## TAC Emissions
16.8 | Estimated VOC Emisssion Increases associated with ULSD project (lb/day)
ANNUAL EMISSIONS CALCULATIONS
| CHEMICAL | WT% | Estimated Emissions (lbs/day) | Estimated Emissions (lbs/year)
| 1,3-Butadiene | 0.01381 | 0.0023201 | 0.84683
| Benzene | 0.34 | 0.05712 | 20.8488
| Chrysene | 0.01 | 0.00168 | 0.6132
| Ethylbenzene | 0.513 | 0.086184 | 31.4572
| Hexane | 14.275 | 2.3982 | 875.3399
| Hydrogen sulfide | 0.0452 | 0.0075936 | 2.7717
| Indeno[1,2,3-cd]pyrene | 0.05 | 0.0084 | 3.066
| m-Cresol | 0.01 | 0.00168 | 0.6132
| Naphthalene | 0.36 | 0.06048 | 22.0752
| o-Cresol | 0.01 | 0.00168 | 0.6132
| p-Cresol | 0.01 | 0.00168 | 0.6132
| Phenol | 0.01 | 0.00168 | 0.6132
| Propylene | 0.014 | 0.002352 | 0.85848
| Stryene | 0.05 | 0.0084 | 3.066
| Toluene | 1.65 | 0.2772 | 101.178
| Xylenes | 2.786 | 0.46805 | 170.8375
MAXIMUM HOURLY EMISSIONS CALCULATIONS
| CHEMICAL | WT% | Estimated Emissions (lbs/day) | Estimated Emissions (lbs/hour)
| 1,3-Butadiene | 0.01381 | 0.0023201 | 9.667e-05
| Benzene | 0.34 | 0.05712 | 0.00238
| Chrysene | 0.01 | 0.00168 | 7e-05
| Ethylbenzene | 0.513 | 0.086184 | 0.003591
| Hexane | 14.275 | 2.3982 | 0.099925
| Hydrogen sulfide | 0.0452 | 0.0075936 | 0.0003164
| Indeno[1,2,3-cd]pyrene | 0.05 | 0.0084 | 0.00035
| m-Cresol | 0.01 | 0.00168 | 7e-05
| Naphthalene | 0.36 | 0.06048 | 0.00252
| o-Cresol | 0.01 | 0.00168 | 7e-05
| p-Cresol | 0.01 | 0.00168 | 7e-05
| Phenol | 0.01 | 0.00168 | 7e-05
| Propylene | 0.014 | 0.002352 | 9.8e-05
| Stryene | 0.05 | 0.0084 | 0.00035
| Toluene | 1.65 | 0.2772 | 0.01155
| Xylenes | 2.786 | 0.46805 | 0.019502