Los Angeles (SC) | 2018 | LHD1 | 1994 | Aggregate | Diesel | 227.9196 | 5397.9625 | 2866.9417 | 0.058789 | 0.00065224 | 0 | 0.059441 | 0.00025442 | 5.9744e-06 | 0 | 0.0002604 | 1.7851e-05 | 0.00019493 | 0.00047318 | 0.00026593 | 6.2446e-06 | 0 | 0.00027217 | 7.1403e-05 | 0.00045484 | 0.00079841 | 3.1107 | 0.035965 | 0 | 3.1466 | 8.2531e-05 | 1.2808e-06 | 0 | 8.3812e-05 | 0.00048895 | 5.6531e-06 | 0 | 0.00049461 | 0.0017769 | 2.7576e-05 | 0 | 0.0018044 | 0 | 0 | 0 | 0 | 0.0018044 | 0.0020228 | 3.1393e-05 | 0 | 0.0020542 | 0 | 0 | 0 | 0 | 0.0020542 | 0.0085068 | 0.00022856 | 0 | 0.0087354 | 2.9407e-05 | 3.3999e-07 | 0 | 2.9747e-05 | 0.28044 | 149.8452 | 2.0127 | 7932.3639 | 5.1785 | 22.0211
Los Angeles (SC) | 2018 | LHD1 | 1995 | Aggregate | Gasoline | 1904.722 | 46337.2312 | 28377.5192 | 0.077255 | 8.4524e-05 | 0.01492 | 0.092259 | 0.00018702 | 0 | 2.1773e-05 | 0.00020879 | 0.00010216 | 0.0016733 | 0.0019843 | 0.0002034 | 0 | 2.368e-05 | 0.00022708 | 0.00040862 | 0.0039044 | 0.0045401 | 44.4028 | 0.26245 | 0.70303 | 45.3682 | 0.0021328 | 0.00021517 | 0.0015005 | 0.0038484 | 0.0039532 | 4.3252e-06 | 0.00076348 | 0.004721 | 0.00947 | 0.00095539 | 0.0085593 | 0.018985 | 0.00048026 | 0.01281 | 0.10206 | 0.00020511 | 0.13454 | 0.013819 | 0.0013941 | 0.0093714 | 0.024584 | 0.00048026 | 0.01281 | 0.10206 | 0.00020511 | 0.14014 | 0.26133 | 0.0075027 | 0.13287 | 0.40169 | 0.0004394 | 2.5972e-06 | 6.9571e-06 | 0.00044896 | 4.7888 | 27.0937 | 1.3333 | 13323.2102 | 41.1558 | 117.9646
Los Angeles (SC) | 2018 | LHD1 | 1995 | Aggregate | Diesel | 472.0776 | 11483.3453 | 5938.142 | 0.12504 | 0.0013509 | 0 | 0.12639 | 0.00054053 | 1.2375e-05 | 0 | 0.0005529 | 3.7975e-05 | 0.00041468 | 0.0010056 | 0.00056497 | 1.2934e-05 | 0 | 0.0005779 | 0.0001519 | 0.00096759 | 0.0016974 | 6.6175 | 0.074491 | 0 | 6.692 | 0.00017525 | 2.6529e-06 | 0 | 0.0001779 | 0.0010402 | 1.1709e-05 | 0 | 0.0010519 | 0.003773 | 5.7116e-05 | 0 | 0.0038301 | 0 | 0 | 0 | 0 | 0.0038301 | 0.0042953 | 6.5023e-05 | 0 | 0.0043603 | 0 | 0 | 0 | 0 | 0.0043603 | 0.018063 | 0.00047341 | 0 | 0.018537 | 6.2559e-05 | 7.0421e-07 | 0 | 6.3263e-05 | 0.59641 | 149.7774 | 2.0114 | 7929.9729 | 5.167 | 21.9662
Los Angeles (SC) | 2018 | LHD1 | 1996 | Aggregate | Gasoline | 1870.1189 | 46746.2894 | 27861.9848 | 0.018473 | 8.7821e-05 | 0.018874 | 0.037435 | 8.3846e-05 | 0 | 1.6954e-05 | 0.0001008 | 0.00010306 | 0.0016881 | 0.0018919 | 9.119e-05 | 0 | 1.8439e-05 | 0.00010963 | 0.00041223 | 0.0039389 | 0.0044607 | 44.3711 | 0.25867 | 0.56615 | 45.1959 | 0.00021503 | 0.00025003 | 0.0016417 | 0.0021067 | 0.0012453 | 5.9205e-06 | 0.0012724 | 0.0025237 | 0.00086747 | 0.0010087 | 0.0085086 | 0.010385 | 0.00037236 | 0.010256 | 0.078825 | 0.00016481 | 0.1 | 0.0012658 | 0.0014718 | 0.0093159 | 0.012053 | 0.00037236 | 0.010256 | 0.078825 | 0.00016481 | 0.10167 | 0.019995 | 0.0077952 | 0.051928 | 0.079718 | 0.00043909 | 2.5598e-06 | 5.6025e-06 | 0.00044725 | 4.7706 | 10.8972 | 1.2985 | 13156.4588 | 29.5964 | 23.2058
Los Angeles (SC) | 2018 | LHD1 | 1996 | Aggregate | Diesel | 468.6233 | 11712.7359 | 5894.6912 | 0.12749 | 0.0013411 | 0 | 0.12884 | 0.00054968 | 1.2284e-05 | 0 | 0.00056197 | 3.8733e-05 | 0.00042297 | 0.0010237 | 0.00057454 | 1.2839e-05 | 0 | 0.00058738 | 0.00015493 | 0.00098692 | 0.0017292 | 6.7497 | 0.073946 | 0 | 6.8236 | 0.00017801 | 2.6335e-06 | 0 | 0.00018064 | 0.001061 | 1.1623e-05 | 0 | 0.0010726 | 0.0038325 | 5.6698e-05 | 0 | 0.0038892 | 0 | 0 | 0 | 0 | 0.0038892 | 0.004363 | 6.4547e-05 | 0 | 0.0044276 | 0 | 0 | 0 | 0 | 0.0044276 | 0.018348 | 0.00046995 | 0 | 0.018818 | 6.3809e-05 | 6.9906e-07 | 0 | 6.4508e-05 | 0.60814 | 149.6803 | 2.009 | 7927.6109 | 5.1439 | 21.863
Los Angeles (SC) | 2018 | LHD1 | 1997 | Aggregate | Gasoline | 2314.9734 | 59483.3699 | 34489.6547 | 0.023407 | 0.00010871 | 0.023364 | 0.04688 | 0.00010669 | 0 | 2.0987e-05 | 0.00012768 | 0.00013114 | 0.002148 | 0.0024069 | 0.00011604 | 0 | 2.2825e-05 | 0.00013886 | 0.00052455 | 0.0050121 | 0.0056755 | 56.4607 | 0.3202 | 0.70126 | 57.4822 | 0.0002743 | 0.00031064 | 0.0020336 | 0.0026186 | 0.0015856 | 7.3643e-06 | 0.0015828 | 0.0031757 | 0.0011025 | 0.0012486 | 0.010501 | 0.012852 | 0.00034867 | 0.010287 | 0.073005 | 0.00016576 | 0.096659 | 0.0016088 | 0.0018219 | 0.011498 | 0.014928 | 0.00034867 | 0.010287 | 0.073005 | 0.00016576 | 0.098735 | 0.025287 | 0.0096494 | 0.064624 | 0.09956 | 0.00055872 | 3.1687e-06 | 6.9395e-06 | 0.00056883 | 6.0674 | 10.7245 | 1.2984 | 13149.9733 | 22.5871 | 22.776
Los Angeles (SC) | 2018 | LHD1 | 1997 | Aggregate | Diesel | 639.1699 | 16421.8638 | 8039.9534 | 0.17865 | 0.0018291 | 0 | 0.18048 | 0.00076713 | 1.6754e-05 | 0 | 0.00078388 | 5.4306e-05 | 0.00059302 | 0.0014312 | 0.00080181 | 1.7512e-05 | 0 | 0.00081932 | 0.00021722 | 0.0013837 | 0.0024203 | 9.4634 | 0.10086 | 0 | 9.5642 | 0.00024798 | 3.592e-06 | 0 | 0.00025157 | 0.0014875 | 1.5853e-05 | 0 | 0.0015034 | 0.0053389 | 7.7333e-05 | 0 | 0.0054162 | 0 | 0 | 0 | 0 | 0.0054162 | 0.006078 | 8.8038e-05 | 0 | 0.006166 | 0 | 0 | 0 | 0 | 0.006166 | 0.025561 | 0.00064097 | 0 | 0.026201 | 8.9463e-05 | 9.5347e-07 | 0 | 9.0416e-05 | 0.85239 | 149.5538 | 2.0055 | 7925.275 | 5.1094 | 21.7115
Los Angeles (SC) | 2018 | LHD1 | 1998 | Aggregate | Gasoline | 2090.5397 | 55244.9864 | 31145.9263 | 0.021601 | 9.8172e-05 | 0.021006 | 0.042704 | 9.9089e-05 | 0 | 1.8952e-05 | 0.00011804 | 0.00012179 | 0.001995 | 0.0022348 | 0.00010777 | 0 | 2.0613e-05 | 0.00012838 | 0.00048718 | 0.004655 | 0.0052705 | 52.4374 | 0.28916 | 0.6333 | 53.3599 | 0.00025526 | 0.00028169 | 0.001832 | 0.0023689 | 0.0014719 | 6.6895e-06 | 0.0014313 | 0.0029099 | 0.0010217 | 0.0011275 | 0.0094212 | 0.01157 | 0.00010608 | 0.0060434 | 0.020876 | 9.0979e-05 | 0.038687 | 0.0014909 | 0.0016453 | 0.010315 | 0.013451 | 0.00010608 | 0.0060434 | 0.020876 | 9.0979e-05 | 0.040568 | 0.02331 | 0.0087139 | 0.058508 | 0.090532 | 0.00051891 | 2.8615e-06 | 6.267e-06 | 0.00052804 | 5.6323 | 10.5188 | 1.2982 | 13143.4447 | 9.9925 | 22.2997
Los Angeles (SC) | 2018 | LHD1 | 1998 | Aggregate | Diesel | 222.906 | 5889.9667 | 2803.8774 | 0.064027 | 0.00063789 | 0 | 0.064665 | 0.00027341 | 5.843e-06 | 0 | 0.00027926 | 1.9478e-05 | 0.0002127 | 0.00051143 | 0.00028578 | 6.1072e-06 | 0 | 0.00029188 | 7.7911e-05 | 0.00049629 | 0.00086609 | 3.3942 | 0.035173 | 0 | 3.4294 | 8.8165e-05 | 1.2527e-06 | 0 | 8.9417e-05 | 0.00053352 | 5.5288e-06 | 0 | 0.00053905 | 0.0018981 | 2.6969e-05 | 0 | 0.0019251 | 0 | 0 | 0 | 0 | 0.0019251 | 0.0021609 | 3.0703e-05 | 0 | 0.0021916 | 0 | 0 | 0 | 0 | 0.0021916 | 0.0090876 | 0.00022354 | 0 | 0.0093111 | 3.2087e-05 | 3.3252e-07 | 0 | 3.242e-05 | 0.30564 | 149.3979 | 2.0009 | 7922.9628 | 5.0633 | 21.5118
Los Angeles (SC) | 2018 | LHD1 | 1999 | Aggregate | Gasoline | 3605.6905 | 98049.5195 | 53719.4158 | 0.037983 | 0.00016932 | 0.035854 | 0.074006 | 0.00017586 | 0 | 3.2689e-05 | 0.00020855 | 0.00021616 | 0.0035407 | 0.0039655 | 0.00019127 | 0 | 3.5552e-05 | 0.00022682 | 0.00086465 | 0.0082617 | 0.0093532 | 93.066 | 0.49873 | 1.0926 | 94.6574 | 0.00045062 | 0.00048801 | 0.0031481 | 0.0040868 | 0.0026069 | 1.1621e-05 | 0.0024608 | 0.0050794 | 0.0017957 | 0.0019447 | 0.016118 | 0.019858 | 0.00017325 | 0.0098143 | 0.03379 | 0.00014832 | 0.063784 | 0.0026203 | 0.0028378 | 0.017647 | 0.023105 | 0.00017325 | 0.0098143 | 0.03379 | 0.00014832 | 0.06703 | 0.040993 | 0.01503 | 0.10141 | 0.15743 | 0.00092096 | 4.9353e-06 | 1.0813e-05 | 0.00093671 | 9.9914 | 10.271 | 1.2981 | 13136.9913 | 9.3028 | 21.8491
Los Angeles (SC) | 2018 | LHD1 | 1999 | Aggregate | Diesel | 949.5178 | 25817.6485 | 11943.7389 | 0.28038 | 0.0027172 | 0 | 0.2831 | 0.0011889 | 2.489e-05 | 0 | 0.0012138 | 8.5377e-05 | 0.00093232 | 0.0022315 | 0.0012427 | 2.6015e-05 | 0 | 0.0012687 | 0.00034151 | 0.0021754 | 0.0037856 | 14.8778 | 0.14983 | 0 | 15.0277 | 0.00038215 | 5.336e-06 | 0 | 0.00038749 | 0.0023386 | 2.3551e-05 | 0 | 0.0023621 | 0.0082276 | 0.00011488 | 0 | 0.0083424 | 0 | 0 | 0 | 0 | 0.0083424 | 0.0093665 | 0.00013078 | 0 | 0.0094973 | 0 | 0 | 0 | 0 | 0.0094973 | 0.039391 | 0.0009522 | 0 | 0.040343 | 0.00014065 | 1.4164e-06 | 0 | 0.00014207 | 1.3393 | 149.2126 | 1.9953 | 7920.6713 | 5.0058 | 21.2637
Los Angeles (SC) | 2018 | LHD1 | 2000 | Aggregate | Gasoline | 4975.99 | 139323.4425 | 74134.8367 | 0.053276 | 0.00023367 | 0.048875 | 0.10238 | 0.0002499 | 0 | 4.5111e-05 | 0.00029501 | 0.00030716 | 0.0050312 | 0.0056334 | 0.00027178 | 0 | 4.9063e-05 | 0.00032085 | 0.0012286 | 0.011739 | 0.013289 | 132.241 | 0.68827 | 1.5082 | 134.4374 | 0.00063824 | 0.00067665 | 0.0043206 | 0.0056355 | 0.0036863 | 1.6168e-05 | 0.0033817 | 0.0070842 | 0.0025315 | 0.0026838 | 0.022017 | 0.027232 | 0.00022568 | 0.012704 | 0.04356 | 0.00019283 | 0.083914 | 0.0036939 | 0.0039162 | 0.024105 | 0.031715 | 0.00022568 | 0.012704 | 0.04356 | 0.00019283 | 0.088398 | 0.057593 | 0.020741 | 0.1406 | 0.21893 | 0.0013086 | 6.811e-06 | 1.4924e-05 | 0.0013304 | 14.1903 | 9.9999 | 1.2979 | 13130.5487 | 8.6338 | 21.3831
Los Angeles (SC) | 2018 | LHD1 | 2000 | Aggregate | Diesel | 1023.6948 | 28659.7081 | 12876.7928 | 0.31088 | 0.0029295 | 0 | 0.31381 | 0.0013069 | 2.6834e-05 | 0 | 0.0013338 | 9.4776e-05 | 0.001035 | 0.0024635 | 0.001366 | 2.8047e-05 | 0 | 0.0013941 | 0.0003791 | 0.0024149 | 0.0041881 | 16.5156 | 0.16153 | 0 | 16.6772 | 0.00041846 | 5.7529e-06 | 0 | 0.00042421 | 0.002596 | 2.5391e-05 | 0 | 0.0026214 | 0.0090092 | 0.00012386 | 0 | 0.009133 | 0 | 0 | 0 | 0 | 0.009133 | 0.010256 | 0.000141 | 0 | 0.010397 | 0 | 0 | 0 | 0 | 0.010397 | 0.043133 | 0.0010266 | 0 | 0.04416 | 0.00015613 | 1.5271e-06 | 0 | 0.00015766 | 1.4863 | 148.9977 | 1.9885 | 7918.3976 | 4.9367 | 20.9674
Los Angeles (SC) | 2018 | LHD1 | 2001 | Aggregate | Gasoline | 5498.9708 | 158639.265 | 81926.4722 | 0.059616 | 0.00025823 | 0.052986 | 0.11286 | 0.00028454 | 0 | 4.9853e-05 | 0.00033439 | 0.00034974 | 0.0057287 | 0.0064129 | 0.00030946 | 0 | 5.4219e-05 | 0.00036368 | 0.001399 | 0.013367 | 0.01513 | 150.5733 | 0.7606 | 1.6654 | 152.9993 | 0.00072308 | 0.00075157 | 0.0047378 | 0.0062125 | 0.0041656 | 1.8044e-05 | 0.0037024 | 0.007886 | 0.0028534 | 0.0029659 | 0.02402 | 0.02984 | 0.00023458 | 0.01311 | 0.044732 | 0.0002 | 0.088116 | 0.0041637 | 0.0043278 | 0.026299 | 0.034791 | 0.00023458 | 0.01311 | 0.044732 | 0.0002 | 0.093067 | 0.064674 | 0.022921 | 0.15522 | 0.24282 | 0.00149 | 7.5268e-06 | 1.648e-05 | 0.0015141 | 16.1496 | 9.6809 | 1.2978 | 13123.9863 | 7.9831 | 20.8285
Los Angeles (SC) | 2018 | LHD1 | 2001 | Aggregate | Diesel | 1312.7623 | 37867.963 | 16512.8986 | 0.4102 | 0.0037567 | 0 | 0.41395 | 0.001707 | 3.4411e-05 | 0 | 0.0017414 | 0.00012523 | 0.0013675 | 0.0032341 | 0.0017842 | 3.5967e-05 | 0 | 0.0018202 | 0.00050091 | 0.0031908 | 0.0055119 | 21.822 | 0.20715 | 0 | 22.0292 | 0.00054398 | 7.3774e-06 | 0 | 0.00055136 | 0.0034301 | 3.2561e-05 | 0 | 0.0034627 | 0.011712 | 0.00015883 | 0 | 0.01187 | 0 | 0 | 0 | 0 | 0.01187 | 0.013333 | 0.00018082 | 0 | 0.013514 | 0 | 0 | 0 | 0 | 0.013514 | 0.056073 | 0.0013165 | 0 | 0.057389 | 0.0002063 | 1.9583e-06 | 0 | 0.00020825 | 1.9633 | 148.7533 | 1.9807 | 7916.1384 | 4.8561 | 20.6226
Los Angeles (SC) | 2018 | LHD1 | 2002 | Aggregate | Gasoline | 5132.3196 | 152672.1933 | 76463.9151 | 0.044314 | 0.00024101 | 0.040718 | 0.085273 | 0.00027384 | 0 | 4.6529e-05 | 0.00032037 | 0.00033658 | 0.0055133 | 0.0061702 | 0.00029782 | 0 | 5.0604e-05 | 0.00034843 | 0.0013463 | 0.012864 | 0.014559 | 144.8905 | 0.70989 | 1.5408 | 147.1412 | 0.00070456 | 0.00071936 | 0.0036678 | 0.0050917 | 0.0033317 | 1.812e-05 | 0.0030613 | 0.0064112 | 0.0027112 | 0.0027681 | 0.018133 | 0.023612 | 0.0002051 | 0.011368 | 0.038559 | 0.00017443 | 0.073919 | 0.0039561 | 0.0040392 | 0.019853 | 0.027848 | 0.0002051 | 0.011368 | 0.038559 | 0.00017443 | 0.078155 | 0.050273 | 0.021393 | 0.14539 | 0.21706 | 0.0014338 | 7.0249e-06 | 1.5247e-05 | 0.0014561 | 15.5312 | 7.6004 | 1.2977 | 13114.7886 | 6.966 | 19.3464
Los Angeles (SC) | 2018 | LHD1 | 2002 | Aggregate | Diesel | 1533.6394 | 45616.933 | 19291.2546 | 0.38044 | 0.0043888 | 0 | 0.38483 | 0.002092 | 4.0201e-05 | 0 | 0.0021322 | 0.00015085 | 0.0016473 | 0.0039304 | 0.0021866 | 4.2019e-05 | 0 | 0.0022286 | 0.00060341 | 0.0038437 | 0.0066757 | 26.2875 | 0.242 | 0 | 26.5295 | 0.00050933 | 8.6186e-06 | 0 | 0.00051795 | 0.004132 | 3.8039e-05 | 0 | 0.0041701 | 0.010966 | 0.00018555 | 0 | 0.011151 | 0 | 0 | 0 | 0 | 0.011151 | 0.012484 | 0.00021124 | 0 | 0.012695 | 0 | 0 | 0 | 0 | 0.012695 | 0.068267 | 0.001538 | 0 | 0.069805 | 0.00024851 | 2.2878e-06 | 0 | 0.0002508 | 2.3644 | 114.7958 | 1.9914 | 7913.8905 | 3.787 | 20.8232
Los Angeles (SC) | 2018 | LHD1 | 2003 | Aggregate | Gasoline | 7026.4226 | 215711.3785 | 104683.2277 | 0.060539 | 0.00032996 | 0.054211 | 0.11508 | 0.00038691 | 0 | 6.37e-05 | 0.00045061 | 0.00047556 | 0.0077897 | 0.0087159 | 0.0004208 | 0 | 6.928e-05 | 0.00049008 | 0.0019022 | 0.018176 | 0.020568 | 204.7097 | 0.97188 | 2.1089 | 207.7904 | 0.00098531 | 0.0009905 | 0.0049605 | 0.0069363 | 0.0046152 | 2.5155e-05 | 0.0041328 | 0.0087731 | 0.0037699 | 0.0037897 | 0.024383 | 0.031943 | 0.00026186 | 0.014377 | 0.048405 | 0.00022206 | 0.095209 | 0.005501 | 0.0055299 | 0.026697 | 0.037728 | 0.00026186 | 0.014377 | 0.048405 | 0.00022206 | 0.10099 | 0.06682 | 0.029288 | 0.19964 | 0.29575 | 0.0020258 | 9.6175e-06 | 2.0869e-05 | 0.0020563 | 21.9329 | 7.2596 | 1.2975 | 13108.0908 | 6.371 | 18.6567
Los Angeles (SC) | 2018 | LHD1 | 2003 | Aggregate | Diesel | 2112.7274 | 64854.3059 | 26575.4526 | 0.54015 | 0.006046 | 0 | 0.54619 | 0.0029455 | 5.5381e-05 | 0 | 0.0030009 | 0.00021447 | 0.002342 | 0.0055573 | 0.0030787 | 5.7885e-05 | 0 | 0.0031365 | 0.00085788 | 0.0054647 | 0.0094591 | 37.3734 | 0.33338 | 0 | 37.7067 | 0.00071262 | 1.1873e-05 | 0 | 0.00072449 | 0.0058746 | 5.2402e-05 | 0 | 0.005927 | 0.015342 | 0.00025562 | 0 | 0.015598 | 0 | 0 | 0 | 0 | 0.015598 | 0.017466 | 0.000291 | 0 | 0.017757 | 0 | 0 | 0 | 0 | 0.017757 | 0.095516 | 0.0021187 | 0 | 0.097635 | 0.00035331 | 3.1516e-06 | 0 | 0.00035646 | 3.3605 | 114.6026 | 1.9847 | 7911.65 | 3.7258 | 20.4858
Los Angeles (SC) | 2018 | LHD1 | 2004 | Aggregate | Gasoline | 6294.9861 | 199641.3194 | 93785.9136 | 0.046062 | 0.00029561 | 0.09661 | 0.14297 | 2.3872e-05 | 0 | 1.6118e-06 | 2.5484e-05 | 0.00044013 | 0.0072094 | 0.007675 | 2.5963e-05 | 0 | 1.753e-06 | 2.7716e-05 | 0.0017605 | 0.016822 | 0.01861 | 189.4438 | 0.87071 | 2.0235 | 192.3381 | 0.00065895 | 0.00094127 | 0.0028083 | 0.0044085 | 0.0032121 | 2.0615e-05 | 0.0067371 | 0.0099699 | 0.0023769 | 0.0033952 | 0.013014 | 0.018786 | 0.0002215 | 0.0096833 | 0.037483 | 0.00018488 | 0.066358 | 0.0034683 | 0.0049543 | 0.014249 | 0.022671 | 0.0002215 | 0.0096833 | 0.037483 | 0.00018488 | 0.070244 | 0.055166 | 0.026239 | 0.13848 | 0.21989 | 0.0018747 | 8.6164e-06 | 2.0025e-05 | 0.0019033 | 20.3019 | 9.7449 | 1.2685 | 13109.9753 | 4.7879 | 14.9877
Los Angeles (SC) | 2018 | LHD1 | 2004 | Aggregate | Diesel | 2822.0695 | 89491.1172 | 35498.0843 | 0.62026 | 0.0080759 | 0 | 0.62833 | 0.0040202 | 7.3975e-05 | 0 | 0.0040942 | 0.00029594 | 0.0032317 | 0.0076218 | 0.004202 | 7.7319e-05 | 0 | 0.0042793 | 0.0011838 | 0.0075406 | 0.013004 | 51.5707 | 0.44531 | 0 | 52.016 | 0.00080175 | 1.5859e-05 | 0 | 0.00081761 | 0.0081062 | 6.9996e-05 | 0 | 0.0081762 | 0.017261 | 0.00034144 | 0 | 0.017603 | 0 | 0 | 0 | 0 | 0.017603 | 0.019651 | 0.00038871 | 0 | 0.020039 | 0 | 0 | 0 | 0 | 0.020039 | 0.12944 | 0.00283 | 0 | 0.13227 | 0.00048753 | 4.2098e-06 | 0 | 0.00049174 | 4.6358 | 95.5428 | 1.9773 | 7909.4128 | 3.0471 | 20.1119
Los Angeles (SC) | 2018 | LHD1 | 2005 | Aggregate | Gasoline | 4426.3079 | 145176.9544 | 65945.393 | 0.032053 | 0.00020786 | 0.065579 | 0.09784 | 1.736e-05 | 0 | 1.1333e-06 | 1.8493e-05 | 0.00032006 | 0.0052426 | 0.0055811 | 1.888e-05 | 0 | 1.2326e-06 | 2.0113e-05 | 0.0012802 | 0.012233 | 0.013533 | 137.7614 | 0.61224 | 1.4219 | 139.7955 | 0.00047642 | 0.00066617 | 0.0019332 | 0.0030758 | 0.0022767 | 1.4764e-05 | 0.004658 | 0.0069494 | 0.0017073 | 0.0023873 | 0.0089006 | 0.012995 | 0.00014552 | 0.0048283 | 0.022437 | 0.0001192 | 0.040526 | 0.0024913 | 0.0034836 | 0.0097451 | 0.01572 | 0.00014552 | 0.0048283 | 0.022437 | 0.0001192 | 0.04325 | 0.040151 | 0.01845 | 0.097281 | 0.15588 | 0.0013633 | 6.0586e-06 | 1.4071e-05 | 0.0013834 | 14.7559 | 9.1707 | 1.2685 | 13103.3577 | 4.054 | 14.6112
Los Angeles (SC) | 2018 | LHD1 | 2005 | Aggregate | Diesel | 2743.3622 | 89969.5964 | 34508.045 | 0.62254 | 0.0078507 | 0 | 0.63039 | 0.0039928 | 7.1911e-05 | 0 | 0.0040647 | 0.00029752 | 0.003249 | 0.0076112 | 0.0041733 | 7.5163e-05 | 0 | 0.0042485 | 0.0011901 | 0.0075809 | 0.013019 | 51.8465 | 0.43289 | 0 | 52.2793 | 0.00078984 | 1.5417e-05 | 0 | 0.00080526 | 0.0081495 | 6.8044e-05 | 0 | 0.0082176 | 0.017005 | 0.00033192 | 0 | 0.017337 | 0 | 0 | 0 | 0 | 0.017337 | 0.019359 | 0.00037787 | 0 | 0.019737 | 0 | 0 | 0 | 0 | 0.019737 | 0.12751 | 0.0027511 | 0 | 0.13026 | 0.00049014 | 4.0924e-06 | 0 | 0.00049423 | 4.6593 | 95.3457 | 1.9692 | 7907.1743 | 2.9851 | 19.7013
Los Angeles (SC) | 2018 | LHD1 | 2006 | Aggregate | Gasoline | 8844.5142 | 300389.4806 | 131770.0839 | 0.063338 | 0.00041534 | 0.1264 | 0.19015 | 3.5919e-05 | 0 | 2.2646e-06 | 3.8184e-05 | 0.00066225 | 0.010848 | 0.011548 | 3.9065e-05 | 0 | 2.4629e-06 | 4.1528e-05 | 0.002649 | 0.025311 | 0.028002 | 285.0453 | 1.2234 | 2.8381 | 289.1067 | 0.00097914 | 0.0013407 | 0.0037598 | 0.0060796 | 0.0045849 | 3.0066e-05 | 0.0091499 | 0.013765 | 0.0034838 | 0.0047703 | 0.017187 | 0.025441 | 0.00026658 | 0.0074568 | 0.038585 | 0.00021504 | 0.071965 | 0.0050836 | 0.0069608 | 0.018817 | 0.030862 | 0.00026658 | 0.0074568 | 0.038585 | 0.00021504 | 0.077385 | 0.082887 | 0.036866 | 0.19373 | 0.31348 | 0.0028208 | 1.2106e-05 | 2.8085e-05 | 0.0028609 | 30.5161 | 8.614 | 1.2685 | 13096.6582 | 3.5056 | 14.201
Los Angeles (SC) | 2018 | LHD1 | 2006 | Aggregate | Diesel | 3473.8501 | 117971.8459 | 43696.6639 | 0.81482 | 0.0099411 | 0 | 0.82476 | 0.0051654 | 9.106e-05 | 0 | 0.0052565 | 0.00039013 | 0.0042602 | 0.0099068 | 0.005399 | 9.5177e-05 | 0 | 0.0054942 | 0.0015605 | 0.0099404 | 0.016995 | 67.9832 | 0.54816 | 0 | 68.5314 | 0.0010125 | 1.9522e-05 | 0 | 0.001032 | 0.010686 | 8.6162e-05 | 0 | 0.010772 | 0.021798 | 0.0004203 | 0 | 0.022218 | 0 | 0 | 0 | 0 | 0.022218 | 0.024815 | 0.00047848 | 0 | 0.025294 | 0 | 0 | 0 | 0 | 0.025294 | 0.16344 | 0.0034837 | 0 | 0.16692 | 0.00064269 | 5.182e-06 | 0 | 0.00064787 | 6.1077 | 95.134 | 1.9603 | 7904.929 | 2.9176 | 19.254
Los Angeles (SC) | 2018 | LHD1 | 2007 | Aggregate | Gasoline | 4550.793 | 160285.0141 | 67800.0353 | 0.033031 | 0.00021371 | 0.062682 | 0.095927 | 1.9166e-05 | 0 | 1.1652e-06 | 2.0331e-05 | 0.00035337 | 0.0057882 | 0.0061619 | 2.0845e-05 | 0 | 1.2673e-06 | 2.2112e-05 | 0.0014135 | 0.013506 | 0.014941 | 152.097 | 0.62945 | 1.4616 | 154.188 | 0.0005176 | 0.00069514 | 0.0018767 | 0.0030894 | 0.002432 | 1.5735e-05 | 0.0046152 | 0.0070629 | 0.0018276 | 0.0024545 | 0.0085133 | 0.012795 | 0.00012358 | 0.0034118 | 0.017274 | 9.8631e-05 | 0.033703 | 0.0026668 | 0.0035816 | 0.009321 | 0.015569 | 0.00012358 | 0.0034118 | 0.017274 | 9.8631e-05 | 0.036477 | 0.044017 | 0.018969 | 0.10118 | 0.16416 | 0.0015051 | 6.229e-06 | 1.4463e-05 | 0.0015258 | 16.275 | 8.144 | 1.2685 | 13090.1545 | 3.0968 | 13.937
Los Angeles (SC) | 2018 | LHD1 | 2007 | Aggregate | Diesel | 2019.9531 | 71138.3326 | 25408.4684 | 0.25179 | 0.0057805 | 0 | 0.25757 | 0.0021226 | 5.5889e-05 | 0 | 0.0021784 | 0.00023525 | 0.0025689 | 0.0049826 | 0.0022185 | 5.8416e-05 | 0 | 0.0022769 | 0.000941 | 0.0059942 | 0.0092121 | 40.9946 | 0.31874 | 0 | 41.3134 | 0.00037842 | 1.1352e-05 | 0 | 0.00038977 | 0.0064438 | 5.0101e-05 | 0 | 0.0064939 | 0.0081472 | 0.00024439 | 0 | 0.0083916 | 0 | 0 | 0 | 0 | 0.0083916 | 0.009275 | 0.00027822 | 0 | 0.0095532 | 0 | 0 | 0 | 0 | 0.0095532 | 0.057483 | 0.0020257 | 0 | 0.059509 | 0.00038755 | 3.0132e-06 | 0 | 0.00039056 | 3.682 | 49.2691 | 1.7621 | 7902.6707 | 1.8274 | 11.3832
Los Angeles (SC) | 2018 | LHD1 | 2008 | Aggregate | Gasoline | 3035.048 | 111048.9827 | 45217.6927 | 0.014101 | 0.00014253 | 0.030664 | 0.044907 | 1.5138e-05 | 0 | 9.8326e-07 | 1.6121e-05 | 0.00024482 | 0.0040102 | 0.0042711 | 1.6464e-05 | 0 | 1.0694e-06 | 1.7533e-05 | 0.00097928 | 0.0093571 | 0.010354 | 105.3631 | 0.4198 | 0.97025 | 106.7532 | 0.00029008 | 0.00047797 | 0.00099413 | 0.0017622 | 0.001169 | 1.1816e-05 | 0.0025422 | 0.003723 | 0.00099346 | 0.001637 | 0.0043742 | 0.0070046 | 7.3355e-05 | 0.001992 | 0.0097942 | 5.7767e-05 | 0.018922 | 0.0014497 | 0.0023886 | 0.0047892 | 0.0086275 | 7.3355e-05 | 0.001992 | 0.0097942 | 5.7767e-05 | 0.020545 | 0.023006 | 0.012651 | 0.067399 | 0.10306 | 0.0010427 | 4.1543e-06 | 9.6014e-06 | 0.0010564 | 11.2681 | 5.5028 | 1.2687 | 13081.3692 | 2.5175 | 12.6284
Los Angeles (SC) | 2018 | LHD1 | 2008 | Aggregate | Diesel | 2162.5843 | 79118.6085 | 27202.5902 | 0.27925 | 0.0061887 | 0 | 0.28544 | 0.0023022 | 5.9836e-05 | 0 | 0.002362 | 0.00026164 | 0.0028571 | 0.0054808 | 0.0024063 | 6.2541e-05 | 0 | 0.0024688 | 0.0010466 | 0.0066666 | 0.010182 | 45.5934 | 0.34124 | 0 | 45.9346 | 0.00041044 | 1.2153e-05 | 0 | 0.00042259 | 0.0071666 | 5.3639e-05 | 0 | 0.0072203 | 0.0088366 | 0.00026165 | 0 | 0.0090982 | 0 | 0 | 0 | 0 | 0.0090982 | 0.01006 | 0.00029787 | 0 | 0.010358 | 0 | 0 | 0 | 0 | 0.010358 | 0.061985 | 0.0021687 | 0 | 0.064154 | 0.00043102 | 3.226e-06 | 0 | 0.00043425 | 4.0938 | 49.0933 | 1.7512 | 7900.3919 | 1.7814 | 11.0339
Los Angeles (SC) | 2018 | LHD1 | 2009 | Aggregate | Gasoline | 789.223 | 30058.9576 | 11758.2465 | 0.001748 | 3.7062e-05 | 0.0055791 | 0.0073642 | 4.6007e-06 | 0 | 3.0929e-07 | 4.91e-06 | 6.6269e-05 | 0.0010855 | 0.0011567 | 5.0037e-06 | 0 | 3.3638e-07 | 5.3401e-06 | 0.00026507 | 0.0025328 | 0.0028032 | 28.5163 | 0.10916 | 0.25115 | 28.8766 | 6.0794e-05 | 0.00012847 | 0.00019701 | 0.00038627 | 0.00016866 | 3.5759e-06 | 0.0005383 | 0.00071054 | 0.00020143 | 0.00042567 | 0.00083862 | 0.0014657 | 1.6717e-05 | 0.00044423 | 0.0020922 | 1.2938e-05 | 0.0040318 | 0.00029393 | 0.00062114 | 0.00091818 | 0.0018332 | 1.6717e-05 | 0.00044423 | 0.0020922 | 1.2938e-05 | 0.0043993 | 0.0041445 | 0.0032897 | 0.017431 | 0.024865 | 0.00028219 | 1.0803e-06 | 2.4853e-06 | 0.00028576 | 3.048 | 3.3338 | 1.269 | 13072.5212 | 1.9916 | 11.2564
Los Angeles (SC) | 2018 | LHD1 | 2009 | Aggregate | Diesel | 494.5243 | 18832.9523 | 6220.4937 | 0.06625 | 0.0014152 | 0 | 0.067665 | 0.00053299 | 1.3683e-05 | 0 | 0.00054667 | 6.2279e-05 | 0.00068009 | 0.001289 | 0.00055709 | 1.4302e-05 | 0 | 0.00057139 | 0.00024912 | 0.0015869 | 0.0024074 | 10.8528 | 0.078033 | 0 | 10.9308 | 9.5018e-05 | 2.7791e-06 | 0 | 9.7797e-05 | 0.0017059 | 1.2266e-05 | 0 | 0.0017182 | 0.0020457 | 5.9832e-05 | 0 | 0.0021055 | 0 | 0 | 0 | 0 | 0.0021055 | 0.0023289 | 6.8115e-05 | 0 | 0.002397 | 0 | 0 | 0 | 0 | 0.002397 | 0.014254 | 0.00049592 | 0 | 0.01475 | 0.0001026 | 7.377e-07 | 0 | 0.00010334 | 0.97419 | 48.8914 | 1.7395 | 7898.0837 | 1.7319 | 10.6577
Los Angeles (SC) | 2018 | LHD1 | 2010 | Aggregate | Gasoline | 658.9331 | 26187.7685 | 9817.1215 | 0.0014835 | 3.0944e-05 | 0.0045704 | 0.0060848 | 4.885e-06 | 0 | 3.4775e-07 | 5.2328e-06 | 5.7734e-05 | 0.00094569 | 0.0010087 | 5.3129e-06 | 0 | 3.7821e-07 | 5.6911e-06 | 0.00023094 | 0.0022066 | 0.0024432 | 24.8436 | 0.091142 | 0.20943 | 25.1442 | 5.3406e-05 | 0.00010798 | 0.00016112 | 0.0003225 | 0.00014545 | 3.0338e-06 | 0.0004481 | 0.00059658 | 0.00017578 | 0.0003554 | 0.00068128 | 0.0012125 | 1.1985e-05 | 0.00030916 | 0.001361 | 9.0624e-06 | 0.0029037 | 0.00025649 | 0.00051859 | 0.00074591 | 0.001521 | 1.1985e-05 | 0.00030916 | 0.001361 | 9.0624e-06 | 0.0032122 | 0.0035134 | 0.0027466 | 0.014429 | 0.020689 | 0.00024585 | 9.0192e-07 | 2.0724e-06 | 0.00024882 | 2.6541 | 3.1618 | 1.2696 | 13065.5105 | 1.6691 | 10.7507
Los Angeles (SC) | 2018 | LHD1 | 2010 | Aggregate | Diesel | 470.5315 | 18698.313 | 5918.6942 | 0.0031201 | 0.0013465 | 0 | 0.0044666 | 0.00026184 | 1.3704e-05 | 0 | 0.00027554 | 6.1834e-05 | 0.00067523 | 0.0010126 | 0.00027368 | 1.4324e-05 | 0 | 0.000288 | 0.00024734 | 0.0015755 | 0.0021109 | 10.7752 | 0.074247 | 0 | 10.8495 | 4.0382e-05 | 2.6443e-06 | 0 | 4.3027e-05 | 0.0016937 | 1.1671e-05 | 0 | 0.0017054 | 0.00086941 | 5.6929e-05 | 0 | 0.00092634 | 0 | 0 | 0 | 0 | 0.00092634 | 0.00098976 | 6.481e-05 | 0 | 0.0010546 | 0 | 0 | 0 | 0 | 0.0010546 | 0.0042303 | 0.00047186 | 0 | 0.0047021 | 0.00010186 | 7.0191e-07 | 0 | 0.00010257 | 0.96694 | 3.2506 | 1.5362 | 7895.7344 | 0.76747 | 3.422
Los Angeles (SC) | 2018 | LHD1 | 2011 | Aggregate | Gasoline | 1232.9447 | 51282.8689 | 18369.0397 | 0.0028439 | 5.7899e-05 | 0.0083405 | 0.011242 | 1.3e-05 | 0 | 9.8568e-07 | 1.3986e-05 | 0.00011306 | 0.0018519 | 0.001979 | 1.4139e-05 | 0 | 1.072e-06 | 1.5211e-05 | 0.00045224 | 0.0043211 | 0.0047886 | 48.6504 | 0.17054 | 0.39139 | 49.2123 | 0.00010425 | 0.00020359 | 0.00029388 | 0.00060171 | 0.00028378 | 5.7775e-06 | 0.00083227 | 0.0011218 | 0.00034054 | 0.00066499 | 0.0012332 | 0.0022388 | 1.8673e-05 | 0.00046017 | 0.001737 | 1.3705e-05 | 0.0044683 | 0.00049691 | 0.00097035 | 0.0013502 | 0.0028175 | 1.8673e-05 | 0.00046017 | 0.001737 | 1.3705e-05 | 0.0050471 | 0.0066856 | 0.0051393 | 0.02679 | 0.038615 | 0.00048143 | 1.6876e-06 | 3.8731e-06 | 0.000487 | 5.1945 | 2.9831 | 1.2706 | 13058.3486 | 1.3392 | 10.2463
Los Angeles (SC) | 2018 | LHD1 | 2011 | Aggregate | Diesel | 1011.544 | 42069.7597 | 12723.9506 | 0.0067594 | 0.0028947 | 0 | 0.0096542 | 0.000549 | 2.9462e-05 | 0 | 0.00057847 | 0.00013912 | 0.0015192 | 0.0022368 | 0.00057383 | 3.0794e-05 | 0 | 0.00060462 | 0.00055649 | 0.0035448 | 0.0047059 | 24.2434 | 0.15962 | 0 | 24.403 | 8.9134e-05 | 5.6846e-06 | 0 | 9.4819e-05 | 0.0038107 | 2.5089e-05 | 0 | 0.0038358 | 0.001919 | 0.00012239 | 0 | 0.0020414 | 0 | 0 | 0 | 0 | 0.0020414 | 0.0021847 | 0.00013933 | 0 | 0.002324 | 0 | 0 | 0 | 0 | 0.002324 | 0.0089035 | 0.0010144 | 0 | 0.0099179 | 0.00022919 | 1.5089e-06 | 0 | 0.0002307 | 2.1749 | 3.1227 | 1.5222 | 7893.3297 | 0.75171 | 3.208
Los Angeles (SC) | 2018 | LHD1 | 2012 | Aggregate | Gasoline | 2032.3078 | 88796.4789 | 30278.3575 | 0.0047851 | 9.5437e-05 | 0.013469 | 0.01835 | 3.2915e-05 | 0 | 2.5911e-06 | 3.5507e-05 | 0.00019576 | 0.0032066 | 0.0034379 | 3.5799e-05 | 0 | 2.818e-06 | 3.8617e-05 | 0.00078305 | 0.0074821 | 0.0083037 | 84.2378 | 0.2811 | 0.64527 | 85.1642 | 0.00017976 | 0.00033833 | 0.00047097 | 0.00098906 | 0.0004861 | 9.6951e-06 | 0.0013683 | 0.0018641 | 0.0005824 | 0.0010961 | 0.0019604 | 0.0036389 | 2.4358e-05 | 0.00055316 | 0.0016489 | 1.7242e-05 | 0.0058826 | 0.00084984 | 0.0015995 | 0.0021464 | 0.0045957 | 2.4358e-05 | 0.00055316 | 0.0016489 | 1.7242e-05 | 0.0068394 | 0.011294 | 0.0084712 | 0.044393 | 0.064158 | 0.0008336 | 2.7817e-06 | 6.3855e-06 | 0.00084277 | 8.9894 | 2.8121 | 1.2725 | 13051.133 | 1.0481 | 9.832
Los Angeles (SC) | 2018 | LHD1 | 2012 | Aggregate | Diesel | 860.3523 | 37587.1304 | 10822.1498 | 0.0057925 | 0.0024621 | 0 | 0.0082546 | 0.00045254 | 2.5058e-05 | 0 | 0.00047759 | 0.0001243 | 0.0013573 | 0.0019592 | 0.000473 | 2.6191e-05 | 0 | 0.00049919 | 0.00049719 | 0.0031671 | 0.0041635 | 21.6602 | 0.13576 | 0 | 21.796 | 7.8005e-05 | 4.8349e-06 | 0 | 8.284e-05 | 0.0034047 | 2.1339e-05 | 0 | 0.003426 | 0.0016794 | 0.00010409 | 0 | 0.0017835 | 0 | 0 | 0 | 0 | 0.0017835 | 0.0019119 | 0.0001185 | 0 | 0.0020304 | 0 | 0 | 0 | 0 | 0.0020304 | 0.0073733 | 0.00086278 | 0 | 0.008236 | 0.00020477 | 1.2834e-06 | 0 | 0.00020605 | 1.9425 | 2.9884 | 1.5073 | 7890.8498 | 0.73507 | 2.9817
Los Angeles (SC) | 2018 | LHD1 | 2013 | Aggregate | Gasoline | 1855.3191 | 85558.3245 | 27641.4898 | 0.0045648 | 8.7126e-05 | 0.012158 | 0.01681 | 4.747e-05 | 0 | 3.7517e-06 | 5.1222e-05 | 0.00018862 | 0.0030897 | 0.0033295 | 5.1628e-05 | 0 | 4.0803e-06 | 5.5709e-05 | 0.0007545 | 0.0072092 | 0.0080194 | 81.1656 | 0.25662 | 0.58876 | 82.011 | 0.00017426 | 0.0003113 | 0.00042085 | 0.00090641 | 0.00047086 | 8.9871e-06 | 0.0012541 | 0.001734 | 0.00056016 | 0.0010007 | 0.001738 | 0.0032988 | 1.7938e-05 | 0.00037353 | 0.0011272 | 1.1939e-05 | 0.0048294 | 0.00081739 | 0.0014602 | 0.0019029 | 0.0041805 | 1.7938e-05 | 0.00037353 | 0.0011272 | 1.1939e-05 | 0.005711 | 0.01072 | 0.0077335 | 0.040439 | 0.058892 | 0.0008032 | 2.5395e-06 | 5.8263e-06 | 0.00081157 | 8.6565 | 2.6736 | 1.2755 | 13043.5835 | 0.90832 | 9.3666
Los Angeles (SC) | 2018 | LHD1 | 2013 | Aggregate | Diesel | 965.2898 | 44510.036 | 12142.1313 | 0.0065508 | 0.0027624 | 0 | 0.0093132 | 0.0004884 | 2.8114e-05 | 0 | 0.00051651 | 0.00014719 | 0.0016073 | 0.002271 | 0.00051048 | 2.9386e-05 | 0 | 0.00053987 | 0.00058877 | 0.0037504 | 0.0048791 | 25.6496 | 0.15232 | 0 | 25.802 | 9.0333e-05 | 5.4247e-06 | 0 | 9.5758e-05 | 0.0040318 | 2.3942e-05 | 0 | 0.0040557 | 0.0019448 | 0.00011679 | 0 | 0.0020616 | 0 | 0 | 0 | 0 | 0.0020616 | 0.002214 | 0.00013296 | 0 | 0.002347 | 0 | 0 | 0 | 0 | 0.002347 | 0.008004 | 0.00096801 | 0 | 0.008972 | 0.00024248 | 1.4399e-06 | 0 | 0.00024392 | 2.2995 | 2.8473 | 1.4916 | 7888.2677 | 0.71753 | 2.743
Los Angeles (SC) | 2018 | LHD1 | 2014 | Aggregate | Gasoline | 1681.4436 | 82358.1006 | 25051.0039 | 0.0043918 | 7.8961e-05 | 0.011257 | 0.015727 | 6.3618e-05 | 0 | 4.8849e-06 | 6.8503e-05 | 0.00018157 | 0.0029741 | 0.0032242 | 6.9191e-05 | 0 | 5.3127e-06 | 7.4503e-05 | 0.00072627 | 0.0069395 | 0.0077403 | 76.9581 | 0.22931 | 0.52749 | 77.7149 | 0.00017355 | 0.00028383 | 0.00038219 | 0.00083958 | 0.00045693 | 8.2153e-06 | 0.0011712 | 0.0016363 | 0.00055453 | 0.00090689 | 0.0015689 | 0.0030303 | 1.3526e-05 | 0.00025451 | 0.0007528 | 8.405e-06 | 0.0040595 | 0.00080917 | 0.0013233 | 0.0017177 | 0.0038502 | 1.3526e-05 | 0.00025451 | 0.0007528 | 8.405e-06 | 0.0048795 | 0.01031 | 0.0070087 | 0.037269 | 0.054588 | 0.00076156 | 2.2692e-06 | 5.22e-06 | 0.00076905 | 8.2031 | 2.5986 | 1.2789 | 12840.5901 | 0.80622 | 9.0194
Los Angeles (SC) | 2018 | LHD1 | 2014 | Aggregate | Diesel | 1156.139 | 56622.7107 | 14542.7746 | 0.0079202 | 0.0033085 | 0 | 0.011229 | 0.00055769 | 3.3673e-05 | 0 | 0.00059136 | 0.00018725 | 0.0020447 | 0.0028234 | 0.0005829 | 3.5196e-05 | 0 | 0.0006181 | 0.00074899 | 0.0047711 | 0.0061382 | 31.8793 | 0.17824 | 0 | 32.0575 | 0.00011218 | 6.4972e-06 | 0 | 0.00011868 | 0.005011 | 2.8016e-05 | 0 | 0.005039 | 0.0024152 | 0.00013988 | 0 | 0.0025551 | 0 | 0 | 0 | 0 | 0.0025551 | 0.0027496 | 0.00015924 | 0 | 0.0029088 | 0 | 0 | 0 | 0 | 0.0029088 | 0.0092078 | 0.0011594 | 0 | 0.010367 | 0.00030137 | 1.685e-06 | 0 | 0.00030306 | 2.8571 | 2.6985 | 1.4751 | 7704.176 | 0.69906 | 2.4915
Los Angeles (SC) | 2018 | LHD1 | 2015 | Aggregate | Gasoline | 5314.6017 | 278950.6336 | 79179.6464 | 0.015993 | 0.00024957 | 0.038311 | 0.054554 | 0.00027152 | 0 | 1.9772e-05 | 0.00029129 | 0.00061498 | 0.010073 | 0.01098 | 0.0002953 | 0 | 2.1504e-05 | 0.0003168 | 0.0024599 | 0.023505 | 0.026281 | 259.3392 | 0.72135 | 1.6697 | 261.7302 | 0.00063395 | 0.00089976 | 0.0012574 | 0.0027911 | 0.001652 | 2.578e-05 | 0.0039573 | 0.0056351 | 0.0020196 | 0.0028664 | 0.0051463 | 0.010032 | 3.6824e-05 | 0.00062101 | 0.0016393 | 2.1322e-05 | 0.012351 | 0.0029471 | 0.0041827 | 0.0056346 | 0.012764 | 3.6824e-05 | 0.00062101 | 0.0016393 | 2.1322e-05 | 0.015083 | 0.035451 | 0.022153 | 0.12361 | 0.18122 | 0.0025664 | 7.1383e-06 | 1.6523e-05 | 0.00259 | 27.6265 | 2.6612 | 1.2821 | 12767.7257 | 0.73577 | 8.8401
Los Angeles (SC) | 2018 | LHD1 | 2015 | Aggregate | Diesel | 1996.8298 | 104798.3025 | 25117.6068 | 0.013855 | 0.0057143 | 0 | 0.019569 | 0.00090849 | 5.8159e-05 | 0 | 0.00096664 | 0.00034656 | 0.0037844 | 0.0050977 | 0.00094956 | 6.0788e-05 | 0 | 0.0010104 | 0.0013862 | 0.0088304 | 0.011227 | 58.58 | 0.30564 | 0 | 58.8856 | 0.00020232 | 1.1222e-05 | 0 | 0.00021354 | 0.009208 | 4.8042e-05 | 0 | 0.009256 | 0.0043558 | 0.0002416 | 0 | 0.0045974 | 0 | 0 | 0 | 0 | 0.0045974 | 0.0049587 | 0.00027504 | 0 | 0.0052338 | 0 | 0 | 0 | 0 | 0.0052338 | 0.015148 | 0.0020025 | 0 | 0.01715 | 0.00055379 | 2.8894e-06 | 0 | 0.00055668 | 5.2481 | 2.541 | 1.4578 | 7646.1356 | 0.67959 | 2.2269
Los Angeles (SC) | 2018 | LHD1 | 2016 | Aggregate | Gasoline | 10342.6899 | 589625.7285 | 154090.669 | 0.034984 | 0.00045995 | 0.079849 | 0.11529 | 0.00066275 | 0 | 4.4801e-05 | 0.00070755 | 0.0012999 | 0.021292 | 0.0233 | 0.0007208 | 0 | 4.8725e-05 | 0.00076952 | 0.0051996 | 0.049682 | 0.055651 | 536.9924 | 1.3758 | 3.2227 | 541.5909 | 0.001427 | 0.0016712 | 0.0025151 | 0.0056132 | 0.0036139 | 4.7513e-05 | 0.0082485 | 0.01191 | 0.0045107 | 0.0052826 | 0.010214 | 0.020007 | 6.3849e-05 | 0.00096556 | 0.0023208 | 3.4584e-05 | 0.023392 | 0.0065821 | 0.0077084 | 0.011183 | 0.025473 | 6.3849e-05 | 0.00096556 | 0.0023208 | 3.4584e-05 | 0.028858 | 0.076989 | 0.043111 | 0.25984 | 0.37994 | 0.005314 | 1.3614e-05 | 3.1892e-05 | 0.0053595 | 57.1667 | 2.6608 | 1.2844 | 12499.1922 | 0.66601 | 8.7686
Los Angeles (SC) | 2018 | LHD1 | 2016 | Aggregate | Diesel | 3294.3433 | 187788.2189 | 41438.6942 | 0.020455 | 0.0083327 | 0 | 0.028788 | 0.0013956 | 9.5949e-05 | 0 | 0.0014916 | 0.000621 | 0.0067814 | 0.0088939 | 0.0014587 | 0.00010029 | 0 | 0.001559 | 0.002484 | 0.015823 | 0.019866 | 101.7231 | 0.48864 | 0 | 102.2117 | 0.00035255 | 1.8513e-05 | 0 | 0.00037107 | 0.015989 | 7.6807e-05 | 0 | 0.016066 | 0.0075903 | 0.00039858 | 0 | 0.0079889 | 0 | 0 | 0 | 0 | 0.0079889 | 0.008641 | 0.00045376 | 0 | 0.0090948 | 0 | 0 | 0 | 0 | 0.0090948 | 0.023586 | 0.0033036 | 0 | 0.026889 | 0.00096165 | 4.6194e-06 | 0 | 0.00096627 | 9.1094 | 2.0861 | 1.4396 | 7406.6071 | 0.65904 | 1.9485
Los Angeles (SC) | 2018 | LHD1 | 2017 | Aggregate | Gasoline | 5897.1603 | 373770.3139 | 87858.9012 | 0.02266 | 0.00024757 | 0.047957 | 0.070864 | 0.00045141 | 0 | 2.7547e-05 | 0.00047895 | 0.00082402 | 0.013497 | 0.0148 | 0.00049095 | 0 | 2.996e-05 | 0.00052091 | 0.0032961 | 0.031494 | 0.035311 | 333.3178 | 0.76845 | 1.8226 | 335.9089 | 0.0009552 | 0.00090902 | 0.0014638 | 0.003328 | 0.0023628 | 2.5814e-05 | 0.0050004 | 0.007389 | 0.0029879 | 0.0028434 | 0.0058825 | 0.011714 | 3.3418e-05 | 0.00045718 | 0.00088106 | 1.7077e-05 | 0.013103 | 0.0043599 | 0.0041491 | 0.0064406 | 0.01495 | 3.3418e-05 | 0.00045718 | 0.00088106 | 1.7077e-05 | 0.016338 | 0.049855 | 0.024581 | 0.15945 | 0.23389 | 0.0032984 | 7.6044e-06 | 1.8037e-05 | 0.0033241 | 35.4563 | 2.5799 | 1.2856 | 12229.3581 | 0.59483 | 8.515
Los Angeles (SC) | 2018 | LHD1 | 2017 | Aggregate | Diesel | 6063.8651 | 384297.8678 | 76275.7948 | 0.033566 | 0.013323 | 0 | 0.046889 | 0.0023589 | 0.00017661 | 0 | 0.0025355 | 0.0012708 | 0.013878 | 0.017684 | 0.0024656 | 0.0001846 | 0 | 0.0026502 | 0.0050834 | 0.032381 | 0.040115 | 201.5267 | 0.87073 | 0 | 202.3974 | 0.00070013 | 3.4077e-05 | 0 | 0.0007342 | 0.031677 | 0.00013687 | 0 | 0.031814 | 0.015073 | 0.00073366 | 0 | 0.015807 | 0 | 0 | 0 | 0 | 0.015807 | 0.01716 | 0.00083523 | 0 | 0.017995 | 0 | 0 | 0 | 0 | 0.017995 | 0.040653 | 0.006081 | 0 | 0.046734 | 0.0019052 | 8.2315e-06 | 0 | 0.0019134 | 18.0383 | 1.6603 | 1.4204 | 7166.7796 | 0.6372 | 1.6548
Los Angeles (SC) | 2018 | LHD1 | 2018 | Aggregate | Gasoline | 4420.7139 | 328349.3536 | 65862.0505 | 0.016674 | 0.00016979 | 0.031154 | 0.047997 | 0.00041304 | 0 | 2.1551e-05 | 0.00043459 | 0.00072389 | 0.011857 | 0.013016 | 0.00044922 | 0 | 2.3439e-05 | 0.00047266 | 0.0028955 | 0.027667 | 0.031035 | 280.3527 | 0.55239 | 1.3099 | 282.215 | 0.00076639 | 0.00064439 | 0.0009574 | 0.0023682 | 0.001881 | 1.9154e-05 | 0.0035144 | 0.0054146 | 0.0023193 | 0.0019501 | 0.0037224 | 0.0079919 | 2.356e-05 | 0.00029588 | 0.00045164 | 1.1482e-05 | 0.0087745 | 0.0033844 | 0.0028456 | 0.0040756 | 0.010306 | 2.356e-05 | 0.00029588 | 0.00045164 | 1.1482e-05 | 0.011088 | 0.042562 | 0.018427 | 0.11658 | 0.17757 | 0.0027743 | 5.4664e-06 | 1.2962e-05 | 0.0027927 | 29.7887 | 1.9891 | 1.2862 | 11695.8257 | 0.45953 | 7.3589
Los Angeles (SC) | 2018 | LHD1 | 2018 | Aggregate | Diesel | 4729.5955 | 351256.4616 | 59492.3615 | 0.023165 | 0.0085991 | 0 | 0.031764 | 0.0015676 | 0.00013775 | 0 | 0.0017054 | 0.0011616 | 0.012684 | 0.015551 | 0.0016385 | 0.00014398 | 0 | 0.0017825 | 0.0046463 | 0.029597 | 0.036026 | 172.0547 | 0.63436 | 0 | 172.689 | 0.00061956 | 2.6579e-05 | 0 | 0.00064613 | 0.027045 | 9.9713e-05 | 0 | 0.027144 | 0.013339 | 0.00057223 | 0 | 0.013911 | 0 | 0 | 0 | 0 | 0.013911 | 0.015185 | 0.00065145 | 0 | 0.015837 | 0 | 0 | 0 | 0 | 0.015837 | 0.029894 | 0.0047429 | 0 | 0.034637 | 0.0016265 | 5.997e-06 | 0 | 0.0016325 | 15.3906 | 1.2305 | 1.3957 | 6690.0208 | 0.61351 | 1.3418
Los Angeles (SC) | 2018 | LHD2 | 1974 | Aggregate | Gasoline | 2.0392 | 31.421 | 30.3806 | 0.00012405 | 8.4968e-08 | 1.1896e-05 | 0.00013603 | 1.2456e-06 | 0 | 4.6999e-07 | 1.7156e-06 | 6.9271e-08 | 1.3238e-06 | 3.1086e-06 | 1.3053e-06 | 0 | 4.9254e-07 | 1.7979e-06 | 2.7709e-07 | 3.0888e-06 | 5.1638e-06 | 0.039784 | 0.00032286 | 0.0025877 | 0.042694 | 1.7939e-05 | 1.4679e-07 | 7.9236e-06 | 2.6009e-05 | 5.0178e-06 | 3.4369e-09 | 4.8119e-07 | 5.5025e-06 | 0.00015181 | 1.2422e-06 | 6.584e-05 | 0.00021889 | 1.1248e-06 | 5.1102e-05 | 7.9499e-05 | 6.8117e-07 | 0.0003513 | 0.00016504 | 1.3505e-06 | 7.138e-05 | 0.00023777 | 1.1248e-06 | 5.1102e-05 | 7.9499e-05 | 6.8117e-07 | 0.00037018 | 0.0032523 | 7.5138e-06 | 2.6308e-06 | 0.0032625 | 3.9369e-07 | 3.195e-09 | 2.5607e-08 | 4.2249e-07 | 0.0045065 | 58.9134 | 2.2363 | 18490.0257 | 160.3181 | 1412.9176
Los Angeles (SC) | 2018 | LHD2 | 1977 | Aggregate | Gasoline | 4.8388 | 79.3799 | 72.0906 | 0.00038599 | 2.0162e-07 | 3.4248e-06 | 0.00038962 | 1.1019e-06 | 0 | 2.0217e-07 | 1.304e-06 | 1.75e-07 | 3.3443e-06 | 4.8233e-06 | 1.1984e-06 | 0 | 2.1988e-07 | 1.4183e-06 | 7.0001e-07 | 7.8034e-06 | 9.9216e-06 | 0.093077 | 0.00076615 | 0.0016653 | 0.095508 | 3.2805e-05 | 3.8771e-07 | 0 | 3.3192e-05 | 1.5031e-05 | 7.8515e-09 | 1.3337e-07 | 1.5172e-05 | 0.0001877 | 2.2183e-06 | 0 | 0.00018991 | 2.6072e-06 | 3.4831e-05 | 0.00013469 | 1.587e-06 | 0.00036363 | 0.00027389 | 3.237e-06 | 0 | 0.00027712 | 2.6072e-06 | 3.4831e-05 | 0.00013469 | 1.587e-06 | 0.00045084 | 0.0038035 | 1.783e-05 | 0.00018603 | 0.0040073 | 9.2107e-07 | 7.5817e-09 | 1.6479e-08 | 9.4513e-07 | 0.010081 | 66.7904 | 1.7008 | 16372.6004 | 77.2856 | 686.9578
Los Angeles (SC) | 2018 | LHD2 | 1978 | Aggregate | Gasoline | 3.1345 | 52.5119 | 46.6993 | 0.00025272 | 1.3061e-07 | 2.4017e-06 | 0.00025525 | 7.2891e-07 | 0 | 1.3096e-07 | 8.5987e-07 | 1.1577e-07 | 2.2123e-06 | 3.188e-06 | 7.9275e-07 | 0 | 1.4244e-07 | 9.3519e-07 | 4.6308e-07 | 5.1621e-06 | 6.5604e-06 | 0.061544 | 0.0004963 | 0.0010777 | 0.063118 | 2.1583e-05 | 2.5137e-07 | 0 | 2.1835e-05 | 9.8702e-06 | 5.1011e-09 | 9.3802e-08 | 9.9691e-06 | 0.00012338 | 1.437e-06 | 0 | 0.00012482 | 1.6835e-06 | 2.2416e-05 | 8.6872e-05 | 1.0289e-06 | 0.00023682 | 0.00018004 | 2.0969e-06 | 0 | 0.00018214 | 1.6835e-06 | 2.2416e-05 | 8.6872e-05 | 1.0289e-06 | 0.00029414 | 0.0025003 | 1.155e-05 | 0.00011984 | 0.0026317 | 6.0903e-07 | 4.9113e-09 | 1.0665e-08 | 6.2461e-07 | 0.0066623 | 66.1451 | 1.7 | 16356.3143 | 76.222 | 681.9711
Los Angeles (SC) | 2018 | LHD2 | 1979 | Aggregate | Gasoline | 7.7177 | 132.0459 | 114.9825 | 0.00062937 | 3.2158e-07 | 5.4028e-06 | 0.0006351 | 1.8329e-06 | 0 | 3.2246e-07 | 2.1554e-06 | 2.9111e-07 | 5.5631e-06 | 8.0096e-06 | 1.9935e-06 | 0 | 3.507e-07 | 2.3442e-06 | 1.1644e-06 | 1.2981e-05 | 1.6489e-05 | 0.15468 | 0.001222 | 0.00265 | 0.15856 | 5.4011e-05 | 6.1942e-07 | 0 | 5.463e-05 | 2.466e-05 | 1.26e-08 | 2.1169e-07 | 2.4884e-05 | 0.00030852 | 3.5382e-06 | 0 | 0.00031205 | 4.1046e-06 | 5.4963e-05 | 0.0002127 | 2.5088e-06 | 0.00058633 | 0.00045019 | 5.1629e-06 | 0 | 0.00045535 | 4.1046e-06 | 5.4963e-05 | 0.0002127 | 2.5088e-06 | 0.00072963 | 0.0062442 | 2.8438e-05 | 0.00029291 | 0.0065656 | 1.5307e-06 | 1.2093e-08 | 2.6224e-08 | 1.569e-06 | 0.016736 | 65.4487 | 1.6993 | 16339.6588 | 75.1903 | 676.6045
Los Angeles (SC) | 2018 | LHD2 | 1980 | Aggregate | Gasoline | 1.5164 | 26.4991 | 22.5921 | 0.00012506 | 6.3185e-08 | 1.0806e-06 | 0.0001262 | 3.6783e-07 | 0 | 6.3358e-08 | 4.3119e-07 | 5.8421e-08 | 1.1164e-06 | 1.606e-06 | 4.0005e-07 | 0 | 6.8907e-08 | 4.6896e-07 | 2.3368e-07 | 2.605e-06 | 3.3076e-06 | 0.031026 | 0.0002401 | 0.00051993 | 0.031786 | 1.0782e-05 | 1.2181e-07 | 0 | 1.0904e-05 | 4.9146e-06 | 2.4831e-09 | 4.2466e-08 | 4.9595e-06 | 6.1538e-05 | 6.9519e-07 | 0 | 6.2233e-05 | 7.7635e-07 | 9.6453e-06 | 3.9033e-05 | 3.9854e-07 | 0.00011209 | 8.9796e-05 | 1.0144e-06 | 0 | 9.0811e-05 | 7.7635e-07 | 9.6453e-06 | 3.9033e-05 | 3.9854e-07 | 0.00014066 | 0.0012437 | 5.5876e-06 | 5.7074e-05 | 0.0013064 | 3.0702e-07 | 2.376e-09 | 5.1451e-09 | 3.1454e-07 | 0.0033551 | 64.8061 | 1.6985 | 16322.4514 | 72.2335 | 670.8464
Los Angeles (SC) | 2018 | LHD2 | 1981 | Aggregate | Gasoline | 25.8249 | 460.9786 | 384.7533 | 0.002148 | 1.0761e-06 | 2.0743e-05 | 0.0021698 | 6.3988e-06 | 0 | 1.079e-06 | 7.4778e-06 | 1.0163e-06 | 1.9421e-05 | 2.7915e-05 | 6.9592e-06 | 0 | 1.1735e-06 | 8.1328e-06 | 4.0651e-06 | 4.5316e-05 | 5.7514e-05 | 0.5394 | 0.004089 | 0.0088438 | 0.55234 | 0.00018562 | 2.0779e-06 | 0 | 0.0001877 | 8.4714e-05 | 4.2438e-08 | 8.1806e-07 | 8.5574e-05 | 0.0010577 | 1.1839e-05 | 0 | 0.0010695 | 1.3043e-05 | 0.00016336 | 0.00065407 | 6.67e-06 | 0.0019066 | 0.0015433 | 1.7276e-05 | 0 | 0.0015606 | 1.3043e-05 | 0.00016336 | 0.00065407 | 6.67e-06 | 0.0023977 | 0.021471 | 9.5159e-05 | 0.00096519 | 0.022531 | 5.3378e-06 | 4.0464e-08 | 8.7517e-08 | 5.4658e-06 | 0.058301 | 64.0517 | 1.6978 | 16304.5971 | 70.7797 | 665.1133
Los Angeles (SC) | 2018 | LHD2 | 1982 | Aggregate | Gasoline | 21.1684 | 386.0099 | 315.377 | 0.001785 | 8.8204e-07 | 1.5368e-05 | 0.0018012 | 5.3581e-06 | 0 | 8.8445e-07 | 6.2426e-06 | 8.5101e-07 | 1.6263e-05 | 2.3356e-05 | 5.8275e-06 | 0 | 9.6192e-07 | 6.7894e-06 | 3.404e-06 | 3.7946e-05 | 4.814e-05 | 0.45143 | 0.0033517 | 0.0072387 | 0.46202 | 0.00015424 | 1.7053e-06 | 0 | 0.00015594 | 7.0581e-05 | 3.4878e-08 | 6.0769e-07 | 7.1224e-05 | 0.00087773 | 9.7046e-06 | 0 | 0.00088744 | 1.0546e-05 | 0.00013249 | 0.000527 | 5.3774e-06 | 0.0015628 | 0.0012808 | 1.4161e-05 | 0 | 0.0012949 | 1.0546e-05 | 0.00013249 | 0.000527 | 5.3774e-06 | 0.0019704 | 0.017845 | 7.8e-05 | 0.00078456 | 0.018707 | 4.4673e-06 | 3.3168e-08 | 7.1633e-08 | 4.5721e-06 | 0.048768 | 63.4972 | 1.697 | 16287.4404 | 69.4598 | 659.474
Los Angeles (SC) | 2018 | LHD2 | 1982 | Aggregate | Diesel | 3.0875 | 56.2948 | 38.8363 | 0.00034047 | 8.8354e-06 | 0 | 0.0003493 | 8.6728e-06 | 4.3287e-07 | 0 | 9.1057e-06 | 1.8616e-07 | 2.3717e-06 | 1.1664e-05 | 9.065e-06 | 4.5244e-07 | 0 | 9.5174e-06 | 7.4465e-07 | 5.534e-06 | 1.5796e-05 | 0.035793 | 0.00063572 | 0 | 0.036428 | 5.3445e-07 | 1.7351e-08 | 0 | 5.518e-07 | 5.6261e-06 | 9.9927e-08 | 0 | 5.726e-06 | 1.1506e-05 | 3.7355e-07 | 0 | 1.188e-05 | 0 | 0 | 0 | 0 | 1.188e-05 | 1.3099e-05 | 4.2526e-07 | 0 | 1.3525e-05 | 0 | 0 | 0 | 0 | 1.3525e-05 | 6.626e-05 | 3.0962e-06 | 0 | 6.9356e-05 | 3.3837e-07 | 6.0099e-09 | 0 | 3.4438e-07 | 0.0032466 | 84.435 | 3.8183 | 8805.5888 | 3.2692 | 16.7649
Los Angeles (SC) | 2018 | LHD2 | 1983 | Aggregate | Gasoline | 17.9242 | 333.9435 | 267.044 | 0.001566 | 7.4687e-07 | 8.9229e-06 | 0.0015757 | 4.6354e-06 | 0 | 7.489e-07 | 5.3843e-06 | 7.3622e-07 | 1.4069e-05 | 2.019e-05 | 5.0414e-06 | 0 | 8.145e-07 | 5.8559e-06 | 2.9449e-06 | 3.2828e-05 | 4.1629e-05 | 0.39035 | 0.002838 | 0.0061217 | 0.39931 | 0.00013244 | 1.4457e-06 | 0 | 0.00013389 | 6.1715e-05 | 2.9434e-08 | 3.5165e-07 | 6.2096e-05 | 0.00075282 | 8.2173e-06 | 0 | 0.00076103 | 8.8481e-06 | 0.00011028 | 0.00043856 | 4.4897e-06 | 0.0013232 | 0.0010985 | 1.1991e-05 | 0 | 0.0011105 | 8.8481e-06 | 0.00011028 | 0.00043856 | 4.4897e-06 | 0.0016727 | 0.015332 | 6.6046e-05 | 0.00065952 | 0.016058 | 3.8628e-06 | 2.8085e-08 | 6.058e-08 | 3.9515e-06 | 0.042148 | 64.2064 | 1.6963 | 16271.2442 | 68.1594 | 654.3353
Los Angeles (SC) | 2018 | LHD2 | 1983 | Aggregate | Diesel | 10.7093 | 199.5044 | 134.7101 | 0.0012066 | 3.0647e-05 | 0 | 0.0012372 | 3.0736e-05 | 1.5015e-06 | 0 | 3.2237e-05 | 6.5975e-07 | 8.4052e-06 | 4.1302e-05 | 3.2125e-05 | 1.5694e-06 | 0 | 3.3695e-05 | 2.639e-06 | 1.9612e-05 | 5.5946e-05 | 0.12685 | 0.0022051 | 0 | 0.12905 | 1.8941e-06 | 6.0184e-08 | 0 | 1.9542e-06 | 1.9938e-05 | 3.4661e-07 | 0 | 2.0285e-05 | 4.0778e-05 | 1.2957e-06 | 0 | 4.2074e-05 | 0 | 0 | 0 | 0 | 4.2074e-05 | 4.6423e-05 | 1.4751e-06 | 0 | 4.7898e-05 | 0 | 0 | 0 | 0 | 4.7898e-05 | 0.00023482 | 1.074e-05 | 0 | 0.00024556 | 1.1992e-06 | 2.0846e-08 | 0 | 1.22e-06 | 0.011501 | 84.3896 | 3.816 | 8802.3256 | 3.267 | 16.749
Los Angeles (SC) | 2018 | LHD2 | 1984 | Aggregate | Gasoline | 34.5288 | 657.3476 | 514.428 | 0.0030953 | 1.4387e-06 | 0 | 0.0030968 | 9.1245e-06 | 0 | 1.4427e-06 | 1.0567e-05 | 1.4492e-06 | 2.7694e-05 | 3.9711e-05 | 9.9238e-06 | 0 | 1.569e-06 | 1.1493e-05 | 5.7968e-06 | 6.462e-05 | 8.191e-05 | 0.76444 | 0.0054671 | 0.018119 | 0.78803 | 0.00019528 | 2.8278e-06 | 4.0995e-05 | 0.0002391 | 0.00012204 | 5.6727e-08 | 0 | 0.0001221 | 0.0010931 | 1.583e-05 | 0.00029483 | 0.0014038 | 1.6785e-05 | 0.0002073 | 0.00083345 | 8.4976e-06 | 0.0024698 | 0.0015951 | 2.3099e-05 | 0.0003228 | 0.001941 | 1.6785e-05 | 0.0002073 | 0.00083345 | 8.4976e-06 | 0.003007 | 0.028755 | 0.00012723 | 0.0046375 | 0.03352 | 7.5647e-06 | 5.4102e-08 | 1.7931e-07 | 7.7982e-06 | 0.083179 | 64.1067 | 1.6956 | 16312.9454 | 62.2488 | 693.9026
Los Angeles (SC) | 2018 | LHD2 | 1984 | Aggregate | Diesel | 22.2232 | 423.0343 | 279.5393 | 0.0025585 | 6.3596e-05 | 0 | 0.0026221 | 6.5173e-05 | 3.1157e-06 | 0 | 6.8289e-05 | 1.3989e-06 | 1.7823e-05 | 8.751e-05 | 6.812e-05 | 3.2566e-06 | 0 | 7.1376e-05 | 5.5958e-06 | 4.1586e-05 | 0.00011856 | 0.26897 | 0.0045759 | 0 | 0.27354 | 4.0162e-06 | 1.2489e-07 | 0 | 4.1411e-06 | 4.2278e-05 | 7.1926e-07 | 0 | 4.2997e-05 | 8.6467e-05 | 2.6888e-06 | 0 | 8.9155e-05 | 0 | 0 | 0 | 0 | 8.9155e-05 | 9.8436e-05 | 3.061e-06 | 0 | 0.0001015 | 0 | 0 | 0 | 0 | 0.0001015 | 0.00049792 | 2.2286e-05 | 0 | 0.0005202 | 2.5427e-06 | 4.3258e-08 | 0 | 2.586e-06 | 0.024379 | 84.345 | 3.8137 | 8799.1118 | 3.2649 | 16.7333
Los Angeles (SC) | 2018 | LHD2 | 1985 | Aggregate | Gasoline | 61.6862 | 1200.18 | 919.0331 | 0.0056583 | 2.5703e-06 | 0 | 0.0056608 | 1.6659e-05 | 0 | 2.5774e-06 | 1.9237e-05 | 2.6459e-06 | 5.0564e-05 | 7.2447e-05 | 1.8119e-05 | 0 | 2.8031e-06 | 2.0922e-05 | 1.0584e-05 | 0.00011798 | 0.00014949 | 1.3952 | 0.0097671 | 0.032286 | 1.4372 | 0.00035431 | 5.0599e-06 | 7.28e-05 | 0.00043217 | 0.00022301 | 1.0131e-07 | 0 | 0.00022311 | 0.0019803 | 2.828e-05 | 0.00052274 | 0.0025313 | 2.9374e-05 | 0.00035934 | 0.0015076 | 1.4678e-05 | 0.0044423 | 0.0028896 | 4.1266e-05 | 0.00057233 | 0.0035032 | 2.9374e-05 | 0.00035934 | 0.0015076 | 1.4678e-05 | 0.0054142 | 0.052205 | 0.0002273 | 0.0082399 | 0.060672 | 1.3806e-05 | 9.6654e-08 | 3.1949e-07 | 1.4222e-05 | 0.1517 | 64.1833 | 1.6949 | 16295.391 | 61.3869 | 687.9082
Los Angeles (SC) | 2018 | LHD2 | 1985 | Aggregate | Diesel | 14.3804 | 279.7598 | 180.8872 | 0.001692 | 4.1152e-05 | 0 | 0.0017331 | 4.31e-05 | 2.0162e-06 | 0 | 4.5116e-05 | 9.2515e-07 | 1.1786e-05 | 5.7828e-05 | 4.5049e-05 | 2.1073e-06 | 0 | 4.7156e-05 | 3.7006e-06 | 2.7502e-05 | 7.8358e-05 | 0.17787 | 0.002961 | 0 | 0.18083 | 2.656e-06 | 8.0814e-08 | 0 | 2.7368e-06 | 2.7959e-05 | 4.6543e-07 | 0 | 2.8425e-05 | 5.7182e-05 | 1.7399e-06 | 0 | 5.8922e-05 | 0 | 0 | 0 | 0 | 5.8922e-05 | 6.5098e-05 | 1.9807e-06 | 0 | 6.7078e-05 | 0 | 0 | 0 | 0 | 6.7078e-05 | 0.00032928 | 1.4421e-05 | 0 | 0.0003437 | 1.6815e-06 | 2.7992e-08 | 0 | 1.7095e-06 | 0.016116 | 84.301 | 3.8114 | 8795.9453 | 3.2628 | 16.7179
Los Angeles (SC) | 2018 | LHD2 | 1986 | Aggregate | Gasoline | 104.8209 | 2084.5997 | 1561.6745 | 0.009278 | 4.3677e-06 | 0 | 0.0092824 | 2.8936e-05 | 0 | 4.3796e-06 | 3.3316e-05 | 4.5958e-06 | 8.7825e-05 | 0.00012574 | 3.1471e-05 | 0 | 4.7632e-06 | 3.6234e-05 | 1.8383e-05 | 0.00020492 | 0.00025954 | 2.4224 | 0.016597 | 0.05472 | 2.4937 | 0.00061204 | 8.6106e-06 | 0.00012304 | 0.00074369 | 0.00037211 | 1.7517e-07 | 0 | 0.00037228 | 0.0034157 | 4.8055e-05 | 0.00088222 | 0.004346 | 4.8763e-05 | 0.0016131 | 0.021456 | 2.3983e-05 | 0.027487 | 0.0049842 | 7.0122e-05 | 0.00096592 | 0.0060203 | 4.8763e-05 | 0.0016131 | 0.021456 | 2.3983e-05 | 0.029162 | 0.090205 | 0.00038624 | 0.013925 | 0.10452 | 2.3972e-05 | 1.6424e-07 | 5.415e-07 | 2.4678e-05 | 0.26322 | 60.5931 | 1.6942 | 16278.5948 | 190.3609 | 682.2579
Los Angeles (SC) | 2018 | LHD2 | 1986 | Aggregate | Diesel | 59.2705 | 1178.6105 | 745.5486 | 0.0071282 | 0.00016961 | 0 | 0.0072978 | 0.00018158 | 8.3099e-06 | 0 | 0.00018989 | 3.8976e-06 | 4.9655e-05 | 0.00024344 | 0.00018979 | 8.6856e-06 | 0 | 0.00019847 | 1.559e-05 | 0.00011586 | 0.00032993 | 0.74937 | 0.012204 | 0 | 0.76157 | 1.119e-05 | 3.3308e-07 | 0 | 1.1523e-05 | 0.00011779 | 1.9183e-06 | 0 | 0.00011971 | 0.0002409 | 7.1711e-06 | 0 | 0.00024807 | 0 | 0 | 0 | 0 | 0.00024807 | 0.00027425 | 8.1638e-06 | 0 | 0.00028242 | 0 | 0 | 0 | 0 | 0.00028242 | 0.0013872 | 5.9438e-05 | 0 | 0.0014467 | 7.0842e-06 | 1.1537e-07 | 0 | 7.1996e-06 | 0.067874 | 84.2576 | 3.8092 | 8792.8235 | 3.2607 | 16.7027
Los Angeles (SC) | 2018 | LHD2 | 1987 | Aggregate | Gasoline | 123.9202 | 2519.4952 | 1846.2266 | 0.011429 | 5.1635e-06 | 0 | 0.011434 | 3.4973e-05 | 0 | 5.1776e-06 | 4.015e-05 | 5.5545e-06 | 0.00010615 | 0.00015185 | 3.8036e-05 | 0 | 5.6311e-06 | 4.3667e-05 | 2.2218e-05 | 0.00024768 | 0.00031356 | 2.9268 | 0.019621 | 0.064537 | 3.0109 | 0.00073594 | 1.0194e-05 | 0.00014484 | 0.00089098 | 0.00045574 | 2.059e-07 | 0 | 0.00045594 | 0.0041016 | 5.6811e-05 | 0.0010371 | 0.0051955 | 5.7025e-05 | 0.0019407 | 0.024994 | 2.7829e-05 | 0.032215 | 0.005985 | 8.2899e-05 | 0.0011355 | 0.0072034 | 5.7025e-05 | 0.0019407 | 0.024994 | 2.7829e-05 | 0.034223 | 0.10845 | 0.00045662 | 0.016378 | 0.12529 | 2.8963e-05 | 1.9417e-07 | 6.3865e-07 | 2.9796e-05 | 0.31781 | 61.7534 | 1.6935 | 16262.0782 | 184.8363 | 676.6749
Los Angeles (SC) | 2018 | LHD2 | 1987 | Aggregate | Diesel | 80.1819 | 1630.0619 | 1008.587 | 0.010045 | 0.00022946 | 0 | 0.010275 | 0.00028496 | 6.6445e-06 | 0 | 0.0002916 | 5.3905e-06 | 6.8675e-05 | 0.00036567 | 0.00029784 | 6.945e-06 | 0 | 0.00030479 | 2.1562e-05 | 0.00016024 | 0.00048659 | 1.0364 | 0.01651 | 0 | 1.0529 | 1.9435e-05 | 4.506e-07 | 0 | 1.9885e-05 | 0.00016291 | 2.5951e-06 | 0 | 0.0001655 | 0.00041842 | 9.7012e-06 | 0 | 0.00042812 | 0 | 0 | 0 | 0 | 0.00042812 | 0.00047634 | 1.1044e-05 | 0 | 0.00048739 | 0 | 0 | 0 | 0 | 0.00048739 | 0.0024115 | 8.0408e-05 | 0 | 0.0024919 | 9.7978e-06 | 1.5608e-07 | 0 | 9.9538e-06 | 0.093839 | 85.774 | 4.0621 | 8789.7442 | 4.0687 | 20.8024
Los Angeles (SC) | 2018 | LHD2 | 1988 | Aggregate | Gasoline | 68.926 | 1432.9731 | 1026.8942 | 0.0024028 | 2.872e-06 | 0.00064666 | 0.0030523 | 1.6064e-05 | 0 | 2.8798e-06 | 1.8944e-05 | 3.1592e-06 | 6.0372e-05 | 8.2475e-05 | 1.7471e-05 | 0 | 3.1321e-06 | 2.0603e-05 | 1.2637e-05 | 0.00014087 | 0.00017411 | 1.5788 | 0.010913 | 0.02549 | 1.6152 | 0.00010972 | 6.9035e-06 | 2.7845e-05 | 0.00014446 | 0.00012047 | 1.4399e-07 | 3.2421e-05 | 0.00015303 | 0.0005022 | 3.1599e-05 | 0.00016375 | 0.00069754 | 3.0973e-05 | 0.0010685 | 0.013707 | 1.4763e-05 | 0.015518 | 0.0007328 | 4.6109e-05 | 0.00017928 | 0.0009582 | 3.0973e-05 | 0.0010685 | 0.013707 | 1.4763e-05 | 0.015779 | 0.012525 | 0.00025398 | 0.0034192 | 0.016198 | 1.5624e-05 | 1.08e-07 | 2.5224e-07 | 1.5984e-05 | 0.17049 | 28.9854 | 1.6534 | 15338.3317 | 149.8405 | 153.8164
Los Angeles (SC) | 2018 | LHD2 | 1988 | Aggregate | Diesel | 109.5041 | 2276.3656 | 1377.4236 | 0.014028 | 0.00031337 | 0 | 0.014342 | 0.00039794 | 9.0744e-06 | 0 | 0.00040702 | 7.5278e-06 | 9.5904e-05 | 0.00051045 | 0.00041594 | 9.4847e-06 | 0 | 0.00042542 | 3.0111e-05 | 0.00022378 | 0.00067931 | 1.4473 | 0.022547 | 0 | 1.4699 | 2.714e-05 | 6.1538e-07 | 0 | 2.7756e-05 | 0.0002275 | 3.5441e-06 | 0 | 0.00023104 | 0.00058432 | 1.3249e-05 | 0 | 0.00059757 | 0 | 0 | 0 | 0 | 0.00059757 | 0.00066521 | 1.5083e-05 | 0 | 0.00068029 | 0 | 0 | 0 | 0 | 0.00068029 | 0.0033676 | 0.00010981 | 0 | 0.0034774 | 1.3682e-05 | 2.1315e-07 | 0 | 1.3896e-05 | 0.131 | 85.7318 | 4.0608 | 8786.705 | 4.0667 | 20.7876
Los Angeles (SC) | 2018 | LHD2 | 1989 | Aggregate | Gasoline | 106.1434 | 2256.9842 | 1581.3787 | 0.0037814 | 4.4228e-06 | 0.00099721 | 0.004783 | 2.5301e-05 | 0 | 4.4348e-06 | 2.9736e-05 | 4.9758e-06 | 9.5088e-05 | 0.0001298 | 2.7517e-05 | 0 | 4.8233e-06 | 3.2341e-05 | 1.9903e-05 | 0.00022187 | 0.00027411 | 2.4866 | 0.016806 | 0.039155 | 2.5425 | 0.00017204 | 1.0649e-05 | 4.2469e-05 | 0.00022516 | 0.00018988 | 2.2209e-07 | 5.0074e-05 | 0.00024017 | 0.00078619 | 4.8661e-05 | 0.00024933 | 0.0010842 | 4.6965e-05 | 0.0016278 | 0.020709 | 2.2053e-05 | 0.02349 | 0.0011472 | 7.1007e-05 | 0.00027299 | 0.0014912 | 4.6965e-05 | 0.0016278 | 0.020709 | 2.2053e-05 | 0.023897 | 0.019674 | 0.00039111 | 0.005209 | 0.025274 | 2.4607e-05 | 1.6631e-07 | 3.8747e-07 | 2.516e-05 | 0.26837 | 28.8378 | 1.6527 | 15329.4088 | 144.0803 | 152.3816
Los Angeles (SC) | 2018 | LHD2 | 1989 | Aggregate | Diesel | 185.6969 | 3948.1783 | 2335.8338 | 0.024331 | 0.00053141 | 0 | 0.024862 | 0.0006902 | 1.5388e-05 | 0 | 0.00070559 | 1.3056e-05 | 0.00016634 | 0.00088498 | 0.00072141 | 1.6084e-05 | 0 | 0.00073749 | 5.2225e-05 | 0.00038812 | 0.0011778 | 2.5103 | 0.038236 | 0 | 2.5485 | 4.7073e-05 | 1.0436e-06 | 0 | 4.8117e-05 | 0.00039458 | 6.0102e-06 | 0 | 0.00040059 | 0.0010135 | 2.2467e-05 | 0 | 0.0010359 | 0 | 0 | 0 | 0 | 0.0010359 | 0.0011538 | 2.5578e-05 | 0 | 0.0011793 | 0 | 0 | 0 | 0 | 0.0011793 | 0.0058409 | 0.00018622 | 0 | 0.0060271 | 2.3731e-05 | 3.6147e-07 | 0 | 2.4093e-05 | 0.22713 | 85.6901 | 4.0595 | 8783.7036 | 4.0647 | 20.773
Los Angeles (SC) | 2018 | LHD2 | 1990 | Aggregate | Gasoline | 177.7186 | 3865.9207 | 2647.7418 | 0.0064659 | 7.4052e-06 | 0.0016476 | 0.0081209 | 4.3338e-05 | 0 | 7.4254e-06 | 5.0763e-05 | 8.5229e-06 | 0.00016287 | 0.00022216 | 4.7134e-05 | 0 | 8.0758e-06 | 5.521e-05 | 3.4092e-05 | 0.00038004 | 0.00046934 | 4.259 | 0.028139 | 0.065493 | 4.3526 | 0.00029343 | 1.7855e-05 | 7.0882e-05 | 0.00038216 | 0.00032555 | 3.7283e-07 | 8.2953e-05 | 0.00040887 | 0.001339 | 8.1475e-05 | 0.00041554 | 0.001836 | 7.7909e-05 | 0.0026918 | 0.033682 | 3.6434e-05 | 0.038324 | 0.0019538 | 0.00011889 | 0.00045497 | 0.0025277 | 7.7909e-05 | 0.0026918 | 0.033682 | 3.6434e-05 | 0.039015 | 0.033612 | 0.00065485 | 0.0086852 | 0.042952 | 4.2146e-05 | 2.7846e-07 | 6.4811e-07 | 4.3073e-05 | 0.45944 | 28.5851 | 1.652 | 15320.9896 | 137.3312 | 151.1882
Los Angeles (SC) | 2018 | LHD2 | 1990 | Aggregate | Diesel | 222.0943 | 4830.7459 | 2793.6673 | 0.02977 | 0.00063557 | 0 | 0.030405 | 0.00084449 | 1.8405e-05 | 0 | 0.00086289 | 1.5975e-05 | 0.00020352 | 0.0010824 | 0.00088267 | 1.9237e-05 | 0 | 0.00090191 | 6.39e-05 | 0.00047488 | 0.0014407 | 3.0714 | 0.04573 | 0 | 3.1172 | 5.7596e-05 | 1.2481e-06 | 0 | 5.8844e-05 | 0.00048278 | 7.1882e-06 | 0 | 0.00048997 | 0.00124 | 2.6871e-05 | 0 | 0.0012669 | 0 | 0 | 0 | 0 | 0.0012669 | 0.0014117 | 3.0591e-05 | 0 | 0.0014422 | 0 | 0 | 0 | 0 | 0.0014422 | 0.0071465 | 0.00022272 | 0 | 0.0073693 | 2.9036e-05 | 4.3232e-07 | 0 | 2.9468e-05 | 0.27781 | 85.6488 | 4.0583 | 8780.738 | 4.0627 | 20.7585
Los Angeles (SC) | 2018 | LHD2 | 1991 | Aggregate | Gasoline | 145.9942 | 3249.795 | 2175.0967 | 0.0095454 | 6.1015e-06 | 0.00084115 | 0.010393 | 2.0401e-05 | 0 | 2.0141e-06 | 2.2415e-05 | 7.1646e-06 | 0.00013691 | 0.00016649 | 2.2188e-05 | 0 | 2.1905e-06 | 2.4379e-05 | 2.8658e-05 | 0.00031947 | 0.00037251 | 3.5929 | 0.023125 | 0.069632 | 3.6857 | 0.00027168 | 1.4376e-05 | 0.00010739 | 0.00039344 | 0.00042318 | 2.705e-07 | 3.7291e-05 | 0.00046074 | 0.0012798 | 6.7718e-05 | 0.00064989 | 0.0019974 | 4.6851e-05 | 0.0014079 | 0.0098491 | 2.151e-05 | 0.013323 | 0.0018675 | 9.8814e-05 | 0.00071155 | 0.0026778 | 4.6851e-05 | 0.0014079 | 0.0098491 | 2.151e-05 | 0.014003 | 0.035845 | 0.0005416 | 0.016468 | 0.052855 | 3.5555e-05 | 2.2884e-07 | 6.8907e-07 | 3.6473e-05 | 0.38904 | 43.5169 | 1.5598 | 15432.9675 | 58.6351 | 221.3165
Los Angeles (SC) | 2018 | LHD2 | 1991 | Aggregate | Diesel | 90.1432 | 2006.365 | 1133.8885 | 0.021831 | 0.00025796 | 0 | 0.022089 | 9.3805e-05 | 4.3775e-06 | 0 | 9.8183e-05 | 6.6349e-06 | 8.4529e-05 | 0.00018935 | 9.8047e-05 | 4.5754e-06 | 0 | 0.00010262 | 2.654e-05 | 0.00019723 | 0.0003264 | 1.2757 | 0.019827 | 0 | 1.2955 | 3.0744e-05 | 5.0658e-07 | 0 | 3.125e-05 | 0.00020052 | 3.1166e-06 | 0 | 0.00020363 | 0.00066189 | 1.0906e-05 | 0 | 0.0006728 | 0 | 0 | 0 | 0 | 0.0006728 | 0.00075352 | 1.2416e-05 | 0 | 0.00076593 | 0 | 0 | 0 | 0 | 0.00076593 | 0.0031758 | 9.0398e-05 | 0 | 0.0032662 | 1.206e-05 | 1.8744e-07 | 0 | 1.2247e-05 | 0.11546 | 149.8141 | 2.2137 | 8786.3936 | 5.1948 | 22.1524
Los Angeles (SC) | 2018 | LHD2 | 1992 | Aggregate | Gasoline | 123.3122 | 2809.6574 | 1837.1683 | 0.0082735 | 5.1536e-06 | 0.00070849 | 0.0089871 | 1.7638e-05 | 0 | 1.7012e-06 | 1.9339e-05 | 6.1942e-06 | 0.00011837 | 0.00014391 | 1.9183e-05 | 0 | 1.8502e-06 | 2.1033e-05 | 2.4777e-05 | 0.0002762 | 0.00032201 | 3.1061 | 0.019532 | 0.058629 | 3.1842 | 0.00023418 | 1.2161e-05 | 9.0526e-05 | 0.00033687 | 0.00036677 | 2.2846e-07 | 3.1408e-05 | 0.0003984 | 0.0011015 | 5.7197e-05 | 0.00054702 | 0.0017057 | 3.8361e-05 | 0.0011187 | 0.0081064 | 1.7246e-05 | 0.010986 | 0.0016073 | 8.3462e-05 | 0.00059892 | 0.0022896 | 3.8361e-05 | 0.0011187 | 0.0081064 | 1.7246e-05 | 0.01157 | 0.030856 | 0.00045746 | 0.013797 | 0.04511 | 3.0737e-05 | 1.9329e-07 | 5.8018e-07 | 3.1511e-05 | 0.33611 | 43.5265 | 1.5596 | 15421.982 | 56.0376 | 218.4772
Los Angeles (SC) | 2018 | LHD2 | 1992 | Aggregate | Diesel | 102.2246 | 2328.9456 | 1285.8572 | 0.025341 | 0.00029254 | 0 | 0.025634 | 0.00010889 | 4.9642e-06 | 0 | 0.00011385 | 7.7017e-06 | 9.8119e-05 | 0.00021967 | 0.00011381 | 5.1887e-06 | 0 | 0.000119 | 3.0807e-05 | 0.00022894 | 0.00037875 | 1.4808 | 0.022485 | 0 | 1.5032 | 3.5686e-05 | 5.7447e-07 | 0 | 3.6261e-05 | 0.00023275 | 3.5343e-06 | 0 | 0.00023629 | 0.00076831 | 1.2368e-05 | 0 | 0.00078068 | 0 | 0 | 0 | 0 | 0.00078068 | 0.00087467 | 1.408e-05 | 0 | 0.00088875 | 0 | 0 | 0 | 0 | 0.00088875 | 0.0036864 | 0.00010251 | 0 | 0.0037889 | 1.3999e-05 | 2.1256e-07 | 0 | 1.4211e-05 | 0.13397 | 149.7738 | 2.213 | 8783.2942 | 5.1929 | 22.1382
Los Angeles (SC) | 2018 | LHD2 | 1993 | Aggregate | Gasoline | 173.3146 | 4043.4033 | 2582.1297 | 0.011885 | 7.2433e-06 | 0.00099379 | 0.012886 | 2.5383e-05 | 0 | 2.391e-06 | 2.7774e-05 | 8.9142e-06 | 0.00017035 | 0.00020704 | 2.7607e-05 | 0 | 2.6005e-06 | 3.0207e-05 | 3.5657e-05 | 0.00039748 | 0.00046335 | 4.4697 | 0.027453 | 0.08231 | 4.5794 | 0.00033619 | 1.7117e-05 | 0.00012701 | 0.00048032 | 0.00052745 | 3.2146e-07 | 4.4104e-05 | 0.00057188 | 0.001579 | 8.0391e-05 | 0.0007664 | 0.0024258 | 5.2158e-05 | 0.0014828 | 0.011008 | 2.3055e-05 | 0.014991 | 0.002304 | 0.00011731 | 0.00083911 | 0.0032604 | 5.2158e-05 | 0.0014828 | 0.011008 | 2.3055e-05 | 0.015826 | 0.044228 | 0.00064296 | 0.019338 | 0.064209 | 4.4231e-05 | 2.7167e-07 | 8.1452e-07 | 4.5317e-05 | 0.48338 | 43.3667 | 1.5594 | 15411.7958 | 53.2613 | 216.0905
Los Angeles (SC) | 2018 | LHD2 | 1993 | Aggregate | Diesel | 120.6612 | 2814.7265 | 1517.7666 | 0.030627 | 0.0003453 | 0 | 0.030972 | 0.0001316 | 5.8595e-06 | 0 | 0.00013746 | 9.3081e-06 | 0.00011859 | 0.00026535 | 0.00013755 | 6.1245e-06 | 0 | 0.00014367 | 3.7232e-05 | 0.0002767 | 0.00045761 | 1.7896 | 0.02654 | 0 | 1.8162 | 4.313e-05 | 6.7808e-07 | 0 | 4.3808e-05 | 0.0002813 | 4.1717e-06 | 0 | 0.00028548 | 0.00092857 | 1.4599e-05 | 0 | 0.00094316 | 0 | 0 | 0 | 0 | 0.00094316 | 0.0010571 | 1.662e-05 | 0 | 0.0010737 | 0 | 0 | 0 | 0 | 0.0010737 | 0.0044553 | 0.000121 | 0 | 0.0045763 | 1.6918e-05 | 2.509e-07 | 0 | 1.7169e-05 | 0.16186 | 149.7339 | 2.2123 | 8780.2255 | 5.1909 | 22.1242
Los Angeles (SC) | 2018 | LHD2 | 1994 | Aggregate | Gasoline | 362.6445 | 8665.8266 | 5402.8621 | 0.025447 | 1.5156e-05 | 0.002077 | 0.027539 | 5.4402e-05 | 0 | 5.003e-06 | 5.9405e-05 | 1.9105e-05 | 0.00036509 | 0.0004436 | 5.9167e-05 | 0 | 5.4412e-06 | 6.4608e-05 | 7.642e-05 | 0.00085189 | 0.00099291 | 9.5788 | 0.057442 | 0.17205 | 9.8083 | 0.0007191 | 3.5865e-05 | 0.00026535 | 0.0010203 | 0.0011303 | 6.732e-07 | 9.2258e-05 | 0.0012232 | 0.0033726 | 0.00016821 | 0.0015989 | 0.0051397 | 0.00010419 | 0.0028303 | 0.022108 | 4.473e-05 | 0.030227 | 0.0049213 | 0.00024545 | 0.0017505 | 0.0069173 | 0.00010419 | 0.0028303 | 0.022108 | 4.473e-05 | 0.032005 | 0.094446 | 0.0013453 | 0.040361 | 0.13615 | 9.479e-05 | 5.6844e-07 | 1.7025e-06 | 9.7061e-05 | 1.0353 | 43.2445 | 1.5592 | 15401.8276 | 50.2567 | 213.7961
Los Angeles (SC) | 2018 | LHD2 | 1994 | Aggregate | Diesel | 183.3045 | 4379.8451 | 2305.7406 | 0.0477 | 0.00052456 | 0 | 0.048225 | 0.00020644 | 4.8049e-06 | 0 | 0.00021124 | 1.4484e-05 | 0.00018452 | 0.00041025 | 0.00021577 | 5.0222e-06 | 0 | 0.00022079 | 5.7935e-05 | 0.00043056 | 0.00070929 | 2.7847 | 0.044873 | 0 | 2.8296 | 6.6965e-05 | 1.0301e-06 | 0 | 6.7995e-05 | 0.00043772 | 7.0534e-06 | 0 | 0.00044478 | 0.0014417 | 2.2178e-05 | 0 | 0.0014639 | 0 | 0 | 0 | 0 | 0.0014639 | 0.0016413 | 2.5248e-05 | 0 | 0.0016665 | 0 | 0 | 0 | 0 | 0.0016665 | 0.0069023 | 0.00018382 | 0 | 0.0070862 | 2.6326e-05 | 4.2421e-07 | 0 | 2.675e-05 | 0.25218 | 149.8308 | 2.2037 | 8791.335 | 5.1778 | 22.016
Los Angeles (SC) | 2018 | LHD2 | 1995 | Aggregate | Gasoline | 395.6575 | 9687.939 | 5894.707 | 0.016152 | 1.7558e-05 | 0.0030993 | 0.019269 | 3.9101e-05 | 0 | 4.5229e-06 | 4.3624e-05 | 2.1358e-05 | 0.00040816 | 0.00047314 | 4.2526e-05 | 0 | 4.919e-06 | 4.7445e-05 | 8.5433e-05 | 0.00095236 | 0.0010852 | 10.6202 | 0.06288 | 0.16177 | 10.8448 | 0.0004461 | 4.4713e-05 | 0.0003118 | 0.00080261 | 0.00082679 | 8.9873e-07 | 0.00015864 | 0.00098633 | 0.00198 | 0.00019846 | 0.001778 | 0.0039564 | 9.9762e-05 | 0.002661 | 0.021201 | 4.2606e-05 | 0.027961 | 0.0028892 | 0.00028959 | 0.0019467 | 0.0051255 | 9.9762e-05 | 0.002661 | 0.021201 | 4.2606e-05 | 0.02913 | 0.054638 | 0.0015585 | 0.0276 | 0.083796 | 0.0001051 | 6.2225e-07 | 1.6009e-06 | 0.00010732 | 1.1447 | 27.0656 | 1.5243 | 15232.7375 | 40.9163 | 117.7011
Los Angeles (SC) | 2018 | LHD2 | 1995 | Aggregate | Diesel | 123.5423 | 3024.7131 | 1554.0065 | 0.032936 | 0.00035354 | 0 | 0.03329 | 0.00014237 | 3.2384e-06 | 0 | 0.00014561 | 1.0003e-05 | 0.00012743 | 0.00028305 | 0.00014881 | 3.3848e-06 | 0 | 0.0001522 | 4.001e-05 | 0.00029734 | 0.00048955 | 1.9231 | 0.030855 | 0 | 1.954 | 4.616e-05 | 6.9427e-07 | 0 | 4.6854e-05 | 0.00030229 | 4.8499e-06 | 0 | 0.00030714 | 0.0009938 | 1.4947e-05 | 0 | 0.0010087 | 0 | 0 | 0 | 0 | 0.0010087 | 0.0011314 | 1.7017e-05 | 0 | 0.0011484 | 0 | 0 | 0 | 0 | 0.0011484 | 0.0047579 | 0.00012389 | 0 | 0.0048818 | 1.8181e-05 | 2.9169e-07 | 0 | 1.8472e-05 | 0.17415 | 149.7671 | 2.2024 | 8790.7307 | 5.1665 | 21.9625
Los Angeles (SC) | 2018 | LHD2 | 1996 | Aggregate | Gasoline | 347.9466 | 8733.5359 | 5183.8866 | 0.0034512 | 1.634e-05 | 0.0035117 | 0.0069792 | 1.5665e-05 | 0 | 3.1544e-06 | 1.8819e-05 | 1.9254e-05 | 0.00036795 | 0.00040602 | 1.7037e-05 | 0 | 3.4307e-06 | 2.0468e-05 | 7.7017e-05 | 0.00085854 | 0.00095603 | 9.4948 | 0.05548 | 0.11917 | 9.6694 | 4.0194e-05 | 4.6543e-05 | 0.0003056 | 0.00039234 | 0.00023281 | 1.1022e-06 | 0.00023689 | 0.00047081 | 0.00016207 | 0.00018767 | 0.0015831 | 0.0019328 | 6.928e-05 | 0.0019081 | 0.014666 | 3.0664e-05 | 0.018607 | 0.00023649 | 0.00027384 | 0.0017333 | 0.0022436 | 6.928e-05 | 0.0019081 | 0.014666 | 3.0664e-05 | 0.018917 | 0.0037356 | 0.0014503 | 0.0096615 | 0.014847 | 9.3959e-05 | 5.4902e-07 | 1.1793e-06 | 9.5687e-05 | 1.0206 | 10.8744 | 1.4896 | 15065.9912 | 29.4753 | 23.1339
Los Angeles (SC) | 2018 | LHD2 | 1996 | Aggregate | Diesel | 184.1807 | 4622.5124 | 2316.7612 | 0.050317 | 0.00052707 | 0 | 0.050844 | 0.00021694 | 4.8279e-06 | 0 | 0.00022176 | 1.5286e-05 | 0.00019475 | 0.0004318 | 0.00022675 | 5.0462e-06 | 0 | 0.00023179 | 6.1145e-05 | 0.00045441 | 0.00074735 | 2.939 | 0.046912 | 0 | 2.9859 | 7.0253e-05 | 1.035e-06 | 0 | 7.1289e-05 | 0.00046197 | 7.3738e-06 | 0 | 0.00046935 | 0.0015125 | 2.2284e-05 | 0 | 0.0015348 | 0 | 0 | 0 | 0 | 0.0015348 | 0.0017219 | 2.5369e-05 | 0 | 0.0017473 | 0 | 0 | 0 | 0 | 0.0017473 | 0.0072413 | 0.0001847 | 0 | 0.007426 | 2.7784e-05 | 4.4348e-07 | 0 | 2.8228e-05 | 0.26612 | 149.6738 | 2.2 | 8790.018 | 5.1436 | 21.8607
Los Angeles (SC) | 2018 | LHD2 | 1997 | Aggregate | Gasoline | 587.75 | 15129.8999 | 8756.5985 | 0.0059536 | 2.7601e-05 | 0.005932 | 0.011913 | 2.7137e-05 | 0 | 5.3284e-06 | 3.2466e-05 | 3.3356e-05 | 0.00063743 | 0.00070325 | 2.9514e-05 | 0 | 5.7952e-06 | 3.531e-05 | 0.00013342 | 0.0014873 | 0.0016561 | 16.4486 | 0.093717 | 0.20141 | 16.7437 | 6.9785e-05 | 7.8887e-05 | 0.00051644 | 0.00066511 | 0.00040342 | 1.8703e-06 | 0.00040196 | 0.00080725 | 0.00028043 | 0.000317 | 0.0026662 | 0.0032636 | 8.8523e-05 | 0.0026118 | 0.018535 | 4.2084e-05 | 0.024541 | 0.0004092 | 0.00046257 | 0.0029191 | 0.0037909 | 8.8523e-05 | 0.0026118 | 0.018535 | 4.2084e-05 | 0.025068 | 0.0064319 | 0.0024499 | 0.016407 | 0.025289 | 0.00016277 | 9.2741e-07 | 1.9932e-06 | 0.00016569 | 1.7674 | 10.7147 | 1.4895 | 15059.2486 | 22.5461 | 22.745
Los Angeles (SC) | 2018 | LHD2 | 1997 | Aggregate | Diesel | 173.4786 | 4465.2508 | 2182.1422 | 0.048577 | 0.00049644 | 0 | 0.049074 | 0.00020859 | 4.5474e-06 | 0 | 0.00021314 | 1.4766e-05 | 0.00018812 | 0.00041602 | 0.00021802 | 4.753e-06 | 0 | 0.00022277 | 5.9065e-05 | 0.00043895 | 0.00072079 | 2.839 | 0.044186 | 0 | 2.8832 | 6.7428e-05 | 9.749e-07 | 0 | 6.8403e-05 | 0.00044626 | 6.9454e-06 | 0 | 0.0004532 | 0.0014517 | 2.0989e-05 | 0 | 0.0014727 | 0 | 0 | 0 | 0 | 0.0014727 | 0.0016527 | 2.3895e-05 | 0 | 0.0016765 | 0 | 0 | 0 | 0 | 0.0016765 | 0.0069501 | 0.00017397 | 0 | 0.0071241 | 2.6839e-05 | 4.1771e-07 | 0 | 2.7257e-05 | 0.25696 | 149.551 | 2.1966 | 8786.5747 | 5.1092 | 21.7106
Los Angeles (SC) | 2018 | LHD2 | 1998 | Aggregate | Gasoline | 440.9052 | 11645.9932 | 6568.8302 | 0.0045536 | 2.0705e-05 | 0.0044302 | 0.0090045 | 2.0889e-05 | 0 | 3.9972e-06 | 2.4886e-05 | 2.5675e-05 | 0.00049065 | 0.00054121 | 2.2718e-05 | 0 | 4.3473e-06 | 2.7066e-05 | 0.0001027 | 0.0011448 | 0.0012746 | 12.661 | 0.070303 | 0.1511 | 12.8824 | 5.3807e-05 | 5.9406e-05 | 0.00038636 | 0.00049957 | 0.00031026 | 1.4107e-06 | 0.00030185 | 0.00061352 | 0.00021539 | 0.0002378 | 0.001987 | 0.0024402 | 2.2373e-05 | 0.0012746 | 0.0044023 | 1.9188e-05 | 0.0081586 | 0.0003143 | 0.000347 | 0.0021755 | 0.0028368 | 2.2373e-05 | 0.0012746 | 0.0044023 | 1.9188e-05 | 0.0085552 | 0.0049139 | 0.0018378 | 0.01234 | 0.019091 | 0.00012529 | 6.957e-07 | 1.4952e-06 | 0.00012748 | 1.3598 | 10.5213 | 1.4893 | 15052.4343 | 9.9963 | 22.3074
Los Angeles (SC) | 2018 | LHD2 | 1998 | Aggregate | Diesel | 126.7507 | 3347.6357 | 1594.364 | 0.036391 | 0.00036272 | 0 | 0.036753 | 0.0001554 | 3.3225e-06 | 0 | 0.00015872 | 1.107e-05 | 0.00014104 | 0.00031083 | 0.00016242 | 3.4727e-06 | 0 | 0.0001659 | 4.4282e-05 | 0.00032909 | 0.00053926 | 2.1285 | 0.032284 | 0 | 2.1607 | 5.011e-05 | 7.123e-07 | 0 | 5.0822e-05 | 0.00033456 | 5.0746e-06 | 0 | 0.00033964 | 0.0010788 | 1.5335e-05 | 0 | 0.0010942 | 0 | 0 | 0 | 0 | 0.0010942 | 0.0012282 | 1.7458e-05 | 0 | 0.0012456 | 0 | 0 | 0 | 0 | 0.0012456 | 0.005165 | 0.00012711 | 0 | 0.0052922 | 2.0122e-05 | 3.052e-07 | 0 | 2.0427e-05 | 0.19257 | 149.3986 | 2.1921 | 8783.1501 | 5.0634 | 21.512
Los Angeles (SC) | 2018 | LHD2 | 1999 | Aggregate | Gasoline | 833.2278 | 22595.7563 | 12413.8527 | 0.0087532 | 3.9128e-05 | 0.0082855 | 0.017078 | 4.0528e-05 | 0 | 7.5539e-06 | 4.8082e-05 | 4.9815e-05 | 0.00095197 | 0.0010499 | 4.4078e-05 | 0 | 8.2156e-06 | 5.2294e-05 | 0.00019926 | 0.0022213 | 0.0024728 | 24.5649 | 0.13286 | 0.28563 | 24.9834 | 0.00010381 | 0.00011274 | 0.00072725 | 0.0009438 | 0.00060053 | 2.6845e-06 | 0.00056843 | 0.0011716 | 0.00041383 | 0.0004494 | 0.0037246 | 0.0045878 | 4.0035e-05 | 0.002268 | 0.0078076 | 3.4276e-05 | 0.014738 | 0.00060385 | 0.00065577 | 0.0040779 | 0.0053375 | 4.0035e-05 | 0.002268 | 0.0078076 | 3.4276e-05 | 0.015487 | 0.0094469 | 0.0034731 | 0.023434 | 0.036354 | 0.00024309 | 1.3147e-06 | 2.8265e-06 | 0.00024723 | 2.6371 | 10.2847 | 1.4892 | 15045.6676 | 9.3269 | 21.8935
Los Angeles (SC) | 2018 | LHD2 | 1999 | Aggregate | Diesel | 426.6991 | 11570.2141 | 5367.3375 | 0.12565 | 0.0012211 | 0 | 0.12687 | 0.0005328 | 1.1185e-05 | 0 | 0.00054399 | 3.8262e-05 | 0.00048746 | 0.0010697 | 0.0005569 | 1.1691e-05 | 0 | 0.00056859 | 0.00015305 | 0.0011374 | 0.001859 | 7.3564 | 0.10868 | 0 | 7.4651 | 0.00017126 | 2.3979e-06 | 0 | 0.00017366 | 0.0011563 | 1.7083e-05 | 0 | 0.0011734 | 0.0036872 | 5.1626e-05 | 0 | 0.0037388 | 0 | 0 | 0 | 0 | 0.0037388 | 0.0041976 | 5.8773e-05 | 0 | 0.0042564 | 0 | 0 | 0 | 0 | 0.0042564 | 0.017653 | 0.0004279 | 0 | 0.018081 | 6.9545e-05 | 1.0274e-06 | 0 | 7.0572e-05 | 0.66531 | 149.2165 | 2.1864 | 8779.7408 | 5.006 | 21.2651
Los Angeles (SC) | 2018 | LHD2 | 2000 | Aggregate | Gasoline | 685.7079 | 19103.1209 | 10216.0265 | 0.0073048 | 3.2201e-05 | 0.0067351 | 0.014072 | 3.4264e-05 | 0 | 6.2165e-06 | 4.048e-05 | 4.2115e-05 | 0.00080482 | 0.00088742 | 3.7265e-05 | 0 | 6.761e-06 | 4.4026e-05 | 0.00016846 | 0.0018779 | 0.0020904 | 20.7677 | 0.10934 | 0.23509 | 21.1122 | 8.7459e-05 | 9.3189e-05 | 0.00059503 | 0.00077568 | 0.00050507 | 2.2264e-06 | 0.00046567 | 0.00097297 | 0.0003471 | 0.00036984 | 0.0030339 | 0.0037509 | 3.1099e-05 | 0.0017506 | 0.0060024 | 2.6573e-05 | 0.011561 | 0.00050649 | 0.00053967 | 0.0033218 | 0.0043679 | 3.1099e-05 | 0.0017506 | 0.0060024 | 2.6573e-05 | 0.012179 | 0.0078968 | 0.0028582 | 0.019375 | 0.03013 | 0.00020551 | 1.082e-06 | 2.3264e-06 | 0.00020892 | 2.2285 | 10.024 | 1.4891 | 15038.884 | 8.6752 | 21.4624
Los Angeles (SC) | 2018 | LHD2 | 2000 | Aggregate | Diesel | 368.5797 | 10267.2256 | 4636.2687 | 0.11137 | 0.0010548 | 0 | 0.11243 | 0.00046821 | 9.6615e-06 | 0 | 0.00047787 | 3.3953e-05 | 0.00043256 | 0.00094439 | 0.00048938 | 1.0098e-05 | 0 | 0.00049948 | 0.00013581 | 0.0010093 | 0.0016446 | 6.528 | 0.093879 | 0 | 6.6219 | 0.00014991 | 2.0713e-06 | 0 | 0.00015198 | 0.0010261 | 1.4756e-05 | 0 | 0.0010409 | 0.0032275 | 4.4594e-05 | 0 | 0.0032721 | 0 | 0 | 0 | 0 | 0.0032721 | 0.0036743 | 5.0768e-05 | 0 | 0.0037251 | 0 | 0 | 0 | 0 | 0.0037251 | 0.015452 | 0.00036962 | 0 | 0.015822 | 6.1713e-05 | 8.8749e-07 | 0 | 6.26e-05 | 0.59016 | 149.0047 | 2.1797 | 8776.3427 | 4.937 | 20.9698
Los Angeles (SC) | 2018 | LHD2 | 2001 | Aggregate | Gasoline | 931.2934 | 26671.9768 | 13874.8839 | 0.010023 | 4.3734e-05 | 0.0089737 | 0.019041 | 4.784e-05 | 0 | 8.4429e-06 | 5.6283e-05 | 5.8802e-05 | 0.0011237 | 0.0012388 | 5.203e-05 | 0 | 9.1825e-06 | 6.1213e-05 | 0.00023521 | 0.002622 | 0.0029184 | 28.9959 | 0.1485 | 0.31908 | 29.4634 | 0.00012146 | 0.00012717 | 0.00080169 | 0.0010503 | 0.00069963 | 3.0527e-06 | 0.00062638 | 0.0013291 | 0.00047975 | 0.00050229 | 0.004068 | 0.0050501 | 3.9727e-05 | 0.0022202 | 0.0075754 | 3.3871e-05 | 0.014919 | 0.00070004 | 0.00073295 | 0.004454 | 0.005887 | 3.9727e-05 | 0.0022202 | 0.0075754 | 3.3871e-05 | 0.015756 | 0.010874 | 0.0038819 | 0.026288 | 0.041044 | 0.00028694 | 1.4695e-06 | 3.1575e-06 | 0.00029156 | 3.11 | 9.7143 | 1.4889 | 15031.9514 | 8.0386 | 20.9402
Los Angeles (SC) | 2018 | LHD2 | 2001 | Aggregate | Diesel | 473.9515 | 13572.4775 | 5961.7133 | 0.14702 | 0.0013563 | 0 | 0.14838 | 0.00061182 | 1.2424e-05 | 0 | 0.00062425 | 4.4883e-05 | 0.00057181 | 0.0012409 | 0.00063949 | 1.2985e-05 | 0 | 0.00065247 | 0.00017953 | 0.0013342 | 0.0021662 | 8.6295 | 0.12072 | 0 | 8.7502 | 0.00019497 | 2.6635e-06 | 0 | 0.00019764 | 0.0013564 | 1.8975e-05 | 0 | 0.0013754 | 0.0041976 | 5.7343e-05 | 0 | 0.004255 | 0 | 0 | 0 | 0 | 0.004255 | 0.0047787 | 6.5281e-05 | 0 | 0.004844 | 0 | 0 | 0 | 0 | 0.004844 | 0.020097 | 0.00047529 | 0 | 0.020573 | 8.158e-05 | 1.1412e-06 | 0 | 8.2721e-05 | 0.77984 | 148.7632 | 2.1719 | 8772.9508 | 4.8566 | 20.6261
Los Angeles (SC) | 2018 | LHD2 | 2002 | Aggregate | Gasoline | 655.9334 | 19327.1138 | 9772.4307 | 0.0056098 | 3.0803e-05 | 0.0052039 | 0.010845 | 3.4666e-05 | 0 | 5.9466e-06 | 4.0612e-05 | 4.2609e-05 | 0.00081426 | 0.00089748 | 3.7702e-05 | 0 | 6.4675e-06 | 4.417e-05 | 0.00017044 | 0.0018999 | 0.0021145 | 21.0086 | 0.10459 | 0.223 | 21.3362 | 8.9092e-05 | 9.1835e-05 | 0.00046823 | 0.00064916 | 0.00042118 | 2.3126e-06 | 0.00039071 | 0.0008142 | 0.00034321 | 0.00035378 | 0.0023174 | 0.0030144 | 2.6213e-05 | 0.0014529 | 0.0049278 | 2.2293e-05 | 0.0094437 | 0.00050081 | 0.00051623 | 0.0025373 | 0.0035543 | 2.6213e-05 | 0.0014529 | 0.0049278 | 2.2293e-05 | 0.0099836 | 0.0063642 | 0.0027341 | 0.018582 | 0.02768 | 0.0002079 | 1.035e-06 | 2.2068e-06 | 0.00021114 | 2.2521 | 7.6354 | 1.4888 | 15022.3442 | 7.0292 | 19.4887
Los Angeles (SC) | 2018 | LHD2 | 2002 | Aggregate | Diesel | 356.2506 | 10495.8946 | 4481.1849 | 0.087534 | 0.0010195 | 0 | 0.088554 | 0.00048134 | 9.3384e-06 | 0 | 0.00049068 | 3.4709e-05 | 0.0004422 | 0.00096758 | 0.00050311 | 9.7606e-06 | 0 | 0.00051287 | 0.00013884 | 0.0010318 | 0.0016835 | 6.6734 | 0.090738 | 0 | 6.7641 | 0.00011719 | 2.002e-06 | 0 | 0.00011919 | 0.001049 | 1.4263e-05 | 0 | 0.0010632 | 0.0025231 | 4.3103e-05 | 0 | 0.0025662 | 0 | 0 | 0 | 0 | 0.0025662 | 0.0028723 | 4.9069e-05 | 0 | 0.0029214 | 0 | 0 | 0 | 0 | 0.0029214 | 0.015707 | 0.00035726 | 0 | 0.016065 | 6.3087e-05 | 8.578e-07 | 0 | 6.3945e-05 | 0.60284 | 114.8084 | 2.1826 | 8769.5607 | 3.7876 | 20.8276
Los Angeles (SC) | 2018 | LHD2 | 2003 | Aggregate | Gasoline | 746.5378 | 22650.3137 | 11122.3007 | 0.0063568 | 3.5057e-05 | 0.0057597 | 0.012152 | 4.0626e-05 | 0 | 6.768e-06 | 4.7394e-05 | 4.9935e-05 | 0.00095427 | 0.0010516 | 4.4185e-05 | 0 | 7.3608e-06 | 5.1546e-05 | 0.00019974 | 0.0022266 | 0.0024779 | 24.6202 | 0.11904 | 0.25374 | 24.993 | 0.00010332 | 0.00010509 | 0.00052631 | 0.00073472 | 0.00048379 | 2.6681e-06 | 0.00043835 | 0.00092481 | 0.00039585 | 0.00040265 | 0.0025907 | 0.0033892 | 2.7821e-05 | 0.0015275 | 0.0051428 | 2.3593e-05 | 0.010111 | 0.00057762 | 0.00058754 | 0.0028364 | 0.0040016 | 2.7821e-05 | 0.0015275 | 0.0051428 | 2.3593e-05 | 0.010723 | 0.0070163 | 0.0031118 | 0.021211 | 0.031339 | 0.00024364 | 1.178e-06 | 2.511e-06 | 0.00024733 | 2.6381 | 7.3004 | 1.4887 | 15015.217 | 6.4424 | 18.8279
Los Angeles (SC) | 2018 | LHD2 | 2003 | Aggregate | Diesel | 509.7315 | 15463.9521 | 6411.7815 | 0.12879 | 0.0014587 | 0 | 0.13025 | 0.00070232 | 1.3362e-05 | 0 | 0.00071568 | 5.1138e-05 | 0.0006515 | 0.0014183 | 0.00073408 | 1.3966e-05 | 0 | 0.00074804 | 0.00020455 | 0.0015202 | 0.0024728 | 9.8321 | 0.12983 | 0 | 9.9619 | 0.00016992 | 2.8646e-06 | 0 | 0.00017278 | 0.0015455 | 2.0408e-05 | 0 | 0.0015659 | 0.0036582 | 6.1672e-05 | 0 | 0.0037199 | 0 | 0 | 0 | 0 | 0.0037199 | 0.0041647 | 7.021e-05 | 0 | 0.0042349 | 0 | 0 | 0 | 0 | 0.0042349 | 0.022775 | 0.00051117 | 0 | 0.023286 | 9.2949e-05 | 1.2274e-06 | 0 | 9.4176e-05 | 0.88784 | 114.6176 | 2.176 | 8766.1663 | 3.7266 | 20.4911
Los Angeles (SC) | 2018 | LHD2 | 2004 | Aggregate | Gasoline | 1000.6431 | 31292.4968 | 14908.0913 | 0.0072199 | 4.699e-05 | 0.015357 | 0.022624 | 3.7418e-06 | 0 | 2.5621e-07 | 3.998e-06 | 6.8988e-05 | 0.0013184 | 0.0013913 | 4.0696e-06 | 0 | 2.7865e-07 | 4.3482e-06 | 0.00027595 | 0.0030762 | 0.0033565 | 34.0116 | 0.15955 | 0.36736 | 34.5386 | 0.00010312 | 0.00014938 | 0.00044568 | 0.00069819 | 0.00050203 | 3.2674e-06 | 0.0010678 | 0.0015731 | 0.00037256 | 0.0005397 | 0.0020687 | 0.002981 | 3.521e-05 | 0.0015392 | 0.0059583 | 2.9388e-05 | 0.010543 | 0.00054364 | 0.00078753 | 0.002265 | 0.0035961 | 3.521e-05 | 0.0015392 | 0.0059583 | 2.9388e-05 | 0.011158 | 0.008647 | 0.004171 | 0.022013 | 0.034831 | 0.00033657 | 1.5789e-06 | 3.6354e-06 | 0.00034179 | 3.6457 | 9.8382 | 1.4596 | 15019.345 | 4.8522 | 15.1464
Los Angeles (SC) | 2018 | LHD2 | 2004 | Aggregate | Diesel | 565.465 | 17681.6709 | 7112.8383 | 0.12255 | 0.0016182 | 0 | 0.12417 | 0.00079432 | 1.4822e-05 | 0 | 0.00080914 | 5.8472e-05 | 0.00074493 | 0.0016125 | 0.00083023 | 1.5493e-05 | 0 | 0.00084573 | 0.00023389 | 0.0017382 | 0.0028178 | 11.2421 | 0.14403 | 0 | 11.3862 | 0.00015841 | 3.1778e-06 | 0 | 0.00016159 | 0.0017671 | 2.2639e-05 | 0 | 0.0017897 | 0.0034105 | 6.8415e-05 | 0 | 0.0034789 | 0 | 0 | 0 | 0 | 0.0034789 | 0.0038826 | 7.7886e-05 | 0 | 0.0039605 | 0 | 0 | 0 | 0 | 0.0039605 | 0.025574 | 0.00056706 | 0 | 0.026141 | 0.00010628 | 1.3616e-06 | 0 | 0.00010764 | 1.0148 | 95.5601 | 2.1686 | 8762.7618 | 3.048 | 20.118
Los Angeles (SC) | 2018 | LHD2 | 2005 | Aggregate | Gasoline | 990.3263 | 31956.4762 | 14754.3856 | 0.0070555 | 4.6506e-05 | 0.014672 | 0.021774 | 3.8212e-06 | 0 | 2.5356e-07 | 4.0748e-06 | 7.0452e-05 | 0.0013463 | 0.0014209 | 4.1559e-06 | 0 | 2.7577e-07 | 4.4317e-06 | 0.00028181 | 0.0031415 | 0.0034277 | 34.7333 | 0.15791 | 0.36336 | 35.2546 | 0.00010467 | 0.00014877 | 0.00043172 | 0.00068516 | 0.00049948 | 3.2923e-06 | 0.0010387 | 0.0015415 | 0.00037582 | 0.00053413 | 0.0019914 | 0.0029014 | 3.2558e-05 | 0.0010803 | 0.0050203 | 2.667e-05 | 0.0090611 | 0.0005484 | 0.00077941 | 0.0021803 | 0.0035081 | 3.2558e-05 | 0.0010803 | 0.0050203 | 2.667e-05 | 0.0096679 | 0.0088381 | 0.004128 | 0.021765 | 0.034731 | 0.00034371 | 1.5626e-06 | 3.5957e-06 | 0.00034887 | 3.7212 | 9.272 | 1.4596 | 15012.1736 | 4.1168 | 14.7894
Los Angeles (SC) | 2018 | LHD2 | 2005 | Aggregate | Diesel | 1054.6279 | 34027.9987 | 13265.8919 | 0.23545 | 0.003018 | 0 | 0.23847 | 0.0015101 | 2.7645e-05 | 0 | 0.0015378 | 0.00011253 | 0.0014336 | 0.0030839 | 0.0015784 | 2.8895e-05 | 0 | 0.0016073 | 0.00045011 | 0.0033451 | 0.0054025 | 21.6352 | 0.26862 | 0 | 21.9039 | 0.00029873 | 5.9267e-06 | 0 | 0.00030466 | 0.0034008 | 4.2223e-05 | 0 | 0.003443 | 0.0064315 | 0.0001276 | 0 | 0.0065591 | 0 | 0 | 0 | 0 | 0.0065591 | 0.0073218 | 0.00014526 | 0 | 0.0074671 | 0 | 0 | 0 | 0 | 0.0074671 | 0.048225 | 0.0010576 | 0 | 0.049283 | 0.00020453 | 2.5394e-06 | 0 | 0.00020707 | 1.9521 | 95.3652 | 2.1605 | 8759.3397 | 2.9861 | 19.7081
Los Angeles (SC) | 2018 | LHD2 | 2006 | Aggregate | Gasoline | 1067.6916 | 35595.4853 | 15907.0145 | 0.0075054 | 5.0139e-05 | 0.015259 | 0.022814 | 4.2563e-06 | 0 | 2.7337e-07 | 4.5297e-06 | 7.8475e-05 | 0.0014996 | 0.0015827 | 4.6292e-06 | 0 | 2.9732e-07 | 4.9265e-06 | 0.0003139 | 0.0034992 | 0.003818 | 38.6885 | 0.17024 | 0.39137 | 39.2501 | 0.00011578 | 0.00016151 | 0.00045291 | 0.0007302 | 0.00054126 | 3.6158e-06 | 0.0011004 | 0.0016453 | 0.00041282 | 0.00057586 | 0.0020747 | 0.0030634 | 3.2181e-05 | 0.00090017 | 0.0046582 | 2.5959e-05 | 0.0086799 | 0.00060239 | 0.0008403 | 0.0022716 | 0.0037143 | 3.2181e-05 | 0.00090017 | 0.0046582 | 2.5959e-05 | 0.0093308 | 0.0098219 | 0.0044504 | 0.023387 | 0.037659 | 0.00038285 | 1.6847e-06 | 3.873e-06 | 0.00038841 | 4.143 | 8.7217 | 1.4596 | 15004.8853 | 3.5671 | 14.3967
Los Angeles (SC) | 2018 | LHD2 | 2006 | Aggregate | Diesel | 1551.0069 | 51703.4335 | 19509.716 | 0.35711 | 0.0044385 | 0 | 0.36155 | 0.0022639 | 4.0656e-05 | 0 | 0.0023045 | 0.00017098 | 0.0021783 | 0.0046538 | 0.0023662 | 4.2495e-05 | 0 | 0.0024087 | 0.00068392 | 0.0050827 | 0.0081753 | 32.8734 | 0.39505 | 0 | 33.2685 | 0.00044373 | 8.7162e-06 | 0 | 0.00045245 | 0.0051672 | 6.2096e-05 | 0 | 0.0052293 | 0.0095533 | 0.00018766 | 0 | 0.009741 | 0 | 0 | 0 | 0 | 0.009741 | 0.010876 | 0.00021363 | 0 | 0.011089 | 0 | 0 | 0 | 0 | 0.011089 | 0.07163 | 0.0015554 | 0 | 0.073185 | 0.00031077 | 3.7346e-06 | 0 | 0.00031451 | 2.965 | 95.1555 | 2.1516 | 8755.8918 | 2.9186 | 19.2615
Los Angeles (SC) | 2018 | LHD2 | 2007 | Aggregate | Gasoline | 605.574 | 20888.9847 | 9022.1499 | 0.0043048 | 2.8438e-05 | 0.0083411 | 0.012674 | 2.4978e-06 | 0 | 1.5505e-07 | 2.6529e-06 | 4.6052e-05 | 0.00088006 | 0.00092877 | 2.7166e-06 | 0 | 1.6863e-07 | 2.8852e-06 | 0.00018421 | 0.0020535 | 0.0022406 | 22.704 | 0.096559 | 0.22215 | 23.0227 | 6.7297e-05 | 9.2285e-05 | 0.00024914 | 0.00040873 | 0.00031564 | 2.0851e-06 | 0.00061159 | 0.00092932 | 0.00023818 | 0.00032662 | 0.0011329 | 0.0016977 | 1.6444e-05 | 0.00045402 | 0.0022987 | 1.3125e-05 | 0.00448 | 0.00034755 | 0.0004766 | 0.0012403 | 0.0020645 | 1.6444e-05 | 0.00045402 | 0.0022987 | 1.3125e-05 | 0.0048468 | 0.0057365 | 0.0025242 | 0.013464 | 0.021724 | 0.00022467 | 9.5553e-07 | 2.1983e-06 | 0.00022783 | 2.4301 | 8.2565 | 1.4596 | 14997.7613 | 3.1574 | 14.152
Los Angeles (SC) | 2018 | LHD2 | 2007 | Aggregate | Diesel | 912.7693 | 31482.3921 | 11481.4895 | 0.11141 | 0.0026121 | 0 | 0.11402 | 0.00093926 | 2.5255e-05 | 0 | 0.00096451 | 0.00010411 | 0.0013264 | 0.002395 | 0.00098173 | 2.6397e-05 | 0 | 0.0010081 | 0.00041644 | 0.0030948 | 0.0045194 | 20.0167 | 0.23249 | 0 | 20.2492 | 0.00016745 | 5.1295e-06 | 0 | 0.00017258 | 0.0031464 | 3.6544e-05 | 0 | 0.0031829 | 0.0036051 | 0.00011044 | 0 | 0.0037156 | 0 | 0 | 0 | 0 | 0.0037156 | 0.0041042 | 0.00012572 | 0 | 0.0042299 | 0 | 0 | 0 | 0 | 0.0042299 | 0.025436 | 0.00091535 | 0 | 0.026351 | 0.00018923 | 2.1978e-06 | 0 | 0.00019143 | 1.8047 | 49.2831 | 1.9534 | 8752.408 | 1.8283 | 11.3899
Los Angeles (SC) | 2018 | LHD2 | 2008 | Aggregate | Gasoline | 873.4479 | 31226.5663 | 13013.0724 | 0.004633 | 4.1017e-05 | 0.0088242 | 0.013498 | 4.2567e-06 | 0 | 2.8297e-07 | 4.5397e-06 | 6.8843e-05 | 0.0013156 | 0.001389 | 4.6295e-06 | 0 | 3.0775e-07 | 4.9373e-06 | 0.00027537 | 0.0030697 | 0.00335 | 33.9362 | 0.13927 | 0.31912 | 34.3946 | 8.4084e-05 | 0.00013709 | 0.00028512 | 0.0005063 | 0.00037642 | 3.3326e-06 | 0.00071695 | 0.0010967 | 0.00028895 | 0.0004711 | 0.0012588 | 0.0020188 | 2.1111e-05 | 0.00057328 | 0.0028187 | 1.6624e-05 | 0.0054486 | 0.00042163 | 0.00068742 | 0.0013782 | 0.0024873 | 2.1111e-05 | 0.00057328 | 0.0028187 | 1.6624e-05 | 0.005917 | 0.006469 | 0.0036408 | 0.019397 | 0.029506 | 0.00033583 | 1.3782e-06 | 3.158e-06 | 0.00034036 | 3.6305 | 5.8822 | 1.4599 | 14988.3195 | 2.5785 | 12.8582
Los Angeles (SC) | 2018 | LHD2 | 2008 | Aggregate | Diesel | 1006.9487 | 35995.7424 | 12666.1479 | 0.12701 | 0.0028816 | 0 | 0.12989 | 0.0010472 | 2.7861e-05 | 0 | 0.0010751 | 0.00011904 | 0.0015165 | 0.0027107 | 0.0010946 | 2.9121e-05 | 0 | 0.0011237 | 0.00047614 | 0.0035385 | 0.0051384 | 22.8864 | 0.25647 | 0 | 23.1428 | 0.0001867 | 5.6588e-06 | 0 | 0.00019236 | 0.0035974 | 4.0314e-05 | 0 | 0.0036377 | 0.0040195 | 0.00012183 | 0 | 0.0041413 | 0 | 0 | 0 | 0 | 0.0041413 | 0.0045759 | 0.0001387 | 0 | 0.0047146 | 0 | 0 | 0 | 0 | 0.0047146 | 0.028194 | 0.0010098 | 0 | 0.029204 | 0.00021636 | 2.4246e-06 | 0 | 0.00021878 | 2.0626 | 49.1025 | 1.9425 | 8748.8766 | 1.7823 | 11.0401
Los Angeles (SC) | 2018 | LHD2 | 2009 | Aggregate | Gasoline | 409.5128 | 15204.0615 | 6101.1309 | 0.0015283 | 1.9231e-05 | 0.0028949 | 0.0044424 | 2.3271e-06 | 0 | 1.6049e-07 | 2.4876e-06 | 3.3519e-05 | 0.00064055 | 0.00067656 | 2.5309e-06 | 0 | 1.7454e-07 | 2.7055e-06 | 0.00013408 | 0.0014946 | 0.0016314 | 16.5216 | 0.065297 | 0.14902 | 16.7359 | 3.3383e-05 | 6.6342e-05 | 0.00010173 | 0.00020146 | 0.0001398 | 1.7591e-06 | 0.00026481 | 0.00040637 | 0.00011114 | 0.00022087 | 0.00043514 | 0.00076716 | 8.6742e-06 | 0.0002305 | 0.0010856 | 6.7132e-06 | 0.0020987 | 0.00016218 | 0.0003223 | 0.00047643 | 0.0009609 | 8.6742e-06 | 0.0002305 | 0.0010856 | 6.7132e-06 | 0.0022924 | 0.0020963 | 0.001707 | 0.0090445 | 0.012848 | 0.00016349 | 6.4617e-07 | 1.4747e-06 | 0.00016562 | 1.7665 | 3.976 | 1.4601 | 14978.7702 | 2.0517 | 11.4989
Los Angeles (SC) | 2018 | LHD2 | 2009 | Aggregate | Diesel | 252.9802 | 9391.5058 | 3182.1728 | 0.033037 | 0.00072395 | 0 | 0.033761 | 0.00026579 | 6.9997e-06 | 0 | 0.00027279 | 3.1057e-05 | 0.00039567 | 0.00069951 | 0.00027781 | 7.3162e-06 | 0 | 0.00028512 | 0.00012423 | 0.00092322 | 0.0013326 | 5.9712 | 0.064435 | 0 | 6.0356 | 4.7383e-05 | 1.4217e-06 | 0 | 4.8805e-05 | 0.00093859 | 1.0128e-05 | 0 | 0.00094872 | 0.0010201 | 3.0608e-05 | 0 | 0.0010507 | 0 | 0 | 0 | 0 | 0.0010507 | 0.0011613 | 3.4845e-05 | 0 | 0.0011962 | 0 | 0 | 0 | 0 | 0.0011962 | 0.0071082 | 0.00025369 | 0 | 0.0073619 | 5.6449e-05 | 6.0914e-07 | 0 | 5.7058e-05 | 0.53791 | 48.9178 | 1.9308 | 8745.2825 | 1.7332 | 10.667
Los Angeles (SC) | 2018 | LHD2 | 2010 | Aggregate | Gasoline | 276.8855 | 10701.2261 | 4125.1809 | 0.001061 | 1.3003e-05 | 0.0019205 | 0.0029945 | 1.9962e-06 | 0 | 1.4613e-07 | 2.1423e-06 | 2.3592e-05 | 0.00045085 | 0.00047658 | 2.171e-06 | 0 | 1.5892e-07 | 2.33e-06 | 9.4369e-05 | 0.001052 | 0.0011487 | 11.6285 | 0.04415 | 0.10065 | 11.7733 | 2.3686e-05 | 4.5141e-05 | 6.7354e-05 | 0.00013618 | 9.8335e-05 | 1.2051e-06 | 0.00017799 | 0.00027753 | 7.8361e-05 | 0.00014934 | 0.00028628 | 0.00051398 | 5.0363e-06 | 0.00012991 | 0.00057191 | 3.8081e-06 | 0.0012246 | 0.00011434 | 0.00021791 | 0.00031344 | 0.00064569 | 5.0363e-06 | 0.00012991 | 0.00057191 | 3.8081e-06 | 0.0013564 | 0.0014357 | 0.0011541 | 0.0060633 | 0.0086531 | 0.00011507 | 4.369e-07 | 9.9599e-07 | 0.00011651 | 1.2427 | 3.8078 | 1.4607 | 14971.0014 | 1.7248 | 11.0033
Los Angeles (SC) | 2018 | LHD2 | 2010 | Aggregate | Diesel | 203.7194 | 7872.6761 | 2562.5341 | 0.0013137 | 0.00058298 | 0 | 0.0018967 | 0.00011024 | 5.9334e-06 | 0 | 0.00011618 | 2.6034e-05 | 0.00033168 | 0.00047389 | 0.00011523 | 6.2017e-06 | 0 | 0.00012143 | 0.00010414 | 0.00077392 | 0.00099948 | 5.0055 | 0.051888 | 0 | 5.0574 | 1.7002e-05 | 1.1448e-06 | 0 | 1.8147e-05 | 0.0007868 | 8.1561e-06 | 0 | 0.00079495 | 0.00036605 | 2.4648e-05 | 0 | 0.0003907 | 0 | 0 | 0 | 0 | 0.0003907 | 0.00041673 | 2.806e-05 | 0 | 0.00044479 | 0 | 0 | 0 | 0 | 0.00044479 | 0.0017811 | 0.00020429 | 0 | 0.0019854 | 4.732e-05 | 4.9053e-07 | 0 | 4.7811e-05 | 0.45073 | 3.2784 | 1.7276 | 8741.6073 | 0.7688 | 3.4317
Los Angeles (SC) | 2018 | LHD2 | 2011 | Aggregate | Gasoline | 435.9557 | 17590.5188 | 6495.0899 | 0.0017086 | 2.0472e-05 | 0.0029491 | 0.0046782 | 4.4592e-06 | 0 | 3.4853e-07 | 4.8077e-06 | 3.878e-05 | 0.00074109 | 0.00078468 | 4.8498e-06 | 0 | 3.7905e-07 | 5.2288e-06 | 0.00015512 | 0.0017292 | 0.0018896 | 19.1146 | 0.069513 | 0.1583 | 19.3424 | 3.8799e-05 | 7.1592e-05 | 0.00010334 | 0.00021373 | 0.00016081 | 1.9268e-06 | 0.00027756 | 0.0004403 | 0.00012743 | 0.00023513 | 0.00043606 | 0.00079863 | 6.6026e-06 | 0.00016271 | 0.00061419 | 4.846e-06 | 0.001587 | 0.00018594 | 0.00034311 | 0.00047743 | 0.0010065 | 6.6026e-06 | 0.00016271 | 0.00061419 | 4.846e-06 | 0.0017948 | 0.0022932 | 0.0018172 | 0.0094725 | 0.013583 | 0.00018915 | 6.8789e-07 | 1.5665e-06 | 0.00019141 | 2.0417 | 3.619 | 1.4617 | 14963.0249 | 1.3885 | 10.5076
Los Angeles (SC) | 2018 | LHD2 | 2011 | Aggregate | Diesel | 581.1843 | 23448.0521 | 7310.5675 | 0.0037674 | 0.0016632 | 0 | 0.0054306 | 0.00030599 | 1.6927e-05 | 0 | 0.00032292 | 7.7541e-05 | 0.00098787 | 0.0013883 | 0.00031983 | 1.7693e-05 | 0 | 0.00033752 | 0.00031016 | 0.002305 | 0.0029527 | 14.9084 | 0.14803 | 0 | 15.0565 | 4.968e-05 | 3.2661e-06 | 0 | 5.2946e-05 | 0.0023434 | 2.3268e-05 | 0 | 0.0023667 | 0.0010696 | 7.0317e-05 | 0 | 0.0011399 | 0 | 0 | 0 | 0 | 0.0011399 | 0.0012176 | 8.0051e-05 | 0 | 0.0012977 | 0 | 0 | 0 | 0 | 0.0012977 | 0.0049624 | 0.00058282 | 0 | 0.0055453 | 0.00014094 | 1.3994e-06 | 0 | 0.00014234 | 1.3419 | 3.1516 | 1.7136 | 8737.8269 | 0.7531 | 3.2181
Los Angeles (SC) | 2018 | LHD2 | 2012 | Aggregate | Gasoline | 482.9708 | 20418.7913 | 7195.5454 | 0.0019401 | 2.268e-05 | 0.003201 | 0.0051637 | 7.5689e-06 | 0 | 6.1576e-07 | 8.1847e-06 | 4.5016e-05 | 0.00086025 | 0.00091345 | 8.2319e-06 | 0 | 6.6969e-07 | 8.9016e-06 | 0.00018006 | 0.0020073 | 0.0021962 | 22.1878 | 0.07701 | 0.17541 | 22.4402 | 4.4832e-05 | 7.9935e-05 | 0.00011127 | 0.00023604 | 0.0001854 | 2.1674e-06 | 0.00030589 | 0.00049346 | 0.0001461 | 0.00026049 | 0.00046587 | 0.00087246 | 5.7886e-06 | 0.00013146 | 0.00039186 | 4.0976e-06 | 0.0014057 | 0.00021319 | 0.00038011 | 0.00051007 | 0.0011034 | 5.7886e-06 | 0.00013146 | 0.00039186 | 4.0976e-06 | 0.0016366 | 0.002597 | 0.0020132 | 0.01055 | 0.01516 | 0.00021957 | 7.6208e-07 | 1.7358e-06 | 0.00022206 | 2.3686 | 3.4413 | 1.4636 | 14954.9338 | 1.0907 | 10.1031
Los Angeles (SC) | 2018 | LHD2 | 2012 | Aggregate | Diesel | 678.0565 | 28663.6554 | 8529.0972 | 0.0044173 | 0.0019404 | 0 | 0.0063577 | 0.0003451 | 1.9749e-05 | 0 | 0.00036485 | 9.4789e-05 | 0.0012076 | 0.0016672 | 0.0003607 | 2.0642e-05 | 0 | 0.00038135 | 0.00037916 | 0.0028178 | 0.0035783 | 18.2246 | 0.1727 | 0 | 18.3973 | 5.9486e-05 | 3.8105e-06 | 0 | 6.3297e-05 | 0.0028646 | 2.7147e-05 | 0 | 0.0028918 | 0.0012807 | 8.2038e-05 | 0 | 0.0013627 | 0 | 0 | 0 | 0 | 0.0013627 | 0.001458 | 9.3394e-05 | 0 | 0.0015514 | 0 | 0 | 0 | 0 | 0.0015514 | 0.0056228 | 0.00067997 | 0 | 0.0063028 | 0.00017229 | 1.6327e-06 | 0 | 0.00017392 | 1.6396 | 3.0183 | 1.6987 | 8733.9089 | 0.73651 | 2.9922
Los Angeles (SC) | 2018 | LHD2 | 2013 | Aggregate | Gasoline | 394.0577 | 17536.8981 | 5870.8731 | 0.0016439 | 1.8505e-05 | 0.0025824 | 0.0042447 | 9.73e-06 | 0 | 7.9683e-07 | 1.0527e-05 | 3.8662e-05 | 0.00073884 | 0.00078802 | 1.0582e-05 | 0 | 8.6663e-07 | 1.1449e-05 | 0.00015465 | 0.0017239 | 0.00189 | 19.0562 | 0.062833 | 0.14305 | 19.2621 | 3.8725e-05 | 6.571e-05 | 8.8833e-05 | 0.00019327 | 0.00015919 | 1.792e-06 | 0.00025007 | 0.00041106 | 0.00012525 | 0.00021254 | 0.00036914 | 0.00070693 | 3.81e-06 | 7.9335e-05 | 0.0002394 | 2.5358e-06 | 0.001032 | 0.00018277 | 0.00031013 | 0.00040417 | 0.00089707 | 3.81e-06 | 7.9335e-05 | 0.0002394 | 2.5358e-06 | 0.0012221 | 0.0021972 | 0.0016425 | 0.008589 | 0.012429 | 0.00018858 | 6.2178e-07 | 1.4156e-06 | 0.00019061 | 2.0332 | 3.2937 | 1.4666 | 14946.427 | 0.94833 | 9.6441
Los Angeles (SC) | 2018 | LHD2 | 2013 | Aggregate | Diesel | 475.6956 | 21167.9394 | 5983.6516 | 0.0031154 | 0.0013613 | 0 | 0.0044767 | 0.00023227 | 1.3855e-05 | 0 | 0.00024613 | 7.0001e-05 | 0.00089181 | 0.0012079 | 0.00024277 | 1.4481e-05 | 0 | 0.00025725 | 0.00028 | 0.0020809 | 0.0026182 | 13.4587 | 0.12116 | 0 | 13.5799 | 4.296e-05 | 2.6733e-06 | 0 | 4.5634e-05 | 0.0021155 | 1.9045e-05 | 0 | 0.0021346 | 0.00092491 | 5.7554e-05 | 0 | 0.00098246 | 0 | 0 | 0 | 0 | 0.00098246 | 0.0010529 | 6.5522e-05 | 0 | 0.0011185 | 0 | 0 | 0 | 0 | 0.0011185 | 0.0038065 | 0.00047704 | 0 | 0.0042836 | 0.00012723 | 1.1454e-06 | 0 | 0.00012838 | 1.2103 | 2.8779 | 1.6831 | 8729.8081 | 0.71901 | 2.7537
Los Angeles (SC) | 2018 | LHD2 | 2014 | Aggregate | Gasoline | 474.6988 | 22375.4214 | 7072.3042 | 0.0021463 | 2.2292e-05 | 0.0031779 | 0.0053465 | 1.7284e-05 | 0 | 1.3791e-06 | 1.8663e-05 | 4.9329e-05 | 0.00094268 | 0.0010107 | 1.8798e-05 | 0 | 1.4999e-06 | 2.0298e-05 | 0.00019732 | 0.0021996 | 0.0024172 | 23.9493 | 0.074619 | 0.17028 | 24.1942 | 5.11e-05 | 7.9604e-05 | 0.00010719 | 0.00023789 | 0.00020866 | 2.1672e-06 | 0.00030895 | 0.00051977 | 0.00016435 | 0.00025603 | 0.00044292 | 0.0008633 | 3.8187e-06 | 7.1851e-05 | 0.00021253 | 2.3729e-06 | 0.0011539 | 0.00023982 | 0.0003736 | 0.00048494 | 0.0010984 | 3.8187e-06 | 7.1851e-05 | 0.00021253 | 2.3729e-06 | 0.0013889 | 0.0028011 | 0.0019787 | 0.010522 | 0.015302 | 0.000237 | 7.3842e-07 | 1.685e-06 | 0.00023942 | 2.5538 | 3.2515 | 1.47 | 14713.8654 | 0.84469 | 9.3057
Los Angeles (SC) | 2018 | LHD2 | 2014 | Aggregate | Diesel | 651.8745 | 30723.7099 | 8199.7606 | 0.0042975 | 0.0018655 | 0 | 0.006163 | 0.0003026 | 1.8986e-05 | 0 | 0.00032159 | 0.0001016 | 0.0012944 | 0.0017176 | 0.00031629 | 1.9845e-05 | 0 | 0.00033613 | 0.00040641 | 0.0030203 | 0.0037628 | 19.0851 | 0.16222 | 0 | 19.2473 | 6.0871e-05 | 3.6634e-06 | 0 | 6.4534e-05 | 0.0029999 | 2.5498e-05 | 0 | 0.0030254 | 0.0013105 | 7.887e-05 | 0 | 0.0013894 | 0 | 0 | 0 | 0 | 0.0013894 | 0.0014919 | 8.9788e-05 | 0 | 0.0015817 | 0 | 0 | 0 | 0 | 0.0015817 | 0.0049962 | 0.00065371 | 0 | 0.0056499 | 0.00018042 | 1.5335e-06 | 0 | 0.00018196 | 1.7154 | 2.7296 | 1.6666 | 8524.7723 | 0.70056 | 2.5024
Los Angeles (SC) | 2018 | LHD2 | 2015 | Aggregate | Gasoline | 734.4119 | 36983.6474 | 10941.6432 | 0.0038227 | 3.4488e-05 | 0.0052941 | 0.0091512 | 3.5998e-05 | 0 | 2.7322e-06 | 3.873e-05 | 8.1535e-05 | 0.0015581 | 0.0016784 | 3.9151e-05 | 0 | 2.9715e-06 | 4.2122e-05 | 0.00032614 | 0.0036356 | 0.0040039 | 39.3843 | 0.11489 | 0.2636 | 39.7628 | 9.1047e-05 | 0.00012346 | 0.00017253 | 0.00038704 | 0.00036772 | 3.3176e-06 | 0.00050926 | 0.0008803 | 0.00029211 | 0.00039611 | 0.00071116 | 0.0013994 | 5.0886e-06 | 8.5815e-05 | 0.00022653 | 2.9464e-06 | 0.0017198 | 0.00042624 | 0.000578 | 0.00077863 | 0.0017829 | 5.0886e-06 | 8.5815e-05 | 0.00022653 | 2.9464e-06 | 0.0021033 | 0.0047002 | 0.0030612 | 0.017082 | 0.024843 | 0.00038974 | 1.1369e-06 | 2.6086e-06 | 0.00039349 | 4.1971 | 3.3671 | 1.4732 | 14630.3492 | 0.77387 | 9.1408
Los Angeles (SC) | 2018 | LHD2 | 2015 | Aggregate | Diesel | 1170.4801 | 58937.3526 | 14723.167 | 0.007792 | 0.0033496 | 0 | 0.011142 | 0.00051092 | 3.4091e-05 | 0 | 0.00054501 | 0.0001949 | 0.0024831 | 0.003223 | 0.00053402 | 3.5632e-05 | 0 | 0.00056966 | 0.00077961 | 0.0057938 | 0.007143 | 36.3486 | 0.28918 | 0 | 36.6378 | 0.00011378 | 6.5778e-06 | 0 | 0.00012036 | 0.0057135 | 4.5455e-05 | 0 | 0.005759 | 0.0024496 | 0.00014162 | 0 | 0.0025912 | 0 | 0 | 0 | 0 | 0.0025912 | 0.0027887 | 0.00016122 | 0 | 0.00295 | 0 | 0 | 0 | 0 | 0.00295 | 0.0085189 | 0.0011738 | 0 | 0.0096927 | 0.00034363 | 2.7338e-06 | 0 | 0.00034636 | 3.2653 | 2.5724 | 1.6492 | 8459.13 | 0.6811 | 2.2379
Los Angeles (SC) | 2018 | LHD2 | 2016 | Aggregate | Gasoline | 453.4062 | 24716.1797 | 6755.0767 | 0.0025427 | 2.0171e-05 | 0.0035017 | 0.0060646 | 2.7781e-05 | 0 | 1.964e-06 | 2.9745e-05 | 5.449e-05 | 0.0010413 | 0.0011255 | 3.0215e-05 | 0 | 2.136e-06 | 3.2351e-05 | 0.00021796 | 0.0024297 | 0.00268 | 25.7837 | 0.069511 | 0.16116 | 26.0144 | 6.398e-05 | 7.2767e-05 | 0.00010951 | 0.00024626 | 0.00024522 | 1.9453e-06 | 0.00033771 | 0.00058487 | 0.00020369 | 0.00023167 | 0.00044792 | 0.00088328 | 2.799e-06 | 4.2329e-05 | 0.00010174 | 1.5161e-06 | 0.0010317 | 0.00029723 | 0.00033805 | 0.00049042 | 0.0011257 | 2.799e-06 | 4.2329e-05 | 0.00010174 | 1.5161e-06 | 0.0012741 | 0.0032273 | 0.0018899 | 0.011391 | 0.016508 | 0.00025515 | 6.8786e-07 | 1.5948e-06 | 0.00025743 | 2.7459 | 3.3389 | 1.4755 | 14322.5089 | 0.70146 | 9.0888
Los Angeles (SC) | 2018 | LHD2 | 2016 | Aggregate | Diesel | 804.2338 | 43836.1874 | 10116.2492 | 0.0047752 | 0.0020343 | 0 | 0.0068095 | 0.00032579 | 2.3424e-05 | 0 | 0.00034921 | 0.00014496 | 0.0018468 | 0.002341 | 0.00034052 | 2.4483e-05 | 0 | 0.000365 | 0.00057985 | 0.0043093 | 0.0052541 | 26.1991 | 0.19255 | 0 | 26.3916 | 8.2298e-05 | 4.5196e-06 | 0 | 8.6818e-05 | 0.0041181 | 3.0266e-05 | 0 | 0.0041484 | 0.0017718 | 9.7304e-05 | 0 | 0.0018691 | 0 | 0 | 0 | 0 | 0.0018691 | 0.0020171 | 0.00011077 | 0 | 0.0021279 | 0 | 0 | 0 | 0 | 0.0021279 | 0.0055057 | 0.0008065 | 0 | 0.0063122 | 0.00024768 | 1.8203e-06 | 0 | 0.0002495 | 2.3521 | 2.1138 | 1.631 | 8192.5768 | 0.66054 | 1.9595
Los Angeles (SC) | 2018 | LHD2 | 2017 | Aggregate | Gasoline | 1029.6146 | 62154.7773 | 15339.7236 | 0.0061565 | 4.3225e-05 | 0.0083729 | 0.014573 | 7.5065e-05 | 0 | 4.8096e-06 | 7.9875e-05 | 0.00013703 | 0.0026186 | 0.0028355 | 8.164e-05 | 0 | 5.2309e-06 | 8.6871e-05 | 0.00054811 | 0.0061101 | 0.0067451 | 63.4892 | 0.15462 | 0.36243 | 64.0062 | 0.00016735 | 0.0001576 | 0.00025378 | 0.00057873 | 0.00060197 | 4.2264e-06 | 0.00081869 | 0.0014249 | 0.00052715 | 0.00049645 | 0.001027 | 0.0020506 | 5.8346e-06 | 7.9822e-05 | 0.00015383 | 2.9816e-06 | 0.0022931 | 0.00076921 | 0.00072442 | 0.0011245 | 0.0026181 | 5.8346e-06 | 7.9822e-05 | 0.00015383 | 2.9816e-06 | 0.0028606 | 0.0082905 | 0.0042917 | 0.027839 | 0.040421 | 0.00062828 | 1.5301e-06 | 3.5866e-06 | 0.00063339 | 6.7561 | 3.1904 | 1.4767 | 14013.1137 | 0.62628 | 8.8496
Los Angeles (SC) | 2018 | LHD2 | 2017 | Aggregate | Diesel | 2371.5804 | 143150.9519 | 29831.4982 | 0.012504 | 0.0052107 | 0 | 0.017714 | 0.0008787 | 6.9073e-05 | 0 | 0.00094777 | 0.00047339 | 0.006031 | 0.0074522 | 0.00091843 | 7.2196e-05 | 0 | 0.00099063 | 0.0018936 | 0.014072 | 0.016957 | 82.8249 | 0.54969 | 0 | 83.3746 | 0.0002608 | 1.3328e-05 | 0 | 0.00027412 | 0.013019 | 8.6403e-05 | 0 | 0.013105 | 0.0056148 | 0.00028694 | 0 | 0.0059017 | 0 | 0 | 0 | 0 | 0.0059017 | 0.0063921 | 0.00032666 | 0 | 0.0067187 | 0 | 0 | 0 | 0 | 0.0067187 | 0.015143 | 0.0023783 | 0 | 0.017522 | 0.00078299 | 5.1965e-06 | 0 | 0.00078819 | 7.4306 | 1.6839 | 1.6119 | 7925.4995 | 0.63868 | 1.6656
Los Angeles (SC) | 2018 | LHD2 | 2018 | Aggregate | Gasoline | 732.9903 | 51584.8382 | 10920.4632 | 0.0039809 | 2.8136e-05 | 0.0051623 | 0.0091713 | 6.489e-05 | 0 | 3.5734e-06 | 6.8464e-05 | 0.00011373 | 0.0021733 | 0.0023555 | 7.0574e-05 | 0 | 3.8863e-06 | 7.4461e-05 | 0.0004549 | 0.005071 | 0.0056004 | 50.4501 | 0.10553 | 0.24732 | 50.8029 | 0.00012483 | 0.00010606 | 0.00015758 | 0.00038846 | 0.00042324 | 2.9913e-06 | 0.00054885 | 0.00097508 | 0.00038033 | 0.00032315 | 0.00061683 | 0.0013203 | 3.9064e-06 | 4.906e-05 | 7.4885e-05 | 1.9039e-06 | 0.0014501 | 0.00055497 | 0.00047153 | 0.00067535 | 0.0017019 | 3.9064e-06 | 4.906e-05 | 7.4885e-05 | 1.9039e-06 | 0.0018316 | 0.0066866 | 0.0030553 | 0.01933 | 0.029072 | 0.00049924 | 1.0443e-06 | 2.4474e-06 | 0.00050274 | 5.3624 | 2.4193 | 1.4773 | 13401.5056 | 0.48317 | 7.6689
Los Angeles (SC) | 2018 | LHD2 | 2018 | Aggregate | Diesel | 1869.9587 | 131586.8329 | 23521.7281 | 0.0086836 | 0.003402 | 0 | 0.012086 | 0.00063003 | 5.4463e-05 | 0 | 0.00068449 | 0.00043515 | 0.0055438 | 0.0066634 | 0.00065852 | 5.6926e-05 | 0 | 0.00071544 | 0.0017406 | 0.012936 | 0.015392 | 71.1143 | 0.40484 | 0 | 71.5191 | 0.0002321 | 1.0509e-05 | 0 | 0.0002426 | 0.011178 | 6.3636e-05 | 0 | 0.011242 | 0.0049969 | 0.00022625 | 0 | 0.0052231 | 0 | 0 | 0 | 0 | 0.0052231 | 0.0056886 | 0.00025756 | 0 | 0.0059462 | 0 | 0 | 0 | 0 | 0.0059462 | 0.011199 | 0.0018752 | 0 | 0.013074 | 0.00067229 | 3.8272e-06 | 0 | 0.00067611 | 6.374 | 1.2498 | 1.5917 | 7395.9977 | 0.61491 | 1.352
Los Angeles (SC) | 2018 | MDV | 1974 | Aggregate | Gasoline | 673.9939 | 13153.5998 | 1799.0514 | 0.081044 | 0 | 0.002961 | 0.084005 | 0.00089504 | 0 | 0.00010398 | 0.00099902 | 2.8999e-05 | 0.00022836 | 0.0012564 | 0.00093798 | 0 | 0.00010897 | 0.001047 | 0.00011599 | 0.00053285 | 0.0016958 | 9.1697 | 0 | 0.45149 | 9.6211 | 0.011536 | 0 | 0.0010361 | 0.012572 | 0.0029142 | 0 | 0.00010648 | 0.0030207 | 0.099856 | 0 | 0.0088054 | 0.10866 | 0.005099 | 0.0073501 | 0.0086883 | 0.0045291 | 0.13433 | 0.10856 | 0 | 0.0095464 | 0.11811 | 0.005099 | 0.0073501 | 0.0086883 | 0.0045291 | 0.14378 | 0.96002 | 0 | 0.04933 | 1.0093 | 9.0741e-05 | 0 | 4.4679e-06 | 9.5209e-05 | 1.0155 | 86.9053 | 1.7544 | 9953.3422 | 148.7404 | 1044.1978
Los Angeles (SC) | 2018 | MDV | 1974 | Aggregate | Diesel | 7.1645 | 140.8127 | 19.1238 | 0.00029602 | 0 | 0 | 0.00029602 | 9.0326e-05 | 0 | 0 | 9.0326e-05 | 3.1044e-07 | 2.4447e-06 | 9.3081e-05 | 9.441e-05 | 0 | 0 | 9.441e-05 | 1.2418e-06 | 5.7043e-06 | 0.00010136 | 0.095558 | 0 | 0 | 0.095558 | 6.0156e-06 | 0 | 0 | 6.0156e-06 | 1.502e-05 | 0 | 0 | 1.502e-05 | 0.00012951 | 0 | 0 | 0.00012951 | 0 | 0 | 0 | 0 | 0.00012951 | 0.00014744 | 0 | 0 | 0.00014744 | 0 | 0 | 0 | 0 | 0.00014744 | 0.00032031 | 0 | 0 | 0.00032031 | 9.0336e-07 | 0 | 0 | 9.0336e-07 | 0.0085164 | 28.6071 | 9.7948 | 9234.4438 | 14.2482 | 30.954
Los Angeles (SC) | 2018 | MDV | 1975 | Aggregate | Gasoline | 753.7904 | 14933.1931 | 2055.2321 | 0.093223 | 0 | 0.0034493 | 0.096672 | 0.0010161 | 0 | 0.00011879 | 0.0011349 | 3.2922e-05 | 0.00025926 | 0.0014271 | 0.0010649 | 0 | 0.00012449 | 0.0011894 | 0.00013169 | 0.00060494 | 0.001926 | 10.3691 | 0 | 0.51283 | 10.8819 | 0.013123 | 0 | 0.0011462 | 0.01427 | 0.0033385 | 0 | 0.00012352 | 0.003462 | 0.11359 | 0 | 0.0097415 | 0.12333 | 0.0056596 | 0.004409 | 0.009468 | 0.0050355 | 0.1479 | 0.12349 | 0 | 0.010561 | 0.13405 | 0.0056596 | 0.004409 | 0.009468 | 0.0050355 | 0.15862 | 1.0635 | 0 | 0.055152 | 1.1186 | 0.00010261 | 0 | 5.0748e-06 | 0.00010769 | 1.1486 | 88.092 | 1.7551 | 9916.0458 | 144.5451 | 1019.3357
Los Angeles (SC) | 2018 | MDV | 1976 | Aggregate | Gasoline | 599.139 | 12053.3061 | 1667.8951 | 0.15115 | 0 | 0.0056554 | 0.15681 | 0.00082017 | 0 | 9.6402e-05 | 0.00091657 | 2.6573e-05 | 0.00020926 | 0.0011524 | 0.00085952 | 0 | 0.00010103 | 0.00096055 | 0.00010629 | 0.00048828 | 0.0015551 | 13.3199 | 0 | 0.67033 | 13.9902 | 0.013278 | 0 | 0.0013094 | 0.014587 | 0.0043821 | 0 | 0.00016396 | 0.004546 | 0.11926 | 0 | 0.011548 | 0.13081 | 0.004474 | 0.0025892 | 0.0060118 | 0.0039924 | 0.14788 | 0.12966 | 0 | 0.01252 | 0.14218 | 0.004474 | 0.0025892 | 0.0060118 | 0.0039924 | 0.15925 | 2.5579 | 0 | 0.13256 | 2.6904 | 0.00013181 | 0 | 6.6334e-06 | 0.00013844 | 1.4767 | 177.0285 | 1.7557 | 15794.4339 | 179.7874 | 3037.3876
Los Angeles (SC) | 2018 | MDV | 1976 | Aggregate | Diesel | 4.1097 | 83.037 | 11.4405 | 0.00017457 | 0 | 0 | 0.00017457 | 5.3265e-05 | 0 | 0 | 5.3265e-05 | 1.8307e-07 | 1.4416e-06 | 5.489e-05 | 5.5674e-05 | 0 | 0 | 5.5674e-05 | 7.3226e-07 | 3.3638e-06 | 5.977e-05 | 0.05635 | 0 | 0 | 0.05635 | 3.5474e-06 | 0 | 0 | 3.5474e-06 | 8.8575e-06 | 0 | 0 | 8.8575e-06 | 7.6373e-05 | 0 | 0 | 7.6373e-05 | 0 | 0 | 0 | 0 | 7.6373e-05 | 8.6945e-05 | 0 | 0 | 8.6945e-05 | 0 | 0 | 0 | 0 | 8.6945e-05 | 0.00018889 | 0 | 0 | 0.00018889 | 5.3271e-07 | 0 | 0 | 5.3271e-07 | 0.0050221 | 28.6071 | 9.7948 | 9234.4438 | 14.2482 | 30.954
Los Angeles (SC) | 2018 | MDV | 1977 | Aggregate | Gasoline | 1150.4837 | 23451.6947 | 3268.6508 | 0.28981 | 0 | 0.010971 | 0.30078 | 0.0015958 | 0 | 0.00018892 | 0.0017847 | 5.1702e-05 | 0.00040715 | 0.0022436 | 0.0016723 | 0 | 0.00019799 | 0.0018703 | 0.00020681 | 0.00095003 | 0.0030272 | 25.8441 | 0 | 1.3088 | 27.1529 | 0.025917 | 0 | 0.002526 | 0.028443 | 0.0084383 | 0 | 0.00031943 | 0.0087577 | 0.23287 | 0 | 0.022285 | 0.25516 | 0.0085583 | 0.0050542 | 0.011746 | 0.007665 | 0.28818 | 0.25318 | 0 | 0.024161 | 0.27734 | 0.0085583 | 0.0050542 | 0.011746 | 0.007665 | 0.31036 | 4.9225 | 0 | 0.25744 | 5.1799 | 0.00025575 | 0 | 1.2952e-05 | 0.0002687 | 2.8661 | 174.5269 | 1.7565 | 15755.3621 | 180.0861 | 3005.6142
Los Angeles (SC) | 2018 | MDV | 1977 | Aggregate | Diesel | 3.0987 | 63.3886 | 8.8037 | 0.00013326 | 0 | 0 | 0.00013326 | 4.0661e-05 | 0 | 0 | 4.0661e-05 | 1.3975e-07 | 1.1005e-06 | 4.1902e-05 | 4.25e-05 | 0 | 0 | 4.25e-05 | 5.5899e-07 | 2.5679e-06 | 4.5627e-05 | 0.043016 | 0 | 0 | 0.043016 | 2.708e-06 | 0 | 0 | 2.708e-06 | 6.7616e-06 | 0 | 0 | 6.7616e-06 | 5.8301e-05 | 0 | 0 | 5.8301e-05 | 0 | 0 | 0 | 0 | 5.8301e-05 | 6.6372e-05 | 0 | 0 | 6.6372e-05 | 0 | 0 | 0 | 0 | 6.6372e-05 | 0.00014419 | 0 | 0 | 0.00014419 | 4.0666e-07 | 0 | 0 | 4.0666e-07 | 0.0038338 | 28.6071 | 9.7948 | 9234.4438 | 14.2482 | 30.954
Los Angeles (SC) | 2018 | MDV | 1978 | Aggregate | Gasoline | 1033.9875 | 21444.8244 | 2996.9094 | 0.099004 | 0 | 0.0023605 | 0.10137 | 0.001326 | 0 | 0.00017573 | 0.0015017 | 4.7278e-05 | 0.00037231 | 0.0019213 | 0.0014353 | 0 | 0.00019021 | 0.0016255 | 0.00018911 | 0.00086873 | 0.0026833 | 18.8699 | 0 | 0.8477 | 19.7176 | 0.0064975 | 0 | 0.0014806 | 0.0079781 | 0.0038996 | 0 | 9.2977e-05 | 0.0039926 | 0.037962 | 0 | 0.010706 | 0.048668 | 0.007619 | 0.004353 | 0.010728 | 0.006823 | 0.078191 | 0.053198 | 0 | 0.011708 | 0.064905 | 0.007619 | 0.004353 | 0.010728 | 0.006823 | 0.094428 | 1.5261 | 0 | 0.21077 | 1.7369 | 0.00018673 | 0 | 8.3887e-06 | 0.00019512 | 2.0813 | 64.321 | 1.7027 | 12511.7827 | 59.9193 | 1102.1519
Los Angeles (SC) | 2018 | MDV | 1978 | Aggregate | Diesel | 3.9793 | 82.3482 | 11.5336 | 0.00017312 | 0 | 0 | 0.00017312 | 5.2823e-05 | 0 | 0 | 5.2823e-05 | 1.8155e-07 | 1.4297e-06 | 5.4435e-05 | 5.5212e-05 | 0 | 0 | 5.5212e-05 | 7.2619e-07 | 3.3359e-06 | 5.9274e-05 | 0.055883 | 0 | 0 | 0.055883 | 3.5179e-06 | 0 | 0 | 3.5179e-06 | 8.784e-06 | 0 | 0 | 8.784e-06 | 7.5739e-05 | 0 | 0 | 7.5739e-05 | 0 | 0 | 0 | 0 | 7.5739e-05 | 8.6224e-05 | 0 | 0 | 8.6224e-05 | 0 | 0 | 0 | 0 | 8.6224e-05 | 0.00018732 | 0 | 0 | 0.00018732 | 5.2829e-07 | 0 | 0 | 5.2829e-07 | 0.0049804 | 28.6071 | 9.7948 | 9234.4438 | 14.2482 | 30.954
Los Angeles (SC) | 2018 | MDV | 1979 | Aggregate | Gasoline | 1034.9484 | 21798.5339 | 3058.9866 | 0.099139 | 0 | 0.0023727 | 0.10151 | 0.0013478 | 0 | 0.00017937 | 0.0015272 | 4.8058e-05 | 0.00037845 | 0.0019537 | 0.0014589 | 0 | 0.00019415 | 0.0016531 | 0.00019223 | 0.00088306 | 0.0027284 | 19.1573 | 0 | 0.86301 | 20.0203 | 0.006583 | 0 | 0.0014975 | 0.0080805 | 0.0039226 | 0 | 9.3877e-05 | 0.0040164 | 0.03844 | 0 | 0.010822 | 0.049262 | 0.0075521 | 0.0040771 | 0.010893 | 0.0067592 | 0.078543 | 0.053868 | 0 | 0.011834 | 0.065702 | 0.0075521 | 0.0040771 | 0.010893 | 0.0067592 | 0.094983 | 1.5393 | 0 | 0.21394 | 1.7532 | 0.00018958 | 0 | 8.5402e-06 | 0.00019812 | 2.1132 | 63.3687 | 1.7032 | 12497.7326 | 59.2932 | 1094.4322
Los Angeles (SC) | 2018 | MDV | 1979 | Aggregate | Diesel | 1.0221 | 20.9083 | 3.0211 | 4.3955e-05 | 0 | 0 | 4.3955e-05 | 1.3412e-05 | 0 | 0 | 1.3412e-05 | 4.6095e-08 | 3.63e-07 | 1.3821e-05 | 1.4018e-05 | 0 | 0 | 1.4018e-05 | 1.8438e-07 | 8.4699e-07 | 1.505e-05 | 0.014189 | 0 | 0 | 0.014189 | 8.9321e-07 | 0 | 0 | 8.9321e-07 | 2.2303e-06 | 0 | 0 | 2.2303e-06 | 1.923e-05 | 0 | 0 | 1.923e-05 | 0 | 0 | 0 | 0 | 1.923e-05 | 2.1892e-05 | 0 | 0 | 2.1892e-05 | 0 | 0 | 0 | 0 | 2.1892e-05 | 4.7561e-05 | 0 | 0 | 4.7561e-05 | 1.3413e-07 | 0 | 0 | 1.3413e-07 | 0.0012645 | 28.6071 | 9.7948 | 9234.4438 | 14.2482 | 30.954
Los Angeles (SC) | 2018 | MDV | 1980 | Aggregate | Gasoline | 394.6943 | 8434.9034 | 1189.2062 | 0.038719 | 0 | 0.0010128 | 0.039731 | 0.00052156 | 0 | 6.8862e-05 | 0.00059042 | 1.8596e-05 | 0.00014644 | 0.00075546 | 0.00056454 | 0 | 7.4537e-05 | 0.00063908 | 7.4383e-05 | 0.0003417 | 0.0010552 | 7.4034 | 0 | 0.3339 | 7.7373 | 0.0028746 | 0 | 0.00065276 | 0.0035273 | 0.0015267 | 0 | 3.9933e-05 | 0.0015666 | 0.01701 | 0 | 0.0048062 | 0.021816 | 0.002782 | 0.0012632 | 0.0038551 | 0.0021469 | 0.031864 | 0.023975 | 0 | 0.0052568 | 0.029232 | 0.002782 | 0.0012632 | 0.0038551 | 0.0021469 | 0.039279 | 0.58323 | 0 | 0.080597 | 0.66382 | 7.3262e-05 | 0 | 3.3043e-06 | 7.6567e-05 | 0.81669 | 64.0972 | 1.7023 | 12482.3201 | 63.3682 | 1070.9285
Los Angeles (SC) | 2018 | MDV | 1980 | Aggregate | Diesel | 16.9452 | 361.3493 | 51.0556 | 0.00066586 | 0 | 0 | 0.00066586 | 0.00011876 | 0 | 0 | 0.00011876 | 7.9664e-07 | 6.2735e-06 | 0.00012583 | 0.00012413 | 0 | 0 | 0.00012413 | 3.1866e-06 | 1.4638e-05 | 0.00014196 | 0.24522 | 0 | 0 | 0.24522 | 6.8845e-06 | 0 | 0 | 6.8845e-06 | 3.8545e-05 | 0 | 0 | 3.8545e-05 | 0.00014822 | 0 | 0 | 0.00014822 | 0 | 0 | 0 | 0 | 0.00014822 | 0.00016874 | 0 | 0 | 0.00016874 | 0 | 0 | 0 | 0 | 0.00016874 | 0.00057224 | 0 | 0 | 0.00057224 | 2.3182e-06 | 0 | 0 | 2.3182e-06 | 0.021854 | 25.0751 | 5.3459 | 9234.4438 | 6.3544 | 21.5494
Los Angeles (SC) | 2018 | MDV | 1981 | Aggregate | Gasoline | 282.7939 | 6161.2761 | 868.2535 | 0.018881 | 0 | 0.00050758 | 0.019389 | 0.00014815 | 0 | 1.9781e-05 | 0.00016793 | 1.3583e-05 | 0.00010697 | 0.00028848 | 0.00016054 | 0 | 2.1437e-05 | 0.00018198 | 5.4333e-05 | 0.00024959 | 0.00048591 | 4.5577 | 0 | 0.18177 | 4.7395 | 0.0018338 | 0 | 0.00046094 | 0.0022948 | 0.00084116 | 0 | 2.2613e-05 | 0.00086378 | 0.010482 | 0 | 0.0033301 | 0.013812 | 0.0019611 | 0.00092823 | 0.0027629 | 0.0015069 | 0.020971 | 0.015027 | 0 | 0.0036441 | 0.018672 | 0.0019611 | 0.00092823 | 0.0027629 | 0.0015069 | 0.025831 | 0.21397 | 0 | 0.031674 | 0.24565 | 4.5102e-05 | 0 | 1.7988e-06 | 4.6901e-05 | 0.50027 | 42.8223 | 1.0732 | 10467.6082 | 57.0495 | 542.532
Los Angeles (SC) | 2018 | MDV | 1981 | Aggregate | Diesel | 24.9936 | 547.0707 | 76.7371 | 0.0010081 | 0 | 0 | 0.0010081 | 0.00017981 | 0 | 0 | 0.00017981 | 1.2061e-06 | 9.4979e-06 | 0.00019051 | 0.00018794 | 0 | 0 | 0.00018794 | 4.8243e-06 | 2.2162e-05 | 0.00021492 | 0.37125 | 0 | 0 | 0.37125 | 1.0423e-05 | 0 | 0 | 1.0423e-05 | 5.8355e-05 | 0 | 0 | 5.8355e-05 | 0.0002244 | 0 | 0 | 0.0002244 | 0 | 0 | 0 | 0 | 0.0002244 | 0.00025546 | 0 | 0 | 0.00025546 | 0 | 0 | 0 | 0 | 0.00025546 | 0.00086635 | 0 | 0 | 0.00086635 | 3.5097e-06 | 0 | 0 | 3.5097e-06 | 0.033087 | 25.0751 | 5.3459 | 9234.4438 | 6.3544 | 21.5494
Los Angeles (SC) | 2018 | MDV | 1982 | Aggregate | Gasoline | 291.0439 | 6439.1561 | 910.2573 | 0.019719 | 0 | 0.00053822 | 0.020257 | 0.00015388 | 0 | 2.0696e-05 | 0.00017457 | 1.4196e-05 | 0.00011179 | 0.00030056 | 0.00016702 | 0 | 2.2463e-05 | 0.00018948 | 5.6784e-05 | 0.00026085 | 0.00050712 | 4.7574 | 0 | 0.1862 | 4.9436 | 0.0018776 | 0 | 0.00048141 | 0.002359 | 0.00087855 | 0 | 2.398e-05 | 0.00090253 | 0.010624 | 0 | 0.0034677 | 0.014091 | 0.0019839 | 0.00098496 | 0.0028295 | 0.0015208 | 0.02141 | 0.015349 | 0 | 0.0037956 | 0.019145 | 0.0019839 | 0.00098496 | 0.0028295 | 0.0015208 | 0.026464 | 0.21831 | 0 | 0.033204 | 0.25151 | 4.7078e-05 | 0 | 1.8426e-06 | 4.8921e-05 | 0.52181 | 42.8086 | 1.0717 | 10447.185 | 55.9262 | 531.5153
Los Angeles (SC) | 2018 | MDV | 1982 | Aggregate | Diesel | 58.8171 | 1284.2421 | 183.9539 | 0.0023665 | 0 | 0 | 0.0023665 | 0.00042209 | 0 | 0 | 0.00042209 | 2.8313e-06 | 2.2296e-05 | 0.00044722 | 0.00044118 | 0 | 0 | 0.00044118 | 1.1325e-05 | 5.2025e-05 | 0.00050453 | 0.87151 | 0 | 0 | 0.87151 | 2.4468e-05 | 0 | 0 | 2.4468e-05 | 0.00013699 | 0 | 0 | 0.00013699 | 0.00052678 | 0 | 0 | 0.00052678 | 0 | 0 | 0 | 0 | 0.00052678 | 0.0005997 | 0 | 0 | 0.0005997 | 0 | 0 | 0 | 0 | 0.0005997 | 0.0020337 | 0 | 0 | 0.0020337 | 8.2389e-06 | 0 | 0 | 8.2389e-06 | 0.077671 | 25.0751 | 5.3459 | 9234.4438 | 6.3544 | 21.5494
Los Angeles (SC) | 2018 | MDV | 1983 | Aggregate | Gasoline | 335.4637 | 7518.4642 | 1068.4016 | 0.017709 | 0 | 0.00059546 | 0.018305 | 0.00017456 | 0 | 2.4484e-05 | 0.00019905 | 1.6575e-05 | 0.00013053 | 0.00034615 | 0.00018985 | 0 | 2.6629e-05 | 0.00021648 | 6.6302e-05 | 0.00030457 | 0.00058736 | 5.484 | 0 | 0.20826 | 5.6923 | 0.0018077 | 0 | 0.00051959 | 0.0023273 | 0.00085267 | 0 | 2.8671e-05 | 0.00088134 | 0.0098663 | 0 | 0.0036434 | 0.01351 | 0.0021352 | 0.0013367 | 0.0028753 | 0.0016516 | 0.021508 | 0.014397 | 0 | 0.0039891 | 0.018386 | 0.0021352 | 0.0013367 | 0.0028753 | 0.0016516 | 0.026385 | 0.21671 | 0 | 0.037897 | 0.25461 | 5.4269e-05 | 0 | 2.0609e-06 | 5.633e-05 | 0.60084 | 33.1297 | 1.0631 | 10302.5605 | 47.754 | 460.8249
Los Angeles (SC) | 2018 | MDV | 1983 | Aggregate | Diesel | 44.0253 | 971.0241 | 140.2141 | 0.0015304 | 0 | 0 | 0.0015304 | 0.00029139 | 0 | 0 | 0.00029139 | 2.1407e-06 | 1.6858e-05 | 0.00031039 | 0.00030457 | 0 | 0 | 0.00030457 | 8.563e-06 | 3.9336e-05 | 0.00035247 | 0.65004 | 0 | 0 | 0.65004 | 1.0728e-05 | 0 | 0 | 1.0728e-05 | 0.00010218 | 0 | 0 | 0.00010218 | 0.00023097 | 0 | 0 | 0.00023097 | 0 | 0 | 0 | 0 | 0.00023097 | 0.00026295 | 0 | 0 | 0.00026295 | 0 | 0 | 0 | 0 | 0.00026295 | 0.0014919 | 0 | 0 | 0.0014919 | 6.1452e-06 | 0 | 0 | 6.1452e-06 | 0.057933 | 21.4473 | 4.9394 | 9109.5409 | 3.6849 | 20.9066
Los Angeles (SC) | 2018 | MDV | 1984 | Aggregate | Gasoline | 556.7987 | 12675.3459 | 1805.2195 | 0.039781 | 0 | 0.0012685 | 0.04105 | 0.00030201 | 0 | 3.8184e-05 | 0.00034019 | 2.7944e-05 | 0.00022006 | 0.0005882 | 0.00032846 | 0 | 4.1529e-05 | 0.00036999 | 0.00011178 | 0.00051348 | 0.00099525 | 9.4398 | 0 | 0.34027 | 9.7801 | 0.0030837 | 0 | 0.00080496 | 0.0038886 | 0.0017569 | 0 | 5.6024e-05 | 0.0018129 | 0.016807 | 0 | 0.0056366 | 0.022444 | 0.0029637 | 0.0026687 | 0.0072216 | 0.0023145 | 0.037612 | 0.024525 | 0 | 0.0061713 | 0.030696 | 0.0029637 | 0.0026687 | 0.0072216 | 0.0023145 | 0.045865 | 0.47024 | 0 | 0.054598 | 0.52484 | 9.3415e-05 | 0 | 3.3673e-06 | 9.6782e-05 | 1.0323 | 44.0692 | 1.0685 | 10499.561 | 49.2387 | 563.444
Los Angeles (SC) | 2018 | MDV | 1984 | Aggregate | Diesel | 39.5573 | 890.0143 | 128.2503 | 0.0011906 | 0 | 0 | 0.0011906 | 0.00022398 | 0 | 0 | 0.00022398 | 1.9621e-06 | 1.5452e-05 | 0.0002414 | 0.00023411 | 0 | 0 | 0.00023411 | 7.8486e-06 | 3.6054e-05 | 0.00027801 | 0.54105 | 0 | 0 | 0.54105 | 1.6782e-05 | 0 | 0 | 1.6782e-05 | 8.5045e-05 | 0 | 0 | 8.5045e-05 | 0.00036131 | 0 | 0 | 0.00036131 | 0 | 0 | 0 | 0 | 0.00036131 | 0.00041132 | 0 | 0 | 0.00041132 | 0 | 0 | 0 | 0 | 0.00041132 | 0.0021739 | 0 | 0 | 0.0021739 | 5.1149e-06 | 0 | 0 | 5.1149e-06 | 0.04822 | 18.203 | 4.2507 | 8272.3084 | 6.2889 | 33.2375
Los Angeles (SC) | 2018 | MDV | 1985 | Aggregate | Gasoline | 728.7096 | 16833.3699 | 2404.3262 | 0.037084 | 0 | 0.0038731 | 0.040957 | 0.00038191 | 0 | 5.0856e-05 | 0.00043277 | 3.7111e-05 | 0.00029225 | 0.00076213 | 0.00041537 | 0 | 5.5311e-05 | 0.00047068 | 0.00014844 | 0.00068192 | 0.001301 | 11.9554 | 0 | 0.33594 | 12.2913 | 0.0021429 | 0 | 0.0012705 | 0.0034135 | 0.0017859 | 0 | 0.00018652 | 0.0019724 | 0.010945 | 0 | 0.008337 | 0.019282 | 0.0040558 | 0.0036329 | 0.026036 | 0.0030994 | 0.056107 | 0.015971 | 0 | 0.009128 | 0.025099 | 0.0040558 | 0.0036329 | 0.026036 | 0.0030994 | 0.061924 | 0.28395 | 0 | 0.00019673 | 0.28415 | 0.00011831 | 0 | 3.3244e-06 | 0.00012163 | 1.2974 | 33.1088 | 1.0517 | 9936.088 | 50.0578 | 229.7017
Los Angeles (SC) | 2018 | MDV | 1985 | Aggregate | Diesel | 17.293 | 393.0353 | 57.0569 | 0.00052576 | 0 | 0 | 0.00052576 | 9.8912e-05 | 0 | 0 | 9.8912e-05 | 8.6649e-07 | 6.8236e-06 | 0.0001066 | 0.00010338 | 0 | 0 | 0.00010338 | 3.466e-06 | 1.5922e-05 | 0.00012277 | 0.23893 | 0 | 0 | 0.23893 | 7.411e-06 | 0 | 0 | 7.411e-06 | 3.7557e-05 | 0 | 0 | 3.7557e-05 | 0.00015955 | 0 | 0 | 0.00015955 | 0 | 0 | 0 | 0 | 0.00015955 | 0.00018164 | 0 | 0 | 0.00018164 | 0 | 0 | 0 | 0 | 0.00018164 | 0.00096 | 0 | 0 | 0.00096 | 2.2588e-06 | 0 | 0 | 2.2588e-06 | 0.021294 | 18.203 | 4.2507 | 8272.3084 | 6.2889 | 33.2375
Los Angeles (SC) | 2018 | MDV | 1986 | Aggregate | Gasoline | 846.1053 | 19811.2191 | 2840.1385 | 0.043181 | 0 | 0.0045775 | 0.047758 | 0.00045485 | 0 | 6.0075e-05 | 0.00051493 | 4.3676e-05 | 0.00034395 | 0.00090255 | 0.00049469 | 0 | 6.5337e-05 | 0.00056003 | 0.00017471 | 0.00080255 | 0.0015373 | 13.0091 | 0 | 0.36454 | 13.3736 | 0.00255 | 0 | 0.0014933 | 0.0040433 | 0.0020853 | 0 | 0.00022106 | 0.0023064 | 0.013037 | 0 | 0.0098089 | 0.022846 | 0.0042272 | 0.0053668 | 0.027434 | 0.0032553 | 0.063129 | 0.019024 | 0 | 0.01074 | 0.029764 | 0.0042272 | 0.0053668 | 0.027434 | 0.0032553 | 0.070047 | 0.33261 | 0 | 0.00023113 | 0.33284 | 0.00012874 | 0 | 3.6075e-06 | 0.00013234 | 1.4116 | 32.8038 | 1.0559 | 9185.9816 | 48.1131 | 228.6167
Los Angeles (SC) | 2018 | MDV | 1986 | Aggregate | Diesel | 18.9784 | 443.0197 | 63.7051 | 0.00059262 | 0 | 0 | 0.00059262 | 0.00011149 | 0 | 0 | 0.00011149 | 9.7669e-07 | 7.6914e-06 | 0.00012016 | 0.00011653 | 0 | 0 | 0.00011653 | 3.9068e-06 | 1.7947e-05 | 0.00013839 | 0.26932 | 0 | 0 | 0.26932 | 8.3535e-06 | 0 | 0 | 8.3535e-06 | 4.2333e-05 | 0 | 0 | 4.2333e-05 | 0.00017985 | 0 | 0 | 0.00017985 | 0 | 0 | 0 | 0 | 0.00017985 | 0.00020474 | 0 | 0 | 0.00020474 | 0 | 0 | 0 | 0 | 0.00020474 | 0.0010821 | 0 | 0 | 0.0010821 | 2.546e-06 | 0 | 0 | 2.546e-06 | 0.024002 | 18.203 | 4.2507 | 8272.3084 | 6.2889 | 33.2375
Los Angeles (SC) | 2018 | MDV | 1987 | Aggregate | Gasoline | 835.3934 | 19843.6398 | 2852.0416 | 0.042843 | 0 | 0.0046132 | 0.047456 | 0.00046211 | 0 | 6.0227e-05 | 0.00052233 | 4.3748e-05 | 0.00034451 | 0.0009106 | 0.00050258 | 0 | 6.5503e-05 | 0.00056809 | 0.00017499 | 0.00080386 | 0.0015469 | 13.0399 | 0 | 0.36149 | 13.4014 | 0.0025895 | 0 | 0.0014906 | 0.0040801 | 0.002074 | 0 | 0.00022332 | 0.0022974 | 0.013255 | 0 | 0.0098023 | 0.023057 | 0.0042876 | 0.0057584 | 0.023796 | 0.0031703 | 0.060069 | 0.019342 | 0 | 0.010732 | 0.030074 | 0.0042876 | 0.0057584 | 0.023796 | 0.0031703 | 0.067086 | 0.33167 | 0 | 0.00023056 | 0.3319 | 0.00012904 | 0 | 3.5773e-06 | 0.00013262 | 1.4146 | 32.5432 | 1.0608 | 9190.0111 | 46.0043 | 227.5977
Los Angeles (SC) | 2018 | MDV | 1987 | Aggregate | Diesel | 7.1111 | 169.334 | 24.2774 | 0.00022652 | 0 | 0 | 0.00022652 | 4.2615e-05 | 0 | 0 | 4.2615e-05 | 3.7332e-07 | 2.9399e-06 | 4.5928e-05 | 4.4542e-05 | 0 | 0 | 4.4542e-05 | 1.4933e-06 | 6.8597e-06 | 5.2895e-05 | 0.10294 | 0 | 0 | 0.10294 | 3.1929e-06 | 0 | 0 | 3.1929e-06 | 1.6181e-05 | 0 | 0 | 1.6181e-05 | 6.8742e-05 | 0 | 0 | 6.8742e-05 | 0 | 0 | 0 | 0 | 6.8742e-05 | 7.8258e-05 | 0 | 0 | 7.8258e-05 | 0 | 0 | 0 | 0 | 7.8258e-05 | 0.0004136 | 0 | 0 | 0.0004136 | 9.7315e-07 | 0 | 0 | 9.7315e-07 | 0.0091743 | 18.203 | 4.2507 | 8272.3084 | 6.2889 | 33.2375
Los Angeles (SC) | 2018 | MDV | 1988 | Aggregate | Gasoline | 1171.8072 | 28299.9438 | 4067.6943 | 0.061403 | 0 | 0.0065576 | 0.067961 | 0.00065384 | 0 | 8.604e-05 | 0.00073988 | 6.2391e-05 | 0.00049133 | 0.0012936 | 0.00071111 | 0 | 9.3577e-05 | 0.00080469 | 0.00024956 | 0.0011464 | 0.0022007 | 18.6162 | 0 | 0.51923 | 19.1354 | 0.0036686 | 0 | 0.0021327 | 0.0058013 | 0.0029688 | 0 | 0.00031706 | 0.0032858 | 0.01877 | 0 | 0.014018 | 0.032788 | 0.0059169 | 0.0079976 | 0.036697 | 0.0043454 | 0.087745 | 0.027389 | 0 | 0.015348 | 0.042737 | 0.0059169 | 0.0079976 | 0.036697 | 0.0043454 | 0.097694 | 0.47545 | 0 | 0.00033006 | 0.47578 | 0.00018422 | 0 | 5.1382e-06 | 0.00018936 | 2.0198 | 32.6783 | 1.0582 | 9201.102 | 46.9751 | 228.7741
Los Angeles (SC) | 2018 | MDV | 1988 | Aggregate | Diesel | 4.6868 | 113.4149 | 16.2693 | 0.00015171 | 0 | 0 | 0.00015171 | 2.8542e-05 | 0 | 0 | 2.8542e-05 | 2.5004e-07 | 1.969e-06 | 3.0761e-05 | 2.9833e-05 | 0 | 0 | 2.9833e-05 | 1.0001e-06 | 4.5944e-06 | 3.5427e-05 | 0.068946 | 0 | 0 | 0.068946 | 2.1385e-06 | 0 | 0 | 2.1385e-06 | 1.0837e-05 | 0 | 0 | 1.0837e-05 | 4.6041e-05 | 0 | 0 | 4.6041e-05 | 0 | 0 | 0 | 0 | 4.6041e-05 | 5.2415e-05 | 0 | 0 | 5.2415e-05 | 0 | 0 | 0 | 0 | 5.2415e-05 | 0.00027702 | 0 | 0 | 0.00027702 | 6.5179e-07 | 0 | 0 | 6.5179e-07 | 0.0061447 | 18.203 | 4.2507 | 8272.3084 | 6.2889 | 33.2375
Los Angeles (SC) | 2018 | MDV | 1989 | Aggregate | Gasoline | 1570.8131 | 38519.7035 | 5542.7556 | 0.084215 | 0 | 0.0088457 | 0.09306 | 0.00088967 | 0 | 0.00011724 | 0.0010069 | 8.4921e-05 | 0.00066876 | 0.0017606 | 0.0009676 | 0 | 0.00012751 | 0.0010951 | 0.00033969 | 0.0015604 | 0.0029952 | 25.4004 | 0 | 0.71236 | 26.1127 | 0.0050437 | 0 | 0.002895 | 0.0079388 | 0.0040643 | 0 | 0.0004269 | 0.0044912 | 0.025827 | 0 | 0.019045 | 0.044872 | 0.0079757 | 0.011241 | 0.050609 | 0.0056276 | 0.12033 | 0.037687 | 0 | 0.020852 | 0.058539 | 0.0079757 | 0.011241 | 0.050609 | 0.0056276 | 0.13399 | 0.66065 | 0 | 0.0030716 | 0.66372 | 0.00025136 | 0 | 7.0494e-06 | 0.00025841 | 2.7563 | 32.8752 | 1.0581 | 9224.7804 | 47.3351 | 234.4715
Los Angeles (SC) | 2018 | MDV | 1989 | Aggregate | Diesel | 2.4241 | 58.8429 | 8.5537 | 7.8714e-05 | 0 | 0 | 7.8714e-05 | 1.4809e-05 | 0 | 0 | 1.4809e-05 | 1.2973e-07 | 1.0216e-06 | 1.596e-05 | 1.5478e-05 | 0 | 0 | 1.5478e-05 | 5.1891e-07 | 2.3837e-06 | 1.8381e-05 | 0.035771 | 0 | 0 | 0.035771 | 1.1095e-06 | 0 | 0 | 1.1095e-06 | 5.6227e-06 | 0 | 0 | 5.6227e-06 | 2.3888e-05 | 0 | 0 | 2.3888e-05 | 0 | 0 | 0 | 0 | 2.3888e-05 | 2.7194e-05 | 0 | 0 | 2.7194e-05 | 0 | 0 | 0 | 0 | 2.7194e-05 | 0.00014373 | 0 | 0 | 0.00014373 | 3.3817e-07 | 0 | 0 | 3.3817e-07 | 0.003188 | 18.203 | 4.2507 | 8272.3084 | 6.2889 | 33.2375
Los Angeles (SC) | 2018 | MDV | 1989 | Aggregate | Electricity | 1.5162 | 16.5249 | 5.3499 | 0 | 0 | 0 | 0 | 0 | 0 | 0 | 0 | 3.6431e-08 | 2.8689e-07 | 3.2333e-07 | 0 | 0 | 0 | 0 | 1.4572e-07 | 6.6942e-07 | 8.1515e-07 | 0 | 0 | 0 | 0 | 0 | 0 | 0 | 0 | 0 | 0 | 0 | 0 | 0 | 0 | 0 | 0 | 3.7449e-08 | 2.8826e-08 | 0 | 1.2535e-08 | 7.881e-08 | 0 | 0 | 0 | 0 | 3.7449e-08 | 2.8826e-08 | 0 | 1.2535e-08 | 7.881e-08 | 0 | 0 | 0 | 0 | 0 | 0 | 0 | 0 | 0 | 0 | 0.67125 | 0 | 0.064898 | 0
Los Angeles (SC) | 2018 | MDV | 1990 | Aggregate | Gasoline | 1712.2288 | 42599.1456 | 6139.847 | 0.09193 | 0 | 0.0099013 | 0.10183 | 0.00099152 | 0 | 0.00012987 | 0.0011214 | 9.3915e-05 | 0.00073958 | 0.0019549 | 0.0010784 | 0 | 0.00014125 | 0.0012196 | 0.00037566 | 0.0017257 | 0.003321 | 28.082 | 0 | 0.77857 | 28.8606 | 0.0055689 | 0 | 0.0032084 | 0.0087773 | 0.0044509 | 0 | 0.00047938 | 0.0049303 | 0.028515 | 0 | 0.021106 | 0.049621 | 0.0083734 | 0.011885 | 0.050025 | 0.0058519 | 0.12576 | 0.041609 | 0 | 0.023108 | 0.064718 | 0.0083734 | 0.011885 | 0.050025 | 0.0058519 | 0.14085 | 0.71629 | 0 | 0.00049648 | 0.71678 | 0.00027789 | 0 | 7.7046e-06 | 0.0002856 | 3.0463 | 32.5287 | 1.0608 | 9219.1477 | 44.9937 | 228.9673
Los Angeles (SC) | 2018 | MDV | 1990 | Aggregate | Diesel | 6.9271 | 173.001 | 24.8398 | 0.00023142 | 0 | 0 | 0.00023142 | 4.3538e-05 | 0 | 0 | 4.3538e-05 | 3.814e-07 | 3.0035e-06 | 4.6923e-05 | 4.5507e-05 | 0 | 0 | 4.5507e-05 | 1.5256e-06 | 7.0083e-06 | 5.404e-05 | 0.10517 | 0 | 0 | 0.10517 | 3.2621e-06 | 0 | 0 | 3.2621e-06 | 1.6531e-05 | 0 | 0 | 1.6531e-05 | 7.0231e-05 | 0 | 0 | 7.0231e-05 | 0 | 0 | 0 | 0 | 7.0231e-05 | 7.9953e-05 | 0 | 0 | 7.9953e-05 | 0 | 0 | 0 | 0 | 7.9953e-05 | 0.00042256 | 0 | 0 | 0.00042256 | 9.9423e-07 | 0 | 0 | 9.9423e-07 | 0.009373 | 18.203 | 4.2507 | 8272.3084 | 6.2889 | 33.2375
Los Angeles (SC) | 2018 | MDV | 1991 | Aggregate | Gasoline | 1726.208 | 43654.5811 | 6288.869 | 0.094384 | 0 | 0.010141 | 0.10453 | 0.00056795 | 0 | 7.4493e-05 | 0.00064244 | 9.6242e-05 | 0.0007579 | 0.0014966 | 0.0006177 | 0 | 8.1018e-05 | 0.00069871 | 0.00038497 | 0.0017684 | 0.0028521 | 28.7838 | 0 | 0.7988 | 29.5826 | 0.005698 | 0 | 0.0032888 | 0.0089868 | 0.0045675 | 0 | 0.00049074 | 0.0050582 | 0.029172 | 0 | 0.021632 | 0.050804 | 0.0075566 | 0.010429 | 0.034563 | 0.005159 | 0.10851 | 0.042568 | 0 | 0.023685 | 0.066252 | 0.0075566 | 0.010429 | 0.034563 | 0.005159 | 0.12396 | 0.73488 | 0 | 0.00050897 | 0.73539 | 0.00028484 | 0 | 7.9048e-06 | 0.00029274 | 3.1225 | 32.582 | 0.88905 | 9221.3443 | 38.64 | 229.2315
Los Angeles (SC) | 2018 | MDV | 1991 | Aggregate | Diesel | 3.2038 | 80.2349 | 11.6722 | 0.00010733 | 0 | 0 | 0.00010733 | 2.0192e-05 | 0 | 0 | 2.0192e-05 | 1.7689e-07 | 1.393e-06 | 2.1762e-05 | 2.1105e-05 | 0 | 0 | 2.1105e-05 | 7.0755e-07 | 3.2503e-06 | 2.5063e-05 | 0.048776 | 0 | 0 | 0.048776 | 1.5129e-06 | 0 | 0 | 1.5129e-06 | 7.6668e-06 | 0 | 0 | 7.6668e-06 | 3.2572e-05 | 0 | 0 | 3.2572e-05 | 0 | 0 | 0 | 0 | 3.2572e-05 | 3.7081e-05 | 0 | 0 | 3.7081e-05 | 0 | 0 | 0 | 0 | 3.7081e-05 | 0.00019598 | 0 | 0 | 0.00019598 | 4.6111e-07 | 0 | 0 | 4.6111e-07 | 0.004347 | 18.203 | 4.2507 | 8272.3084 | 6.2889 | 33.2375
Los Angeles (SC) | 2018 | MDV | 1992 | Aggregate | Gasoline | 2281.2466 | 58571.1116 | 8441.662 | 0.12611 | 0 | 0.013615 | 0.13973 | 0.00076578 | 0 | 9.9993e-05 | 0.00086577 | 0.00012913 | 0.0010169 | 0.0020118 | 0.00083286 | 0 | 0.00010875 | 0.00094161 | 0.00051651 | 0.0023727 | 0.0038308 | 38.645 | 0 | 1.0675 | 39.7125 | 0.0076842 | 0 | 0.0044053 | 0.012089 | 0.0061096 | 0 | 0.0006596 | 0.0067692 | 0.039357 | 0 | 0.028988 | 0.068345 | 0.0095464 | 0.013243 | 0.045266 | 0.0062923 | 0.14269 | 0.057429 | 0 | 0.031738 | 0.089168 | 0.0095464 | 0.013243 | 0.045266 | 0.0062923 | 0.16352 | 0.98519 | 0 | 0.00068162 | 0.98587 | 0.00038242 | 0 | 1.0564e-05 | 0.00039299 | 4.1918 | 32.4624 | 0.89001 | 9226.3626 | 37.9894 | 229.0456
Los Angeles (SC) | 2018 | MDV | 1992 | Aggregate | Diesel | 5.5354 | 141.0177 | 20.4836 | 0.00018864 | 0 | 0 | 0.00018864 | 3.5489e-05 | 0 | 0 | 3.5489e-05 | 3.1089e-07 | 2.4483e-06 | 3.8248e-05 | 3.7094e-05 | 0 | 0 | 3.7094e-05 | 1.2436e-06 | 5.7126e-06 | 4.405e-05 | 0.085726 | 0 | 0 | 0.085726 | 2.659e-06 | 0 | 0 | 2.659e-06 | 1.3475e-05 | 0 | 0 | 1.3475e-05 | 5.7247e-05 | 0 | 0 | 5.7247e-05 | 0 | 0 | 0 | 0 | 5.7247e-05 | 6.5172e-05 | 0 | 0 | 6.5172e-05 | 0 | 0 | 0 | 0 | 6.5172e-05 | 0.00034444 | 0 | 0 | 0.00034444 | 8.1042e-07 | 0 | 0 | 8.1042e-07 | 0.0076402 | 18.203 | 4.2507 | 8272.3084 | 6.2889 | 33.2375
Los Angeles (SC) | 2018 | MDV | 1992 | Aggregate | Electricity | 8.8093 | 111.3946 | 32.5984 | 0 | 0 | 0 | 0 | 0 | 0 | 0 | 0 | 2.4558e-07 | 1.934e-06 | 2.1796e-06 | 0 | 0 | 0 | 0 | 9.8233e-07 | 4.5126e-06 | 5.4949e-06 | 0 | 0 | 0 | 0 | 0 | 0 | 0 | 0 | 0 | 0 | 0 | 0 | 0 | 0 | 0 | 0 | 2.1759e-07 | 1.7564e-07 | 0 | 7.2832e-08 | 4.6607e-07 | 0 | 0 | 0 | 0 | 2.1759e-07 | 1.7564e-07 | 0 | 7.2832e-08 | 4.6607e-07 | 0 | 0 | 0 | 0 | 0 | 0 | 0 | 0 | 0 | 0 | 0.67125 | 0 | 0.056934 | 0
Los Angeles (SC) | 2018 | MDV | 1993 | Aggregate | Gasoline | 3127.8991 | 81650.1939 | 11753.8627 | 0.1746 | 0 | 0.018963 | 0.19357 | 0.0010755 | 0 | 0.00013923 | 0.0012147 | 0.00018001 | 0.0014176 | 0.0028123 | 0.0011697 | 0 | 0.00015142 | 0.0013211 | 0.00072003 | 0.0033076 | 0.0053488 | 46.4412 | 0 | 1.2825 | 47.7237 | 0.01079 | 0 | 0.006115 | 0.016905 | 0.0084749 | 0 | 0.00092044 | 0.0093953 | 0.055291 | 0 | 0.040257 | 0.095548 | 0.012646 | 0.016455 | 0.061117 | 0.0081903 | 0.19396 | 0.08068 | 0 | 0.044076 | 0.12476 | 0.012646 | 0.016455 | 0.061117 | 0.0081903 | 0.22317 | 1.3698 | 0 | 0.0009457 | 1.3707 | 0.00045957 | 0 | 1.2692e-05 | 0.00047226 | 5.0374 | 32.2595 | 0.89143 | 7953.6027 | 37.1926 | 228.4457
Los Angeles (SC) | 2018 | MDV | 1993 | Aggregate | Diesel | 5.6505 | 145.3042 | 21.2331 | 0.00025598 | 0 | 0 | 0.00025598 | 8.9977e-06 | 0 | 0 | 8.9977e-06 | 3.2034e-07 | 2.5227e-06 | 1.1841e-05 | 9.4046e-06 | 0 | 0 | 9.4046e-06 | 1.2814e-06 | 5.8863e-06 | 1.6572e-05 | 0.079981 | 0 | 0 | 0.079981 | 7.135e-07 | 0 | 0 | 7.135e-07 | 1.2572e-05 | 0 | 0 | 1.2572e-05 | 1.5361e-05 | 0 | 0 | 1.5361e-05 | 0 | 0 | 0 | 0 | 1.5361e-05 | 1.7488e-05 | 0 | 0 | 1.7488e-05 | 0 | 0 | 0 | 0 | 1.7488e-05 | 0.00016255 | 0 | 0 | 0.00016255 | 7.561e-07 | 0 | 0 | 7.561e-07 | 0.0071281 | 23.9724 | 1.552 | 7490.1939 | 1.6377 | 15.2233
Los Angeles (SC) | 2018 | MDV | 1993 | Aggregate | Electricity | 0.81806 | 10.8638 | 3.0741 | 0 | 0 | 0 | 0 | 0 | 0 | 0 | 0 | 2.395e-08 | 1.8861e-07 | 2.1256e-07 | 0 | 0 | 0 | 0 | 9.5802e-08 | 4.4009e-07 | 5.3589e-07 | 0 | 0 | 0 | 0 | 0 | 0 | 0 | 0 | 0 | 0 | 0 | 0 | 0 | 0 | 0 | 0 | 2.0206e-08 | 1.6564e-08 | 0 | 6.7634e-09 | 4.3533e-08 | 0 | 0 | 0 | 0 | 2.0206e-08 | 1.6564e-08 | 0 | 6.7634e-09 | 4.3533e-08 | 0 | 0 | 0 | 0 | 0 | 0 | 0 | 0 | 0 | 0 | 0.67125 | 0 | 0.054529 | 0
Los Angeles (SC) | 2018 | MDV | 1994 | Aggregate | Gasoline | 5433.8324 | 144038.2295 | 20730.288 | 0.3072 | 0 | 0.033457 | 0.34066 | 0.001902 | 0 | 0.00024555 | 0.0021475 | 0.00031755 | 0.0025007 | 0.0049658 | 0.0020686 | 0 | 0.00026706 | 0.0023356 | 0.0012702 | 0.005835 | 0.0094408 | 81.9482 | 0 | 2.258 | 84.2062 | 0.019041 | 0 | 0.010762 | 0.029803 | 0.014922 | 0 | 0.0016251 | 0.016547 | 0.097561 | 0 | 0.07084 | 0.1684 | 0.020949 | 0.026439 | 0.10406 | 0.013151 | 0.333 | 0.14236 | 0 | 0.077561 | 0.21992 | 0.020949 | 0.026439 | 0.10406 | 0.013151 | 0.38452 | 2.4128 | 0 | 0.0025304 | 2.4154 | 0.00081094 | 0 | 2.2345e-05 | 0.00083329 | 8.8882 | 32.1829 | 0.89191 | 7955.2418 | 36.3266 | 228.1876
Los Angeles (SC) | 2018 | MDV | 1994 | Aggregate | Diesel | 11.1332 | 293.0812 | 42.4737 | 0.00051631 | 0 | 0 | 0.00051631 | 1.8149e-05 | 0 | 0 | 1.8149e-05 | 6.4613e-07 | 5.0883e-06 | 2.3883e-05 | 1.8969e-05 | 0 | 0 | 1.8969e-05 | 2.5845e-06 | 1.1873e-05 | 3.3426e-05 | 0.16132 | 0 | 0 | 0.16132 | 1.4391e-06 | 0 | 0 | 1.4391e-06 | 2.5358e-05 | 0 | 0 | 2.5358e-05 | 3.0984e-05 | 0 | 0 | 3.0984e-05 | 0 | 0 | 0 | 0 | 3.0984e-05 | 3.5273e-05 | 0 | 0 | 3.5273e-05 | 0 | 0 | 0 | 0 | 3.5273e-05 | 0.00032788 | 0 | 0 | 0.00032788 | 1.5251e-06 | 0 | 0 | 1.5251e-06 | 0.014378 | 23.9724 | 1.552 | 7490.1939 | 1.6377 | 15.2233
Los Angeles (SC) | 2018 | MDV | 1995 | Aggregate | Gasoline | 7002.9771 | 187286.9498 | 27117.8384 | 0.34311 | 0 | 0.037668 | 0.38077 | 0.0024731 | 0 | 0.00032122 | 0.0027943 | 0.0004129 | 0.0032516 | 0.0064587 | 0.0026897 | 0 | 0.00034935 | 0.003039 | 0.0016516 | 0.007587 | 0.012278 | 105.3121 | 0 | 2.9006 | 108.2127 | 0.020798 | 0 | 0.01186 | 0.032658 | 0.017446 | 0 | 0.0019154 | 0.019362 | 0.10374 | 0 | 0.076005 | 0.17974 | 0.023696 | 0.029795 | 0.12126 | 0.014801 | 0.3693 | 0.15138 | 0 | 0.083216 | 0.23459 | 0.023696 | 0.029795 | 0.12126 | 0.014801 | 0.42414 | 2.3826 | 0 | 0.0050824 | 2.3877 | 0.0010421 | 0 | 2.8704e-05 | 0.0010709 | 11.4222 | 27.666 | 0.89206 | 7862.4452 | 30.8172 | 173.4841
Los Angeles (SC) | 2018 | MDV | 1995 | Aggregate | Diesel | 16.8 | 446.4474 | 65.0551 | 0.00078649 | 0 | 0 | 0.00078649 | 2.7646e-05 | 0 | 0 | 2.7646e-05 | 9.8425e-07 | 7.751e-06 | 3.6381e-05 | 2.8896e-05 | 0 | 0 | 2.8896e-05 | 3.937e-06 | 1.8086e-05 | 5.0918e-05 | 0.24574 | 0 | 0 | 0.24574 | 2.1922e-06 | 0 | 0 | 2.1922e-06 | 3.8627e-05 | 0 | 0 | 3.8627e-05 | 4.7197e-05 | 0 | 0 | 4.7197e-05 | 0 | 0 | 0 | 0 | 4.7197e-05 | 5.3731e-05 | 0 | 0 | 5.3731e-05 | 0 | 0 | 0 | 0 | 5.3731e-05 | 0.00049945 | 0 | 0 | 0.00049945 | 2.3231e-06 | 0 | 0 | 2.3231e-06 | 0.021901 | 23.9724 | 1.552 | 7490.1939 | 1.6377 | 15.2233
Los Angeles (SC) | 2018 | MDV | 1995 | Aggregate | Electricity | 4.5332 | 66.3134 | 17.5542 | 0 | 0 | 0 | 0 | 0 | 0 | 0 | 0 | 1.462e-07 | 1.1513e-06 | 1.2975e-06 | 0 | 0 | 0 | 0 | 5.8478e-07 | 2.6864e-06 | 3.2711e-06 | 0 | 0 | 0 | 0 | 0 | 0 | 0 | 0 | 0 | 0 | 0 | 0 | 0 | 0 | 0 | 0 | 1.1197e-07 | 9.4584e-08 | 0 | 3.7479e-08 | 2.4403e-07 | 0 | 0 | 0 | 0 | 1.1197e-07 | 9.4584e-08 | 0 | 3.7479e-08 | 2.4403e-07 | 0 | 0 | 0 | 0 | 0 | 0 | 0 | 0 | 0 | 0 | 0.67125 | 0 | 0.050077 | 0
Los Angeles (SC) | 2018 | MDV | 1996 | Aggregate | Gasoline | 6986.4163 | 188833.9145 | 27453.9611 | 0.25024 | 0 | 0.043163 | 0.2934 | 0.00071242 | 0 | 0.000126 | 0.00083843 | 0.00041631 | 0.0032784 | 0.0045332 | 0.00077483 | 0 | 0.00013704 | 0.00091187 | 0.0016652 | 0.0076497 | 0.010227 | 103.2865 | 0 | 3.4362 | 106.7227 | 0.0093419 | 0 | 0.0079317 | 0.017274 | 0.013803 | 0 | 0.0023809 | 0.016184 | 0.042113 | 0 | 0.045937 | 0.08805 | 0.018702 | 0.02463 | 0.098921 | 0.012161 | 0.24246 | 0.061451 | 0 | 0.050296 | 0.11175 | 0.018702 | 0.02463 | 0.098921 | 0.012161 | 0.26616 | 1.2202 | 0 | 0.35064 | 1.5708 | 0.0010221 | 0 | 3.4004e-05 | 0.0010561 | 11.2649 | 21.143 | 0.73696 | 7690.6647 | 19.1801 | 113.1965
Los Angeles (SC) | 2018 | MDV | 1996 | Aggregate | Diesel | 14.0983 | 377.8733 | 55.4009 | 0.00066569 | 0 | 0 | 0.00066569 | 2.3399e-05 | 0 | 0 | 2.3399e-05 | 8.3307e-07 | 6.5604e-06 | 3.0793e-05 | 2.4457e-05 | 0 | 0 | 2.4457e-05 | 3.3323e-06 | 1.5308e-05 | 4.3097e-05 | 0.20799 | 0 | 0 | 0.20799 | 1.8555e-06 | 0 | 0 | 1.8555e-06 | 3.2694e-05 | 0 | 0 | 3.2694e-05 | 3.9948e-05 | 0 | 0 | 3.9948e-05 | 0 | 0 | 0 | 0 | 3.9948e-05 | 4.5478e-05 | 0 | 0 | 4.5478e-05 | 0 | 0 | 0 | 0 | 4.5478e-05 | 0.00042273 | 0 | 0 | 0.00042273 | 1.9663e-06 | 0 | 0 | 1.9663e-06 | 0.018537 | 23.9724 | 1.552 | 7490.1939 | 1.6377 | 15.2233
Los Angeles (SC) | 2018 | MDV | 1996 | Aggregate | Electricity | 4.6393 | 71.1769 | 18.2308 | 0 | 0 | 0 | 0 | 0 | 0 | 0 | 0 | 1.5692e-07 | 1.2357e-06 | 1.3926e-06 | 0 | 0 | 0 | 0 | 6.2767e-07 | 2.8834e-06 | 3.511e-06 | 0 | 0 | 0 | 0 | 0 | 0 | 0 | 0 | 0 | 0 | 0 | 0 | 0 | 0 | 0 | 0 | 1.1459e-07 | 9.823e-08 | 0 | 3.8356e-08 | 2.5118e-07 | 0 | 0 | 0 | 0 | 1.1459e-07 | 9.823e-08 | 0 | 3.8356e-08 | 2.5118e-07 | 0 | 0 | 0 | 0 | 0 | 0 | 0 | 0 | 0 | 0 | 0.67125 | 0 | 0.048021 | 0
Los Angeles (SC) | 2018 | MDV | 1997 | Aggregate | Gasoline | 10600.5213 | 290258.3401 | 42263.3244 | 0.38475 | 0 | 0.066434 | 0.45119 | 0.0010951 | 0 | 0.00019397 | 0.001289 | 0.00063991 | 0.0050393 | 0.0069682 | 0.001191 | 0 | 0.00021096 | 0.001402 | 0.0025596 | 0.011758 | 0.01572 | 158.8163 | 0 | 5.2883 | 164.1047 | 0.014286 | 0 | 0.012168 | 0.026455 | 0.02122 | 0 | 0.003664 | 0.024884 | 0.064366 | 0 | 0.070434 | 0.1348 | 0.021539 | 0.030808 | 0.11771 | 0.015148 | 0.32001 | 0.093922 | 0 | 0.077117 | 0.17104 | 0.021539 | 0.030808 | 0.11771 | 0.015148 | 0.35624 | 1.8737 | 0 | 0.5395 | 2.4132 | 0.0015716 | 0 | 5.2332e-05 | 0.0016239 | 17.3218 | 21.1523 | 0.73698 | 7693.4872 | 16.7013 | 113.1327
Los Angeles (SC) | 2018 | MDV | 1997 | Aggregate | Diesel | 14.6562 | 396.7834 | 58.4329 | 0.000699 | 0 | 0 | 0.000699 | 2.457e-05 | 0 | 0 | 2.457e-05 | 8.7476e-07 | 6.8887e-06 | 3.2334e-05 | 2.5681e-05 | 0 | 0 | 2.5681e-05 | 3.499e-06 | 1.6074e-05 | 4.5254e-05 | 0.2184 | 0 | 0 | 0.2184 | 1.9484e-06 | 0 | 0 | 1.9484e-06 | 3.433e-05 | 0 | 0 | 3.433e-05 | 4.1947e-05 | 0 | 0 | 4.1947e-05 | 0 | 0 | 0 | 0 | 4.1947e-05 | 4.7754e-05 | 0 | 0 | 4.7754e-05 | 0 | 0 | 0 | 0 | 4.7754e-05 | 0.00044389 | 0 | 0 | 0.00044389 | 2.0647e-06 | 0 | 0 | 2.0647e-06 | 0.019465 | 23.9724 | 1.552 | 7490.1939 | 1.6377 | 15.2233
Los Angeles (SC) | 2018 | MDV | 1998 | Aggregate | Gasoline | 12811.7184 | 355937.8935 | 51813.1514 | 0.39623 | 0 | 0.084559 | 0.48079 | 0.0013493 | 0 | 0.00023107 | 0.0015804 | 0.00078471 | 0.0061796 | 0.0085447 | 0.0014675 | 0 | 0.00025131 | 0.0017188 | 0.0031388 | 0.014419 | 0.019277 | 194.8872 | 0 | 6.3474 | 201.2346 | 0.01538 | 0 | 0.015278 | 0.030658 | 0.022802 | 0 | 0.0048662 | 0.027669 | 0.068682 | 0 | 0.087654 | 0.15634 | 0.0090856 | 0.024928 | 0.055807 | 0.011796 | 0.25795 | 0.10022 | 0 | 0.09597 | 0.19619 | 0.0090856 | 0.024928 | 0.055807 | 0.011796 | 0.29781 | 2.0738 | 0 | 0.59089 | 2.6647 | 0.0019286 | 0 | 6.2812e-05 | 0.0019914 | 21.241 | 18.381 | 0.73696 | 7693.3491 | 11.3854 | 101.8736
Los Angeles (SC) | 2018 | MDV | 1998 | Aggregate | Diesel | 5.2896 | 145.359 | 21.3923 | 0.00025607 | 0 | 0 | 0.00025607 | 9.0011e-06 | 0 | 0 | 9.0011e-06 | 3.2046e-07 | 2.5236e-06 | 1.1845e-05 | 9.4081e-06 | 0 | 0 | 9.4081e-06 | 1.2818e-06 | 5.8885e-06 | 1.6578e-05 | 0.080011 | 0 | 0 | 0.080011 | 7.1377e-07 | 0 | 0 | 7.1377e-07 | 1.2577e-05 | 0 | 0 | 1.2577e-05 | 1.5367e-05 | 0 | 0 | 1.5367e-05 | 0 | 0 | 0 | 0 | 1.5367e-05 | 1.7494e-05 | 0 | 0 | 1.7494e-05 | 0 | 0 | 0 | 0 | 1.7494e-05 | 0.00016262 | 0 | 0 | 0.00016262 | 7.5639e-07 | 0 | 0 | 7.5639e-07 | 0.0071308 | 23.9724 | 1.552 | 7490.1939 | 1.6377 | 15.2233
Los Angeles (SC) | 2018 | MDV | 1998 | Aggregate | Electricity | 3.1964 | 53.8548 | 12.9269 | 0 | 0 | 0 | 0 | 0 | 0 | 0 | 0 | 1.1873e-07 | 9.3499e-07 | 1.0537e-06 | 0 | 0 | 0 | 0 | 4.7492e-07 | 2.1817e-06 | 2.6566e-06 | 0 | 0 | 0 | 0 | 0 | 0 | 0 | 0 | 0 | 0 | 0 | 0 | 0 | 0 | 0 | 0 | 7.8951e-08 | 6.9652e-08 | 0 | 2.6426e-08 | 1.7503e-07 | 0 | 0 | 0 | 0 | 7.8951e-08 | 6.9652e-08 | 0 | 2.6426e-08 | 1.7503e-07 | 0 | 0 | 0 | 0 | 0 | 0 | 0 | 0 | 0 | 0 | 0.67125 | 0 | 0.044225 | 0
Los Angeles (SC) | 2018 | MDV | 1999 | Aggregate | Gasoline | 23282.941 | 657681.6079 | 95494.7498 | 0.60408 | 0 | 0.1627 | 0.76678 | 0.0025043 | 0 | 0.00041439 | 0.0029187 | 0.0014499 | 0.011418 | 0.015787 | 0.0027237 | 0 | 0.00045068 | 0.0031744 | 0.0057998 | 0.026643 | 0.035617 | 360.2032 | 0 | 11.4591 | 371.6623 | 0.024938 | 0 | 0.028948 | 0.053885 | 0.036348 | 0 | 0.0097896 | 0.046137 | 0.11049 | 0 | 0.16478 | 0.27527 | 0.015631 | 0.043255 | 0.097204 | 0.020246 | 0.45161 | 0.16123 | 0 | 0.18041 | 0.34164 | 0.015631 | 0.043255 | 0.097204 | 0.020246 | 0.51798 | 3.4381 | 0 | 0.96184 | 4.3999 | 0.0035645 | 0 | 0.0001134 | 0.0036779 | 39.2301 | 15.8652 | 0.73693 | 7689.8847 | 10.7173 | 91.0368
Los Angeles (SC) | 2018 | MDV | 1999 | Aggregate | Diesel | 7.018 | 196.2753 | 28.7843 | 0.00034577 | 0 | 0 | 0.00034577 | 1.2154e-05 | 0 | 0 | 1.2154e-05 | 4.3271e-07 | 3.4076e-06 | 1.5994e-05 | 1.2704e-05 | 0 | 0 | 1.2704e-05 | 1.7309e-06 | 7.9511e-06 | 2.2386e-05 | 0.10804 | 0 | 0 | 0.10804 | 9.6379e-07 | 0 | 0 | 9.6379e-07 | 1.6982e-05 | 0 | 0 | 1.6982e-05 | 2.075e-05 | 0 | 0 | 2.075e-05 | 0 | 0 | 0 | 0 | 2.075e-05 | 2.3622e-05 | 0 | 0 | 2.3622e-05 | 0 | 0 | 0 | 0 | 2.3622e-05 | 0.00021958 | 0 | 0 | 0.00021958 | 1.0213e-06 | 0 | 0 | 1.0213e-06 | 0.0096286 | 23.9724 | 1.552 | 7490.1939 | 1.6377 | 15.2233
Los Angeles (SC) | 2018 | MDV | 1999 | Aggregate | Electricity | 2.3949 | 42.2497 | 9.8227 | 0 | 0 | 0 | 0 | 0 | 0 | 0 | 0 | 9.3145e-08 | 7.3351e-07 | 8.2666e-07 | 0 | 0 | 0 | 0 | 3.7258e-07 | 1.7115e-06 | 2.0841e-06 | 0 | 0 | 0 | 0 | 0 | 0 | 0 | 0 | 0 | 0 | 0 | 0 | 0 | 0 | 0 | 0 | 5.9154e-08 | 5.2926e-08 | 0 | 1.98e-08 | 1.3188e-07 | 0 | 0 | 0 | 0 | 5.9154e-08 | 5.2926e-08 | 0 | 1.98e-08 | 1.3188e-07 | 0 | 0 | 0 | 0 | 0 | 0 | 0 | 0 | 0 | 0 | 0.67125 | 0 | 0.042476 | 0
Los Angeles (SC) | 2018 | MDV | 2000 | Aggregate | Gasoline | 27660.1662 | 795622.9699 | 115032.546 | 0.57666 | 0 | 0.20398 | 0.78064 | 0.0030429 | 0 | 0.00048533 | 0.0035282 | 0.001754 | 0.013813 | 0.019095 | 0.0033094 | 0 | 0.00052784 | 0.0038373 | 0.0070162 | 0.032231 | 0.043084 | 487.4038 | 0 | 14.8611 | 502.2649 | 0.025864 | 0 | 0.035783 | 0.061647 | 0.036557 | 0 | 0.012931 | 0.049489 | 0.1136 | 0 | 0.20191 | 0.31551 | 0.017523 | 0.048866 | 0.11027 | 0.022637 | 0.5148 | 0.16576 | 0 | 0.22107 | 0.38683 | 0.017523 | 0.048866 | 0.11027 | 0.022637 | 0.58612 | 3.6826 | 0 | 1.0045 | 4.6871 | 0.0048233 | 0 | 0.00014706 | 0.0049703 | 53.0157 | 13.3515 | 0.73688 | 8590.383 | 10.0246 | 80.1642
Los Angeles (SC) | 2018 | MDV | 2000 | Aggregate | Diesel | 1.8463 | 52.5985 | 7.6783 | 9.2661e-05 | 0 | 0 | 9.2661e-05 | 3.2571e-06 | 0 | 0 | 3.2571e-06 | 1.1596e-07 | 9.1318e-07 | 4.2862e-06 | 3.4043e-06 | 0 | 0 | 3.4043e-06 | 4.6384e-07 | 2.1308e-06 | 5.9989e-06 | 0.028952 | 0 | 0 | 0.028952 | 2.5828e-07 | 0 | 0 | 2.5828e-07 | 4.5509e-06 | 0 | 0 | 4.5509e-06 | 5.5606e-06 | 0 | 0 | 5.5606e-06 | 0 | 0 | 0 | 0 | 5.5606e-06 | 6.3303e-06 | 0 | 0 | 6.3303e-06 | 0 | 0 | 0 | 0 | 6.3303e-06 | 5.8843e-05 | 0 | 0 | 5.8843e-05 | 2.737e-07 | 0 | 0 | 2.737e-07 | 0.0025803 | 23.9724 | 1.552 | 7490.1939 | 1.6377 | 15.2233
Los Angeles (SC) | 2018 | MDV | 2000 | Aggregate | Electricity | 0.87148 | 16.088 | 3.6243 | 0 | 0 | 0 | 0 | 0 | 0 | 0 | 0 | 3.5468e-08 | 2.7931e-07 | 3.1478e-07 | 0 | 0 | 0 | 0 | 1.4187e-07 | 6.5172e-07 | 7.9359e-07 | 0 | 0 | 0 | 0 | 0 | 0 | 0 | 0 | 0 | 0 | 0 | 0 | 0 | 0 | 0 | 0 | 2.1525e-08 | 1.9528e-08 | 0 | 7.205e-09 | 4.8258e-08 | 0 | 0 | 0 | 0 | 2.1525e-08 | 1.9528e-08 | 0 | 7.205e-09 | 4.8258e-08 | 0 | 0 | 0 | 0 | 0 | 0 | 0 | 0 | 0 | 0 | 0.67125 | 0 | 0.040819 | 0
Los Angeles (SC) | 2018 | MDV | 2001 | Aggregate | Gasoline | 36905.8667 | 1082755.5213 | 155597.7172 | 0.58113 | 0 | 0.28072 | 0.86185 | 0.0041578 | 0 | 0.00063926 | 0.0047971 | 0.0023871 | 0.018798 | 0.025982 | 0.004522 | 0 | 0.00069525 | 0.0052173 | 0.0095483 | 0.043862 | 0.058628 | 663.5797 | 0 | 19.7453 | 683.325 | 0.029156 | 0 | 0.049156 | 0.078313 | 0.039249 | 0 | 0.018959 | 0.058208 | 0.12668 | 0 | 0.2744 | 0.40108 | 0.021985 | 0.061716 | 0.13991 | 0.028316 | 0.653 | 0.18485 | 0 | 0.30043 | 0.48528 | 0.021985 | 0.061716 | 0.13991 | 0.028316 | 0.73721 | 4.4135 | 0 | 1.1827 | 5.5962 | 0.0065667 | 0 | 0.0001954 | 0.0067621 | 72.1271 | 10.8315 | 0.73682 | 8587.8393 | 9.265 | 70.3321
Los Angeles (SC) | 2018 | MDV | 2001 | Aggregate | Diesel | 12.7607 | 372.1775 | 53.8002 | 0.00065565 | 0 | 0 | 0.00065565 | 2.3046e-05 | 0 | 0 | 2.3046e-05 | 8.2051e-07 | 6.4615e-06 | 3.0329e-05 | 2.4089e-05 | 0 | 0 | 2.4089e-05 | 3.282e-06 | 1.5077e-05 | 4.2447e-05 | 0.20486 | 0 | 0 | 0.20486 | 1.8275e-06 | 0 | 0 | 1.8275e-06 | 3.2201e-05 | 0 | 0 | 3.2201e-05 | 3.9346e-05 | 0 | 0 | 3.9346e-05 | 0 | 0 | 0 | 0 | 3.9346e-05 | 4.4792e-05 | 0 | 0 | 4.4792e-05 | 0 | 0 | 0 | 0 | 4.4792e-05 | 0.00041636 | 0 | 0 | 0.00041636 | 1.9367e-06 | 0 | 0 | 1.9367e-06 | 0.018258 | 23.9724 | 1.552 | 7490.1939 | 1.6377 | 15.2233
Los Angeles (SC) | 2018 | MDV | 2002 | Aggregate | Gasoline | 48108.6132 | 1442110.8134 | 205585.4235 | 0.75227 | 0 | 0.35932 | 1.1116 | 0.0055378 | 0 | 0.00084462 | 0.0063824 | 0.0031793 | 0.025037 | 0.034599 | 0.0060228 | 0 | 0.00091861 | 0.0069414 | 0.012717 | 0.05842 | 0.078079 | 883.7282 | 0 | 26.1082 | 909.8364 | 0.03728 | 0 | 0.063837 | 0.10112 | 0.051304 | 0 | 0.024505 | 0.075809 | 0.16119 | 0 | 0.35462 | 0.51581 | 0.026839 | 0.075754 | 0.17261 | 0.034451 | 0.82546 | 0.23521 | 0 | 0.38826 | 0.62347 | 0.026839 | 0.075754 | 0.17261 | 0.034451 | 0.93313 | 5.8441 | 0 | 1.5918 | 7.4359 | 0.0087452 | 0 | 0.00025836 | 0.0090036 | 96.0361 | 10.489 | 0.73675 | 8585.2245 | 8.805 | 70.1649
Los Angeles (SC) | 2018 | MDV | 2002 | Aggregate | Diesel | 8.1804 | 244.7494 | 34.9576 | 0.00043117 | 0 | 0 | 0.00043117 | 1.5156e-05 | 0 | 0 | 1.5156e-05 | 5.3958e-07 | 4.2492e-06 | 1.9944e-05 | 1.5841e-05 | 0 | 0 | 1.5841e-05 | 2.1583e-06 | 9.9148e-06 | 2.7914e-05 | 0.13472 | 0 | 0 | 0.13472 | 1.2018e-06 | 0 | 0 | 1.2018e-06 | 2.1176e-05 | 0 | 0 | 2.1176e-05 | 2.5874e-05 | 0 | 0 | 2.5874e-05 | 0 | 0 | 0 | 0 | 2.5874e-05 | 2.9456e-05 | 0 | 0 | 2.9456e-05 | 0 | 0 | 0 | 0 | 2.9456e-05 | 0.00027381 | 0 | 0 | 0.00027381 | 1.2736e-06 | 0 | 0 | 1.2736e-06 | 0.012007 | 23.9724 | 1.552 | 7490.1939 | 1.6377 | 15.2233
Los Angeles (SC) | 2018 | MDV | 2002 | Aggregate | Electricity | 26.794 | 540.6497 | 114.5004 | 0 | 0 | 0 | 0 | 0 | 0 | 0 | 0 | 1.1919e-06 | 9.3864e-06 | 1.0578e-05 | 0 | 0 | 0 | 0 | 4.7677e-06 | 2.1902e-05 | 2.6669e-05 | 0 | 0 | 0 | 0 | 0 | 0 | 0 | 0 | 0 | 0 | 0 | 0 | 0 | 0 | 0 | 0 | 6.6181e-07 | 6.1694e-07 | 0 | 2.2152e-07 | 1.5003e-06 | 0 | 0 | 0 | 0 | 6.6181e-07 | 6.1694e-07 | 0 | 2.2152e-07 | 1.5003e-06 | 0 | 0 | 0 | 0 | 0 | 0 | 0 | 0 | 0 | 0 | 0.67125 | 0 | 0.037761 | 0
Los Angeles (SC) | 2018 | MDV | 2003 | Aggregate | Gasoline | 54309.4569 | 1665749.1175 | 235195.2494 | 0.73546 | 0 | 0.3395 | 1.075 | 0.0063966 | 0 | 0.00096627 | 0.0073628 | 0.0036723 | 0.02892 | 0.039955 | 0.0069568 | 0 | 0.0010509 | 0.0080077 | 0.014689 | 0.067479 | 0.090177 | 1020.6719 | 0 | 30.1164 | 1050.7883 | 0.035642 | 0 | 0.067686 | 0.10333 | 0.052929 | 0 | 0.024433 | 0.077362 | 0.15118 | 0 | 0.36884 | 0.52001 | 0.028244 | 0.080042 | 0.18343 | 0.036113 | 0.84784 | 0.2206 | 0 | 0.40383 | 0.62442 | 0.028244 | 0.080042 | 0.18343 | 0.036113 | 0.95225 | 6.7811 | 0 | 2.0555 | 8.8366 | 0.0101 | 0 | 0.00029803 | 0.010398 | 110.9141 | 8.7816 | 0.73667 | 8584.0576 | 7.7791 | 72.1877
Los Angeles (SC) | 2018 | MDV | 2003 | Aggregate | Diesel | 22.0212 | 674.1589 | 95.3662 | 0.0011876 | 0 | 0 | 0.0011876 | 4.1746e-05 | 0 | 0 | 4.1746e-05 | 1.4863e-06 | 1.1704e-05 | 5.4937e-05 | 4.3634e-05 | 0 | 0 | 4.3634e-05 | 5.9451e-06 | 2.731e-05 | 7.6889e-05 | 0.37108 | 0 | 0 | 0.37108 | 3.3104e-06 | 0 | 0 | 3.3104e-06 | 5.8329e-05 | 0 | 0 | 5.8329e-05 | 7.127e-05 | 0 | 0 | 7.127e-05 | 0 | 0 | 0 | 0 | 7.127e-05 | 8.1137e-05 | 0 | 0 | 8.1137e-05 | 0 | 0 | 0 | 0 | 8.1137e-05 | 0.00075419 | 0 | 0 | 0.00075419 | 3.508e-06 | 0 | 0 | 3.508e-06 | 0.033072 | 23.9724 | 1.552 | 7490.1939 | 1.6377 | 15.2233
Los Angeles (SC) | 2018 | MDV | 2003 | Aggregate | Electricity | 11.2755 | 237.6447 | 48.8301 | 0 | 0 | 0 | 0 | 0 | 0 | 0 | 0 | 5.2392e-07 | 4.1258e-06 | 4.6498e-06 | 0 | 0 | 0 | 0 | 2.0957e-06 | 9.627e-06 | 1.1723e-05 | 0 | 0 | 0 | 0 | 0 | 0 | 0 | 0 | 0 | 0 | 0 | 0 | 0 | 0 | 0 | 0 | 2.785e-07 | 2.631e-07 | 0 | 9.3221e-08 | 6.3483e-07 | 0 | 0 | 0 | 0 | 2.785e-07 | 2.631e-07 | 0 | 9.3221e-08 | 6.3483e-07 | 0 | 0 | 0 | 0 | 0 | 0 | 0 | 0 | 0 | 0 | 0.67125 | 0 | 0.036351 | 0
Los Angeles (SC) | 2018 | MDV | 2004 | Aggregate | Gasoline | 56453.1356 | 1773821.746 | 247712.9717 | 0.17979 | 0 | 0.055243 | 0.23503 | 0.0004541 | 0 | 3.6968e-05 | 0.00049107 | 0.0039106 | 0.030796 | 0.035198 | 0.00049388 | 0 | 4.0206e-05 | 0.00053409 | 0.015642 | 0.071857 | 0.088034 | 1110.983 | 0 | 30.0001 | 1140.9831 | 0.012014 | 0 | 0.015156 | 0.02717 | 0.020894 | 0 | 0.0064201 | 0.027314 | 0.040919 | 0 | 0.066319 | 0.10724 | 0.02772 | 0.063369 | 0.16498 | 0.03499 | 0.39829 | 0.059709 | 0 | 0.072611 | 0.13232 | 0.02772 | 0.063369 | 0.16498 | 0.03499 | 0.42338 | 2.4299 | 0 | 0.77602 | 3.2059 | 0.010994 | 0 | 0.00029687 | 0.011291 | 120.4344 | 1.803 | 0.67535 | 8752.986 | 3.2479 | 24.5941
Los Angeles (SC) | 2018 | MDV | 2004 | Aggregate | Diesel | 42.4799 | 1332.577 | 186.3991 | 0.0023476 | 0 | 0 | 0.0023476 | 8.2518e-05 | 0 | 0 | 8.2518e-05 | 2.9378e-06 | 2.3135e-05 | 0.00010859 | 8.6249e-05 | 0 | 0 | 8.6249e-05 | 1.1751e-05 | 5.3983e-05 | 0.00015198 | 0.84164 | 0 | 0 | 0.84164 | 6.5435e-06 | 0 | 0 | 6.5435e-06 | 0.00013229 | 0 | 0 | 0.00013229 | 0.00014088 | 0 | 0 | 0.00014088 | 0 | 0 | 0 | 0 | 0.00014088 | 0.00016038 | 0 | 0 | 0.00016038 | 0 | 0 | 0 | 0 | 0.00016038 | 0.0014908 | 0 | 0 | 0.0014908 | 7.9565e-06 | 0 | 0 | 7.9565e-06 | 0.07501 | 23.9724 | 1.552 | 8594.5174 | 1.6377 | 15.2233
Los Angeles (SC) | 2018 | MDV | 2005 | Aggregate | Gasoline | 47954.7351 | 1545475.7108 | 213169.8273 | 0.13005 | 0 | 0.04463 | 0.17468 | 0.00039565 | 0 | 3.1813e-05 | 0.00042746 | 0.0034072 | 0.026832 | 0.030666 | 0.0004303 | 0 | 3.4599e-05 | 0.0004649 | 0.013629 | 0.062607 | 0.076701 | 944.9482 | 0 | 25.2945 | 970.2427 | 0.009208 | 0 | 0.013586 | 0.022794 | 0.015859 | 0 | 0.0054424 | 0.021301 | 0.031176 | 0 | 0.059097 | 0.090273 | 0.021999 | 0.038667 | 0.11968 | 0.027348 | 0.29797 | 0.045492 | 0 | 0.064704 | 0.1102 | 0.021999 | 0.038667 | 0.11968 | 0.027348 | 0.31789 | 2.0293 | 0 | 0.70142 | 2.7307 | 0.009351 | 0 | 0.00025031 | 0.0096013 | 102.4122 | 1.538 | 0.67534 | 8542.8974 | 2.799 | 24.0434
Los Angeles (SC) | 2018 | MDV | 2005 | Aggregate | Diesel | 85.7904 | 2763.9486 | 381.3582 | 0.0048692 | 0 | 0 | 0.0048692 | 0.00017115 | 0 | 0 | 0.00017115 | 6.0935e-06 | 4.7986e-05 | 0.00022523 | 0.00017889 | 0 | 0 | 0.00017889 | 2.4374e-05 | 0.00011197 | 0.00031523 | 1.7043 | 0 | 0 | 1.7043 | 1.3572e-05 | 0 | 0 | 1.3572e-05 | 0.00026789 | 0 | 0 | 0.00026789 | 0.0002922 | 0 | 0 | 0.0002922 | 0 | 0 | 0 | 0 | 0.0002922 | 0.00033265 | 0 | 0 | 0.00033265 | 0 | 0 | 0 | 0 | 0.00033265 | 0.0030921 | 0 | 0 | 0.0030921 | 1.6112e-05 | 0 | 0 | 1.6112e-05 | 0.15189 | 23.9724 | 1.552 | 8390.8221 | 1.6377 | 15.2233
Los Angeles (SC) | 2018 | MDV | 2006 | Aggregate | Gasoline | 48969.832 | 1620568.013 | 220487.6478 | 0.02801 | 0 | 0.017643 | 0.045653 | 0.00041487 | 0 | 3.2905e-05 | 0.00044778 | 0.0035727 | 0.028135 | 0.032156 | 0.00045121 | 0 | 3.5787e-05 | 0.000487 | 0.014291 | 0.065649 | 0.080427 | 955.4411 | 0 | 24.629 | 980.0701 | 0.0029118 | 0 | 0.0076803 | 0.010592 | 0.0052013 | 0 | 0.0032763 | 0.0084775 | 0.008677 | 0 | 0.029404 | 0.038081 | 0.020588 | 0.030907 | 0.10773 | 0.025246 | 0.22255 | 0.012661 | 0 | 0.032193 | 0.044855 | 0.020588 | 0.030907 | 0.10773 | 0.025246 | 0.22932 | 0.82868 | 0 | 0.36209 | 1.1908 | 0.0094549 | 0 | 0.00024372 | 0.0096986 | 103.4495 | 0.38334 | 0.67534 | 8229.5648 | 1.9256 | 9.9988
Los Angeles (SC) | 2018 | MDV | 2006 | Aggregate | Diesel | 97.8427 | 3238.2995 | 440.5389 | 0.0057048 | 0 | 0 | 0.0057048 | 0.00020053 | 0 | 0 | 0.00020053 | 7.1392e-06 | 5.6221e-05 | 0.00026389 | 0.00020959 | 0 | 0 | 0.00020959 | 2.8557e-05 | 0.00013118 | 0.00036933 | 1.9586 | 0 | 0 | 1.9586 | 1.5901e-05 | 0 | 0 | 1.5901e-05 | 0.00030787 | 0 | 0 | 0.00030787 | 0.00034234 | 0 | 0 | 0.00034234 | 0 | 0 | 0 | 0 | 0.00034234 | 0.00038974 | 0 | 0 | 0.00038974 | 0 | 0 | 0 | 0 | 0.00038974 | 0.0036227 | 0 | 0 | 0.0036227 | 1.8516e-05 | 0 | 0 | 1.8516e-05 | 0.17456 | 23.9724 | 1.552 | 8230.4785 | 1.6377 | 15.2233
Los Angeles (SC) | 2018 | MDV | 2007 | Aggregate | Gasoline | 46434.8535 | 1579766.7612 | 211734.1092 | 0.052306 | 0 | 0.045419 | 0.097725 | 0.00040443 | 0 | 3.1598e-05 | 0.00043602 | 0.0034828 | 0.027427 | 0.031346 | 0.00043985 | 0 | 3.4366e-05 | 0.00047422 | 0.013931 | 0.063996 | 0.078402 | 932.6341 | 0 | 24.1783 | 956.8124 | 0.0046501 | 0 | 0.013209 | 0.017859 | 0.0076551 | 0 | 0.0066471 | 0.014302 | 0.015101 | 0 | 0.055109 | 0.07021 | 0.017578 | 0.026385 | 0.093213 | 0.021308 | 0.22869 | 0.022035 | 0 | 0.060338 | 0.082373 | 0.017578 | 0.026385 | 0.093213 | 0.021308 | 0.24086 | 1.1974 | 0 | 0.60448 | 1.8018 | 0.0092292 | 0 | 0.00023926 | 0.0094684 | 100.9946 | 0.84178 | 0.67533 | 8241.7763 | 2.0747 | 15.5206
Los Angeles (SC) | 2018 | MDV | 2007 | Aggregate | Diesel | 135.8338 | 4623.9661 | 619.3765 | 0.00019862 | 0 | 0 | 0.00019862 | 2.8977e-05 | 0 | 0 | 2.8977e-05 | 1.0194e-05 | 8.0279e-05 | 0.00011945 | 3.0287e-05 | 0 | 0 | 3.0287e-05 | 4.0776e-05 | 0.00018732 | 0.00025838 | 2.757 | 0 | 0 | 2.757 | 4.8001e-06 | 0 | 0 | 4.8001e-06 | 0.00043336 | 0 | 0 | 0.00043336 | 0.00010334 | 0 | 0 | 0.00010334 | 0 | 0 | 0 | 0 | 0.00010334 | 0.00011765 | 0 | 0 | 0.00011765 | 0 | 0 | 0 | 0 | 0.00011765 | 0.0023897 | 0 | 0 | 0.0023897 | 2.6063e-05 | 0 | 0 | 2.6063e-05 | 0.24571 | 0.58451 | 0.76038 | 8113.4348 | 0.34623 | 7.0325
Los Angeles (SC) | 2018 | MDV | 2007 | Aggregate | Electricity | 6.2356 | 155.471 | 28.4332 | 0 | 0 | 0 | 0 | 0 | 0 | 0 | 0 | 3.4275e-07 | 2.6992e-06 | 3.0419e-06 | 0 | 0 | 0 | 0 | 1.371e-06 | 6.2981e-06 | 7.6691e-06 | 0 | 0 | 0 | 0 | 0 | 0 | 0 | 0 | 0 | 0 | 0 | 0 | 0 | 0 | 0 | 0 | 1.5402e-07 | 1.532e-07 | 0 | 5.1553e-08 | 3.5877e-07 | 0 | 0 | 0 | 0 | 1.5402e-07 | 1.532e-07 | 0 | 5.1553e-08 | 3.5877e-07 | 0 | 0 | 0 | 0 | 0 | 0 | 0 | 0 | 0 | 0 | 0.67125 | 0 | 0.031402 | 0
Los Angeles (SC) | 2018 | MDV | 2008 | Aggregate | Gasoline | 34543.1135 | 1209133.4277 | 159489.0093 | 0.039242 | 0 | 0.034204 | 0.073446 | 0.00035288 | 0 | 3.0116e-05 | 0.00038299 | 0.0026657 | 0.020992 | 0.024041 | 0.00038379 | 0 | 3.2754e-05 | 0.00041654 | 0.010663 | 0.048982 | 0.060061 | 693.2368 | 0 | 17.7116 | 710.9485 | 0.0035713 | 0 | 0.010069 | 0.013641 | 0.0057748 | 0 | 0.0050336 | 0.010808 | 0.011594 | 0 | 0.041997 | 0.053591 | 0.011629 | 0.017392 | 0.062476 | 0.013895 | 0.15898 | 0.016918 | 0 | 0.045981 | 0.062899 | 0.011629 | 0.017392 | 0.062476 | 0.013895 | 0.16829 | 0.89929 | 0 | 0.4544 | 1.3537 | 0.0068601 | 0 | 0.00017527 | 0.0070354 | 75.0429 | 0.82657 | 0.67594 | 8001.122 | 1.894 | 15.2346
Los Angeles (SC) | 2018 | MDV | 2008 | Aggregate | Diesel | 113.5041 | 3975.5538 | 524.0598 | 0.00016828 | 0 | 0 | 0.00016828 | 2.4116e-05 | 0 | 0 | 2.4116e-05 | 8.7646e-06 | 6.9021e-05 | 0.0001019 | 2.5206e-05 | 0 | 0 | 2.5206e-05 | 3.5058e-05 | 0.00016105 | 0.00022131 | 2.3019 | 0 | 0 | 2.3019 | 3.9994e-06 | 0 | 0 | 3.9994e-06 | 0.00036183 | 0 | 0 | 0.00036183 | 8.6104e-05 | 0 | 0 | 8.6104e-05 | 0 | 0 | 0 | 0 | 8.6104e-05 | 9.8023e-05 | 0 | 0 | 9.8023e-05 | 0 | 0 | 0 | 0 | 9.8023e-05 | 0.0019842 | 0 | 0 | 0.0019842 | 2.1762e-05 | 0 | 0 | 2.1762e-05 | 0.20516 | 0.576 | 0.75753 | 7879.2266 | 0.33552 | 6.7917
Los Angeles (SC) | 2018 | MDV | 2008 | Aggregate | Electricity | 2.745 | 71.2682 | 12.674 | 0 | 0 | 0 | 0 | 0 | 0 | 0 | 0 | 1.5712e-07 | 1.2373e-06 | 1.3944e-06 | 0 | 0 | 0 | 0 | 6.2848e-07 | 2.8871e-06 | 3.5155e-06 | 0 | 0 | 0 | 0 | 0 | 0 | 0 | 0 | 0 | 0 | 0 | 0 | 0 | 0 | 0 | 0 | 6.7802e-08 | 6.8289e-08 | 0 | 2.2695e-08 | 1.5879e-07 | 0 | 0 | 0 | 0 | 6.7802e-08 | 6.8289e-08 | 0 | 2.2695e-08 | 1.5879e-07 | 0 | 0 | 0 | 0 | 0 | 0 | 0 | 0 | 0 | 0 | 0.67125 | 0 | 0.030318 | 0
Los Angeles (SC) | 2018 | MDV | 2009 | Aggregate | Gasoline | 13825.5465 | 498375.0596 | 64625.9961 | 0.01596 | 0 | 0.013983 | 0.029943 | 0.00016331 | 0 | 1.4762e-05 | 0.00017807 | 0.0010987 | 0.0086525 | 0.0099293 | 0.00017761 | 0 | 1.6055e-05 | 0.00019367 | 0.0043949 | 0.020189 | 0.024778 | 269.5743 | 0 | 6.795 | 276.3693 | 0.0014983 | 0 | 0.0041967 | 0.0056951 | 0.0023565 | 0 | 0.0020646 | 0.0044211 | 0.0048739 | 0 | 0.017539 | 0.022413 | 0.004075 | 0.0060406 | 0.022125 | 0.004778 | 0.059431 | 0.0071119 | 0 | 0.019203 | 0.026315 | 0.004075 | 0.0060406 | 0.022125 | 0.004778 | 0.063333 | 0.36711 | 0 | 0.18615 | 0.55326 | 0.0026677 | 0 | 6.7242e-05 | 0.0027349 | 29.1717 | 0.81758 | 0.67654 | 7546.0636 | 1.7293 | 15.1063
Los Angeles (SC) | 2018 | MDV | 2009 | Aggregate | Diesel | 225.1923 | 8113.5904 | 1052.6367 | 0.00033675 | 0 | 0 | 0.00033675 | 4.7477e-05 | 0 | 0 | 4.7477e-05 | 1.7887e-05 | 0.00014086 | 0.00020623 | 4.9623e-05 | 0 | 0 | 4.9623e-05 | 7.155e-05 | 0.00032868 | 0.00044985 | 4.4318 | 0 | 0 | 4.4318 | 8.2599e-06 | 0 | 0 | 8.2599e-06 | 0.00069661 | 0 | 0 | 0.00069661 | 0.00017783 | 0 | 0 | 0.00017783 | 0 | 0 | 0 | 0 | 0.00017783 | 0.00020245 | 0 | 0 | 0.00020245 | 0 | 0 | 0 | 0 | 0.00020245 | 0.0035159 | 0 | 0 | 0.0035159 | 4.1896e-05 | 0 | 0 | 4.1896e-05 | 0.39497 | 0.56478 | 0.75448 | 7432.7809 | 0.33954 | 5.8968
Los Angeles (SC) | 2018 | MDV | 2010 | Aggregate | Gasoline | 18015.7228 | 669337.497 | 85244.6352 | 0.019922 | 0 | 0.017909 | 0.037831 | 0.00026731 | 0 | 2.6221e-05 | 0.00029353 | 0.0014756 | 0.011621 | 0.01339 | 0.00029072 | 0 | 2.8518e-05 | 0.00031924 | 0.0059025 | 0.027115 | 0.033337 | 358.5151 | 0 | 8.8289 | 367.344 | 0.0017363 | 0 | 0.0049505 | 0.0066868 | 0.0029963 | 0 | 0.0026937 | 0.00569 | 0.0055301 | 0 | 0.020257 | 0.025787 | 0.0045536 | 0.0066369 | 0.024849 | 0.0052056 | 0.067032 | 0.0080695 | 0 | 0.022179 | 0.030249 | 0.0045536 | 0.0066369 | 0.024849 | 0.0052056 | 0.071493 | 0.42593 | 0 | 0.21793 | 0.64386 | 0.0035478 | 0 | 8.7369e-05 | 0.0036352 | 38.7743 | 0.76911 | 0.67774 | 7468.1803 | 1.4535 | 13.0899
Los Angeles (SC) | 2018 | MDV | 2010 | Aggregate | Diesel | 337.7312 | 12540.6445 | 1598.0358 | 0.00051231 | 0 | 0 | 0.00051231 | 7.0518e-05 | 0 | 0 | 7.0518e-05 | 2.7647e-05 | 0.00021772 | 0.00031589 | 7.3707e-05 | 0 | 0 | 7.3707e-05 | 0.00011059 | 0.00050802 | 0.00069232 | 6.785 | 0 | 0 | 6.785 | 1.2366e-05 | 0 | 0 | 1.2366e-05 | 0.0010665 | 0 | 0 | 0.0010665 | 0.00026623 | 0 | 0 | 0.00026623 | 0 | 0 | 0 | 0 | 0.00026623 | 0.00030308 | 0 | 0 | 0.00030308 | 0 | 0 | 0 | 0 | 0.00030308 | 0.0051999 | 0 | 0 | 0.0051999 | 6.4143e-05 | 0 | 0 | 6.4143e-05 | 0.6047 | 0.5559 | 0.75123 | 7362.3459 | 0.32887 | 5.6424
Los Angeles (SC) | 2018 | MDV | 2011 | Aggregate | Gasoline | 24768.9687 | 949023.6217 | 118617.8482 | 0.028001 | 0 | 0.024608 | 0.052609 | 0.00051506 | 0 | 5.5272e-05 | 0.00057033 | 0.0020922 | 0.016476 | 0.019139 | 0.00056018 | 0 | 6.0113e-05 | 0.00062029 | 0.008369 | 0.038445 | 0.047434 | 492.3118 | 0 | 11.9217 | 504.2335 | 0.002487 | 0 | 0.0069775 | 0.0094644 | 0.0042363 | 0 | 0.0037229 | 0.0079592 | 0.0079189 | 0 | 0.028544 | 0.036463 | 0.0052032 | 0.0073418 | 0.026891 | 0.0057552 | 0.081653 | 0.011555 | 0 | 0.031252 | 0.042807 | 0.0052032 | 0.0073418 | 0.026891 | 0.0057552 | 0.087998 | 0.6152 | 0 | 0.30783 | 0.92303 | 0.0048718 | 0 | 0.00011798 | 0.0049898 | 53.2235 | 0.75434 | 0.68014 | 7230.0562 | 1.2618 | 13.2351
Los Angeles (SC) | 2018 | MDV | 2011 | Aggregate | Diesel | 596.8336 | 22868.5197 | 2858.2182 | 0.0009184 | 0 | 0 | 0.0009184 | 0.00012306 | 0 | 0 | 0.00012306 | 5.0416e-05 | 0.00039703 | 0.0005705 | 0.00012862 | 0 | 0 | 0.00012862 | 0.00020167 | 0.0009264 | 0.0012567 | 11.9796 | 0 | 0 | 11.9796 | 2.1774e-05 | 0 | 0 | 2.1774e-05 | 0.001883 | 0 | 0 | 0.001883 | 0.00046878 | 0 | 0 | 0.00046878 | 0 | 0 | 0 | 0 | 0.00046878 | 0.00053368 | 0 | 0 | 0.00053368 | 0 | 0 | 0 | 0 | 0.00053368 | 0.0090288 | 0 | 0 | 0.0090288 | 0.00011325 | 0 | 0 | 0.00011325 | 1.0677 | 0.54649 | 0.74778 | 7128.3629 | 0.31756 | 5.3726
Los Angeles (SC) | 2018 | MDV | 2012 | Aggregate | Gasoline | 23486.7864 | 931543.5844 | 113823.0733 | 0.026168 | 0 | 0.022575 | 0.048743 | 0.00073928 | 0 | 8.4583e-05 | 0.00082386 | 0.0020537 | 0.016173 | 0.01905 | 0.00080404 | 0 | 9.1992e-05 | 0.00089603 | 0.0082148 | 0.037737 | 0.046848 | 471.3811 | 0 | 11.1393 | 482.5205 | 0.0022457 | 0 | 0.0062734 | 0.0085192 | 0.0040288 | 0 | 0.0034756 | 0.0075044 | 0.0070542 | 0 | 0.025317 | 0.032371 | 0.0038939 | 0.0051383 | 0.016111 | 0.0041311 | 0.061646 | 0.010293 | 0 | 0.027719 | 0.038013 | 0.0038939 | 0.0051383 | 0.016111 | 0.0041311 | 0.067287 | 0.57256 | 0 | 0.27956 | 0.85212 | 0.0046647 | 0 | 0.00011023 | 0.0047749 | 50.9316 | 0.71203 | 0.68434 | 7048.5462 | 0.98292 | 12.4476
Los Angeles (SC) | 2018 | MDV | 2012 | Aggregate | Diesel | 731.0095 | 29036.5677 | 3542.6621 | 0.0011449 | 0 | 0 | 0.0011449 | 0.00014881 | 0 | 0 | 0.00014881 | 6.4015e-05 | 0.00050412 | 0.00071694 | 0.00015554 | 0 | 0 | 0.00015554 | 0.00025606 | 0.0011763 | 0.0015879 | 14.8353 | 0 | 0 | 14.8353 | 2.6606e-05 | 0 | 0 | 2.6606e-05 | 0.0023319 | 0 | 0 | 0.0023319 | 0.00057281 | 0 | 0 | 0.00057281 | 0 | 0 | 0 | 0 | 0.00057281 | 0.00065211 | 0 | 0 | 0.00065211 | 0 | 0 | 0 | 0 | 0.00065211 | 0.010855 | 0 | 0 | 0.010855 | 0.00014025 | 0 | 0 | 0.00014025 | 1.3222 | 0.53654 | 0.74414 | 6952.4558 | 0.3056 | 5.0873
Los Angeles (SC) | 2018 | MDV | 2013 | Aggregate | Gasoline | 25167.1626 | 1031169.0515 | 123408.44 | 0.030048 | 0 | 0.026251 | 0.056299 | 0.0012249 | 0 | 0.00014545 | 0.0013703 | 0.0022733 | 0.017903 | 0.021546 | 0.0013322 | 0 | 0.00015819 | 0.0014904 | 0.0090934 | 0.041773 | 0.052356 | 504.621 | 0 | 11.749 | 516.3699 | 0.0027637 | 0 | 0.0076562 | 0.01042 | 0.0045669 | 0 | 0.0039899 | 0.0085569 | 0.0088181 | 0 | 0.031385 | 0.040203 | 0.0033545 | 0.0041135 | 0.013718 | 0.0033201 | 0.064709 | 0.012867 | 0 | 0.034362 | 0.04723 | 0.0033545 | 0.0041135 | 0.013718 | 0.0033201 | 0.071736 | 0.66298 | 0 | 0.329 | 0.99198 | 0.0049936 | 0 | 0.00011627 | 0.0051099 | 54.5045 | 0.74294 | 0.69092 | 6814.2504 | 0.94666 | 13.0907
Los Angeles (SC) | 2018 | MDV | 2013 | Aggregate | Diesel | 603.7725 | 24718.2938 | 2960.6286 | 0.00095555 | 0 | 0 | 0.00095555 | 0.00012001 | 0 | 0 | 0.00012001 | 5.4495e-05 | 0.00042914 | 0.00060365 | 0.00012544 | 0 | 0 | 0.00012544 | 0.00021798 | 0.0010013 | 0.0013448 | 12.209 | 0 | 0 | 12.209 | 2.1715e-05 | 0 | 0 | 2.1715e-05 | 0.0019191 | 0 | 0 | 0.0019191 | 0.00046751 | 0 | 0 | 0.00046751 | 0 | 0 | 0 | 0 | 0.00046751 | 0.00053223 | 0 | 0 | 0.00053223 | 0 | 0 | 0 | 0 | 0.00053223 | 0.0086948 | 0 | 0 | 0.0086948 | 0.00011542 | 0 | 0 | 0.00011542 | 1.0881 | 0.52604 | 0.74031 | 6721.2166 | 0.293 | 4.7866
Los Angeles (SC) | 2018 | MDV | 2014 | Aggregate | Gasoline | 40578.8719 | 1720146.7827 | 201305.2906 | 0.049671 | 0 | 0.043052 | 0.092723 | 0.0028447 | 0 | 0.00034087 | 0.0031856 | 0.0037923 | 0.029864 | 0.036842 | 0.0030939 | 0 | 0.00037073 | 0.0034646 | 0.015169 | 0.069683 | 0.088317 | 836.4409 | 0 | 19.0498 | 855.4907 | 0.0045759 | 0 | 0.012597 | 0.017173 | 0.0075787 | 0 | 0.0065689 | 0.014148 | 0.014573 | 0 | 0.051541 | 0.066114 | 0.004484 | 0.0050335 | 0.017278 | 0.0041026 | 0.097011 | 0.021265 | 0 | 0.056431 | 0.077695 | 0.004484 | 0.0050335 | 0.017278 | 0.0041026 | 0.10859 | 1.0967 | 0 | 0.53801 | 1.6348 | 0.0082773 | 0 | 0.00018851 | 0.0084658 | 90.2998 | 0.73352 | 0.69866 | 6767.633 | 0.85906 | 12.9323
Los Angeles (SC) | 2018 | MDV | 2014 | Aggregate | Diesel | 1047.8511 | 44436.5644 | 5198.2216 | 0.0016818 | 0 | 0 | 0.0016818 | 0.00020315 | 0 | 0 | 0.00020315 | 9.7966e-05 | 0.00077148 | 0.0010726 | 0.00021233 | 0 | 0 | 0.00021233 | 0.00039186 | 0.0018001 | 0.0024043 | 21.8049 | 0 | 0 | 21.8049 | 3.7272e-05 | 0 | 0 | 3.7272e-05 | 0.0034274 | 0 | 0 | 0.0034274 | 0.00080245 | 0 | 0 | 0.00080245 | 0 | 0 | 0 | 0 | 0.00080245 | 0.00091353 | 0 | 0 | 0.00091353 | 0 | 0 | 0 | 0 | 0.00091353 | 0.014599 | 0 | 0 | 0.014599 | 0.00020613 | 0 | 0 | 0.00020613 | 1.9433 | 0.51501 | 0.73627 | 6677.2949 | 0.27975 | 4.4705
Los Angeles (SC) | 2018 | MDV | 2015 | Aggregate | Gasoline | 47794.5452 | 2096394.1124 | 239839.2413 | 0.058913 | 0 | 0.05132 | 0.11023 | 0.0043686 | 0 | 0.00052007 | 0.0048887 | 0.0046218 | 0.036396 | 0.045907 | 0.0047513 | 0 | 0.00056562 | 0.0053169 | 0.018487 | 0.084925 | 0.10873 | 995.7755 | 0 | 22.1752 | 1017.9507 | 0.0053493 | 0 | 0.014838 | 0.020187 | 0.0090567 | 0 | 0.0078894 | 0.016946 | 0.01694 | 0 | 0.060366 | 0.077306 | 0.0045332 | 0.0046173 | 0.0153 | 0.0038202 | 0.10558 | 0.024718 | 0 | 0.066093 | 0.090812 | 0.0045332 | 0.0046173 | 0.0153 | 0.0038202 | 0.11908 | 1.2818 | 0 | 0.63032 | 1.9121 | 0.009854 | 0 | 0.00021944 | 0.010073 | 107.448 | 0.71552 | 0.70576 | 6607.5551 | 0.77296 | 12.4116
Los Angeles (SC) | 2018 | MDV | 2015 | Aggregate | Diesel | 1605.7449 | 70574.1005 | 8057.8366 | 0.002611 | 0 | 0 | 0.002611 | 0.00030164 | 0 | 0 | 0.00030164 | 0.00015559 | 0.0012253 | 0.0016825 | 0.00031528 | 0 | 0 | 0.00031528 | 0.00062236 | 0.002859 | 0.0037966 | 33.8229 | 0 | 0 | 33.8229 | 5.6255e-05 | 0 | 0 | 5.6255e-05 | 0.0053165 | 0 | 0 | 0.0053165 | 0.0012111 | 0 | 0 | 0.0012111 | 0 | 0 | 0 | 0 | 0.0012111 | 0.0013788 | 0 | 0 | 0.0013788 | 0 | 0 | 0 | 0 | 0.0013788 | 0.021466 | 0 | 0 | 0.021466 | 0.00031975 | 0 | 0 | 0.00031975 | 3.0144 | 0.50345 | 0.73204 | 6521.5832 | 0.26585 | 4.139
Los Angeles (SC) | 2018 | MDV | 2016 | Aggregate | Gasoline | 62209.2925 | 2821824.7619 | 315738.2871 | 0.075805 | 0 | 0.065135 | 0.14094 | 0.0067905 | 0 | 0.00079715 | 0.0075877 | 0.0062211 | 0.048991 | 0.0628 | 0.0073853 | 0 | 0.00086698 | 0.0082523 | 0.024884 | 0.11431 | 0.14745 | 1286.9668 | 0 | 28.0738 | 1315.0407 | 0.0068769 | 0 | 0.018918 | 0.025795 | 0.011836 | 0 | 0.01017 | 0.022007 | 0.0216 | 0 | 0.076342 | 0.097942 | 0.005241 | 0.0048421 | 0.015394 | 0.0040805 | 0.1275 | 0.031519 | 0 | 0.083585 | 0.1151 | 0.005241 | 0.0048421 | 0.015394 | 0.0040805 | 0.14466 | 1.7219 | 0 | 0.82887 | 2.5507 | 0.012736 | 0 | 0.00027781 | 0.013013 | 138.8068 | 0.67966 | 0.71105 | 6341.5605 | 0.6976 | 12.3005
Los Angeles (SC) | 2018 | MDV | 2016 | Aggregate | Diesel | 1111.2338 | 50521.9655 | 5639.9784 | 0.0018242 | 0 | 0 | 0.0018242 | 0.00020021 | 0 | 0 | 0.00020021 | 0.00011138 | 0.00087713 | 0.0011887 | 0.00020926 | 0 | 0 | 0.00020926 | 0.00044553 | 0.0020466 | 0.0027014 | 23.2422 | 0 | 0 | 23.2422 | 3.8068e-05 | 0 | 0 | 3.8068e-05 | 0.0036533 | 0 | 0 | 0.0036533 | 0.00081959 | 0 | 0 | 0.00081959 | 0 | 0 | 0 | 0 | 0.00081959 | 0.00093305 | 0 | 0 | 0.00093305 | 0 | 0 | 0 | 0 | 0.00093305 | 0.014079 | 0 | 0 | 0.014079 | 0.00021972 | 0 | 0 | 0.00021972 | 2.0714 | 0.49134 | 0.72761 | 6260.1357 | 0.25131 | 3.7921
Los Angeles (SC) | 2018 | MDV | 2017 | Aggregate | Gasoline | 67581.5596 | 3170815.3019 | 346876.5469 | 0.083931 | 0 | 0.071611 | 0.15554 | 0.0081986 | 0 | 0.00094443 | 0.009143 | 0.0069905 | 0.05505 | 0.071183 | 0.0089167 | 0 | 0.0010272 | 0.0099438 | 0.027962 | 0.12845 | 0.16636 | 1386.111 | 0 | 29.6173 | 1415.7283 | 0.0075505 | 0 | 0.020667 | 0.028218 | 0.013177 | 0 | 0.011243 | 0.02442 | 0.023616 | 0 | 0.083048 | 0.10666 | 0.0052133 | 0.0044044 | 0.012229 | 0.0037833 | 0.13229 | 0.034461 | 0 | 0.090927 | 0.12539 | 0.0052133 | 0.0044044 | 0.012229 | 0.0037833 | 0.15102 | 1.9212 | 0 | 0.90659 | 2.8278 | 0.013717 | 0 | 0.00029309 | 0.01401 | 149.4347 | 0.66752 | 0.71392 | 6075.6951 | 0.6481 | 12.1357
Los Angeles (SC) | 2018 | MDV | 2017 | Aggregate | Diesel | 2350.374 | 110275.6734 | 12063.7884 | 0.0038793 | 0 | 0 | 0.0038793 | 0.00040114 | 0 | 0 | 0.00040114 | 0.00024312 | 0.0019145 | 0.0025588 | 0.00041928 | 0 | 0 | 0.00041928 | 0.00097246 | 0.0044673 | 0.005859 | 48.6126 | 0 | 0 | 48.6126 | 7.8071e-05 | 0 | 0 | 7.8071e-05 | 0.0076412 | 0 | 0 | 0.0076412 | 0.0016808 | 0 | 0 | 0.0016808 | 0 | 0 | 0 | 0 | 0.0016808 | 0.0019135 | 0 | 0 | 0.0019135 | 0 | 0 | 0 | 0 | 0.0019135 | 0.027795 | 0 | 0 | 0.027795 | 0.00045956 | 0 | 0 | 0.00045956 | 4.3325 | 0.4787 | 0.72299 | 5998.6883 | 0.23612 | 3.4298
Los Angeles (SC) | 2018 | MDV | 2017 | Aggregate | Electricity | 241.6433 | 8800.3686 | 1240.2848 | 0 | 0 | 0 | 0 | 0 | 0 | 0 | 0 | 1.9401e-05 | 0.00015279 | 0.00017219 | 0 | 0 | 0 | 0 | 7.7606e-05 | 0.0003565 | 0.00043411 | 0 | 0 | 0 | 0 | 0 | 0 | 0 | 0 | 0 | 0 | 0 | 0 | 0 | 0 | 0 | 0 | 5.9686e-06 | 6.6828e-06 | 0 | 1.9978e-06 | 1.4649e-05 | 0 | 0 | 0 | 0 | 5.9686e-06 | 6.6828e-06 | 0 | 1.9978e-06 | 1.4649e-05 | 0 | 0 | 0 | 0 | 0 | 0 | 0 | 0 | 0 | 0 | 0.67125 | 0 | 0.022652 | 0
Los Angeles (SC) | 2018 | MDV | 2018 | Aggregate | Gasoline | 64194.6388 | 3115147.8587 | 333170.1756 | 0.078009 | 0 | 0.066917 | 0.14493 | 0.0083896 | 0 | 0.00094669 | 0.0093363 | 0.0068677 | 0.054083 | 0.070287 | 0.0091244 | 0 | 0.0010296 | 0.010154 | 0.027471 | 0.12619 | 0.16382 | 1302.7774 | 0 | 27.2568 | 1330.0342 | 0.006981 | 0 | 0.019038 | 0.026019 | 0.012445 | 0 | 0.010676 | 0.023121 | 0.021619 | 0 | 0.075744 | 0.097363 | 0.0045974 | 0.0033994 | 0.021558 | 0.0030142 | 0.12993 | 0.031546 | 0 | 0.082931 | 0.11448 | 0.0045974 | 0.0033994 | 0.021558 | 0.0030142 | 0.14705 | 1.8718 | 0 | 0.86527 | 2.7371 | 0.012892 | 0 | 0.00026973 | 0.013162 | 140.3894 | 0.63307 | 0.71561 | 5809.9331 | 0.64233 | 11.9562
Los Angeles (SC) | 2018 | MDV | 2018 | Aggregate | Diesel | 2232.5826 | 108339.6525 | 11587.1036 | 0.0037063 | 0 | 0 | 0.0037063 | 0.00035737 | 0 | 0 | 0.00035737 | 0.00023885 | 0.0018809 | 0.0024771 | 0.00037353 | 0 | 0 | 0.00037353 | 0.00095539 | 0.0043888 | 0.0057178 | 45.6776 | 0 | 0 | 45.6776 | 7.1556e-05 | 0 | 0 | 7.1556e-05 | 0.0071799 | 0 | 0 | 0.0071799 | 0.0015406 | 0 | 0 | 0.0015406 | 0 | 0 | 0 | 0 | 0.0015406 | 0.0017538 | 0 | 0 | 0.0017538 | 0 | 0 | 0 | 0 | 0.0017538 | 0.024299 | 0 | 0 | 0.024299 | 0.00043182 | 0 | 0 | 0.00043182 | 4.0709 | 0.46552 | 0.71817 | 5737.2408 | 0.22029 | 3.052
Los Angeles (SC) | 2018 | MDV | 2018 | Aggregate | Electricity | 229.533 | 8656.2478 | 1191.2765 | 0 | 0 | 0 | 0 | 0 | 0 | 0 | 0 | 1.9084e-05 | 0.00015028 | 0.00016937 | 0 | 0 | 0 | 0 | 7.6335e-05 | 0.00035066 | 0.000427 | 0 | 0 | 0 | 0 | 0 | 0 | 0 | 0 | 0 | 0 | 0 | 0 | 0 | 0 | 0 | 0 | 5.6695e-06 | 6.4187e-06 | 0 | 1.8977e-06 | 1.3986e-05 | 0 | 0 | 0 | 0 | 5.6695e-06 | 6.4187e-06 | 0 | 1.8977e-06 | 1.3986e-05 | 0 | 0 | 0 | 0 | 0 | 0 | 0 | 0 | 0 | 0 | 0.67125 | 0 | 0.021986 | 0
Los Angeles (SC) | 2018 | T6 Public | 1974 | Aggregate | Diesel | 8.2348 | 114.0118 | 24.979 | 0.0017043 | 0.00035265 | 0 | 0.002057 | 1.719e-05 | 5.049e-06 | 0 | 2.2239e-05 | 3.7703e-07 | 7.0203e-06 | 2.9637e-05 | 1.7968e-05 | 5.2773e-06 | 0 | 2.3245e-05 | 1.5081e-06 | 1.6381e-05 | 4.1134e-05 | 0.16209 | 0.025835 | 0 | 0.18793 | 1.1981e-06 | 7.9524e-07 | 0 | 1.9934e-06 | 2.5479e-05 | 4.0608e-06 | 0 | 2.954e-05 | 2.5796e-05 | 1.7121e-05 | 0 | 4.2917e-05 | 0 | 0 | 0 | 0 | 4.2917e-05 | 2.9366e-05 | 1.9491e-05 | 0 | 4.8858e-05 | 0 | 0 | 0 | 0 | 4.8858e-05 | 6.9093e-05 | 6.7395e-05 | 0 | 0.00013649 | 1.5314e-06 | 2.4407e-07 | 0 | 1.7754e-06 | 0.016749 | 245.5057 | 4.9095 | 22429.8689 | 5.8314 | 16.2904
Los Angeles (SC) | 2018 | T6 Public | 1975 | Aggregate | Diesel | 9.6709 | 133.8946 | 29.3351 | 0.0020005 | 0.00041415 | 0 | 0.0024146 | 2.0073e-05 | 5.9295e-06 | 0 | 2.6002e-05 | 4.4278e-07 | 8.2446e-06 | 3.469e-05 | 2.098e-05 | 6.1976e-06 | 0 | 2.7178e-05 | 1.7711e-06 | 1.9237e-05 | 4.8186e-05 | 0.19036 | 0.03034 | 0 | 0.2207 | 1.3974e-06 | 9.3393e-07 | 0 | 2.3314e-06 | 2.9922e-05 | 4.769e-06 | 0 | 3.4691e-05 | 3.0086e-05 | 2.0107e-05 | 0 | 5.0194e-05 | 0 | 0 | 0 | 0 | 5.0194e-05 | 3.4251e-05 | 2.2891e-05 | 0 | 5.7141e-05 | 0 | 0 | 0 | 0 | 5.7141e-05 | 8.0585e-05 | 7.9148e-05 | 0 | 0.00015973 | 1.7984e-06 | 2.8664e-07 | 0 | 2.0851e-06 | 0.019669 | 245.3978 | 4.8972 | 22429.8689 | 5.8073 | 16.2337
Los Angeles (SC) | 2018 | T6 Public | 1976 | Aggregate | Diesel | 18.6324 | 257.9673 | 56.5184 | 0.0038521 | 0.00079792 | 0 | 0.00465 | 3.845e-05 | 1.1424e-05 | 0 | 4.9874e-05 | 8.5308e-07 | 1.5884e-05 | 6.6612e-05 | 4.0189e-05 | 1.1941e-05 | 0 | 5.213e-05 | 3.4123e-06 | 3.7064e-05 | 9.2605e-05 | 0.36676 | 0.058454 | 0 | 0.42521 | 2.6737e-06 | 1.7993e-06 | 0 | 4.4731e-06 | 5.7649e-05 | 9.1882e-06 | 0 | 6.6837e-05 | 5.7565e-05 | 3.874e-05 | 0 | 9.6304e-05 | 0 | 0 | 0 | 0 | 9.6304e-05 | 6.5533e-05 | 4.4102e-05 | 0 | 0.00010963 | 0 | 0 | 0 | 0 | 0.00010963 | 0.00015418 | 0.00015249 | 0 | 0.00030668 | 3.4649e-06 | 5.5225e-07 | 0 | 4.0172e-06 | 0.037896 | 245.2899 | 4.8849 | 22429.8689 | 5.7832 | 16.1771
Los Angeles (SC) | 2018 | T6 Public | 1977 | Aggregate | Diesel | 16.1604 | 223.742 | 49.0199 | 0.0033393 | 0.00069206 | 0 | 0.0040313 | 3.3156e-05 | 9.9083e-06 | 0 | 4.3064e-05 | 7.399e-07 | 1.3777e-05 | 5.7581e-05 | 3.4655e-05 | 1.0356e-05 | 0 | 4.5012e-05 | 2.9596e-06 | 3.2146e-05 | 8.0117e-05 | 0.3181 | 0.050699 | 0 | 0.3688 | 2.3028e-06 | 1.5606e-06 | 0 | 3.8635e-06 | 5.0001e-05 | 7.9692e-06 | 0 | 5.797e-05 | 4.958e-05 | 3.36e-05 | 0 | 8.3179e-05 | 0 | 0 | 0 | 0 | 8.3179e-05 | 5.6443e-05 | 3.8251e-05 | 0 | 9.4694e-05 | 0 | 0 | 0 | 0 | 9.4694e-05 | 0.0001328 | 0.00013226 | 0 | 0.00026506 | 3.0052e-06 | 4.7898e-07 | 0 | 3.4842e-06 | 0.032868 | 245.1819 | 4.8727 | 22429.8689 | 5.7592 | 16.1205
Los Angeles (SC) | 2018 | T6 Public | 1978 | Aggregate | Diesel | 18.0699 | 250.1788 | 54.812 | 0.0037319 | 0.00077383 | 0 | 0.0045057 | 3.6858e-05 | 1.1079e-05 | 0 | 4.7937e-05 | 8.2732e-07 | 1.5405e-05 | 6.4169e-05 | 3.8525e-05 | 1.158e-05 | 0 | 5.0105e-05 | 3.3093e-06 | 3.5945e-05 | 8.9358e-05 | 0.35568 | 0.056689 | 0 | 0.41237 | 2.5569e-06 | 1.745e-06 | 0 | 4.3019e-06 | 5.5909e-05 | 8.9108e-06 | 0 | 6.4819e-05 | 5.5049e-05 | 3.757e-05 | 0 | 9.2619e-05 | 0 | 0 | 0 | 0 | 9.2619e-05 | 6.2669e-05 | 4.277e-05 | 0 | 0.00010544 | 0 | 0 | 0 | 0 | 0.00010544 | 0.00014745 | 0.00014789 | 0 | 0.00029533 | 3.3603e-06 | 5.3557e-07 | 0 | 3.8959e-06 | 0.036752 | 245.074 | 4.8604 | 22429.8689 | 5.7351 | 16.0638
Los Angeles (SC) | 2018 | T6 Public | 1979 | Aggregate | Diesel | 15.0183 | 207.9292 | 45.5555 | 0.0031 | 0.00064315 | 0 | 0.0037431 | 3.0454e-05 | 9.208e-06 | 0 | 3.9662e-05 | 6.8761e-07 | 1.2803e-05 | 5.3153e-05 | 3.1831e-05 | 9.6244e-06 | 0 | 4.1455e-05 | 2.7504e-06 | 2.9874e-05 | 7.408e-05 | 0.29562 | 0.047116 | 0 | 0.34273 | 2.1101e-06 | 1.4503e-06 | 0 | 3.5604e-06 | 4.6467e-05 | 7.4059e-06 | 0 | 5.3873e-05 | 4.5429e-05 | 3.1225e-05 | 0 | 7.6655e-05 | 0 | 0 | 0 | 0 | 7.6655e-05 | 5.1718e-05 | 3.5547e-05 | 0 | 8.7265e-05 | 0 | 0 | 0 | 0 | 8.7265e-05 | 0.00012168 | 0.00012291 | 0 | 0.00024459 | 2.7928e-06 | 4.4513e-07 | 0 | 3.238e-06 | 0.030545 | 244.9661 | 4.8481 | 22429.8689 | 5.711 | 16.0072
Los Angeles (SC) | 2018 | T6 Public | 1980 | Aggregate | Diesel | 20.2446 | 280.2873 | 61.4085 | 0.0041765 | 0.00086696 | 0 | 0.0050435 | 4.081e-05 | 1.2412e-05 | 0 | 5.3223e-05 | 9.2689e-07 | 1.7259e-05 | 7.1408e-05 | 4.2655e-05 | 1.2974e-05 | 0 | 5.5629e-05 | 3.7076e-06 | 4.027e-05 | 9.9607e-05 | 0.39849 | 0.063512 | 0 | 0.462 | 2.8241e-06 | 1.955e-06 | 0 | 4.7792e-06 | 6.2637e-05 | 9.9832e-06 | 0 | 7.262e-05 | 6.0803e-05 | 4.2091e-05 | 0 | 0.00010289 | 0 | 0 | 0 | 0 | 0.00010289 | 6.922e-05 | 4.7918e-05 | 0 | 0.00011714 | 0 | 0 | 0 | 0 | 0.00011714 | 0.00016286 | 0.00016568 | 0 | 0.00032854 | 3.7647e-06 | 6.0003e-07 | 0 | 4.3648e-06 | 0.041175 | 244.8582 | 4.8359 | 22429.8689 | 5.6869 | 15.9506
Los Angeles (SC) | 2018 | T6 Public | 1981 | Aggregate | Diesel | 55.1729 | 763.8725 | 167.3577 | 0.011376 | 0.0023627 | 0 | 0.013739 | 0.00011056 | 3.3828e-05 | 0 | 0.00014439 | 2.5261e-06 | 4.7036e-05 | 0.00019395 | 0.00011556 | 3.5357e-05 | 0 | 0.00015092 | 1.0104e-05 | 0.00010975 | 0.00027077 | 1.086 | 0.17309 | 0 | 1.2591 | 7.6416e-06 | 5.3281e-06 | 0 | 1.297e-05 | 0.00017071 | 2.7207e-05 | 0 | 0.00019791 | 0.00016452 | 0.00011471 | 0 | 0.00027923 | 0 | 0 | 0 | 0 | 0.00027923 | 0.00018729 | 0.00013059 | 0 | 0.00031789 | 0 | 0 | 0 | 0 | 0.00031789 | 0.00044066 | 0.00045154 | 0 | 0.00089221 | 1.026e-05 | 1.6353e-06 | 0 | 1.1895e-05 | 0.11221 | 244.7503 | 4.8236 | 22429.8689 | 5.6629 | 15.8939
Los Angeles (SC) | 2018 | T6 Public | 1982 | Aggregate | Diesel | 42.9057 | 594.0322 | 130.1472 | 0.0088422 | 0.0018374 | 0 | 0.01068 | 8.5467e-05 | 2.6306e-05 | 0 | 0.00011177 | 1.9644e-06 | 3.6578e-05 | 0.00015032 | 8.9331e-05 | 2.7496e-05 | 0 | 0.00011683 | 7.8577e-06 | 8.5348e-05 | 0.00021003 | 0.84455 | 0.1346 | 0 | 0.97915 | 5.8996e-06 | 4.1434e-06 | 0 | 1.0043e-05 | 0.00013275 | 2.1158e-05 | 0 | 0.00015391 | 0.00012702 | 8.9207e-05 | 0 | 0.00021622 | 0 | 0 | 0 | 0 | 0.00021622 | 0.0001446 | 0.00010156 | 0 | 0.00024616 | 0 | 0 | 0 | 0 | 0.00024616 | 0.00034021 | 0.00035115 | 0 | 0.00069136 | 7.9789e-06 | 1.2717e-06 | 0 | 9.2505e-06 | 0.087265 | 244.6424 | 4.8113 | 22429.8689 | 5.6388 | 15.8373
Los Angeles (SC) | 2018 | T6 Public | 1983 | Aggregate | Diesel | 30.3276 | 419.8876 | 91.9937 | 0.0062466 | 0.0012988 | 0 | 0.0075453 | 6.0033e-05 | 1.8595e-05 | 0 | 7.8627e-05 | 1.3885e-06 | 2.5855e-05 | 0.00010587 | 6.2747e-05 | 1.9435e-05 | 0 | 8.2182e-05 | 5.5542e-06 | 6.0327e-05 | 0.00014806 | 0.59696 | 0.095145 | 0 | 0.69211 | 4.1384e-06 | 2.9288e-06 | 0 | 7.0672e-06 | 9.3834e-05 | 1.4955e-05 | 0 | 0.00010879 | 8.9099e-05 | 6.3055e-05 | 0 | 0.00015215 | 0 | 0 | 0 | 0 | 0.00015215 | 0.00010143 | 7.1784e-05 | 0 | 0.00017322 | 0 | 0 | 0 | 0 | 0.00017322 | 0.00023865 | 0.00024821 | 0 | 0.00048685 | 5.6398e-06 | 8.9888e-07 | 0 | 6.5387e-06 | 0.061683 | 244.5294 | 4.7985 | 22429.8689 | 5.6136 | 15.778
Los Angeles (SC) | 2018 | T6 Public | 1984 | Aggregate | Diesel | 24.7273 | 342.3507 | 75.006 | 0.0050901 | 0.0010589 | 0 | 0.006149 | 4.8624e-05 | 1.5161e-05 | 0 | 6.3785e-05 | 1.1321e-06 | 2.108e-05 | 8.5997e-05 | 5.0823e-05 | 1.5846e-05 | 0 | 6.6669e-05 | 4.5285e-06 | 4.9187e-05 | 0.00012038 | 0.48673 | 0.077575 | 0 | 0.5643 | 3.3472e-06 | 2.3879e-06 | 0 | 5.7351e-06 | 7.6507e-05 | 1.2194e-05 | 0 | 8.87e-05 | 7.2064e-05 | 5.1412e-05 | 0 | 0.00012348 | 0 | 0 | 0 | 0 | 0.00012348 | 8.204e-05 | 5.8528e-05 | 0 | 0.00014057 | 0 | 0 | 0 | 0 | 0.00014057 | 0.00019302 | 0.00020237 | 0 | 0.00039539 | 4.5983e-06 | 7.3289e-07 | 0 | 5.3312e-06 | 0.050292 | 244.4115 | 4.7851 | 22429.8689 | 5.5873 | 15.7161
Los Angeles (SC) | 2018 | T6 Public | 1985 | Aggregate | Diesel | 39.3524 | 544.8373 | 119.369 | 0.0080958 | 0.0016852 | 0 | 0.009781 | 7.6848e-05 | 2.4128e-05 | 0 | 0.00010098 | 1.8017e-06 | 3.3548e-05 | 0.00013633 | 8.0323e-05 | 2.5219e-05 | 0 | 0.00010554 | 7.207e-06 | 7.828e-05 | 0.00019103 | 0.7746 | 0.12346 | 0 | 0.89806 | 5.2821e-06 | 3.8003e-06 | 0 | 9.0824e-06 | 0.00012176 | 1.9406e-05 | 0 | 0.00014116 | 0.00011372 | 8.1819e-05 | 0 | 0.00019554 | 0 | 0 | 0 | 0 | 0.00019554 | 0.00012946 | 9.3145e-05 | 0 | 0.00022261 | 0 | 0 | 0 | 0 | 0.00022261 | 0.0003046 | 0.00032207 | 0 | 0.00062667 | 7.3181e-06 | 1.1664e-06 | 0 | 8.4844e-06 | 0.080038 | 244.2885 | 4.7711 | 22429.8689 | 5.5599 | 15.6516
Los Angeles (SC) | 2018 | T6 Public | 1986 | Aggregate | Diesel | 59.9808 | 830.4379 | 181.9416 | 0.012332 | 0.0025686 | 0 | 0.0149 | 0.00011628 | 3.6776e-05 | 0 | 0.00015306 | 2.7462e-06 | 5.1134e-05 | 0.00020694 | 0.00012154 | 3.8438e-05 | 0 | 0.00015998 | 1.0985e-05 | 0.00011931 | 0.00029028 | 1.1806 | 0.18817 | 0 | 1.3688 | 7.9799e-06 | 5.7924e-06 | 0 | 1.3772e-05 | 0.00018558 | 2.9578e-05 | 0 | 0.00021516 | 0.00017181 | 0.00012471 | 0 | 0.00029651 | 0 | 0 | 0 | 0 | 0.00029651 | 0.00019559 | 0.00014197 | 0 | 0.00033756 | 0 | 0 | 0 | 0 | 0.00033756 | 0.00046017 | 0.00049089 | 0 | 0.00095107 | 1.1154e-05 | 1.7778e-06 | 0 | 1.2932e-05 | 0.12199 | 244.1606 | 4.7565 | 22429.8689 | 5.5313 | 15.5844
Los Angeles (SC) | 2018 | T6 Public | 1987 | Aggregate | Diesel | 55.4372 | 767.5323 | 168.1596 | 0.011367 | 0.0025849 | 0 | 0.013952 | 0.00010747 | 1.4857e-05 | 0 | 0.00012232 | 2.5382e-06 | 4.7261e-05 | 0.00017212 | 0.00011233 | 1.5528e-05 | 0 | 0.00012786 | 1.0153e-05 | 0.00011028 | 0.00024828 | 1.057 | 0.18431 | 0 | 1.2413 | 7.1898e-06 | 2.1678e-06 | 0 | 9.3577e-06 | 0.00016615 | 2.8971e-05 | 0 | 0.00019512 | 0.00015479 | 4.6673e-05 | 0 | 0.00020147 | 0 | 0 | 0 | 0 | 0.00020147 | 0.00017622 | 5.3134e-05 | 0 | 0.00022936 | 0 | 0 | 0 | 0 | 0.00022936 | 0.00041461 | 0.00027819 | 0 | 0.0006928 | 9.9862e-06 | 1.7413e-06 | 0 | 1.1728e-05 | 0.11063 | 247.3533 | 4.4019 | 22007.9522 | 4.0663 | 12.2829
Los Angeles (SC) | 2018 | T6 Public | 1988 | Aggregate | Diesel | 46.4956 | 643.7354 | 141.0368 | 0.0095247 | 0.0021679 | 0 | 0.011693 | 8.9502e-05 | 1.246e-05 | 0 | 0.00010196 | 2.1288e-06 | 3.9638e-05 | 0.00014373 | 9.3549e-05 | 1.3024e-05 | 0 | 0.00010657 | 8.5152e-06 | 9.2489e-05 | 0.00020758 | 0.88653 | 0.15459 | 0 | 1.0411 | 5.9596e-06 | 1.8182e-06 | 0 | 7.7778e-06 | 0.00013935 | 2.4299e-05 | 0 | 0.00016365 | 0.00012831 | 3.9145e-05 | 0 | 0.00016745 | 0 | 0 | 0 | 0 | 0.00016745 | 0.00014607 | 4.4564e-05 | 0 | 0.00019063 | 0 | 0 | 0 | 0 | 0.00019063 | 0.00034367 | 0.00023332 | 0 | 0.00057699 | 8.3755e-06 | 1.4604e-06 | 0 | 9.836e-06 | 0.092788 | 247.1686 | 4.3879 | 22007.9522 | 4.0297 | 12.1969
Los Angeles (SC) | 2018 | T6 Public | 1989 | Aggregate | Diesel | 63.6331 | 881.0045 | 193.0203 | 0.013023 | 0.002967 | 0 | 0.01599 | 0.00012159 | 1.7053e-05 | 0 | 0.00013865 | 2.9134e-06 | 5.4248e-05 | 0.00019581 | 0.00012709 | 1.7824e-05 | 0 | 0.00014492 | 1.1654e-05 | 0.00012658 | 0.00028315 | 1.2133 | 0.21156 | 0 | 1.4249 | 8.0561e-06 | 2.4883e-06 | 0 | 1.0544e-05 | 0.00019071 | 3.3255e-05 | 0 | 0.00022397 | 0.00017345 | 5.3573e-05 | 0 | 0.00022702 | 0 | 0 | 0 | 0 | 0.00022702 | 0.00019745 | 6.0989e-05 | 0 | 0.00025844 | 0 | 0 | 0 | 0 | 0.00025844 | 0.00046457 | 0.00031932 | 0 | 0.00078389 | 1.1463e-05 | 1.9987e-06 | 0 | 1.3461e-05 | 0.12699 | 246.9772 | 4.3734 | 22007.9522 | 3.9918 | 12.1077
Los Angeles (SC) | 2018 | T6 Public | 1990 | Aggregate | Diesel | 130.4372 | 1805.9123 | 395.6595 | 0.026669 | 0.0060819 | 0 | 0.032751 | 0.00024734 | 3.4956e-05 | 0 | 0.0002823 | 5.972e-06 | 0.0001112 | 0.00039947 | 0.00025853 | 3.6536e-05 | 0 | 0.00029506 | 2.3888e-05 | 0.00025946 | 0.00057842 | 2.487 | 0.43367 | 0 | 2.9207 | 1.6301e-05 | 5.1007e-06 | 0 | 2.1402e-05 | 0.00039093 | 6.8166e-05 | 0 | 0.0004591 | 0.00035096 | 0.00010982 | 0 | 0.00046078 | 0 | 0 | 0 | 0 | 0.00046078 | 0.00039954 | 0.00012502 | 0 | 0.00052456 | 0 | 0 | 0 | 0 | 0.00052456 | 0.00094004 | 0.00065456 | 0 | 0.0015946 | 2.3496e-05 | 4.0971e-06 | 0 | 2.7593e-05 | 0.2603 | 246.7791 | 4.3584 | 22007.9522 | 3.9526 | 12.0154
Los Angeles (SC) | 2018 | T6 Public | 1991 | Aggregate | Diesel | 118.8602 | 1645.6275 | 360.5425 | 0.023097 | 0.0061679 | 0 | 0.029264 | 0.00011425 | 2.2603e-05 | 0 | 0.00013686 | 5.442e-06 | 0.00010133 | 0.00024363 | 0.00011942 | 2.3625e-05 | 0 | 0.00014305 | 2.1768e-05 | 0.00023644 | 0.00040125 | 2.1803 | 0.4165 | 0 | 2.5968 | 6.7026e-06 | 3.2006e-06 | 0 | 9.9032e-06 | 0.00034271 | 6.5468e-05 | 0 | 0.00040818 | 0.00014431 | 6.8908e-05 | 0 | 0.00021321 | 0 | 0 | 0 | 0 | 0.00021321 | 0.00016428 | 7.8447e-05 | 0 | 0.00024273 | 0 | 0 | 0 | 0 | 0.00024273 | 0.00041843 | 0.00048495 | 0 | 0.00090339 | 2.0598e-05 | 3.9349e-06 | 0 | 2.4533e-05 | 0.23143 | 241.9888 | 3.318 | 21472.9905 | 2.0071 | 7.4701
Los Angeles (SC) | 2018 | T6 Public | 1992 | Aggregate | Diesel | 51.824 | 717.5076 | 157.1996 | 0.010052 | 0.0026893 | 0 | 0.012742 | 4.9308e-05 | 9.8552e-06 | 0 | 5.9163e-05 | 2.3728e-06 | 4.4181e-05 | 0.00010572 | 5.1537e-05 | 1.0301e-05 | 0 | 6.1838e-05 | 9.491e-06 | 0.00010309 | 0.00017442 | 0.95062 | 0.1816 | 0 | 1.1322 | 2.8815e-06 | 1.3955e-06 | 0 | 4.277e-06 | 0.00014942 | 2.8545e-05 | 0 | 0.00017797 | 6.2037e-05 | 3.0045e-05 | 0 | 9.2082e-05 | 0 | 0 | 0 | 0 | 9.2082e-05 | 7.0624e-05 | 3.4203e-05 | 0 | 0.00010483 | 0 | 0 | 0 | 0 | 0.00010483 | 0.00017989 | 0.00021144 | 0 | 0.00039133 | 8.981e-06 | 1.7157e-06 | 0 | 1.0697e-05 | 0.10091 | 241.6478 | 3.3079 | 21472.9905 | 1.9881 | 7.4217
Los Angeles (SC) | 2018 | T6 Public | 1993 | Aggregate | Diesel | 60.4972 | 837.5882 | 183.5082 | 0.011713 | 0.0031393 | 0 | 0.014852 | 5.6948e-05 | 1.1505e-05 | 0 | 6.8452e-05 | 2.7698e-06 | 5.1575e-05 | 0.0001228 | 5.9522e-05 | 1.2025e-05 | 0 | 7.1547e-05 | 1.1079e-05 | 0.00012034 | 0.00020297 | 1.1097 | 0.21199 | 0 | 1.3217 | 3.3144e-06 | 1.629e-06 | 0 | 4.9434e-06 | 0.00017443 | 3.3322e-05 | 0 | 0.00020775 | 7.1358e-05 | 3.5073e-05 | 0 | 0.00010643 | 0 | 0 | 0 | 0 | 0.00010643 | 8.1235e-05 | 3.9928e-05 | 0 | 0.00012116 | 0 | 0 | 0 | 0 | 0.00012116 | 0.00020691 | 0.00024683 | 0 | 0.00045374 | 1.0484e-05 | 2.0028e-06 | 0 | 1.2487e-05 | 0.11779 | 241.296 | 3.2975 | 21472.9905 | 1.9685 | 7.3717
Los Angeles (SC) | 2018 | T6 Public | 1994 | Aggregate | Diesel | 78.4591 | 1086.2723 | 237.9927 | 0.015093 | 0.0046481 | 0 | 0.019741 | 4.4328e-05 | 1.0646e-05 | 0 | 5.4974e-05 | 3.5922e-06 | 6.6887e-05 | 0.00012545 | 4.6332e-05 | 1.1127e-05 | 0 | 5.746e-05 | 1.4369e-05 | 0.00015607 | 0.0002279 | 1.3796 | 0.29343 | 0 | 1.673 | 4.0962e-06 | 1.4643e-06 | 0 | 5.5605e-06 | 0.00021685 | 4.6123e-05 | 0 | 0.00026297 | 8.819e-05 | 3.1526e-05 | 0 | 0.00011972 | 0 | 0 | 0 | 0 | 0.00011972 | 0.0001004 | 3.589e-05 | 0 | 0.00013629 | 0 | 0 | 0 | 0 | 0.00013629 | 0.00025572 | 0.0002608 | 0 | 0.00051651 | 1.3033e-05 | 2.7722e-06 | 0 | 1.5806e-05 | 0.1491 | 247.2957 | 2.8549 | 20957.6473 | 1.7073 | 6.4704
Los Angeles (SC) | 2018 | T6 Public | 1995 | Aggregate | Diesel | 111.9084 | 1549.3794 | 339.4554 | 0.021477 | 0.0066297 | 0 | 0.028107 | 6.2426e-05 | 1.5185e-05 | 0 | 7.7611e-05 | 5.1237e-06 | 9.5403e-05 | 0.00017814 | 6.5249e-05 | 1.5871e-05 | 0 | 8.112e-05 | 2.0495e-05 | 0.00022261 | 0.00032422 | 1.9677 | 0.41853 | 0 | 2.3862 | 5.731e-06 | 2.0886e-06 | 0 | 7.8196e-06 | 0.0003093 | 6.5787e-05 | 0 | 0.00037508 | 0.00012339 | 4.4967e-05 | 0 | 0.00016835 | 0 | 0 | 0 | 0 | 0.00016835 | 0.00014047 | 5.1191e-05 | 0 | 0.00019166 | 0 | 0 | 0 | 0 | 0.00019166 | 0.00035778 | 0.00037198 | 0 | 0.00072976 | 1.859e-05 | 3.9541e-06 | 0 | 2.2544e-05 | 0.21267 | 246.857 | 2.8476 | 20957.6473 | 1.6833 | 6.4092
Los Angeles (SC) | 2018 | T6 Public | 1996 | Aggregate | Diesel | 74.6398 | 1033.3935 | 226.4074 | 0.014149 | 0.0044218 | 0 | 0.01857 | 4.1184e-05 | 1.0128e-05 | 0 | 5.1312e-05 | 3.4174e-06 | 6.3631e-05 | 0.00011836 | 4.3046e-05 | 1.0586e-05 | 0 | 5.3632e-05 | 1.3669e-05 | 0.00014847 | 0.00021577 | 1.3111 | 0.27915 | 0 | 1.5902 | 3.728e-06 | 1.393e-06 | 0 | 5.1211e-06 | 0.00020608 | 4.3878e-05 | 0 | 0.00024996 | 8.0263e-05 | 2.9991e-05 | 0 | 0.00011025 | 0 | 0 | 0 | 0 | 0.00011025 | 9.1374e-05 | 3.4143e-05 | 0 | 0.00012552 | 0 | 0 | 0 | 0 | 0.00012552 | 0.00023494 | 0.0002481 | 0 | 0.00048304 | 1.2386e-05 | 2.6373e-06 | 0 | 1.5024e-05 | 0.14173 | 244.5353 | 2.8413 | 20940.2632 | 1.6528 | 6.3607
Los Angeles (SC) | 2018 | T6 Public | 1997 | Aggregate | Diesel | 113.0312 | 1564.9244 | 342.8612 | 0.020944 | 0.0066962 | 0 | 0.02764 | 6.1799e-05 | 1.5337e-05 | 0 | 7.7136e-05 | 5.1751e-06 | 9.636e-05 | 0.00017867 | 6.4593e-05 | 1.603e-05 | 0 | 8.0623e-05 | 2.07e-05 | 0.00022484 | 0.00032616 | 1.9814 | 0.42273 | 0 | 2.4042 | 5.4741e-06 | 2.1095e-06 | 0 | 7.5836e-06 | 0.00031146 | 6.6447e-05 | 0 | 0.0003779 | 0.00011786 | 4.5418e-05 | 0 | 0.00016327 | 0 | 0 | 0 | 0 | 0.00016327 | 0.00013417 | 5.1705e-05 | 0 | 0.00018587 | 0 | 0 | 0 | 0 | 0.00018587 | 0.00035154 | 0.00037571 | 0 | 0.00072726 | 1.872e-05 | 3.9937e-06 | 0 | 2.2713e-05 | 0.21427 | 240.3446 | 2.8362 | 20905.4949 | 1.6163 | 6.3238
Los Angeles (SC) | 2018 | T6 Public | 1998 | Aggregate | Diesel | 69.2227 | 958.3934 | 209.9756 | 0.011158 | 0.0049576 | 0 | 0.016115 | 3.9083e-05 | 6.0856e-06 | 0 | 4.5169e-05 | 3.1693e-06 | 5.9013e-05 | 0.00010735 | 4.0851e-05 | 6.3608e-06 | 0 | 4.7211e-05 | 1.2677e-05 | 0.0001377 | 0.00019759 | 1.2267 | 0.28535 | 0 | 1.512 | 3.0964e-06 | 8.0637e-07 | 0 | 3.9028e-06 | 0.00019281 | 4.4853e-05 | 0 | 0.00023767 | 6.6665e-05 | 1.7361e-05 | 0 | 8.4026e-05 | 0 | 0 | 0 | 0 | 8.4026e-05 | 7.5893e-05 | 1.9764e-05 | 0 | 9.5658e-05 | 0 | 0 | 0 | 0 | 9.5658e-05 | 0.00022274 | 0.00017679 | 0 | 0.00039953 | 1.1589e-05 | 2.6958e-06 | 0 | 1.4285e-05 | 0.13475 | 228.8108 | 2.8054 | 21468.263 | 1.3582 | 5.6728
Los Angeles (SC) | 2018 | T6 Public | 1999 | Aggregate | Diesel | 137.5557 | 1904.4688 | 417.2524 | 0.02598 | 0.0098514 | 0 | 0.035831 | 7.4048e-05 | 1.2093e-05 | 0 | 8.6141e-05 | 6.298e-06 | 0.00011727 | 0.00020971 | 7.7396e-05 | 1.264e-05 | 0 | 9.0036e-05 | 2.5192e-05 | 0.00027363 | 0.00038885 | 2.4749 | 0.56703 | 0 | 3.0419 | 6.4768e-06 | 1.6024e-06 | 0 | 8.0792e-06 | 0.00038902 | 8.9129e-05 | 0 | 0.00047815 | 0.00013944 | 3.4499e-05 | 0 | 0.00017394 | 0 | 0 | 0 | 0 | 0.00017394 | 0.00015875 | 3.9274e-05 | 0 | 0.00019802 | 0 | 0 | 0 | 0 | 0.00019802 | 0.00040434 | 0.00035132 | 0 | 0.00075565 | 2.3382e-05 | 5.357e-06 | 0 | 2.8739e-05 | 0.27111 | 256.0182 | 2.7784 | 21735.0867 | 1.4149 | 5.3993
Los Angeles (SC) | 2018 | T6 Public | 2000 | Aggregate | Diesel | 165.8188 | 2295.7739 | 502.9838 | 0.031221 | 0.011876 | 0 | 0.043096 | 8.8031e-05 | 1.4578e-05 | 0 | 0.00010261 | 7.592e-06 | 0.00014136 | 0.00025156 | 9.2011e-05 | 1.5237e-05 | 0 | 0.00010725 | 3.0368e-05 | 0.00032985 | 0.00046746 | 2.9834 | 0.68354 | 0 | 3.6669 | 7.6197e-06 | 1.9316e-06 | 0 | 9.5514e-06 | 0.00046895 | 0.00010744 | 0 | 0.00057639 | 0.00016405 | 4.1587e-05 | 0 | 0.00020564 | 0 | 0 | 0 | 0 | 0.00020564 | 0.00018676 | 4.7344e-05 | 0 | 0.0002341 | 0 | 0 | 0 | 0 | 0.0002341 | 0.00047569 | 0.0004235 | 0 | 0.00089919 | 2.8186e-05 | 6.4577e-06 | 0 | 3.4643e-05 | 0.32681 | 255.4462 | 2.7708 | 21735.0867 | 1.3876 | 5.3298
Los Angeles (SC) | 2018 | T6 Public | 2001 | Aggregate | Diesel | 184.599 | 2555.7868 | 559.9504 | 0.034647 | 0.013221 | 0 | 0.047867 | 9.6596e-05 | 1.6229e-05 | 0 | 0.00011283 | 8.4518e-06 | 0.00015737 | 0.00027865 | 0.00010096 | 1.6963e-05 | 0 | 0.00011793 | 3.3807e-05 | 0.0003672 | 0.00051894 | 3.3213 | 0.76095 | 0 | 4.0822 | 8.2684e-06 | 2.1504e-06 | 0 | 1.0419e-05 | 0.00052206 | 0.00011961 | 0 | 0.00064167 | 0.00017802 | 4.6297e-05 | 0 | 0.00022431 | 0 | 0 | 0 | 0 | 0.00022431 | 0.00020266 | 5.2706e-05 | 0 | 0.00025536 | 0 | 0 | 0 | 0 | 0.00025536 | 0.00051618 | 0.00047146 | 0 | 0.00098765 | 3.1378e-05 | 7.1891e-06 | 0 | 3.8567e-05 | 0.36382 | 254.8598 | 2.763 | 21735.0867 | 1.3596 | 5.2585
Los Angeles (SC) | 2018 | T6 Public | 2002 | Aggregate | Diesel | 229.3914 | 3175.9403 | 695.8206 | 0.042913 | 0.016428 | 0 | 0.059342 | 0.00011825 | 2.0167e-05 | 0 | 0.00013841 | 1.0503e-05 | 0.00019556 | 0.00034447 | 0.00012359 | 2.1079e-05 | 0 | 0.00014467 | 4.201e-05 | 0.0004563 | 0.00064299 | 4.1272 | 0.94559 | 0 | 5.0728 | 1.0002e-05 | 2.6722e-06 | 0 | 1.2674e-05 | 0.00064874 | 0.00014863 | 0 | 0.00079737 | 0.00021533 | 5.7531e-05 | 0 | 0.00027286 | 0 | 0 | 0 | 0 | 0.00027286 | 0.00024514 | 6.5495e-05 | 0 | 0.00031064 | 0 | 0 | 0 | 0 | 0.00031064 | 0.00062439 | 0.00058586 | 0 | 0.0012103 | 3.8992e-05 | 8.9335e-06 | 0 | 4.7925e-05 | 0.4521 | 254.2589 | 2.755 | 21735.0867 | 1.331 | 5.1855
Los Angeles (SC) | 2018 | T6 Public | 2003 | Aggregate | Diesel | 189.2196 | 2619.7591 | 573.9662 | 0.018026 | 0.014757 | 0 | 0.032783 | 0.00013079 | 1.3576e-05 | 0 | 0.00014437 | 8.6634e-06 | 0.00016131 | 0.00031434 | 0.0001367 | 1.419e-05 | 0 | 0.00015089 | 3.4653e-05 | 0.00037639 | 0.00056194 | 3.3718 | 0.81658 | 0 | 4.1883 | 7.4105e-06 | 1.7644e-06 | 0 | 9.1748e-06 | 0.00053 | 0.00012835 | 0 | 0.00065835 | 0.00015955 | 3.7986e-05 | 0 | 0.00019753 | 0 | 0 | 0 | 0 | 0.00019753 | 0.00018163 | 4.3244e-05 | 0 | 0.00022488 | 0 | 0 | 0 | 0 | 0.00022488 | 0.00055248 | 0.00042814 | 0 | 0.00098061 | 3.1855e-05 | 7.7146e-06 | 0 | 3.9569e-05 | 0.37328 | 170.2839 | 2.9189 | 21755.4746 | 1.1681 | 5.0936
Los Angeles (SC) | 2018 | T6 Public | 2004 | Aggregate | Diesel | 88.5886 | 1254.7587 | 268.7187 | 0.0085924 | 0.0069087 | 0 | 0.015501 | 6.1719e-05 | 6.3559e-06 | 0 | 6.8075e-05 | 4.1494e-06 | 7.7262e-05 | 0.00014949 | 6.4509e-05 | 6.6433e-06 | 0 | 7.1153e-05 | 1.6598e-05 | 0.00018028 | 0.00026803 | 1.6149 | 0.3823 | 0 | 1.9972 | 3.4593e-06 | 8.2603e-07 | 0 | 4.2854e-06 | 0.00025385 | 6.0093e-05 | 0 | 0.00031394 | 7.4479e-05 | 1.7784e-05 | 0 | 9.2263e-05 | 0 | 0 | 0 | 0 | 9.2263e-05 | 8.4788e-05 | 2.0246e-05 | 0 | 0.00010503 | 0 | 0 | 0 | 0 | 0.00010503 | 0.00025786 | 0.00020045 | 0 | 0.0004583 | 1.5257e-05 | 3.6118e-06 | 0 | 1.8869e-05 | 0.178 | 168.1078 | 2.9067 | 21660.0008 | 1.1391 | 4.9703
Los Angeles (SC) | 2018 | T6 Public | 2005 | Aggregate | Diesel | 161.0153 | 2331.5174 | 488.4132 | 0.015887 | 0.012557 | 0 | 0.028444 | 0.00011292 | 1.1552e-05 | 0 | 0.00012448 | 7.7102e-06 | 0.00014356 | 0.00027575 | 0.00011803 | 1.2075e-05 | 0 | 0.0001301 | 3.0841e-05 | 0.00033498 | 0.00049593 | 3.0008 | 0.69486 | 0 | 3.6957 | 6.2569e-06 | 1.5014e-06 | 0 | 7.7583e-06 | 0.00047168 | 0.00010922 | 0 | 0.0005809 | 0.00013471 | 3.2324e-05 | 0 | 0.00016703 | 0 | 0 | 0 | 0 | 0.00016703 | 0.00015336 | 3.6798e-05 | 0 | 0.00019016 | 0 | 0 | 0 | 0 | 0.00019016 | 0.00046629 | 0.00036432 | 0 | 0.00083061 | 2.835e-05 | 6.5647e-06 | 0 | 3.4915e-05 | 0.32937 | 166.0105 | 2.8944 | 21569.4623 | 1.1098 | 4.8478
Los Angeles (SC) | 2018 | T6 Public | 2006 | Aggregate | Diesel | 139.8339 | 2069.3892 | 424.1627 | 0.014029 | 0.010905 | 0 | 0.024934 | 9.8632e-05 | 1.0033e-05 | 0 | 0.00010866 | 6.8433e-06 | 0.00012742 | 0.00024293 | 0.00010309 | 1.0486e-05 | 0 | 0.00011358 | 2.7373e-05 | 0.00029732 | 0.00043827 | 2.6634 | 0.60345 | 0 | 3.2669 | 5.3983e-06 | 1.3039e-06 | 0 | 6.7021e-06 | 0.00041865 | 9.4855e-05 | 0 | 0.00051351 | 0.00011622 | 2.8072e-05 | 0 | 0.00014429 | 0 | 0 | 0 | 0 | 0.00014429 | 0.00013231 | 3.1958e-05 | 0 | 0.00016427 | 0 | 0 | 0 | 0 | 0.00016427 | 0.00040221 | 0.0003164 | 0 | 0.00071861 | 2.5163e-05 | 5.7011e-06 | 0 | 3.0864e-05 | 0.29115 | 163.9601 | 2.882 | 21482.0926 | 1.0802 | 4.7254
Los Angeles (SC) | 2018 | T6 Public | 2007 | Aggregate | Diesel | 136.9777 | 2070.4346 | 415.4991 | 0.012674 | 0.010682 | 0 | 0.023357 | 7.2711e-05 | 8.3038e-06 | 0 | 8.1015e-05 | 6.8468e-06 | 0.00012749 | 0.00021535 | 7.5998e-05 | 8.6793e-06 | 0 | 8.4678e-05 | 2.7387e-05 | 0.00029747 | 0.00040954 | 2.7011 | 0.60254 | 0 | 3.3036 | 4.0458e-06 | 1.0648e-06 | 0 | 5.1107e-06 | 0.00042458 | 9.4711e-05 | 0 | 0.00051929 | 8.7106e-05 | 2.2925e-05 | 0 | 0.00011003 | 0 | 0 | 0 | 0 | 0.00011003 | 9.9163e-05 | 2.6098e-05 | 0 | 0.00012526 | 0 | 0 | 0 | 0 | 0.00012526 | 0.00027676 | 0.00025183 | 0 | 0.00052859 | 2.5519e-05 | 5.6925e-06 | 0 | 3.1211e-05 | 0.29443 | 153.5092 | 2.6916 | 21712.9255 | 0.82327 | 3.4741
Los Angeles (SC) | 2018 | T6 Public | 2008 | Aggregate | Diesel | 166.0154 | 2562.2716 | 503.5801 | 0.012058 | 0.0099532 | 0 | 0.022011 | 5.3719e-05 | 3.0787e-06 | 0 | 5.6798e-05 | 8.4733e-06 | 0.00015777 | 0.00022304 | 5.6148e-05 | 3.2179e-06 | 0 | 5.9366e-05 | 3.3893e-05 | 0.00036814 | 0.00046139 | 3.4078 | 0.75702 | 0 | 4.1649 | 1.2736e-05 | 3.4051e-06 | 0 | 1.6141e-05 | 0.00053566 | 0.00011899 | 0 | 0.00065466 | 0.0002742 | 7.3311e-05 | 0 | 0.00034751 | 0 | 0 | 0 | 0 | 0.00034751 | 0.00031216 | 8.3459e-05 | 0 | 0.00039562 | 0 | 0 | 0 | 0 | 0.00039562 | 0.00068202 | 0.00061269 | 0 | 0.0012947 | 3.2196e-05 | 7.1519e-06 | 0 | 3.9347e-05 | 0.37118 | 116.8947 | 2.4504 | 22118.7863 | 2.1011 | 6.876
Los Angeles (SC) | 2018 | T6 Public | 2009 | Aggregate | Diesel | 115.302 | 1816.3248 | 349.7495 | 0.0084008 | 0.003438 | 0 | 0.011839 | 2.7624e-05 | 4.5273e-07 | 0 | 2.8076e-05 | 6.0065e-06 | 0.00011184 | 0.00014592 | 2.8873e-05 | 4.732e-07 | 0 | 2.9346e-05 | 2.4026e-05 | 0.00026096 | 0.00031433 | 2.419 | 0.52685 | 0 | 2.9458 | 8.472e-06 | 2.2281e-06 | 0 | 1.07e-05 | 0.00038023 | 8.2813e-05 | 0 | 0.00046304 | 0.0001824 | 4.7969e-05 | 0 | 0.00023037 | 0 | 0 | 0 | 0 | 0.00023037 | 0.00020765 | 5.461e-05 | 0 | 0.00026226 | 0 | 0 | 0 | 0 | 0.00026226 | 0.000446 | 0.00038808 | 0 | 0.00083409 | 2.2853e-05 | 4.9774e-06 | 0 | 2.7831e-05 | 0.26254 | 88.6954 | 2.355 | 22069.7727 | 1.9648 | 6.2489
Los Angeles (SC) | 2018 | T6 Public | 2010 | Aggregate | Diesel | 43.968 | 706.5205 | 133.3697 | 0.0028279 | 0.001167 | 6.4736e-05 | 0.0040596 | 1.2278e-05 | 1.7264e-07 | 0 | 1.245e-05 | 2.3364e-06 | 4.3504e-05 | 5.8291e-05 | 1.2833e-05 | 1.8044e-07 | 0 | 1.3013e-05 | 9.3457e-06 | 0.00010151 | 0.00012387 | 0.92711 | 0.19573 | 0 | 1.1228 | 3.0521e-06 | 8.1024e-07 | 0 | 3.8623e-06 | 0.00014573 | 3.0766e-05 | 0 | 0.0001765 | 6.571e-05 | 1.7444e-05 | 0 | 8.3154e-05 | 0 | 0 | 0 | 0 | 8.3154e-05 | 7.4806e-05 | 1.9859e-05 | 0 | 9.4665e-05 | 0 | 0 | 0 | 0 | 9.4665e-05 | 0.00015655 | 0.00020364 | 0 | 0.00036019 | 8.7589e-06 | 1.8492e-06 | 0 | 1.0608e-05 | 0.10007 | 78.1898 | 2.3857 | 21626.3072 | 1.8233 | 6.9374
Los Angeles (SC) | 2018 | T6 Public | 2011 | Aggregate | Diesel | 92.9324 | 1522.956 | 281.895 | 0.0026115 | 0.0017733 | 0.00076228 | 0.0051471 | 1.7334e-05 | 3.649e-07 | 0 | 1.7699e-05 | 5.0363e-06 | 9.3776e-05 | 0.00011651 | 1.8118e-05 | 3.8139e-07 | 0 | 1.8499e-05 | 2.0145e-05 | 0.00021881 | 0.00025746 | 1.8649 | 0.36375 | 0 | 2.2286 | 2.3312e-06 | 1.332e-06 | 0 | 3.6632e-06 | 0.00029313 | 5.7176e-05 | 0 | 0.00035031 | 5.0191e-05 | 2.8678e-05 | 0 | 7.8869e-05 | 0 | 0 | 0 | 0 | 7.8869e-05 | 5.7139e-05 | 3.2647e-05 | 0 | 8.9786e-05 | 0 | 0 | 0 | 0 | 8.9786e-05 | 0.00016658 | 0.00096815 | 0 | 0.0011347 | 1.7618e-05 | 3.4365e-06 | 0 | 2.1055e-05 | 0.19862 | 45.9901 | 2.3004 | 19912.7834 | 0.80225 | 10.139
Los Angeles (SC) | 2018 | T6 Public | 2012 | Aggregate | Diesel | 113.9172 | 1902.8704 | 345.5488 | 0.0022795 | 0.001873 | 0.0011478 | 0.0053004 | 8.9565e-06 | 4.4729e-07 | 0 | 9.4038e-06 | 6.2927e-06 | 0.00011717 | 0.00013287 | 9.3615e-06 | 4.6752e-07 | 0 | 9.829e-06 | 2.5171e-05 | 0.0002734 | 0.0003084 | 2.2843 | 0.42884 | 0 | 2.7132 | 6.1157e-07 | 1.503e-06 | 0 | 2.1145e-06 | 0.00035906 | 6.7408e-05 | 0 | 0.00042647 | 1.3167e-05 | 3.2358e-05 | 0 | 4.5525e-05 | 0 | 0 | 0 | 0 | 4.5525e-05 | 1.4989e-05 | 3.6837e-05 | 0 | 5.1827e-05 | 0 | 0 | 0 | 0 | 5.1827e-05 | 0.00013726 | 0.0013702 | 0 | 0.0015075 | 2.1581e-05 | 4.0515e-06 | 0 | 2.5633e-05 | 0.24181 | 37.9041 | 2.2054 | 19402.3143 | 0.37062 | 10.7802
Los Angeles (SC) | 2018 | T6 Public | 2013 | Aggregate | Diesel | 29.9782 | 510.313 | 90.9339 | 0.00057961 | 0.0004929 | 0.00030338 | 0.0013759 | 2.2591e-06 | 1.1771e-07 | 0 | 2.3768e-06 | 1.6876e-06 | 3.1423e-05 | 3.5487e-05 | 2.3613e-06 | 1.2303e-07 | 0 | 2.4843e-06 | 6.7503e-06 | 7.3319e-05 | 8.2554e-05 | 0.60807 | 0.11285 | 0 | 0.72092 | 1.6076e-07 | 3.9552e-07 | 0 | 5.5627e-07 | 9.558e-05 | 1.7739e-05 | 0 | 0.00011332 | 3.461e-06 | 8.5153e-06 | 0 | 1.1976e-05 | 0 | 0 | 0 | 0 | 1.1976e-05 | 3.9401e-06 | 9.6941e-06 | 0 | 1.3634e-05 | 0 | 0 | 0 | 0 | 1.3634e-05 | 3.6079e-05 | 0.00036058 | 0 | 0.00039666 | 5.7447e-06 | 1.0662e-06 | 0 | 6.8109e-06 | 0.064251 | 36.6888 | 2.2013 | 19223.84 | 0.36356 | 10.5772
Los Angeles (SC) | 2018 | T6 Public | 2014 | Aggregate | Diesel | 156.5762 | 2715.284 | 474.9477 | 0.0024153 | 0.0025744 | 0.0016331 | 0.0066228 | 1.0507e-05 | 6.1479e-07 | 0 | 1.1122e-05 | 8.9793e-06 | 0.00016719 | 0.0001873 | 1.0982e-05 | 6.4259e-07 | 0 | 1.1625e-05 | 3.5917e-05 | 0.00039012 | 0.00043766 | 2.9018 | 0.55812 | 0 | 3.4599 | 8.2048e-07 | 2.0658e-06 | 0 | 2.8863e-06 | 0.00045612 | 8.7729e-05 | 0 | 0.00054384 | 1.7665e-05 | 4.4476e-05 | 0 | 6.214e-05 | 0 | 0 | 0 | 0 | 6.214e-05 | 2.011e-05 | 5.0632e-05 | 0 | 7.0742e-05 | 0 | 0 | 0 | 0 | 7.0742e-05 | 0.00018415 | 0.0018833 | 0 | 0.0020675 | 2.7414e-05 | 5.2729e-06 | 0 | 3.2687e-05 | 0.30836 | 33.1905 | 2.1934 | 17339.3497 | 0.35453 | 10.3612
Los Angeles (SC) | 2018 | T6 Public | 2015 | Aggregate | Diesel | 103.9244 | 1835.0794 | 315.2375 | 0.0014994 | 0.0017087 | 0.0010919 | 0.0043 | 6.6744e-06 | 4.0806e-07 | 0 | 7.0824e-06 | 6.0685e-06 | 0.000113 | 0.00012615 | 6.9762e-06 | 4.2651e-07 | 0 | 7.4027e-06 | 2.4274e-05 | 0.00026366 | 0.00029533 | 1.9341 | 0.37044 | 0 | 2.3046 | 5.4485e-07 | 1.3711e-06 | 0 | 1.916e-06 | 0.00030402 | 5.8229e-05 | 0 | 0.00036225 | 1.173e-05 | 2.952e-05 | 0 | 4.125e-05 | 0 | 0 | 0 | 0 | 4.125e-05 | 1.3354e-05 | 3.3606e-05 | 0 | 4.696e-05 | 0 | 0 | 0 | 0 | 4.696e-05 | 0.00012228 | 0.00125 | 0 | 0.0013723 | 1.8273e-05 | 3.4998e-06 | 0 | 2.1773e-05 | 0.20539 | 31.8861 | 2.19 | 17089.3239 | 0.34823 | 10.1761
Los Angeles (SC) | 2018 | T6 Public | 2016 | Aggregate | Diesel | 53.0614 | 953.8661 | 160.953 | 0.00075898 | 0.00087243 | 0.00055748 | 0.0021889 | 3.3243e-06 | 2.0834e-07 | 0 | 3.5326e-06 | 3.1544e-06 | 5.8734e-05 | 6.5421e-05 | 3.4746e-06 | 2.1776e-07 | 0 | 3.6923e-06 | 1.2617e-05 | 0.00013705 | 0.00015336 | 1.0054 | 0.18914 | 0 | 1.1945 | 2.7998e-07 | 7.0006e-07 | 0 | 9.8004e-07 | 0.00015803 | 2.973e-05 | 0 | 0.00018776 | 6.0279e-06 | 1.5072e-05 | 0 | 2.11e-05 | 0 | 0 | 0 | 0 | 2.11e-05 | 6.8623e-06 | 1.7159e-05 | 0 | 2.4021e-05 | 0 | 0 | 0 | 0 | 2.4021e-05 | 6.2838e-05 | 0.00063823 | 0 | 0.00070107 | 9.4981e-06 | 1.7869e-06 | 0 | 1.1285e-05 | 0.10646 | 31.2266 | 2.1878 | 17040.6059 | 0.34268 | 10.0013
Los Angeles (SC) | 2018 | T6 Public | 2017 | Aggregate | Diesel | 448.7352 | 8208.6437 | 1361.1634 | 0.0063527 | 0.007378 | 0.0047146 | 0.018445 | 2.7337e-05 | 1.7619e-06 | 0 | 2.9099e-05 | 2.7145e-05 | 0.00050545 | 0.00056169 | 2.8573e-05 | 1.8416e-06 | 0 | 3.0414e-05 | 0.00010858 | 0.0011794 | 0.0013184 | 8.3247 | 1.5391 | 0 | 9.8637 | 2.3811e-06 | 5.9204e-06 | 0 | 8.3015e-06 | 0.0013085 | 0.00024192 | 0 | 0.0015504 | 5.1265e-05 | 0.00012746 | 0 | 0.00017873 | 0 | 0 | 0 | 0 | 0.00017873 | 5.8361e-05 | 0.00014511 | 0 | 0.00020347 | 0 | 0 | 0 | 0 | 0.00020347 | 0.00053441 | 0.0053974 | 0 | 0.0059318 | 7.8647e-05 | 1.454e-05 | 0 | 9.3188e-05 | 0.87909 | 30.5775 | 2.1855 | 16351.4705 | 0.3373 | 9.8334
Los Angeles (SC) | 2018 | T6 Public | 2018 | Aggregate | Diesel | 246.9497 | 4596.1453 | 749.0808 | 0.0034551 | 0.0040603 | 0.0025945 | 0.01011 | 1.4582e-05 | 9.6964e-07 | 0 | 1.5552e-05 | 1.5199e-05 | 0.00028301 | 0.00031376 | 1.5242e-05 | 1.0135e-06 | 0 | 1.6255e-05 | 6.0797e-05 | 0.00066035 | 0.0007374 | 4.6611 | 0.84699 | 0 | 5.5081 | 1.3171e-06 | 3.2581e-06 | 0 | 4.5752e-06 | 0.00073266 | 0.00013313 | 0 | 0.0008658 | 2.8357e-05 | 7.0146e-05 | 0 | 9.8503e-05 | 0 | 0 | 0 | 0 | 9.8503e-05 | 3.2282e-05 | 7.9856e-05 | 0 | 0.00011214 | 0 | 0 | 0 | 0 | 0.00011214 | 0.0002956 | 0.0029703 | 0 | 0.0032659 | 4.4036e-05 | 8.0019e-06 | 0 | 5.2038e-05 | 0.4909 | 29.9324 | 2.1832 | 16307.7656 | 0.33201 | 9.6694
Los Angeles (SC) | 2018 | T6 Public | 2019 | Aggregate | Diesel | 24.0787 | 186.7269 | 73.0387 | 0.00013616 | 0.0003959 | 0.00025298 | 0.00078504 | 5.625e-07 | 9.4544e-08 | 0 | 6.5705e-07 | 6.1749e-07 | 1.1498e-05 | 1.2772e-05 | 5.8793e-07 | 9.8819e-08 | 0 | 6.8675e-07 | 2.47e-06 | 2.6828e-05 | 2.9985e-05 | 0.18937 | 0.082585 | 0 | 0.27195 | 5.2843e-08 | 3.1768e-07 | 0 | 3.7052e-07 | 2.9766e-05 | 1.2981e-05 | 0 | 4.2747e-05 | 1.1377e-06 | 6.8396e-06 | 0 | 7.9773e-06 | 0 | 0 | 0 | 0 | 7.9773e-06 | 1.2952e-06 | 7.7863e-06 | 0 | 9.0815e-06 | 0 | 0 | 0 | 0 | 9.0815e-06 | 1.186e-05 | 0.00028962 | 0 | 0.00030148 | 1.789e-06 | 7.8022e-07 | 0 | 2.5693e-06 | 0.024237 | 57.2097 | 2.1851 | 19818.4928 | 0.66182 | 21.9705
Los Angeles (SC) | 2018 | T6TS | 1975 | Aggregate | Gasoline | 63.1332 | 653.9704 | 1263.1697 | 0.0033685 | 5.5694e-06 | 0.00076432 | 0.0041384 | 2.5549e-05 | 0 | 1.9547e-05 | 4.5096e-05 | 2.1626e-06 | 4.0268e-05 | 8.7527e-05 | 2.6775e-05 | 0 | 2.0485e-05 | 4.726e-05 | 8.6505e-06 | 9.3959e-05 | 0.00014987 | 1.4672 | 0.039449 | 0.19379 | 1.7005 | 0.00046715 | 8.6881e-06 | 0.0004433 | 0.00091914 | 0.00012146 | 2.0083e-07 | 2.756e-05 | 0.00014923 | 0.0042956 | 7.9891e-05 | 0.0040025 | 0.008378 | 3.4522e-05 | 0.0022614 | 0.0039975 | 2.0983e-05 | 0.014692 | 0.0046702 | 8.6857e-05 | 0.0043394 | 0.0090964 | 3.4522e-05 | 0.0022614 | 0.0039975 | 2.0983e-05 | 0.015411 | 0.096539 | 0.0008926 | 0.00019067 | 0.097623 | 1.4519e-05 | 3.9038e-07 | 1.9177e-06 | 1.6827e-05 | 0.17949 | 86.1119 | 3.1185 | 35383.1012 | 320.667 | 2031.3233
Los Angeles (SC) | 2018 | T6TS | 1976 | Aggregate | Gasoline | 48.4507 | 502.0288 | 969.4024 | 0.0020207 | 4.2742e-06 | 0.00068306 | 0.002708 | 1.9613e-05 | 0 | 1.5001e-05 | 3.4614e-05 | 1.6602e-06 | 3.0912e-05 | 6.7187e-05 | 2.0554e-05 | 0 | 1.5721e-05 | 3.6275e-05 | 6.6407e-06 | 7.2129e-05 | 0.00011504 | 1.1299 | 0.030275 | 0.14894 | 1.3091 | 0.00032662 | 6.7031e-06 | 0.00034879 | 0.00068212 | 7.6472e-05 | 1.6175e-07 | 2.585e-05 | 0.00010248 | 0.0029876 | 6.1311e-05 | 0.0031325 | 0.0061814 | 2.3601e-05 | 0.0017346 | 0.0025672 | 1.5009e-05 | 0.010522 | 0.003248 | 6.6657e-05 | 0.0033961 | 0.0067108 | 2.3601e-05 | 0.0017346 | 0.0025672 | 1.5009e-05 | 0.011051 | 0.076981 | 0.00068502 | 0.0001527 | 0.077819 | 1.1181e-05 | 2.9959e-07 | 1.4738e-06 | 1.2954e-05 | 0.13818 | 73.4021 | 3.1183 | 35483.5087 | 299.5516 | 2109.3333
Los Angeles (SC) | 2018 | T6TS | 1977 | Aggregate | Gasoline | 57.3559 | 594.283 | 1147.5766 | 0.0041711 | 5.0598e-06 | 9.5091e-05 | 0.0042713 | 8.1296e-06 | 0 | 3.31e-06 | 1.144e-05 | 1.9653e-06 | 3.6593e-05 | 4.9998e-05 | 8.8417e-06 | 0 | 3.5999e-06 | 1.2442e-05 | 7.861e-06 | 8.5384e-05 | 0.00010569 | 1.256 | 0.035839 | 0.048883 | 1.3407 | 0.00033326 | 9.0785e-06 | 0 | 0.00034234 | 0.00014472 | 1.7555e-07 | 3.2993e-06 | 0.00014819 | 0.0020051 | 5.4621e-05 | 0 | 0.0020597 | 3.0845e-05 | 0.00058887 | 0.0030366 | 1.8808e-05 | 0.0057348 | 0.0029258 | 7.9703e-05 | 0 | 0.0030055 | 3.0845e-05 | 0.00058887 | 0.0030366 | 1.8808e-05 | 0.0066806 | 0.041479 | 0.00081092 | 0.0049131 | 0.047203 | 1.2429e-05 | 3.5466e-07 | 4.8373e-07 | 1.3267e-05 | 0.14152 | 97.8028 | 2.42 | 30699.0688 | 152.9713 | 1080.8545
Los Angeles (SC) | 2018 | T6TS | 1978 | Aggregate | Gasoline | 61.0927 | 633.2157 | 1222.3431 | 0.0045162 | 5.3894e-06 | 0.00010096 | 0.0046226 | 8.6622e-06 | 0 | 3.5256e-06 | 1.2188e-05 | 2.094e-06 | 3.899e-05 | 5.3272e-05 | 9.421e-06 | 0 | 3.8344e-06 | 1.3255e-05 | 8.376e-06 | 9.0977e-05 | 0.00011261 | 1.3385 | 0.038174 | 0.052239 | 1.4289 | 0.00035362 | 9.676e-06 | 0 | 0.0003633 | 0.00015596 | 1.8611e-07 | 3.4865e-06 | 0.00015963 | 0.0021263 | 5.818e-05 | 0 | 0.0021844 | 2.71e-05 | 0.00062265 | 0.0032063 | 1.747e-05 | 0.0060579 | 0.0031026 | 8.4895e-05 | 0 | 0.0031875 | 2.71e-05 | 0.00062265 | 0.0032063 | 1.747e-05 | 0.007061 | 0.044376 | 0.00086375 | 0.0053412 | 0.050581 | 1.3246e-05 | 3.7776e-07 | 5.1694e-07 | 1.414e-05 | 0.15083 | 99.3394 | 2.42 | 30707.2516 | 151.7408 | 1086.981
Los Angeles (SC) | 2018 | T6TS | 1979 | Aggregate | Gasoline | 57.532 | 596.4749 | 1151.101 | 0.0040927 | 5.0753e-06 | 8.7886e-05 | 0.0041857 | 8.1596e-06 | 0 | 3.3201e-06 | 1.148e-05 | 1.9725e-06 | 3.6728e-05 | 5.018e-05 | 8.8743e-06 | 0 | 3.611e-06 | 1.2485e-05 | 7.89e-06 | 8.5699e-05 | 0.00010607 | 1.2595 | 0.035949 | 0.04891 | 1.3444 | 0.00033047 | 9.1231e-06 | 0 | 0.00033959 | 0.00014303 | 1.7737e-07 | 3.0714e-06 | 0.00014628 | 0.0019846 | 5.4789e-05 | 0 | 0.0020394 | 2.801e-05 | 0.00058331 | 0.0030247 | 1.7841e-05 | 0.0056933 | 0.0028959 | 7.9947e-05 | 0 | 0.0029759 | 2.801e-05 | 0.00058331 | 0.0030247 | 1.7841e-05 | 0.0066297 | 0.041013 | 0.00081341 | 0.0048508 | 0.046677 | 1.2464e-05 | 3.5574e-07 | 4.84e-07 | 1.3304e-05 | 0.1419 | 95.4904 | 2.4199 | 30669.9338 | 151.2486 | 1064.8751
Los Angeles (SC) | 2018 | T6TS | 1980 | Aggregate | Gasoline | 37.4707 | 388.1722 | 749.7147 | 0.0026799 | 3.3056e-06 | 6.0169e-05 | 0.0027434 | 5.3101e-06 | 0 | 2.1624e-06 | 7.4725e-06 | 1.2837e-06 | 2.3902e-05 | 3.2658e-05 | 5.7752e-06 | 0 | 2.3518e-06 | 8.127e-06 | 5.1346e-06 | 5.5771e-05 | 6.9032e-05 | 0.81974 | 0.023414 | 0.031917 | 0.87507 | 0.00021407 | 5.9461e-06 | 0 | 0.00022001 | 9.3457e-05 | 1.1527e-07 | 2.0982e-06 | 9.567e-05 | 0.0012847 | 3.5684e-05 | 0 | 0.0013204 | 1.4673e-05 | 0.00033882 | 0.001403 | 8.0231e-06 | 0.0030849 | 0.0018746 | 5.207e-05 | 0 | 0.0019267 | 1.4673e-05 | 0.00033882 | 0.001403 | 8.0231e-06 | 0.0036912 | 0.02676 | 0.00052978 | 0.003198 | 0.030487 | 8.112e-06 | 2.317e-07 | 3.1584e-07 | 8.6595e-06 | 0.092366 | 96.1735 | 2.42 | 30676.468 | 129.398 | 1068.7701
Los Angeles (SC) | 2018 | T6TS | 1981 | Aggregate | Gasoline | 67.4534 | 698.866 | 1349.6067 | 0.0048143 | 5.9505e-06 | 0.00010605 | 0.0049263 | 9.5603e-06 | 0 | 3.8927e-06 | 1.3453e-05 | 2.3111e-06 | 4.3033e-05 | 5.8797e-05 | 1.0398e-05 | 0 | 4.2337e-06 | 1.4631e-05 | 9.2444e-06 | 0.00010041 | 0.00012429 | 1.4757 | 0.042148 | 0.057515 | 1.5754 | 0.00038324 | 1.0713e-05 | 0 | 0.00039395 | 0.00016802 | 2.0767e-07 | 3.7011e-06 | 0.00017193 | 0.002298 | 6.4237e-05 | 0 | 0.0023622 | 2.9263e-05 | 0.00060519 | 0.0024723 | 1.611e-05 | 0.0054851 | 0.0033532 | 9.3734e-05 | 0 | 0.0034469 | 2.9263e-05 | 0.00060519 | 0.0024723 | 1.611e-05 | 0.0065698 | 0.048118 | 0.00095368 | 0.0057951 | 0.054867 | 1.4603e-05 | 4.1709e-07 | 5.6916e-07 | 1.559e-05 | 0.16628 | 95.9209 | 2.42 | 30674.2664 | 127.9219 | 1068.3203
Los Angeles (SC) | 2018 | T6TS | 1982 | Aggregate | Gasoline | 36.652 | 379.9336 | 733.3323 | 0.0025374 | 3.2333e-06 | 5.8173e-05 | 0.0025988 | 5.1974e-06 | 0 | 2.1152e-06 | 7.3126e-06 | 1.2564e-06 | 2.3394e-05 | 3.1963e-05 | 5.6526e-06 | 0 | 2.3004e-06 | 7.9531e-06 | 5.0257e-06 | 5.4587e-05 | 6.7566e-05 | 0.8013 | 0.022902 | 0.031073 | 0.85528 | 0.00020593 | 5.8315e-06 | 0 | 0.00021176 | 8.9366e-05 | 1.1388e-07 | 2.0488e-06 | 9.1529e-05 | 0.0012326 | 3.4904e-05 | 0 | 0.0012675 | 1.3065e-05 | 0.00032421 | 0.0013117 | 7.1768e-06 | 0.0029237 | 0.0017986 | 5.0932e-05 | 0 | 0.0018495 | 1.3065e-05 | 0.00032421 | 0.0013117 | 7.1768e-06 | 0.0035057 | 0.025602 | 0.0005182 | 0.0030358 | 0.029156 | 7.9295e-06 | 2.2663e-07 | 3.0749e-07 | 8.4636e-06 | 0.090277 | 93.0795 | 2.4199 | 30632.6948 | 125.5604 | 1044.2733
Los Angeles (SC) | 2018 | T6TS | 1983 | Aggregate | Gasoline | 24.3484 | 252.3654 | 487.162 | 0.0017224 | 2.1479e-06 | 3.8752e-05 | 0.0017633 | 3.4523e-06 | 0 | 1.4051e-06 | 4.8574e-06 | 8.3456e-07 | 1.5539e-05 | 2.1231e-05 | 3.7547e-06 | 0 | 1.5282e-06 | 5.2829e-06 | 3.3382e-06 | 3.6259e-05 | 4.488e-05 | 0.5327 | 0.015214 | 0.020772 | 0.56868 | 0.00013709 | 3.8726e-06 | 0 | 0.00014096 | 6.0272e-05 | 7.5164e-08 | 1.3561e-06 | 6.1704e-05 | 0.00082083 | 2.3187e-05 | 0 | 0.00084401 | 9.7299e-06 | 0.00021053 | 0.00084358 | 5.2647e-06 | 0.0019131 | 0.0011977 | 3.3835e-05 | 0 | 0.0012316 | 9.7299e-06 | 0.00021053 | 0.00084358 | 5.2647e-06 | 0.0023007 | 0.017281 | 0.00034425 | 0.0020984 | 0.019724 | 5.2715e-06 | 1.5056e-07 | 2.0555e-07 | 5.6276e-06 | 0.060026 | 95.0773 | 2.42 | 30663.893 | 124.055 | 1063.5213
Los Angeles (SC) | 2018 | T6TS | 1984 | Aggregate | Gasoline | 38.1657 | 395.6814 | 763.6203 | 0.0026871 | 3.3669e-06 | 0 | 0.0026905 | 5.4128e-06 | 0 | 2.2025e-06 | 7.6153e-06 | 1.3085e-06 | 2.4364e-05 | 3.3288e-05 | 5.8869e-06 | 0 | 2.3954e-06 | 8.2824e-06 | 5.234e-06 | 5.685e-05 | 7.0366e-05 | 0.83093 | 0.023848 | 0.046294 | 0.90107 | 0.00015578 | 5.9692e-06 | 8.4237e-05 | 0.00024598 | 9.4808e-05 | 1.1879e-07 | 0 | 9.4927e-05 | 0.00094852 | 3.6346e-05 | 0.00065896 | 0.0016438 | 1.3128e-05 | 0.00031907 | 0.0012754 | 6.989e-06 | 0.0032584 | 0.0013841 | 5.3036e-05 | 0.00072147 | 0.0021586 | 1.3128e-05 | 0.00031907 | 0.0012754 | 6.989e-06 | 0.0037732 | 0.025314 | 0.0005396 | 0.010559 | 0.036412 | 8.2227e-06 | 2.3599e-07 | 4.5812e-07 | 8.9168e-06 | 0.095111 | 92.5266 | 2.4199 | 30988.4629 | 129.7635 | 1252.2453
Los Angeles (SC) | 2018 | T6TS | 1985 | Aggregate | Gasoline | 125.5045 | 1381.6547 | 2511.0937 | 0.0086135 | 1.1072e-05 | 0 | 0.0086245 | 1.8901e-05 | 0 | 7.2428e-06 | 2.6143e-05 | 4.569e-06 | 8.5076e-05 | 0.00011579 | 2.0556e-05 | 0 | 7.8772e-06 | 2.8433e-05 | 1.8276e-05 | 0.00019851 | 0.00024522 | 2.893 | 0.078422 | 0.14875 | 3.1201 | 0.00051666 | 1.9851e-05 | 0.00026294 | 0.00079945 | 0.00031188 | 4.0088e-07 | 0 | 0.00031228 | 0.0031107 | 0.00011952 | 0.0020338 | 0.005264 | 4.708e-05 | 0.0010014 | 0.0040222 | 2.4269e-05 | 0.010359 | 0.0045391 | 0.0001744 | 0.0022268 | 0.0069403 | 4.708e-05 | 0.0010014 | 0.0040222 | 2.4269e-05 | 0.012035 | 0.08357 | 0.0017744 | 0.032807 | 0.11815 | 2.8628e-05 | 7.7605e-07 | 1.472e-06 | 3.0876e-05 | 0.32934 | 84.9423 | 2.4151 | 30729.8078 | 118.5337 | 1163.6593
Los Angeles (SC) | 2018 | T6TS | 1986 | Aggregate | Gasoline | 80.1823 | 949.0711 | 1604.2866 | 0.0061985 | 7.0734e-06 | 0 | 0.0062055 | 1.2983e-05 | 0 | 4.6273e-06 | 1.761e-05 | 3.1385e-06 | 5.8439e-05 | 7.9188e-05 | 1.412e-05 | 0 | 5.0326e-06 | 1.9153e-05 | 1.2554e-05 | 0.00013636 | 0.00016806 | 1.9901 | 0.050102 | 0.096137 | 2.1364 | 0.00036574 | 1.2674e-05 | 0.00017319 | 0.0005516 | 0.00022131 | 2.5255e-07 | 0 | 0.00022156 | 0.0022036 | 7.6359e-05 | 0.0013405 | 0.0036205 | 2.4885e-05 | 0.00060232 | 0.0024299 | 1.3102e-05 | 0.0066907 | 0.0032154 | 0.00011142 | 0.0014677 | 0.0047946 | 2.4885e-05 | 0.00060232 | 0.0024299 | 1.3102e-05 | 0.0078648 | 0.059078 | 0.0011336 | 0.021568 | 0.08178 | 1.9694e-05 | 4.958e-07 | 9.5136e-07 | 2.1141e-05 | 0.2255 | 88.9749 | 2.4097 | 30631.3337 | 112.7654 | 1172.5596
Los Angeles (SC) | 2018 | T6TS | 1987 | Aggregate | Gasoline | 64.133 | 821.0914 | 1283.1725 | 0.0056973 | 5.6576e-06 | 0 | 0.0057029 | 1.1232e-05 | 0 | 3.7011e-06 | 1.4933e-05 | 2.7153e-06 | 5.0559e-05 | 6.8208e-05 | 1.2216e-05 | 0 | 4.0253e-06 | 1.6241e-05 | 1.0861e-05 | 0.00011797 | 0.00014507 | 1.7253 | 0.040074 | 0.078119 | 1.8435 | 0.00032819 | 1.0121e-05 | 0.00014386 | 0.00048217 | 0.00019973 | 1.9834e-07 | 0 | 0.00019993 | 0.0019805 | 6.1075e-05 | 0.0011153 | 0.0031569 | 2.1695e-05 | 0.00044791 | 0.00182 | 1.0761e-05 | 0.0054573 | 0.00289 | 8.912e-05 | 0.0012212 | 0.0042003 | 2.1695e-05 | 0.00044791 | 0.00182 | 1.0761e-05 | 0.0065007 | 0.053135 | 0.00090674 | 0.017933 | 0.071975 | 1.7073e-05 | 3.9656e-07 | 7.7305e-07 | 1.8243e-05 | 0.19459 | 94.5133 | 2.4043 | 30551.8049 | 107.7339 | 1192.8223
Los Angeles (SC) | 2018 | T6TS | 1988 | Aggregate | Gasoline | 93.5402 | 1300.7295 | 1871.5526 | 0.0032892 | 8.2518e-06 | 0.0017294 | 0.0050268 | 1.4331e-05 | 0 | 5.3982e-06 | 1.9729e-05 | 4.3014e-06 | 8.0093e-05 | 0.00010412 | 1.5586e-05 | 0 | 5.871e-06 | 2.1457e-05 | 1.7206e-05 | 0.00018688 | 0.00022555 | 2.6156 | 0.058449 | 0.084556 | 2.7586 | 0.00013159 | 1.788e-05 | 7.5626e-05 | 0.0002251 | 0.0001377 | 3.4545e-07 | 7.2399e-05 | 0.00021044 | 0.0006556 | 8.908e-05 | 0.00048406 | 0.0012287 | 2.6932e-05 | 0.00060208 | 0.0025067 | 1.356e-05 | 0.004378 | 0.00095665 | 0.00012999 | 0.00052999 | 0.0016166 | 2.6932e-05 | 0.00060208 | 0.0025067 | 1.356e-05 | 0.0047659 | 0.016778 | 0.0013225 | 0.010037 | 0.028138 | 2.5883e-05 | 5.784e-07 | 8.3675e-07 | 2.7299e-05 | 0.29118 | 52.5886 | 2.3596 | 28859.5295 | 49.8594 | 294.3747
Los Angeles (SC) | 2018 | T6TS | 1989 | Aggregate | Gasoline | 164.182 | 2488.3292 | 3284.9528 | 0.0063074 | 1.4484e-05 | 0.0030752 | 0.0093971 | 2.7415e-05 | 0 | 9.4748e-06 | 3.689e-05 | 8.2287e-06 | 0.00015322 | 0.00019834 | 2.9816e-05 | 0 | 1.0305e-05 | 4.0121e-05 | 3.2915e-05 | 0.00035751 | 0.00043055 | 5.0037 | 0.10259 | 0.14861 | 5.2549 | 0.0002529 | 3.1522e-05 | 0.00013418 | 0.00041859 | 0.0002659 | 6.1059e-07 | 0.00012964 | 0.00039616 | 0.0012544 | 0.00015635 | 0.00085502 | 0.0022658 | 5.1133e-05 | 0.00097431 | 0.0041603 | 2.4349e-05 | 0.0074759 | 0.0018304 | 0.00022815 | 0.00093614 | 0.0029947 | 5.1133e-05 | 0.00097431 | 0.0041603 | 2.4349e-05 | 0.0082048 | 0.032075 | 0.0023213 | 0.017733 | 0.05213 | 4.9515e-05 | 1.0152e-06 | 1.4707e-06 | 5.2001e-05 | 0.55467 | 51.3895 | 2.3545 | 28737.0191 | 44.8689 | 285.0814
Los Angeles (SC) | 2018 | T6TS | 1990 | Aggregate | Gasoline | 175.2358 | 2897.1944 | 3506.1176 | 0.0076917 | 1.5459e-05 | 0.003488 | 0.011195 | 3.1919e-05 | 0 | 1.0113e-05 | 4.2032e-05 | 9.5808e-06 | 0.0001784 | 0.00023001 | 3.4715e-05 | 0 | 1.0999e-05 | 4.5714e-05 | 3.8323e-05 | 0.00041626 | 0.00050029 | 5.8272 | 0.1095 | 0.16151 | 6.0982 | 0.00030554 | 3.356e-05 | 0.00015615 | 0.00049526 | 0.00032202 | 6.4719e-07 | 0.00014603 | 0.00046869 | 0.0015193 | 0.00016688 | 0.00099759 | 0.0026838 | 4.7507e-05 | 0.00096569 | 0.0042224 | 2.3029e-05 | 0.0079424 | 0.002217 | 0.00024351 | 0.0010922 | 0.0035528 | 4.7507e-05 | 0.00096569 | 0.0042224 | 2.3029e-05 | 0.0088114 | 0.038053 | 0.0024776 | 0.020568 | 0.061099 | 5.7665e-05 | 1.0836e-06 | 1.5982e-06 | 6.0347e-05 | 0.64369 | 52.5825 | 2.3498 | 28642.5979 | 41.3859 | 286.9727
Los Angeles (SC) | 2018 | T6TS | 1991 | Aggregate | Gasoline | 174.8284 | 3158.5074 | 3497.967 | 0.013615 | 1.5469e-05 | 0.0020767 | 0.015707 | 1.9487e-05 | 0 | 3.3314e-06 | 2.2818e-05 | 1.0445e-05 | 0.00019449 | 0.00022775 | 2.1194e-05 | 0 | 3.6232e-06 | 2.4817e-05 | 4.178e-05 | 0.0004538 | 0.0005204 | 6.3675 | 0.10928 | 0.19502 | 6.6718 | 0.00034755 | 3.3075e-05 | 0.00024823 | 0.00062885 | 0.00052808 | 6.0001e-07 | 8.0552e-05 | 0.00060923 | 0.00177 | 0.00016845 | 0.0016242 | 0.0035627 | 3.3187e-05 | 0.0011042 | 0.012999 | 1.4577e-05 | 0.017714 | 0.0025828 | 0.0002458 | 0.0017783 | 0.0046069 | 3.3187e-05 | 0.0011042 | 0.012999 | 1.4577e-05 | 0.018758 | 0.050472 | 0.0024886 | 0.040572 | 0.093533 | 6.3012e-05 | 1.0814e-06 | 1.9299e-06 | 6.6023e-05 | 0.70423 | 67.6699 | 2.242 | 28744.2367 | 80.8141 | 402.9655
Los Angeles (SC) | 2018 | T6TS | 1992 | Aggregate | Gasoline | 132.2856 | 2607.7906 | 2646.7693 | 0.011208 | 1.1705e-05 | 0.0015617 | 0.012781 | 1.6089e-05 | 0 | 2.5207e-06 | 1.861e-05 | 8.6238e-06 | 0.00016057 | 0.00018781 | 1.7499e-05 | 0 | 2.7415e-06 | 2.024e-05 | 3.4495e-05 | 0.00037467 | 0.00042941 | 5.2571 | 0.082685 | 0.14698 | 5.4868 | 0.00028713 | 2.5182e-05 | 0.0001868 | 0.00049911 | 0.00043665 | 4.56e-07 | 6.084e-05 | 0.00049794 | 0.0014533 | 0.00012746 | 0.0012147 | 0.0027954 | 2.1749e-05 | 0.00061711 | 0.010152 | 9.5876e-06 | 0.013596 | 0.0021206 | 0.00018599 | 0.0013299 | 0.0036366 | 2.1749e-05 | 0.00061711 | 0.010152 | 9.5876e-06 | 0.014437 | 0.041578 | 0.001883 | 0.030358 | 0.073819 | 5.2023e-05 | 8.1824e-07 | 1.4545e-06 | 5.4296e-05 | 0.57915 | 66.6947 | 2.2407 | 28630.6742 | 75.3347 | 385.1967
Los Angeles (SC) | 2018 | T6TS | 1993 | Aggregate | Gasoline | 133.4391 | 2867.3924 | 2669.8497 | 0.012336 | 1.1807e-05 | 0.0015792 | 0.013927 | 1.7691e-05 | 0 | 2.5427e-06 | 2.0234e-05 | 9.4823e-06 | 0.00017656 | 0.00020628 | 1.924e-05 | 0 | 2.7654e-06 | 2.2006e-05 | 3.7929e-05 | 0.00041197 | 0.00047191 | 5.78 | 0.083406 | 0.14833 | 6.0117 | 0.00031638 | 2.5523e-05 | 0.00019056 | 0.00053246 | 0.00048191 | 4.6124e-07 | 6.1691e-05 | 0.00054406 | 0.0015938 | 0.00012857 | 0.0012333 | 0.0029556 | 2.5618e-05 | 0.00031737 | 0.010607 | 1.1462e-05 | 0.013917 | 0.0023256 | 0.00018761 | 0.0013503 | 0.0038635 | 2.5618e-05 | 0.00031737 | 0.010607 | 1.1462e-05 | 0.014825 | 0.04545 | 0.0018994 | 0.030648 | 0.077997 | 5.7198e-05 | 8.2537e-07 | 1.4678e-06 | 5.9491e-05 | 0.63456 | 66.0922 | 2.2395 | 28529.9013 | 70.3532 | 370.1516
Los Angeles (SC) | 2018 | T6TS | 1994 | Aggregate | Gasoline | 133.9023 | 3131.7443 | 2679.1164 | 0.013531 | 1.1848e-05 | 0.0016028 | 0.015146 | 1.9322e-05 | 0 | 2.5515e-06 | 2.1873e-05 | 1.0356e-05 | 0.00019284 | 0.00022507 | 2.1014e-05 | 0 | 2.775e-06 | 2.3789e-05 | 4.1426e-05 | 0.00044995 | 0.00051517 | 6.3119 | 0.083696 | 0.1491 | 6.5446 | 0.00034561 | 2.5725e-05 | 0.00019394 | 0.00056527 | 0.00052928 | 4.6345e-07 | 6.2697e-05 | 0.00059244 | 0.0017333 | 0.00012902 | 0.0012496 | 0.0031119 | 3.0161e-05 | 0.00087939 | 0.010779 | 1.2768e-05 | 0.014813 | 0.0025292 | 0.00018826 | 0.0013681 | 0.0040856 | 3.0161e-05 | 0.00087939 | 0.010779 | 1.2768e-05 | 0.015787 | 0.049013 | 0.001906 | 0.030889 | 0.081808 | 6.2461e-05 | 8.2824e-07 | 1.4754e-06 | 6.4765e-05 | 0.69081 | 65.8091 | 2.2385 | 28437.2139 | 68.5968 | 355.4662
Los Angeles (SC) | 2018 | T6TS | 1995 | Aggregate | Gasoline | 256.4237 | 6509.5479 | 5130.5258 | 0.028062 | 2.2689e-05 | 0.0030683 | 0.031153 | 4.0162e-05 | 0 | 4.8862e-06 | 4.5048e-05 | 2.1527e-05 | 0.00040083 | 0.0004674 | 4.368e-05 | 0 | 5.3141e-06 | 4.8994e-05 | 8.6107e-05 | 0.00093526 | 0.0010704 | 13.1185 | 0.16028 | 0.28518 | 13.564 | 0.00071745 | 4.9491e-05 | 0.00037413 | 0.0011411 | 0.0011012 | 8.9032e-07 | 0.0001204 | 0.0012225 | 0.0035817 | 0.00024707 | 0.0023996 | 0.0062283 | 5.997e-05 | 0.0019997 | 0.018484 | 2.6088e-05 | 0.026799 | 0.0052264 | 0.00036052 | 0.0026272 | 0.0082141 | 5.997e-05 | 0.0019997 | 0.018484 | 2.6088e-05 | 0.028784 | 0.10125 | 0.00365 | 0.058924 | 0.16382 | 0.00012982 | 1.5861e-06 | 2.8221e-06 | 0.00013423 | 1.4317 | 65.1223 | 2.2375 | 28354.634 | 60.1717 | 342.4609
Los Angeles (SC) | 2018 | T6TS | 1996 | Aggregate | Gasoline | 189.5997 | 5217.3826 | 3793.5116 | 0.022303 | 1.6776e-05 | 0.0022664 | 0.024586 | 3.219e-05 | 0 | 3.6128e-06 | 3.5802e-05 | 1.7254e-05 | 0.00032126 | 0.00037432 | 3.5009e-05 | 0 | 3.9293e-06 | 3.8938e-05 | 6.9014e-05 | 0.00074961 | 0.00085756 | 10.5131 | 0.11851 | 0.21057 | 10.8422 | 0.00057265 | 3.676e-05 | 0.00027913 | 0.00088853 | 0.00087929 | 6.6139e-07 | 8.9352e-05 | 0.00096931 | 0.0028458 | 0.00018268 | 0.0017821 | 0.0048107 | 3.7732e-05 | 0.0013994 | 0.010868 | 1.671e-05 | 0.017133 | 0.0041527 | 0.00026657 | 0.0019512 | 0.0063704 | 3.7732e-05 | 0.0013994 | 0.010868 | 1.671e-05 | 0.018693 | 0.080365 | 0.0026988 | 0.043367 | 0.12643 | 0.00010404 | 1.1727e-06 | 2.0837e-06 | 0.00010729 | 1.1444 | 64.1253 | 2.2367 | 28278.1959 | 48.7535 | 329.7509
Los Angeles (SC) | 2018 | T6TS | 1997 | Aggregate | Gasoline | 342.8718 | 10198.7008 | 6860.1796 | 0.043211 | 3.0338e-05 | 0.004084 | 0.047325 | 6.2923e-05 | 0 | 6.5334e-06 | 6.9456e-05 | 3.3726e-05 | 0.00062799 | 0.00073117 | 6.8434e-05 | 0 | 7.1057e-06 | 7.554e-05 | 0.00013491 | 0.0014653 | 0.0016757 | 20.5485 | 0.21431 | 0.38024 | 21.1431 | 0.0011166 | 6.6766e-05 | 0.00050613 | 0.0016895 | 0.0017115 | 1.2016e-06 | 0.00016176 | 0.0018745 | 0.0055249 | 0.00033036 | 0.0032175 | 0.0090727 | 5.1636e-05 | 0.0021779 | 0.014745 | 2.455e-05 | 0.026072 | 0.0080619 | 0.00048207 | 0.0035228 | 0.012067 | 5.1636e-05 | 0.0021779 | 0.014745 | 2.455e-05 | 0.029066 | 0.15592 | 0.0048806 | 0.078087 | 0.23889 | 0.00020334 | 2.1208e-06 | 3.7628e-06 | 0.00020923 | 2.2317 | 63.1442 | 2.2359 | 28210.4961 | 38.7818 | 318.7394
Los Angeles (SC) | 2018 | T6TS | 1998 | Aggregate | Gasoline | 271.8084 | 8721.2218 | 5438.3424 | 0.038542 | 2.7023e-05 | 0.0029934 | 0.041563 | 1.5374e-05 | 0 | 3.4035e-06 | 1.8777e-05 | 2.8841e-05 | 0.00053701 | 0.00058463 | 1.672e-05 | 0 | 3.7017e-06 | 2.0422e-05 | 0.00011536 | 0.001253 | 0.0013888 | 17.6001 | 0.17084 | 0.30837 | 18.0793 | 0.0010883 | 6.0759e-05 | 0.00041888 | 0.0015679 | 0.0015143 | 1.0618e-06 | 0.00011761 | 0.001633 | 0.0054545 | 0.00030453 | 0.0026972 | 0.0084562 | 1.3793e-05 | 0.0011296 | 0.0037541 | 1.1829e-05 | 0.013365 | 0.0079591 | 0.00044436 | 0.0029531 | 0.011357 | 1.3793e-05 | 0.0011296 | 0.0037541 | 1.1829e-05 | 0.016266 | 0.14925 | 0.0043472 | 0.065971 | 0.21957 | 0.00017417 | 1.6906e-06 | 3.0516e-06 | 0.00017891 | 1.9083 | 64.8507 | 2.167 | 28209.1965 | 25.3797 | 342.5933
Los Angeles (SC) | 2018 | T6TS | 1999 | Aggregate | Gasoline | 503.6873 | 17387.4833 | 10077.7746 | 0.075608 | 5.0077e-05 | 0.0054988 | 0.081157 | 3.065e-05 | 0 | 6.3071e-06 | 3.6957e-05 | 5.7499e-05 | 0.0010706 | 0.0011651 | 3.3335e-05 | 0 | 6.8595e-06 | 4.0194e-05 | 0.00023 | 0.0024982 | 0.0027683 | 35.0804 | 0.31658 | 0.56973 | 35.9667 | 0.0021466 | 0.00011315 | 0.00077015 | 0.0030299 | 0.0029895 | 1.98e-06 | 0.00021741 | 0.0032089 | 0.010706 | 0.00056432 | 0.0049349 | 0.016205 | 2.4202e-05 | 0.0019708 | 0.0065312 | 2.072e-05 | 0.024752 | 0.015622 | 0.00082345 | 0.0054031 | 0.021849 | 2.4202e-05 | 0.0019708 | 0.0065312 | 2.072e-05 | 0.030396 | 0.29244 | 0.0080558 | 0.12131 | 0.4218 | 0.00034715 | 3.1328e-06 | 5.6379e-06 | 0.00035592 | 3.7964 | 63.5152 | 2.1666 | 28148.2037 | 23.7884 | 330.1066
Los Angeles (SC) | 2018 | T6TS | 2000 | Aggregate | Gasoline | 581.5835 | 21545.2384 | 11636.3226 | 0.092837 | 5.7821e-05 | 0.0063024 | 0.099197 | 3.7979e-05 | 0 | 7.2825e-06 | 4.5262e-05 | 7.1249e-05 | 0.0013267 | 0.0014432 | 4.1306e-05 | 0 | 7.9204e-06 | 4.9226e-05 | 0.00028499 | 0.0030955 | 0.0034297 | 43.4645 | 0.36554 | 0.65672 | 44.4868 | 0.0026514 | 0.0001311 | 0.00088894 | 0.0036714 | 0.0036859 | 2.2957e-06 | 0.00025022 | 0.0039384 | 0.013178 | 0.00065159 | 0.0056762 | 0.019505 | 2.6378e-05 | 0.0021342 | 0.0070486 | 2.2538e-05 | 0.028737 | 0.019229 | 0.0009508 | 0.0062147 | 0.026394 | 2.6378e-05 | 0.0021342 | 0.0070486 | 2.2538e-05 | 0.035626 | 0.35984 | 0.0093016 | 0.1394 | 0.50855 | 0.00043012 | 3.6173e-06 | 6.4987e-06 | 0.00044023 | 4.6957 | 62.6521 | 2.1662 | 28097.44 | 22.5009 | 321.1927
Los Angeles (SC) | 2018 | T6TS | 2001 | Aggregate | Gasoline | 670.354 | 26604.361 | 13412.4422 | 0.11245 | 6.6647e-05 | 0.0071682 | 0.11968 | 4.6897e-05 | 0 | 8.3941e-06 | 5.5291e-05 | 8.7979e-05 | 0.0016382 | 0.0017814 | 5.1005e-05 | 0 | 9.1293e-06 | 6.0134e-05 | 0.00035192 | 0.0038224 | 0.0042344 | 53.6585 | 0.42133 | 0.75472 | 54.8345 | 0.0032389 | 0.00015175 | 0.0010236 | 0.0044142 | 0.004496 | 2.6647e-06 | 0.0002866 | 0.0047853 | 0.016031 | 0.00075105 | 0.0065086 | 0.02329 | 2.8597e-05 | 0.002297 | 0.0075546 | 2.438e-05 | 0.033195 | 0.023392 | 0.0010959 | 0.0071261 | 0.031614 | 2.8597e-05 | 0.002297 | 0.0075546 | 2.438e-05 | 0.041518 | 0.43734 | 0.010721 | 0.15934 | 0.6074 | 0.00053099 | 4.1694e-06 | 7.4686e-06 | 0.00054263 | 5.788 | 61.2169 | 2.1659 | 28047.1238 | 21.236 | 310.6789
Los Angeles (SC) | 2018 | T6TS | 2002 | Aggregate | Gasoline | 561.601 | 23804.824 | 11236.5137 | 0.097838 | 5.5835e-05 | 0.0058916 | 0.10379 | 4.1962e-05 | 0 | 7.0323e-06 | 4.8995e-05 | 7.8721e-05 | 0.0014658 | 0.0015935 | 4.5638e-05 | 0 | 7.6483e-06 | 5.3286e-05 | 0.00031488 | 0.0034202 | 0.0037883 | 47.9522 | 0.35298 | 0.63935 | 48.9445 | 0.0028494 | 0.00012773 | 0.00085509 | 0.0038322 | 0.0039491 | 2.2537e-06 | 0.0002378 | 0.0041892 | 0.014036 | 0.0006292 | 0.0054115 | 0.020077 | 2.2444e-05 | 0.0017878 | 0.0058497 | 1.9087e-05 | 0.027756 | 0.020481 | 0.00091813 | 0.005925 | 0.027324 | 2.2444e-05 | 0.0017878 | 0.0058497 | 1.9087e-05 | 0.035003 | 0.35435 | 0.0089821 | 0.13804 | 0.50138 | 0.00047453 | 3.493e-06 | 6.3269e-06 | 0.00048435 | 5.1662 | 59.328 | 2.1656 | 27978.5922 | 20.0093 | 286.6069
Los Angeles (SC) | 2018 | T6TS | 2003 | Aggregate | Gasoline | 562.8581 | 25438.6839 | 11261.6655 | 0.1022 | 5.596e-05 | 0.0058072 | 0.10806 | 4.4843e-05 | 0 | 7.048e-06 | 5.1891e-05 | 8.4124e-05 | 0.0015664 | 0.0017024 | 4.877e-05 | 0 | 7.6654e-06 | 5.6436e-05 | 0.0003365 | 0.0036549 | 0.0040478 | 51.2406 | 0.35377 | 0.63657 | 52.2309 | 0.0030054 | 0.00012855 | 0.00085383 | 0.0039878 | 0.0041578 | 2.2766e-06 | 0.00023625 | 0.0043963 | 0.014743 | 0.00063061 | 0.005381 | 0.020754 | 2.0977e-05 | 0.001655 | 0.0053809 | 1.7788e-05 | 0.027829 | 0.021513 | 0.00092018 | 0.0058916 | 0.028324 | 2.0977e-05 | 0.001655 | 0.0053809 | 1.7788e-05 | 0.035399 | 0.37762 | 0.0090022 | 0.13578 | 0.5224 | 0.00050707 | 3.5008e-06 | 6.2994e-06 | 0.00051687 | 5.5131 | 57.8065 | 2.1653 | 27939.6031 | 18.9358 | 279.4446
Los Angeles (SC) | 2018 | T6TS | 2004 | Aggregate | Gasoline | 560.1438 | 26929.7592 | 11207.3577 | 0.0091268 | 5.569e-05 | 0.0075904 | 0.016773 | 3.1647e-06 | 0 | 2.5478e-07 | 3.4195e-06 | 8.9055e-05 | 0.0016582 | 0.0017507 | 3.4419e-06 | 0 | 2.771e-07 | 3.719e-06 | 0.00035622 | 0.0038691 | 0.0042291 | 53.5632 | 0.35206 | 0.46708 | 54.3824 | 0.00012059 | 0.00016107 | 0.00069049 | 0.00097215 | 0.00066392 | 4.0511e-06 | 0.00055216 | 0.0012201 | 0.00046983 | 0.00062757 | 0.0034563 | 0.0045537 | 1.971e-05 | 0.0012381 | 0.0046239 | 1.6451e-05 | 0.010452 | 0.00068557 | 0.00091575 | 0.0037842 | 0.0053855 | 1.971e-05 | 0.0012381 | 0.0046239 | 1.6451e-05 | 0.011284 | 0.011416 | 0.0089587 | 0.034154 | 0.054529 | 0.00053005 | 3.4839e-06 | 4.6221e-06 | 0.00053816 | 5.7402 | 8.4754 | 2.137 | 27479.7433 | 5.7017 | 27.5539
Los Angeles (SC) | 2018 | T6TS | 2005 | Aggregate | Gasoline | 523.4093 | 26712.3638 | 10472.3738 | 0.0048346 | 5.2038e-05 | 0.0045884 | 0.009475 | 3.1392e-06 | 0 | 2.3807e-07 | 3.3773e-06 | 8.8336e-05 | 0.0016448 | 0.0017365 | 3.4141e-06 | 0 | 2.5893e-07 | 3.6731e-06 | 0.00035334 | 0.0038379 | 0.0041949 | 53.1229 | 0.32897 | 0.43201 | 53.8838 | 7.3373e-05 | 0.00015996 | 0.00042072 | 0.00065405 | 0.00041703 | 4.4888e-06 | 0.00039579 | 0.00081732 | 0.00026898 | 0.00058641 | 0.0019815 | 0.0028369 | 1.7208e-05 | 0.00082031 | 0.0036755 | 1.4096e-05 | 0.007364 | 0.0003925 | 0.00085569 | 0.0021695 | 0.0034177 | 1.7208e-05 | 0.00082031 | 0.0036755 | 1.4096e-05 | 0.0079448 | 0.0068294 | 0.0083712 | 0.031761 | 0.046961 | 0.00052569 | 3.2554e-06 | 4.2751e-06 | 0.00053322 | 5.6876 | 4.8267 | 2.137 | 27449.426 | 4.0472 | 23.923
Los Angeles (SC) | 2018 | T6TS | 2006 | Aggregate | Gasoline | 670.6438 | 36266.8451 | 13418.2402 | 0.0063537 | 6.6676e-05 | 0.0058945 | 0.012315 | 4.262e-06 | 0 | 3.0504e-07 | 4.567e-06 | 0.00011993 | 0.0022331 | 0.0023576 | 4.6353e-06 | 0 | 3.3176e-07 | 4.9671e-06 | 0.00047973 | 0.0052106 | 0.0056953 | 72.1236 | 0.42151 | 0.55447 | 73.0996 | 0.00010179 | 0.00020649 | 0.00053846 | 0.00084674 | 0.00055536 | 5.828e-06 | 0.00051522 | 0.0010764 | 0.00037037 | 0.00075137 | 0.0025172 | 0.0036389 | 2.0213e-05 | 0.00081227 | 0.0040565 | 1.6306e-05 | 0.0085442 | 0.00054044 | 0.0010964 | 0.002756 | 0.0043928 | 2.0213e-05 | 0.00081227 | 0.0040565 | 1.6306e-05 | 0.0092982 | 0.0090904 | 0.010726 | 0.041327 | 0.061143 | 0.00071372 | 4.1712e-06 | 5.4869e-06 | 0.00072338 | 7.7159 | 4.6207 | 2.137 | 27427.8655 | 3.4888 | 22.9417
Los Angeles (SC) | 2018 | T6TS | 2007 | Aggregate | Gasoline | 597.1071 | 34127.9643 | 11946.9193 | 0.0057797 | 5.9365e-05 | 0.0052055 | 0.011045 | 4.0106e-06 | 0 | 2.716e-07 | 4.2822e-06 | 0.00011286 | 0.0021014 | 0.0022186 | 4.3619e-06 | 0 | 2.9539e-07 | 4.6573e-06 | 0.00045144 | 0.0049033 | 0.0053594 | 67.8698 | 0.37529 | 0.49368 | 68.7387 | 9.6964e-05 | 0.00018527 | 0.00047648 | 0.00075872 | 0.00051259 | 5.265e-06 | 0.00046167 | 0.00097953 | 0.00035012 | 0.00066898 | 0.0022104 | 0.0032295 | 1.6214e-05 | 0.00064298 | 0.0031511 | 1.2941e-05 | 0.0070527 | 0.0005109 | 0.00097618 | 0.0024201 | 0.0039072 | 1.6214e-05 | 0.00064298 | 0.0031511 | 1.2941e-05 | 0.0077304 | 0.0083996 | 0.0095499 | 0.036868 | 0.054817 | 0.00067163 | 3.7138e-06 | 4.8854e-06 | 0.00068023 | 7.2556 | 4.4038 | 2.137 | 27408.055 | 3.0823 | 21.8571
Los Angeles (SC) | 2018 | T6TS | 2008 | Aggregate | Gasoline | 948.3479 | 57233.9443 | 18974.5444 | 0.0072728 | 9.4285e-05 | 0.0071308 | 0.014498 | 7.6677e-06 | 0 | 5.458e-07 | 8.2135e-06 | 0.00018927 | 0.0035242 | 0.0037217 | 8.3393e-06 | 0 | 5.936e-07 | 8.9329e-06 | 0.00075708 | 0.0082231 | 0.0089891 | 113.8188 | 0.59605 | 0.7832 | 115.1981 | 0.00016414 | 0.00029766 | 0.00072054 | 0.0011823 | 0.00069466 | 9.0057e-06 | 0.0006811 | 0.0013848 | 0.00058589 | 0.0010625 | 0.0033043 | 0.0049527 | 2.2921e-05 | 0.00089378 | 0.0042706 | 1.805e-05 | 0.010158 | 0.00085492 | 0.0015504 | 0.0036178 | 0.0060232 | 2.2921e-05 | 0.00089378 | 0.0042706 | 1.805e-05 | 0.011229 | 0.013158 | 0.015168 | 0.058436 | 0.086761 | 0.0011263 | 5.8984e-06 | 7.7504e-06 | 0.00114 | 12.1595 | 3.447 | 2.1372 | 27389.1476 | 2.6697 | 20.6281
Los Angeles (SC) | 2018 | T6TS | 2009 | Aggregate | Gasoline | 457.4867 | 29073.8507 | 9153.3931 | 0.0026044 | 4.5484e-05 | 0.002939 | 0.0055889 | 4.3734e-06 | 0 | 3.185e-07 | 4.6919e-06 | 9.6145e-05 | 0.0017902 | 0.0018911 | 4.7564e-06 | 0 | 3.464e-07 | 5.1028e-06 | 0.00038458 | 0.0041772 | 0.0045669 | 57.8172 | 0.28754 | 0.3773 | 58.482 | 8.3772e-05 | 0.00014525 | 0.00032924 | 0.00055826 | 0.00027043 | 4.7228e-06 | 0.00030517 | 0.00058032 | 0.00029561 | 0.00051255 | 0.0014926 | 0.0023008 | 9.6904e-06 | 0.00036963 | 0.0017015 | 7.4996e-06 | 0.0043891 | 0.00043136 | 0.00074792 | 0.0016342 | 0.0028135 | 9.6904e-06 | 0.00036963 | 0.0017015 | 7.4996e-06 | 0.0049018 | 0.0061925 | 0.0073169 | 0.028075 | 0.041584 | 0.00057215 | 2.8454e-06 | 3.7337e-06 | 0.00057873 | 6.173 | 2.6158 | 2.1375 | 27372.0221 | 2.2943 | 19.4632
Los Angeles (SC) | 2018 | T6TS | 2010 | Aggregate | Gasoline | 210.6135 | 14072.6878 | 4213.9559 | 0.0012317 | 2.0939e-05 | 0.0013401 | 0.0025927 | 2.5799e-06 | 0 | 1.9746e-07 | 2.7774e-06 | 4.6537e-05 | 0.00086653 | 0.00091584 | 2.8059e-06 | 0 | 2.1475e-07 | 3.0206e-06 | 0.00018615 | 0.0020219 | 0.0022111 | 27.9853 | 0.13237 | 0.17348 | 28.2912 | 4.0999e-05 | 6.7361e-05 | 0.0001495 | 0.00025786 | 0.00012955 | 2.2024e-06 | 0.00014095 | 0.0002727 | 0.00014362 | 0.00023597 | 0.00067281 | 0.0010524 | 3.8309e-06 | 0.00014178 | 0.00061536 | 2.8966e-06 | 0.0018163 | 0.00020957 | 0.00034432 | 0.00073664 | 0.0012905 | 3.8309e-06 | 0.00014178 | 0.00061536 | 2.8966e-06 | 0.0020544 | 0.0029579 | 0.0033685 | 0.012821 | 0.019147 | 0.00027694 | 1.3099e-06 | 1.7168e-06 | 0.00027996 | 2.9862 | 2.5071 | 2.138 | 27356.5459 | 1.9865 | 18.5143
Los Angeles (SC) | 2018 | T6TS | 2011 | Aggregate | Gasoline | 598.6477 | 41992.1479 | 11977.743 | 0.0036435 | 5.9518e-05 | 0.003746 | 0.007449 | 1.0462e-05 | 0 | 8.5021e-07 | 1.1312e-05 | 0.00013887 | 0.0025857 | 0.0027358 | 1.1378e-05 | 0 | 9.2468e-07 | 1.2303e-05 | 0.00055546 | 0.0060332 | 0.006601 | 83.5064 | 0.37626 | 0.49332 | 84.376 | 0.00012234 | 0.00019297 | 0.00041669 | 0.000732 | 0.00038764 | 6.3322e-06 | 0.00039854 | 0.00079251 | 0.00042522 | 0.00067071 | 0.0018607 | 0.0029566 | 9.0666e-06 | 0.00032039 | 0.001209 | 6.6545e-06 | 0.0045017 | 0.00062048 | 0.0009787 | 0.0020372 | 0.0036364 | 9.0666e-06 | 0.00032039 | 0.001209 | 6.6545e-06 | 0.0051815 | 0.0086279 | 0.0095746 | 0.036687 | 0.054889 | 0.00082636 | 3.7234e-06 | 4.8818e-06 | 0.00083497 | 8.9062 | 2.4139 | 2.1391 | 27342.4798 | 1.6791 | 17.7871
Los Angeles (SC) | 2018 | T6TS | 2012 | Aggregate | Gasoline | 459.5872 | 33770.8951 | 9195.42 | 0.0028659 | 4.5692e-05 | 0.002816 | 0.0057276 | 1.2303e-05 | 0 | 1.0409e-06 | 1.3344e-05 | 0.00011168 | 0.0020794 | 0.0022045 | 1.3381e-05 | 0 | 1.1321e-06 | 1.4513e-05 | 0.00044671 | 0.004852 | 0.0053133 | 67.1572 | 0.28886 | 0.37827 | 67.8243 | 9.8123e-05 | 0.00014934 | 0.00031197 | 0.00055943 | 0.00030908 | 4.9278e-06 | 0.0003037 | 0.00061771 | 0.00033833 | 0.00051491 | 0.001382 | 0.0022352 | 5.5083e-06 | 0.00017928 | 0.00053869 | 3.8992e-06 | 0.0029626 | 0.00049369 | 0.00075135 | 0.0015131 | 0.0027581 | 5.5083e-06 | 0.00017928 | 0.00053869 | 3.8992e-06 | 0.0034855 | 0.006751 | 0.0073505 | 0.027975 | 0.042077 | 0.00066457 | 2.8585e-06 | 3.7433e-06 | 0.00067118 | 7.1591 | 2.3079 | 2.1409 | 27329.3769 | 1.4045 | 16.9546
Los Angeles (SC) | 2018 | T6TS | 2013 | Aggregate | Gasoline | 329.9501 | 25374.4711 | 6601.6413 | 0.0020885 | 3.2804e-05 | 0.0019895 | 0.0041107 | 1.3836e-05 | 0 | 1.1853e-06 | 1.5022e-05 | 8.3912e-05 | 0.0015624 | 0.0016614 | 1.5048e-05 | 0 | 1.2891e-06 | 1.6337e-05 | 0.00033565 | 0.0036457 | 0.0039977 | 50.4597 | 0.20738 | 0.27137 | 50.9385 | 7.3917e-05 | 0.00010802 | 0.00021878 | 0.00040071 | 0.00022838 | 3.5872e-06 | 0.00021755 | 0.00044952 | 0.00025296 | 0.00036967 | 0.00096189 | 0.0015845 | 3.1902e-06 | 9.5071e-05 | 0.00029139 | 2.1233e-06 | 0.0019763 | 0.00036912 | 0.00053942 | 0.0010532 | 0.0019617 | 3.1902e-06 | 9.5071e-05 | 0.00029139 | 2.1233e-06 | 0.0023535 | 0.0049374 | 0.0052771 | 0.02002 | 0.030235 | 0.00049934 | 2.0522e-06 | 2.6854e-06 | 0.00050408 | 5.3767 | 2.2045 | 2.1439 | 27317.1852 | 1.2621 | 16.2143
Los Angeles (SC) | 2018 | T6TS | 2014 | Aggregate | Gasoline | 415.4971 | 33378.4878 | 8313.2659 | 0.0027875 | 4.1309e-05 | 0.0025622 | 0.005391 | 2.534e-05 | 0 | 2.1444e-06 | 2.7484e-05 | 0.00011038 | 0.0020553 | 0.0021931 | 2.7559e-05 | 0 | 2.3322e-06 | 2.9892e-05 | 0.00044152 | 0.0047957 | 0.0052671 | 62.8511 | 0.24794 | 0.32666 | 63.4257 | 0.00010064 | 0.00013663 | 0.00027505 | 0.00051232 | 0.0003051 | 4.5215e-06 | 0.00028044 | 0.00059007 | 0.00034286 | 0.00046551 | 0.0012039 | 0.0020123 | 3.3424e-06 | 8.9847e-05 | 0.0002723 | 2.0769e-06 | 0.0023798 | 0.0005003 | 0.00067927 | 0.0013181 | 0.0024977 | 3.3424e-06 | 8.9847e-05 | 0.0002723 | 2.0769e-06 | 0.0028653 | 0.0064151 | 0.0066453 | 0.0257 | 0.038761 | 0.00062196 | 2.4536e-06 | 3.2326e-06 | 0.00062765 | 6.6948 | 2.1978 | 2.1473 | 25857.4357 | 1.1681 | 15.802
Los Angeles (SC) | 2018 | T6TS | 2015 | Aggregate | Gasoline | 817.9471 | 68590.9636 | 16365.4859 | 0.0060696 | 8.1321e-05 | 0.005381 | 0.011532 | 6.5614e-05 | 0 | 5.4058e-06 | 7.102e-05 | 0.00022683 | 0.0042235 | 0.0045213 | 7.1361e-05 | 0 | 5.8793e-06 | 7.724e-05 | 0.0009073 | 0.0098548 | 0.010839 | 129.156 | 0.4881 | 0.64681 | 130.291 | 0.0002205 | 0.00026911 | 0.00055989 | 0.0010495 | 0.00065632 | 8.7935e-06 | 0.00058186 | 0.001247 | 0.00075086 | 0.0009164 | 0.0024495 | 0.0041168 | 5.6674e-06 | 0.00013625 | 0.00037378 | 3.2816e-06 | 0.0046357 | 0.0010956 | 0.0013372 | 0.0026819 | 0.0051148 | 5.6674e-06 | 0.00013625 | 0.00037378 | 3.2816e-06 | 0.0056337 | 0.013392 | 0.013082 | 0.052787 | 0.079261 | 0.0012781 | 4.8301e-06 | 6.4007e-06 | 0.0012893 | 13.7526 | 2.2878 | 2.1504 | 25848.4407 | 1.1177 | 15.7246
Los Angeles (SC) | 2018 | T6TS | 2016 | Aggregate | Gasoline | 566.2146 | 49483.6767 | 11328.822 | 0.0048833 | 5.6293e-05 | 0.0042053 | 0.0091449 | 5.4663e-05 | 0 | 4.3571e-06 | 5.902e-05 | 0.00016364 | 0.003047 | 0.0032696 | 5.9451e-05 | 0 | 4.7387e-06 | 6.419e-05 | 0.00065456 | 0.0071096 | 0.0078283 | 93.1782 | 0.33788 | 0.4527 | 93.9688 | 0.00017646 | 0.0001855 | 0.00041606 | 0.00077801 | 0.00051314 | 5.9153e-06 | 0.0004419 | 0.00096095 | 0.00060346 | 0.00063437 | 0.001828 | 0.0030658 | 3.4954e-06 | 7.5181e-05 | 0.00018971 | 1.8933e-06 | 0.0033361 | 0.00088057 | 0.00092567 | 0.0020014 | 0.0038077 | 3.4954e-06 | 7.5181e-05 | 0.00018971 | 1.8933e-06 | 0.004078 | 0.010109 | 0.0090558 | 0.039382 | 0.058548 | 0.00092207 | 3.3436e-06 | 4.4798e-06 | 0.0009299 | 9.9187 | 2.5148 | 2.1528 | 25840.959 | 1.1214 | 16.1003
Los Angeles (SC) | 2018 | T6TS | 2017 | Aggregate | Gasoline | 811.5279 | 73920.1941 | 16237.0504 | 0.0082163 | 8.0683e-05 | 0.0068248 | 0.015122 | 8.7738e-05 | 0 | 6.7344e-06 | 9.4473e-05 | 0.00024445 | 0.0045516 | 0.0048906 | 9.5423e-05 | 0 | 7.3243e-06 | 0.00010275 | 0.0009778 | 0.010621 | 0.011701 | 133.9326 | 0.46688 | 0.63624 | 135.0357 | 0.0002938 | 0.00026453 | 0.00064183 | 0.0012002 | 0.00083723 | 8.2214e-06 | 0.00069544 | 0.0015409 | 0.0010098 | 0.00090921 | 0.0028342 | 0.0047532 | 4.5988e-06 | 8.9267e-05 | 0.00018355 | 2.35e-06 | 0.005033 | 0.0014735 | 0.0013267 | 0.0031031 | 0.0059034 | 4.5988e-06 | 8.9267e-05 | 0.00018355 | 2.35e-06 | 0.0061831 | 0.015839 | 0.012979 | 0.061179 | 0.089998 | 0.0013254 | 4.6202e-06 | 6.2961e-06 | 0.0013363 | 14.2535 | 2.7837 | 2.154 | 24858.365 | 1.1382 | 16.5675
Los Angeles (SC) | 2018 | T6TS | 2018 | Aggregate | Gasoline | 719.327 | 68103.8539 | 14392.2945 | 0.0070228 | 7.1516e-05 | 0.0056775 | 0.012772 | 8.4196e-05 | 0 | 6.2297e-06 | 9.0426e-05 | 0.00022521 | 0.0041935 | 0.0045091 | 9.1571e-05 | 0 | 6.7753e-06 | 9.8346e-05 | 0.00090086 | 0.0097848 | 0.010784 | 123.3926 | 0.41384 | 0.56077 | 124.3672 | 0.0002624 | 0.0002372 | 0.00052745 | 0.0010271 | 0.00073469 | 7.4817e-06 | 0.00059395 | 0.0013361 | 0.00089153 | 0.00080591 | 0.0023023 | 0.0039998 | 3.8336e-06 | 6.8158e-05 | 0.00011283 | 1.8684e-06 | 0.0041865 | 0.0013009 | 0.001176 | 0.0025208 | 0.0049977 | 3.8336e-06 | 6.8158e-05 | 0.00011283 | 1.8684e-06 | 0.0051844 | 0.013645 | 0.011505 | 0.052666 | 0.077816 | 0.0012211 | 4.0953e-06 | 5.5493e-06 | 0.0012307 | 13.1274 | 2.5519 | 2.1548 | 24849.6968 | 1.0359 | 15.5483
Los Angeles (SC) | 2019 | LDT1 | 1975 | Aggregate | Gasoline | 127.3506 | 2291.881 | 339.9293 | 0.01352 | 0 | 0.0004488 | 0.013969 | 0.00014828 | 0 | 1.9833e-05 | 0.00016811 | 5.0527e-06 | 3.979e-05 | 0.00021295 | 0.00015779 | 0 | 2.1106e-05 | 0.0001789 | 2.0211e-05 | 9.2844e-05 | 0.00029195 | 1.6136 | 0 | 0.087604 | 1.7012 | 0.0020516 | 0 | 0.00024694 | 0.0022986 | 0.00049308 | 0 | 1.6368e-05 | 0.00050945 | 0.015789 | 0 | 0.0020992 | 0.017888 | 0.00097386 | 0.0010772 | 0.0016009 | 0.00086879 | 0.022409 | 0.019546 | 0 | 0.0022865 | 0.021833 | 0.00097386 | 0.0010772 | 0.0016009 | 0.00086879 | 0.026353 | 0.16744 | 0 | 0.017504 | 0.18495 | 1.5968e-05 | 0 | 8.6691e-07 | 1.6835e-05 | 0.17957 | 82.9368 | 1.7334 | 10100.6894 | 156.4701 | 1098.1092
Los Angeles (SC) | 2019 | LDT1 | 1975 | Aggregate | Diesel | 10.5509 | 195.5705 | 28.1628 | 0.00041212 | 0 | 0 | 0.00041212 | 0.00012491 | 0 | 0 | 0.00012491 | 4.3116e-07 | 3.3954e-06 | 0.00012874 | 0.00013056 | 0 | 0 | 0.00013056 | 1.7246e-06 | 7.9225e-06 | 0.00014021 | 0.10107 | 0 | 0 | 0.10107 | 8.319e-06 | 0 | 0 | 8.319e-06 | 1.5886e-05 | 0 | 0 | 1.5886e-05 | 0.0001791 | 0 | 0 | 0.0001791 | 0 | 0 | 0 | 0 | 0.0001791 | 0.0002039 | 0 | 0 | 0.0002039 | 0 | 0 | 0 | 0 | 0.0002039 | 0.00044442 | 0 | 0 | 0.00044442 | 9.5543e-07 | 0 | 0 | 9.5543e-07 | 0.0090073 | 28.6755 | 9.7557 | 7032.1216 | 14.1872 | 30.923
Los Angeles (SC) | 2019 | LDT1 | 1976 | Aggregate | Gasoline | 157.2958 | 2923.8357 | 428.8717 | 0.011752 | 0 | 0.00029293 | 0.012045 | 0.00018001 | 0 | 2.5147e-05 | 0.00020516 | 6.446e-06 | 5.0762e-05 | 0.00026236 | 0.00019485 | 0 | 2.722e-05 | 0.00022207 | 2.5784e-05 | 0.00011844 | 0.00036629 | 2.0253 | 0 | 0.10449 | 2.1298 | 0.00087429 | 0 | 0.00021127 | 0.0010856 | 0.00048257 | 0 | 1.2028e-05 | 0.0004946 | 0.0051052 | 0 | 0.0015272 | 0.0066324 | 0.0011953 | 0.00067001 | 0.0015221 | 0.0010681 | 0.011088 | 0.0071559 | 0 | 0.0016701 | 0.008826 | 0.0011953 | 0.00067001 | 0.0015221 | 0.0010681 | 0.013282 | 0.20792 | 0 | 0.03008 | 0.238 | 2.0042e-05 | 0 | 1.034e-06 | 2.1076e-05 | 0.22481 | 56.0591 | 1.7048 | 9912.3519 | 61.8134 | 1107.6885
Los Angeles (SC) | 2019 | LDT1 | 1977 | Aggregate | Gasoline | 218.8836 | 4158.311 | 609.3326 | 0.016432 | 0 | 0.00041042 | 0.016842 | 0.00025601 | 0 | 3.5729e-05 | 0.00029174 | 9.1675e-06 | 7.2194e-05 | 0.0003731 | 0.00027711 | 0 | 3.8674e-05 | 0.00031579 | 3.667e-05 | 0.00016845 | 0.00052091 | 2.8775 | 0 | 0.14799 | 3.0255 | 0.001241 | 0 | 0.00029921 | 0.0015402 | 0.00067819 | 0 | 1.694e-05 | 0.00069513 | 0.0072445 | 0 | 0.0021621 | 0.0094066 | 0.0016515 | 0.00094885 | 0.0021571 | 0.0014768 | 0.015641 | 0.010154 | 0 | 0.0023644 | 0.012518 | 0.0016515 | 0.00094885 | 0.0021571 | 0.0014768 | 0.018752 | 0.29299 | 0 | 0.042453 | 0.33545 | 2.8476e-05 | 0 | 1.4644e-06 | 2.994e-05 | 0.31935 | 55.1142 | 1.7046 | 9900.8215 | 61.3661 | 1097.7283
Los Angeles (SC) | 2019 | LDT1 | 1978 | Aggregate | Gasoline | 297.6637 | 5758.2807 | 845.6953 | 0.02236 | 0 | 0.0005617 | 0.022922 | 0.00035451 | 0 | 4.9589e-05 | 0.0004041 | 1.2695e-05 | 9.9972e-05 | 0.00051677 | 0.00038374 | 0 | 5.3676e-05 | 0.00043741 | 5.0779e-05 | 0.00023327 | 0.00072146 | 3.978 | 0 | 0.20476 | 4.1828 | 0.0017129 | 0 | 0.00041372 | 0.0021266 | 0.00092774 | 0 | 2.3305e-05 | 0.00095104 | 0.0099946 | 0 | 0.0029881 | 0.012983 | 0.0022309 | 0.0013122 | 0.0029838 | 0.0019968 | 0.021506 | 0.014008 | 0 | 0.0032677 | 0.017276 | 0.0022309 | 0.0013122 | 0.0029838 | 0.0019968 | 0.0258 | 0.40109 | 0 | 0.05855 | 0.45964 | 3.9366e-05 | 0 | 2.0263e-06 | 4.1392e-05 | 0.44151 | 54.1682 | 1.7049 | 9884.6119 | 60.9687 | 1086.1992
Los Angeles (SC) | 2019 | LDT1 | 1979 | Aggregate | Gasoline | 349.2331 | 6873.3677 | 1012.2173 | 0.018183 | 0 | 0.00050345 | 0.018686 | 0.00041969 | 0 | 5.9369e-05 | 0.00047906 | 1.5153e-05 | 0.00011933 | 0.00061354 | 0.00045492 | 0 | 6.4352e-05 | 0.00051927 | 6.0613e-05 | 0.00027844 | 0.00085832 | 4.3504 | 0 | 0.1858 | 4.5362 | 0.0014146 | 0 | 0.0003804 | 0.001795 | 0.00084671 | 0 | 2.3444e-05 | 0.00087016 | 0.0076534 | 0 | 0.0025994 | 0.010253 | 0.0025829 | 0.0015173 | 0.0034797 | 0.0023077 | 0.02014 | 0.010964 | 0 | 0.0028445 | 0.013809 | 0.0025829 | 0.0015173 | 0.0034797 | 0.0023077 | 0.023696 | 0.23909 | 0 | 0.037106 | 0.2762 | 4.3051e-05 | 0 | 1.8386e-06 | 4.489e-05 | 0.47881 | 36.9944 | 1.6993 | 8980.7715 | 46.9133 | 546.809
Los Angeles (SC) | 2019 | LDT1 | 1979 | Aggregate | Diesel | 2.2805 | 44.884 | 6.6097 | 9.4584e-05 | 0 | 0 | 9.4584e-05 | 2.8668e-05 | 0 | 0 | 2.8668e-05 | 9.8952e-08 | 7.7925e-07 | 2.9546e-05 | 2.9964e-05 | 0 | 0 | 2.9964e-05 | 3.9581e-07 | 1.8182e-06 | 3.2178e-05 | 0.023195 | 0 | 0 | 0.023195 | 1.9092e-06 | 0 | 0 | 1.9092e-06 | 3.6459e-06 | 0 | 0 | 3.6459e-06 | 4.1105e-05 | 0 | 0 | 4.1105e-05 | 0 | 0 | 0 | 0 | 4.1105e-05 | 4.6795e-05 | 0 | 0 | 4.6795e-05 | 0 | 0 | 0 | 0 | 4.6795e-05 | 0.000102 | 0 | 0 | 0.000102 | 2.1927e-07 | 0 | 0 | 2.1927e-07 | 0.0020672 | 28.6755 | 9.7557 | 7032.1216 | 14.1872 | 30.923
Los Angeles (SC) | 2019 | LDT1 | 1980 | Aggregate | Gasoline | 291.747 | 5838.8885 | 862.3137 | 0.01546 | 0 | 0.00045599 | 0.015916 | 0.00035653 | 0 | 5.0121e-05 | 0.00040665 | 1.2873e-05 | 0.00010137 | 0.0005209 | 0.00038645 | 0 | 5.4328e-05 | 0.00044078 | 5.149e-05 | 0.00023653 | 0.0007288 | 3.6907 | 0 | 0.15716 | 3.8478 | 0.0012934 | 0 | 0.00034299 | 0.0016364 | 0.00071936 | 0 | 2.1217e-05 | 0.00074058 | 0.0070639 | 0 | 0.0023697 | 0.0094336 | 0.0020876 | 0.00096422 | 0.0028337 | 0.0016167 | 0.016936 | 0.010137 | 0 | 0.0025932 | 0.01273 | 0.0020876 | 0.00096422 | 0.0028337 | 0.0016167 | 0.020232 | 0.19827 | 0 | 0.030457 | 0.22873 | 3.6522e-05 | 0 | 1.5552e-06 | 3.8077e-05 | 0.40615 | 37.0937 | 1.6985 | 8967.487 | 47.1516 | 533.0538
Los Angeles (SC) | 2019 | LDT1 | 1980 | Aggregate | Diesel | 1.604 | 31.872 | 4.7408 | 5.8871e-05 | 0 | 0 | 5.8871e-05 | 1.043e-05 | 0 | 0 | 1.043e-05 | 7.0266e-08 | 5.5334e-07 | 1.1054e-05 | 1.0902e-05 | 0 | 0 | 1.0902e-05 | 2.8106e-07 | 1.2911e-06 | 1.2474e-05 | 0.016471 | 0 | 0 | 0.016471 | 6.0463e-07 | 0 | 0 | 6.0463e-07 | 2.5889e-06 | 0 | 0 | 2.5889e-06 | 1.3017e-05 | 0 | 0 | 1.3017e-05 | 0 | 0 | 0 | 0 | 1.3017e-05 | 1.4819e-05 | 0 | 0 | 1.4819e-05 | 0 | 0 | 0 | 0 | 1.4819e-05 | 5.0422e-05 | 0 | 0 | 5.0422e-05 | 1.5571e-07 | 0 | 0 | 1.5571e-07 | 0.0014679 | 25.1351 | 5.3259 | 7032.1216 | 6.3272 | 21.5278
Los Angeles (SC) | 2019 | LDT1 | 1981 | Aggregate | Gasoline | 480.6355 | 9794.0188 | 1448.1451 | 0.018537 | 0 | 0.00066729 | 0.019204 | 0.00022636 | 0 | 3.297e-05 | 0.00025933 | 2.1592e-05 | 0.00017004 | 0.00045096 | 0.00024619 | 0 | 3.5857e-05 | 0.00028204 | 8.6368e-05 | 0.00039676 | 0.00076517 | 4.9764 | 0 | 0.21665 | 5.193 | 0.0018475 | 0 | 0.00054184 | 0.0023894 | 0.00095295 | 0 | 3.4305e-05 | 0.00098725 | 0.0097141 | 0 | 0.0036601 | 0.013374 | 0.0032752 | 0.0019211 | 0.0041982 | 0.0025464 | 0.025315 | 0.014175 | 0 | 0.0040074 | 0.018182 | 0.0032752 | 0.0019211 | 0.0041982 | 0.0025464 | 0.030123 | 0.29113 | 0 | 0.050319 | 0.34145 | 4.9245e-05 | 0 | 2.144e-06 | 5.1389e-05 | 0.54814 | 26.6819 | 1.0631 | 7215.1943 | 41.8528 | 474.4148
Los Angeles (SC) | 2019 | LDT1 | 1981 | Aggregate | Diesel | 25.8389 | 524.7674 | 77.852 | 0.00096931 | 0 | 0 | 0.00096931 | 0.00017174 | 0 | 0 | 0.00017174 | 1.1569e-06 | 9.1107e-06 | 0.000182 | 0.0001795 | 0 | 0 | 0.0001795 | 4.6277e-06 | 2.1258e-05 | 0.00020539 | 0.27119 | 0 | 0 | 0.27119 | 9.9552e-06 | 0 | 0 | 9.9552e-06 | 4.2627e-05 | 0 | 0 | 4.2627e-05 | 0.00021433 | 0 | 0 | 0.00021433 | 0 | 0 | 0 | 0 | 0.00021433 | 0.000244 | 0 | 0 | 0.000244 | 0 | 0 | 0 | 0 | 0.000244 | 0.0008302 | 0 | 0 | 0.0008302 | 2.5637e-06 | 0 | 0 | 2.5637e-06 | 0.024169 | 25.1351 | 5.3259 | 7032.1216 | 6.3272 | 21.5278
Los Angeles (SC) | 2019 | LDT1 | 1981 | Aggregate | Electricity | 0.76177 | 6.0502 | 2.2952 | 0 | 0 | 0 | 0 | 0 | 0 | 0 | 0 | 1.3338e-08 | 1.0504e-07 | 1.1838e-07 | 0 | 0 | 0 | 0 | 5.3354e-08 | 2.4509e-07 | 2.9845e-07 | 0 | 0 | 0 | 0 | 0 | 0 | 0 | 0 | 0 | 0 | 0 | 0 | 0 | 0 | 0 | 0 | 1.8816e-08 | 1.2367e-08 | 0 | 6.298e-09 | 3.748e-08 | 0 | 0 | 0 | 0 | 1.8816e-08 | 1.2367e-08 | 0 | 6.298e-09 | 3.748e-08 | 0 | 0 | 0 | 0 | 0 | 0 | 0 | 0 | 0 | 0 | 0.67125 | 0 | 0.084299 | 0
Los Angeles (SC) | 2019 | LDT1 | 1982 | Aggregate | Gasoline | 620.9719 | 12873.2078 | 1906.5515 | 0.025075 | 0 | 0.0010258 | 0.026101 | 0.00029465 | 0 | 4.3221e-05 | 0.00033787 | 2.8381e-05 | 0.0002235 | 0.00058975 | 0.00032046 | 0 | 4.7007e-05 | 0.00036747 | 0.00011352 | 0.00052149 | 0.0010025 | 6.5042 | 0 | 0.27644 | 6.7807 | 0.0021598 | 0 | 0.00066484 | 0.0028247 | 0.0012761 | 0 | 5.2203e-05 | 0.0013283 | 0.011169 | 0 | 0.0044169 | 0.015586 | 0.0040099 | 0.0028266 | 0.0081174 | 0.0031969 | 0.033736 | 0.016297 | 0 | 0.004836 | 0.021133 | 0.0040099 | 0.0028266 | 0.0081174 | 0.0031969 | 0.039284 | 0.3606 | 0 | 0.061814 | 0.42241 | 6.4365e-05 | 0 | 2.7356e-06 | 6.71e-05 | 0.71572 | 27.5901 | 1.0597 | 7167.5825 | 41.5258 | 446.5186
Los Angeles (SC) | 2019 | LDT1 | 1982 | Aggregate | Diesel | 63.394 | 1305.4168 | 194.6367 | 0.0024113 | 0 | 0 | 0.0024113 | 0.00042721 | 0 | 0 | 0.00042721 | 2.878e-06 | 2.2664e-05 | 0.00045276 | 0.00044653 | 0 | 0 | 0.00044653 | 1.1512e-05 | 5.2882e-05 | 0.00051092 | 0.6746 | 0 | 0 | 0.6746 | 2.4765e-05 | 0 | 0 | 2.4765e-05 | 0.00010604 | 0 | 0 | 0.00010604 | 0.00053317 | 0 | 0 | 0.00053317 | 0 | 0 | 0 | 0 | 0.00053317 | 0.00060697 | 0 | 0 | 0.00060697 | 0 | 0 | 0 | 0 | 0.00060697 | 0.0020652 | 0 | 0 | 0.0020652 | 6.3774e-06 | 0 | 0 | 6.3774e-06 | 0.060123 | 25.1351 | 5.3259 | 7032.1216 | 6.3272 | 21.5278
Los Angeles (SC) | 2019 | LDT1 | 1983 | Aggregate | Gasoline | 645.9635 | 13614.2092 | 2020.2895 | 0.037688 | 0 | 0.0036457 | 0.041334 | 0.0003064 | 0 | 3.0763e-05 | 0.00033717 | 3.0014e-05 | 0.00023636 | 0.00060354 | 0.00033324 | 0 | 3.3457e-05 | 0.0003667 | 0.00012006 | 0.00055151 | 0.0010383 | 6.6779 | 0 | 0.22247 | 6.9004 | 0.0014663 | 0 | 0.00076261 | 0.002229 | 0.0016973 | 0 | 0.00016419 | 0.0018615 | 0.0072423 | 0 | 0.0048391 | 0.012081 | 0.0040957 | 0.0052689 | 0.02741 | 0.0031826 | 0.052039 | 0.010568 | 0 | 0.0052982 | 0.015866 | 0.0040957 | 0.0052689 | 0.02741 | 0.0031826 | 0.055823 | 0.25925 | 0 | 0.019564 | 0.27881 | 6.6083e-05 | 0 | 2.2015e-06 | 6.8285e-05 | 0.72835 | 41.3144 | 1.0378 | 6897.0948 | 55.7969 | 278.6807
Los Angeles (SC) | 2019 | LDT1 | 1983 | Aggregate | Diesel | 29.2397 | 611.9218 | 91.4488 | 0.00096676 | 0 | 0 | 0.00096676 | 0.00018284 | 0 | 0 | 0.00018284 | 1.3491e-06 | 1.0624e-05 | 0.00019482 | 0.00019111 | 0 | 0 | 0.00019111 | 5.3962e-06 | 2.4789e-05 | 0.0002213 | 0.31195 | 0 | 0 | 0.31195 | 6.7318e-06 | 0 | 0 | 6.7318e-06 | 4.9034e-05 | 0 | 0 | 4.9034e-05 | 0.00014493 | 0 | 0 | 0.00014493 | 0 | 0 | 0 | 0 | 0.00014493 | 0.00016499 | 0 | 0 | 0.00016499 | 0 | 0 | 0 | 0 | 0.00016499 | 0.0009392 | 0 | 0 | 0.0009392 | 2.949e-06 | 0 | 0 | 2.949e-06 | 0.027802 | 21.4986 | 4.9212 | 6937.0067 | 3.6691 | 20.8857
Los Angeles (SC) | 2019 | LDT1 | 1984 | Aggregate | Gasoline | 1453.185 | 31208.8651 | 4628.1763 | 0.084696 | 0 | 0.0080948 | 0.092791 | 0.00070721 | 0 | 7.1557e-05 | 0.00077877 | 6.8804e-05 | 0.00054183 | 0.0013894 | 0.00076916 | 0 | 7.7825e-05 | 0.00084698 | 0.00027522 | 0.0012643 | 0.0023865 | 15.3468 | 0 | 0.51358 | 15.8604 | 0.0034671 | 0 | 0.0017408 | 0.0052078 | 0.0038386 | 0 | 0.00036687 | 0.0042055 | 0.017175 | 0 | 0.011079 | 0.028254 | 0.0089997 | 0.012209 | 0.061684 | 0.007105 | 0.11825 | 0.025062 | 0 | 0.01213 | 0.037192 | 0.0089997 | 0.012209 | 0.061684 | 0.007105 | 0.12719 | 0.60833 | 0 | 0.048128 | 0.65645 | 0.00015187 | 0 | 5.0823e-06 | 0.00015695 | 1.6741 | 40.4589 | 1.0406 | 6915.4978 | 55.4575 | 286.2284
Los Angeles (SC) | 2019 | LDT1 | 1984 | Aggregate | Diesel | 29.6565 | 633.7462 | 94.4514 | 0.00084979 | 0 | 0 | 0.00084979 | 0.00015881 | 0 | 0 | 0.00015881 | 1.3972e-06 | 1.1003e-05 | 0.00017121 | 0.00016599 | 0 | 0 | 0.00016599 | 5.5887e-06 | 2.5673e-05 | 0.00019725 | 0.29338 | 0 | 0 | 0.29338 | 1.1899e-05 | 0 | 0 | 1.1899e-05 | 4.6115e-05 | 0 | 0 | 4.6115e-05 | 0.00025617 | 0 | 0 | 0.00025617 | 0 | 0 | 0 | 0 | 0.00025617 | 0.00029163 | 0 | 0 | 0.00029163 | 0 | 0 | 0 | 0 | 0.00029163 | 0.0015464 | 0 | 0 | 0.0015464 | 2.7735e-06 | 0 | 0 | 2.7735e-06 | 0.026147 | 18.2466 | 4.2353 | 6299.4458 | 6.2619 | 33.2042
Los Angeles (SC) | 2019 | LDT1 | 1985 | Aggregate | Gasoline | 2294.0327 | 50132.7132 | 7437.5751 | 0.13481 | 0 | 0.014795 | 0.1496 | 0.0011375 | 0 | 0.00010902 | 0.0012466 | 0.00011052 | 0.00087037 | 0.0022274 | 0.0012372 | 0 | 0.00011857 | 0.0013557 | 0.00044209 | 0.0020309 | 0.0038287 | 24.4391 | 0 | 0.73776 | 25.1768 | 0.0048696 | 0 | 0.002929 | 0.0077985 | 0.0061031 | 0 | 0.00066981 | 0.0067729 | 0.023859 | 0 | 0.018437 | 0.042295 | 0.013857 | 0.019556 | 0.088457 | 0.010573 | 0.17474 | 0.034814 | 0 | 0.020186 | 0.055 | 0.013857 | 0.019556 | 0.088457 | 0.010573 | 0.18744 | 0.84157 | 0 | 0.022174 | 0.86374 | 0.00024184 | 0 | 7.3007e-06 | 0.00024915 | 2.6575 | 40.6079 | 1.0392 | 6833.8716 | 50.8788 | 234.45
Los Angeles (SC) | 2019 | LDT1 | 1985 | Aggregate | Diesel | 22.5974 | 489.3373 | 73.264 | 0.00065615 | 0 | 0 | 0.00065615 | 0.00012262 | 0 | 0 | 0.00012262 | 1.0788e-06 | 8.4956e-06 | 0.00013219 | 0.00012816 | 0 | 0 | 0.00012816 | 4.3152e-06 | 1.9823e-05 | 0.0001523 | 0.22653 | 0 | 0 | 0.22653 | 9.1873e-06 | 0 | 0 | 9.1873e-06 | 3.5607e-05 | 0 | 0 | 3.5607e-05 | 0.0001978 | 0 | 0 | 0.0001978 | 0 | 0 | 0 | 0 | 0.0001978 | 0.00022518 | 0 | 0 | 0.00022518 | 0 | 0 | 0 | 0 | 0.00022518 | 0.001194 | 0 | 0 | 0.001194 | 2.1415e-06 | 0 | 0 | 2.1415e-06 | 0.020189 | 18.2466 | 4.2353 | 6299.4458 | 6.2619 | 33.2042
Los Angeles (SC) | 2019 | LDT1 | 1986 | Aggregate | Gasoline | 3740.5394 | 83158.4423 | 12341.6479 | 0.22445 | 0 | 0.024901 | 0.24935 | 0.0018979 | 0 | 0.00017918 | 0.0020771 | 0.00018333 | 0.0014437 | 0.0037041 | 0.0020641 | 0 | 0.00019487 | 0.002259 | 0.00073333 | 0.0033687 | 0.0063611 | 40.1399 | 0 | 1.1968 | 41.3367 | 0.0079628 | 0 | 0.0048465 | 0.012809 | 0.010147 | 0 | 0.0011257 | 0.011272 | 0.038954 | 0 | 0.03046 | 0.069414 | 0.021951 | 0.029737 | 0.1358 | 0.016598 | 0.2735 | 0.056841 | 0 | 0.03335 | 0.090191 | 0.021951 | 0.029737 | 0.1358 | 0.016598 | 0.29428 | 1.375 | 0 | 0.030294 | 1.4053 | 0.00039722 | 0 | 1.1843e-05 | 0.00040906 | 4.3632 | 40.8033 | 1.0409 | 6764.1992 | 48.1546 | 229.9643
Los Angeles (SC) | 2019 | LDT1 | 1986 | Aggregate | Diesel | 15.6511 | 347.1131 | 51.6396 | 0.00046544 | 0 | 0 | 0.00046544 | 8.6981e-05 | 0 | 0 | 8.6981e-05 | 7.6525e-07 | 6.0264e-06 | 9.3773e-05 | 9.0914e-05 | 0 | 0 | 9.0914e-05 | 3.061e-06 | 1.4062e-05 | 0.00010804 | 0.16069 | 0 | 0 | 0.16069 | 6.5171e-06 | 0 | 0 | 6.5171e-06 | 2.5258e-05 | 0 | 0 | 2.5258e-05 | 0.00014031 | 0 | 0 | 0.00014031 | 0 | 0 | 0 | 0 | 0.00014031 | 0.00015973 | 0 | 0 | 0.00015973 | 0 | 0 | 0 | 0 | 0.00015973 | 0.00084699 | 0 | 0 | 0.00084699 | 1.5191e-06 | 0 | 0 | 1.5191e-06 | 0.014321 | 18.2466 | 4.2353 | 6299.4458 | 6.2619 | 33.2042
Los Angeles (SC) | 2019 | LDT1 | 1986 | Aggregate | Electricity | 0.7748 | 7.7656 | 2.5564 | 0 | 0 | 0 | 0 | 0 | 0 | 0 | 0 | 1.712e-08 | 1.3482e-07 | 1.5194e-07 | 0 | 0 | 0 | 0 | 6.8481e-08 | 3.1459e-07 | 3.8307e-07 | 0 | 0 | 0 | 0 | 0 | 0 | 0 | 0 | 0 | 0 | 0 | 0 | 0 | 0 | 0 | 0 | 1.9138e-08 | 1.3774e-08 | 0 | 6.4057e-09 | 3.9317e-08 | 0 | 0 | 0 | 0 | 1.9138e-08 | 1.3774e-08 | 0 | 6.4057e-09 | 3.9317e-08 | 0 | 0 | 0 | 0 | 0 | 0 | 0 | 0 | 0 | 0 | 0.67125 | 0 | 0.068896 | 0
Los Angeles (SC) | 2019 | LDT1 | 1987 | Aggregate | Gasoline | 3699.6297 | 83713.2148 | 12418.6209 | 0.22422 | 0 | 0.02512 | 0.24934 | 0.0019165 | 0 | 0.00018116 | 0.0020977 | 0.00018456 | 0.0014534 | 0.0037356 | 0.0020844 | 0 | 0.00019702 | 0.0022814 | 0.00073822 | 0.0033912 | 0.0064109 | 40.4158 | 0 | 1.1902 | 41.606 | 0.0079031 | 0 | 0.0048707 | 0.012774 | 0.010157 | 0 | 0.0011379 | 0.011294 | 0.038604 | 0 | 0.030567 | 0.069171 | 0.021113 | 0.029236 | 0.12899 | 0.015751 | 0.26426 | 0.056332 | 0 | 0.033467 | 0.089798 | 0.021113 | 0.029236 | 0.12899 | 0.015751 | 0.28489 | 1.3685 | 0 | 0.02419 | 1.3927 | 0.00039995 | 0 | 1.1778e-05 | 0.00041173 | 4.3916 | 40.5301 | 1.0421 | 6763.1485 | 46.3088 | 226.3818
Los Angeles (SC) | 2019 | LDT1 | 1987 | Aggregate | Diesel | 7.7373 | 173.7706 | 25.9719 | 0.00023301 | 0 | 0 | 0.00023301 | 4.3544e-05 | 0 | 0 | 4.3544e-05 | 3.831e-07 | 3.0169e-06 | 4.6944e-05 | 4.5513e-05 | 0 | 0 | 4.5513e-05 | 1.5324e-06 | 7.0394e-06 | 5.4085e-05 | 0.080444 | 0 | 0 | 0.080444 | 3.2626e-06 | 0 | 0 | 3.2626e-06 | 1.2645e-05 | 0 | 0 | 1.2645e-05 | 7.0241e-05 | 0 | 0 | 7.0241e-05 | 0 | 0 | 0 | 0 | 7.0241e-05 | 7.9964e-05 | 0 | 0 | 7.9964e-05 | 0 | 0 | 0 | 0 | 7.9964e-05 | 0.00042402 | 0 | 0 | 0.00042402 | 7.6048e-07 | 0 | 0 | 7.6048e-07 | 0.0071694 | 18.2466 | 4.2353 | 6299.4458 | 6.2619 | 33.2042
Los Angeles (SC) | 2019 | LDT1 | 1987 | Aggregate | Electricity | 1.4909 | 15.6954 | 5.0045 | 0 | 0 | 0 | 0 | 0 | 0 | 0 | 0 | 3.4602e-08 | 2.7249e-07 | 3.071e-07 | 0 | 0 | 0 | 0 | 1.3841e-07 | 6.3582e-07 | 7.7423e-07 | 0 | 0 | 0 | 0 | 0 | 0 | 0 | 0 | 0 | 0 | 0 | 0 | 0 | 0 | 0 | 0 | 3.6825e-08 | 2.6965e-08 | 0 | 1.2326e-08 | 7.6116e-08 | 0 | 0 | 0 | 0 | 3.6825e-08 | 2.6965e-08 | 0 | 1.2326e-08 | 7.6116e-08 | 0 | 0 | 0 | 0 | 0 | 0 | 0 | 0 | 0 | 0 | 0.67125 | 0 | 0.065992 | 0
Los Angeles (SC) | 2019 | LDT1 | 1988 | Aggregate | Gasoline | 3566.5392 | 82094.4072 | 12176.2006 | 0.20961 | 0 | 0.023833 | 0.23344 | 0.0018951 | 0 | 0.00018642 | 0.0020815 | 0.00018099 | 0.0014253 | 0.0036878 | 0.0020611 | 0 | 0.00020275 | 0.0022639 | 0.00072395 | 0.0033256 | 0.0063134 | 39.6369 | 0 | 1.1462 | 40.7832 | 0.0076674 | 0 | 0.0047626 | 0.01243 | 0.009629 | 0 | 0.0010948 | 0.010724 | 0.037408 | 0 | 0.029852 | 0.06726 | 0.019315 | 0.027447 | 0.11211 | 0.014089 | 0.24023 | 0.054585 | 0 | 0.032684 | 0.087269 | 0.019315 | 0.027447 | 0.11211 | 0.014089 | 0.26024 | 1.3225 | 0 | 0.016522 | 1.339 | 0.00039224 | 0 | 1.1343e-05 | 0.00040358 | 4.3048 | 38.6948 | 1.0465 | 6760.1207 | 43.136 | 221.9534
Los Angeles (SC) | 2019 | LDT1 | 1988 | Aggregate | Diesel | 2.3441 | 52.9276 | 8.0028 | 7.097e-05 | 0 | 0 | 7.097e-05 | 1.3263e-05 | 0 | 0 | 1.3263e-05 | 1.1669e-07 | 9.189e-07 | 1.4298e-05 | 1.3863e-05 | 0 | 0 | 1.3863e-05 | 4.6674e-07 | 2.1441e-06 | 1.6473e-05 | 0.024502 | 0 | 0 | 0.024502 | 9.9372e-07 | 0 | 0 | 9.9372e-07 | 3.8513e-06 | 0 | 0 | 3.8513e-06 | 2.1394e-05 | 0 | 0 | 2.1394e-05 | 0 | 0 | 0 | 0 | 2.1394e-05 | 2.4356e-05 | 0 | 0 | 2.4356e-05 | 0 | 0 | 0 | 0 | 2.4356e-05 | 0.00012915 | 0 | 0 | 0.00012915 | 2.3163e-07 | 0 | 0 | 2.3163e-07 | 0.0021837 | 18.2466 | 4.2353 | 6299.4458 | 6.2619 | 33.2042
Los Angeles (SC) | 2019 | LDT1 | 1988 | Aggregate | Electricity | 0.73048 | 8.0804 | 2.4939 | 0 | 0 | 0 | 0 | 0 | 0 | 0 | 0 | 1.7814e-08 | 1.4029e-07 | 1.581e-07 | 0 | 0 | 0 | 0 | 7.1257e-08 | 3.2734e-07 | 3.986e-07 | 0 | 0 | 0 | 0 | 0 | 0 | 0 | 0 | 0 | 0 | 0 | 0 | 0 | 0 | 0 | 0 | 1.8043e-08 | 1.3437e-08 | 0 | 6.0393e-09 | 3.752e-08 | 0 | 0 | 0 | 0 | 1.8043e-08 | 1.3437e-08 | 0 | 6.0393e-09 | 3.752e-08 | 0 | 0 | 0 | 0 | 0 | 0 | 0 | 0 | 0 | 0 | 0.67125 | 0 | 0.063184 | 0
Los Angeles (SC) | 2019 | LDT1 | 1989 | Aggregate | Gasoline | 4724.1627 | 110645.4636 | 16398.9861 | 0.19802 | 0 | 0.022469 | 0.22048 | 0.0025537 | 0 | 0.00025107 | 0.0028048 | 0.00024393 | 0.001921 | 0.0049697 | 0.0027774 | 0 | 0.00027306 | 0.0030505 | 0.00097573 | 0.0044822 | 0.0085084 | 53.5125 | 0 | 1.544 | 55.0565 | 0.010346 | 0 | 0.0064143 | 0.01676 | 0.01013 | 0 | 0.0011495 | 0.01128 | 0.050477 | 0 | 0.040207 | 0.090685 | 0.023195 | 0.032787 | 0.097642 | 0.016821 | 0.26113 | 0.073657 | 0 | 0.044022 | 0.11768 | 0.023195 | 0.032787 | 0.097642 | 0.016821 | 0.28812 | 1.7881 | 0 | 0.022254 | 1.8103 | 0.00052955 | 0 | 1.528e-05 | 0.00054483 | 5.8114 | 27.1163 | 1.0464 | 6771.1466 | 35.4349 | 222.6415
Los Angeles (SC) | 2019 | LDT1 | 1989 | Aggregate | Diesel | 2.2728 | 52.253 | 7.8897 | 7.0066e-05 | 0 | 0 | 7.0066e-05 | 1.3094e-05 | 0 | 0 | 1.3094e-05 | 1.152e-07 | 9.0719e-07 | 1.4116e-05 | 1.3686e-05 | 0 | 0 | 1.3686e-05 | 4.6079e-07 | 2.1168e-06 | 1.6263e-05 | 0.024189 | 0 | 0 | 0.024189 | 9.8105e-07 | 0 | 0 | 9.8105e-07 | 3.8023e-06 | 0 | 0 | 3.8023e-06 | 2.1121e-05 | 0 | 0 | 2.1121e-05 | 0 | 0 | 0 | 0 | 2.1121e-05 | 2.4045e-05 | 0 | 0 | 2.4045e-05 | 0 | 0 | 0 | 0 | 2.4045e-05 | 0.0001275 | 0 | 0 | 0.0001275 | 2.2868e-07 | 0 | 0 | 2.2868e-07 | 0.0021558 | 18.2466 | 4.2353 | 6299.4458 | 6.2619 | 33.2042
Los Angeles (SC) | 2019 | LDT1 | 1990 | Aggregate | Gasoline | 3732.0426 | 88879.6767 | 13168.8481 | 0.10992 | 0 | 0.012526 | 0.12245 | 0.0020615 | 0 | 0.00020356 | 0.0022651 | 0.00019595 | 0.0015431 | 0.0040041 | 0.0022421 | 0 | 0.00022139 | 0.0024635 | 0.00078378 | 0.0036005 | 0.0068478 | 43.0056 | 0 | 1.2345 | 44.2401 | 0.0083524 | 0 | 0.0051403 | 0.013493 | 0.0062882 | 0 | 0.00071653 | 0.0070047 | 0.040767 | 0 | 0.032233 | 0.072999 | 0.017741 | 0.024944 | 0.077155 | 0.012584 | 0.20542 | 0.059487 | 0 | 0.035291 | 0.094777 | 0.017741 | 0.024944 | 0.077155 | 0.012584 | 0.2272 | 1.4347 | 0 | 0.017829 | 1.4525 | 0.00042558 | 0 | 1.2216e-05 | 0.00043779 | 4.6697 | 18.7472 | 1.0484 | 6773.3022 | 34.7852 | 222.3849
Los Angeles (SC) | 2019 | LDT1 | 1990 | Aggregate | Diesel | 7.8678 | 187.762 | 27.7623 | 0.00025177 | 0 | 0 | 0.00025177 | 4.705e-05 | 0 | 0 | 4.705e-05 | 4.1394e-07 | 3.2598e-06 | 5.0724e-05 | 4.9178e-05 | 0 | 0 | 4.9178e-05 | 1.6558e-06 | 7.6062e-06 | 5.844e-05 | 0.086921 | 0 | 0 | 0.086921 | 3.5252e-06 | 0 | 0 | 3.5252e-06 | 1.3663e-05 | 0 | 0 | 1.3663e-05 | 7.5896e-05 | 0 | 0 | 7.5896e-05 | 0 | 0 | 0 | 0 | 7.5896e-05 | 8.6403e-05 | 0 | 0 | 8.6403e-05 | 0 | 0 | 0 | 0 | 8.6403e-05 | 0.00045816 | 0 | 0 | 0.00045816 | 8.2171e-07 | 0 | 0 | 8.2171e-07 | 0.0077466 | 18.2466 | 4.2353 | 6299.4458 | 6.2619 | 33.2042
Los Angeles (SC) | 2019 | LDT1 | 1991 | Aggregate | Gasoline | 4279.5273 | 103610.2676 | 15345.8712 | 0.12549 | 0 | 0.014403 | 0.13989 | 0.0013558 | 0 | 0.00013485 | 0.0014907 | 0.00022842 | 0.0017988 | 0.0035179 | 0.0014746 | 0 | 0.00014667 | 0.0016213 | 0.00091369 | 0.0041972 | 0.0067322 | 50.135 | 0 | 1.4289 | 51.5639 | 0.0098061 | 0 | 0.0059716 | 0.015778 | 0.0072226 | 0 | 0.00082897 | 0.0080516 | 0.047885 | 0 | 0.037464 | 0.085349 | 0.019504 | 0.027574 | 0.087919 | 0.01343 | 0.23378 | 0.069874 | 0 | 0.041018 | 0.11089 | 0.019504 | 0.027574 | 0.087919 | 0.01343 | 0.25932 | 1.6676 | 0 | 0.020703 | 1.6883 | 0.00049613 | 0 | 1.414e-05 | 0.00051027 | 5.4427 | 18.3728 | 0.88418 | 6772.2089 | 34.0579 | 221.7296
Los Angeles (SC) | 2019 | LDT1 | 1991 | Aggregate | Diesel | 3.583 | 86.8738 | 12.848 | 0.00011649 | 0 | 0 | 0.00011649 | 2.1769e-05 | 0 | 0 | 2.1769e-05 | 1.9152e-07 | 1.5083e-06 | 2.3469e-05 | 2.2754e-05 | 0 | 0 | 2.2754e-05 | 7.661e-07 | 3.5193e-06 | 2.7039e-05 | 0.040217 | 0 | 0 | 0.040217 | 1.6311e-06 | 0 | 0 | 1.6311e-06 | 6.3215e-06 | 0 | 0 | 6.3215e-06 | 3.5116e-05 | 0 | 0 | 3.5116e-05 | 0 | 0 | 0 | 0 | 3.5116e-05 | 3.9977e-05 | 0 | 0 | 3.9977e-05 | 0 | 0 | 0 | 0 | 3.9977e-05 | 0.00021198 | 0 | 0 | 0.00021198 | 3.8019e-07 | 0 | 0 | 3.8019e-07 | 0.0035842 | 18.2466 | 4.2353 | 6299.4458 | 6.2619 | 33.2042
Los Angeles (SC) | 2019 | LDT1 | 1992 | Aggregate | Gasoline | 3798.3128 | 93569.0343 | 13837.8994 | 0.11258 | 0 | 0.012929 | 0.12551 | 0.0012275 | 0 | 0.00012221 | 0.0013497 | 0.00020628 | 0.0016245 | 0.0031804 | 0.001335 | 0 | 0.00013291 | 0.0014679 | 0.00082514 | 0.0037905 | 0.0060835 | 45.3079 | 0 | 1.2856 | 46.5935 | 0.0088819 | 0 | 0.0053794 | 0.014261 | 0.0064925 | 0 | 0.00074564 | 0.0072381 | 0.043378 | 0 | 0.033753 | 0.077131 | 0.016743 | 0.023084 | 0.077131 | 0.011343 | 0.20543 | 0.063297 | 0 | 0.036956 | 0.10025 | 0.016743 | 0.023084 | 0.077131 | 0.011343 | 0.22855 | 1.5063 | 0 | 0.018647 | 1.525 | 0.00044836 | 0 | 1.2722e-05 | 0.00046108 | 4.9181 | 18.2528 | 0.88473 | 6776.1036 | 33.2387 | 221.7793
Los Angeles (SC) | 2019 | LDT1 | 1992 | Aggregate | Diesel | 0.86195 | 20.2644 | 3.1402 | 2.7172e-05 | 0 | 0 | 2.7172e-05 | 5.0779e-06 | 0 | 0 | 5.0779e-06 | 4.4675e-08 | 3.5182e-07 | 5.4744e-06 | 5.3075e-06 | 0 | 0 | 5.3075e-06 | 1.787e-07 | 8.2091e-07 | 6.3072e-06 | 0.009381 | 0 | 0 | 0.009381 | 3.8046e-07 | 0 | 0 | 3.8046e-07 | 1.4746e-06 | 0 | 0 | 1.4746e-06 | 8.1912e-06 | 0 | 0 | 8.1912e-06 | 0 | 0 | 0 | 0 | 8.1912e-06 | 9.3251e-06 | 0 | 0 | 9.3251e-06 | 0 | 0 | 0 | 0 | 9.3251e-06 | 4.9447e-05 | 0 | 0 | 4.9447e-05 | 8.8684e-08 | 0 | 0 | 8.8684e-08 | 0.00083606 | 18.2466 | 4.2353 | 6299.4458 | 6.2619 | 33.2042
Los Angeles (SC) | 2019 | LDT1 | 1992 | Aggregate | Electricity | 1.4563 | 19.6512 | 5.3054 | 0 | 0 | 0 | 0 | 0 | 0 | 0 | 0 | 4.3323e-08 | 3.4117e-07 | 3.845e-07 | 0 | 0 | 0 | 0 | 1.7329e-07 | 7.9607e-07 | 9.6936e-07 | 0 | 0 | 0 | 0 | 0 | 0 | 0 | 0 | 0 | 0 | 0 | 0 | 0 | 0 | 0 | 0 | 3.5969e-08 | 2.8586e-08 | 0 | 1.204e-08 | 7.6595e-08 | 0 | 0 | 0 | 0 | 3.5969e-08 | 2.8586e-08 | 0 | 1.204e-08 | 7.6595e-08 | 0 | 0 | 0 | 0 | 0 | 0 | 0 | 0 | 0 | 0 | 0.67125 | 0 | 0.05304 | 0
Los Angeles (SC) | 2019 | LDT1 | 1993 | Aggregate | Gasoline | 4838.1005 | 121241.7922 | 17903.1974 | 0.14597 | 0 | 0.016747 | 0.16271 | 0.0015905 | 0 | 0.00015811 | 0.0017486 | 0.00026729 | 0.0021049 | 0.0041208 | 0.0017298 | 0 | 0.00017196 | 0.0019018 | 0.0010692 | 0.0049115 | 0.0078824 | 54.2384 | 0 | 1.5548 | 55.7932 | 0.010962 | 0 | 0.00664 | 0.017602 | 0.0084165 | 0 | 0.00096564 | 0.0093821 | 0.05313 | 0 | 0.041346 | 0.094476 | 0.020413 | 0.026903 | 0.096702 | 0.013469 | 0.25196 | 0.077527 | 0 | 0.045269 | 0.1228 | 0.020413 | 0.026903 | 0.096702 | 0.013469 | 0.28028 | 1.5266 | 0 | 0.019372 | 1.546 | 0.00053673 | 0 | 1.5386e-05 | 0.00055212 | 5.8892 | 18.2623 | 0.8847 | 6262.0417 | 31.458 | 173.5199
Los Angeles (SC) | 2019 | LDT1 | 1993 | Aggregate | Diesel | 2.3424 | 57.6445 | 8.668 | 0.00010179 | 0 | 0 | 0.00010179 | 3.5542e-06 | 0 | 0 | 3.5542e-06 | 1.2708e-07 | 1.0008e-06 | 4.6821e-06 | 3.715e-06 | 0 | 0 | 3.715e-06 | 5.0834e-07 | 2.3352e-06 | 6.5585e-06 | 0.036214 | 0 | 0 | 0.036214 | 2.8184e-07 | 0 | 0 | 2.8184e-07 | 5.6924e-06 | 0 | 0 | 5.6924e-06 | 6.0679e-06 | 0 | 0 | 6.0679e-06 | 0 | 0 | 0 | 0 | 6.0679e-06 | 6.9079e-06 | 0 | 0 | 6.9079e-06 | 0 | 0 | 0 | 0 | 6.9079e-06 | 6.4423e-05 | 0 | 0 | 6.4423e-05 | 3.4235e-07 | 0 | 0 | 3.4235e-07 | 0.0032275 | 24.0298 | 1.5482 | 8548.8449 | 1.6307 | 15.208
Los Angeles (SC) | 2019 | LDT1 | 1994 | Aggregate | Gasoline | 6092.1169 | 155363.9044 | 22892.6521 | 0.1553 | 0 | 0.018342 | 0.17364 | 0.0020417 | 0 | 0.00019627 | 0.002238 | 0.00034252 | 0.0026973 | 0.0052778 | 0.0022206 | 0 | 0.00021346 | 0.002434 | 0.0013701 | 0.0062938 | 0.010098 | 69.2342 | 0 | 1.9889 | 71.223 | 0.013514 | 0 | 0.0082494 | 0.021763 | 0.0094646 | 0 | 0.0011179 | 0.010582 | 0.06513 | 0 | 0.05108 | 0.11621 | 0.024547 | 0.031588 | 0.11945 | 0.015754 | 0.30755 | 0.095038 | 0 | 0.055926 | 0.15096 | 0.024547 | 0.031588 | 0.11945 | 0.015754 | 0.3423 | 1.7691 | 0 | 0.023561 | 1.7926 | 0.00068513 | 0 | 1.9682e-05 | 0.00070481 | 7.5178 | 15.2085 | 0.88444 | 6238.1724 | 29.9808 | 157.0097
Los Angeles (SC) | 2019 | LDT1 | 1994 | Aggregate | Diesel | 1.5499 | 38.9876 | 5.8241 | 6.8848e-05 | 0 | 0 | 6.8848e-05 | 2.4039e-06 | 0 | 0 | 2.4039e-06 | 8.5953e-08 | 6.7688e-07 | 3.1667e-06 | 2.5126e-06 | 0 | 0 | 2.5126e-06 | 3.4381e-07 | 1.5794e-06 | 4.4358e-06 | 0.024493 | 0 | 0 | 0.024493 | 1.9062e-07 | 0 | 0 | 1.9062e-07 | 3.85e-06 | 0 | 0 | 3.85e-06 | 4.104e-06 | 0 | 0 | 4.104e-06 | 0 | 0 | 0 | 0 | 4.104e-06 | 4.6721e-06 | 0 | 0 | 4.6721e-06 | 0 | 0 | 0 | 0 | 4.6721e-06 | 4.3573e-05 | 0 | 0 | 4.3573e-05 | 2.3155e-07 | 0 | 0 | 2.3155e-07 | 0.0021829 | 24.0298 | 1.5482 | 8548.8449 | 1.6307 | 15.208
Los Angeles (SC) | 2019 | LDT1 | 1994 | Aggregate | Electricity | 1.4391 | 21.4255 | 5.4079 | 0 | 0 | 0 | 0 | 0 | 0 | 0 | 0 | 4.7235e-08 | 3.7198e-07 | 4.1921e-07 | 0 | 0 | 0 | 0 | 1.8894e-07 | 8.6795e-07 | 1.0569e-06 | 0 | 0 | 0 | 0 | 0 | 0 | 0 | 0 | 0 | 0 | 0 | 0 | 0 | 0 | 0 | 0 | 3.5546e-08 | 2.9138e-08 | 0 | 1.1898e-08 | 7.6583e-08 | 0 | 0 | 0 | 0 | 3.5546e-08 | 2.9138e-08 | 0 | 1.1898e-08 | 7.6583e-08 | 0 | 0 | 0 | 0 | 0 | 0 | 0 | 0 | 0 | 0 | 0.67125 | 0 | 0.048639 | 0
Los Angeles (SC) | 2019 | LDT1 | 1995 | Aggregate | Gasoline | 6039.8907 | 156755.142 | 23042.4246 | 0.15778 | 0 | 0.01891 | 0.17669 | 0.0020618 | 0 | 0.00019458 | 0.0022564 | 0.00034559 | 0.0027215 | 0.0053235 | 0.0022424 | 0 | 0.00021162 | 0.002454 | 0.0013823 | 0.0063501 | 0.010187 | 69.648 | 0 | 1.9999 | 71.6479 | 0.013154 | 0 | 0.0080753 | 0.021229 | 0.0095911 | 0 | 0.0011495 | 0.010741 | 0.063063 | 0 | 0.049738 | 0.1128 | 0.021412 | 0.027543 | 0.10728 | 0.01371 | 0.28274 | 0.092022 | 0 | 0.054457 | 0.14648 | 0.021412 | 0.027543 | 0.10728 | 0.01371 | 0.31642 | 1.634 | 0 | 0.023763 | 1.6577 | 0.00068922 | 0 | 1.9791e-05 | 0.00070901 | 7.5627 | 15.338 | 0.88428 | 6219.6882 | 27.468 | 143.9057
Los Angeles (SC) | 2019 | LDT1 | 1995 | Aggregate | Diesel | 1.5086 | 38.8622 | 5.7555 | 6.8626e-05 | 0 | 0 | 6.8626e-05 | 2.3962e-06 | 0 | 0 | 2.3962e-06 | 8.5676e-08 | 6.747e-07 | 3.1565e-06 | 2.5045e-06 | 0 | 0 | 2.5045e-06 | 3.4271e-07 | 1.5743e-06 | 4.4215e-06 | 0.024414 | 0 | 0 | 0.024414 | 1.9001e-07 | 0 | 0 | 1.9001e-07 | 3.8376e-06 | 0 | 0 | 3.8376e-06 | 4.0908e-06 | 0 | 0 | 4.0908e-06 | 0 | 0 | 0 | 0 | 4.0908e-06 | 4.6571e-06 | 0 | 0 | 4.6571e-06 | 0 | 0 | 0 | 0 | 4.6571e-06 | 4.3432e-05 | 0 | 0 | 4.3432e-05 | 2.308e-07 | 0 | 0 | 2.308e-07 | 0.0021759 | 24.0298 | 1.5482 | 8548.8449 | 1.6307 | 15.208
Los Angeles (SC) | 2019 | LDT1 | 1995 | Aggregate | Electricity | 0.73249 | 11.4481 | 2.7945 | 0 | 0 | 0 | 0 | 0 | 0 | 0 | 0 | 2.5239e-08 | 1.9876e-07 | 2.2399e-07 | 0 | 0 | 0 | 0 | 1.0096e-07 | 4.6376e-07 | 5.6472e-07 | 0 | 0 | 0 | 0 | 0 | 0 | 0 | 0 | 0 | 0 | 0 | 0 | 0 | 0 | 0 | 0 | 1.8093e-08 | 1.5057e-08 | 0 | 6.056e-09 | 3.9206e-08 | 0 | 0 | 0 | 0 | 1.8093e-08 | 1.5057e-08 | 0 | 6.056e-09 | 3.9206e-08 | 0 | 0 | 0 | 0 | 0 | 0 | 0 | 0 | 0 | 0 | 0.67125 | 0 | 0.046602 | 0
Los Angeles (SC) | 2019 | LDT1 | 1996 | Aggregate | Gasoline | 6529.1724 | 171149.4398 | 25283.1101 | 0.18077 | 0 | 0.027574 | 0.20834 | 0.00064376 | 0 | 0.00011361 | 0.00075736 | 0.00037732 | 0.0029714 | 0.0041061 | 0.00070014 | 0 | 0.00012356 | 0.0008237 | 0.0015093 | 0.0069333 | 0.0092662 | 76.1698 | 0 | 2.3572 | 78.527 | 0.014496 | 0 | 0.010095 | 0.024591 | 0.010736 | 0 | 0.0016376 | 0.012373 | 0.070143 | 0 | 0.06276 | 0.1329 | 0.01835 | 0.024654 | 0.095065 | 0.012234 | 0.28321 | 0.10235 | 0 | 0.068715 | 0.17107 | 0.01835 | 0.024654 | 0.095065 | 0.012234 | 0.32137 | 1.8875 | 0 | 0.094802 | 1.9823 | 0.00075376 | 0 | 2.3326e-05 | 0.00077709 | 8.2888 | 16.5649 | 0.73674 | 6243.5356 | 25.5516 | 157.6075
Los Angeles (SC) | 2019 | LDT1 | 1996 | Aggregate | Diesel | 9.5329 | 250.3743 | 36.9145 | 0.00044213 | 0 | 0 | 0.00044213 | 1.5438e-05 | 0 | 0 | 1.5438e-05 | 5.5198e-07 | 4.3468e-06 | 2.0336e-05 | 1.6136e-05 | 0 | 0 | 1.6136e-05 | 2.2079e-06 | 1.0143e-05 | 2.8486e-05 | 0.15729 | 0 | 0 | 0.15729 | 1.2242e-06 | 0 | 0 | 1.2242e-06 | 2.4724e-05 | 0 | 0 | 2.4724e-05 | 2.6356e-05 | 0 | 0 | 2.6356e-05 | 0 | 0 | 0 | 0 | 2.6356e-05 | 3.0004e-05 | 0 | 0 | 3.0004e-05 | 0 | 0 | 0 | 0 | 3.0004e-05 | 0.00027982 | 0 | 0 | 0.00027982 | 1.487e-06 | 0 | 0 | 1.487e-06 | 0.014018 | 24.0298 | 1.5482 | 8548.8449 | 1.6307 | 15.208
Los Angeles (SC) | 2019 | LDT1 | 1996 | Aggregate | Electricity | 2.1861 | 35.8519 | 8.4655 | 0 | 0 | 0 | 0 | 0 | 0 | 0 | 0 | 7.904e-08 | 6.2244e-07 | 7.0148e-07 | 0 | 0 | 0 | 0 | 3.1616e-07 | 1.4524e-06 | 1.7685e-06 | 0 | 0 | 0 | 0 | 0 | 0 | 0 | 0 | 0 | 0 | 0 | 0 | 0 | 0 | 0 | 0 | 5.3998e-08 | 4.5613e-08 | 0 | 1.8074e-08 | 1.1768e-07 | 0 | 0 | 0 | 0 | 5.3998e-08 | 4.5613e-08 | 0 | 1.8074e-08 | 1.1768e-07 | 0 | 0 | 0 | 0 | 0 | 0 | 0 | 0 | 0 | 0 | 0.67125 | 0 | 0.044668 | 0
Los Angeles (SC) | 2019 | LDT1 | 1997 | Aggregate | Gasoline | 8422.6555 | 223592.8977 | 33097.8354 | 0.17511 | 0 | 0.031662 | 0.20677 | 0.00084208 | 0 | 0.00014761 | 0.00098968 | 0.00049294 | 0.0038819 | 0.0053645 | 0.00091584 | 0 | 0.00016053 | 0.0010764 | 0.0019718 | 0.0090577 | 0.012106 | 98.4482 | 0 | 3.0636 | 101.5118 | 0.013728 | 0 | 0.010527 | 0.024254 | 0.011302 | 0 | 0.0020435 | 0.013345 | 0.063561 | 0 | 0.062619 | 0.12618 | 0.017979 | 0.026236 | 0.096476 | 0.012912 | 0.27978 | 0.092748 | 0 | 0.06856 | 0.16131 | 0.017979 | 0.026236 | 0.096476 | 0.012912 | 0.31491 | 1.8421 | 0 | 0.1553 | 1.9974 | 0.00097422 | 0 | 3.0317e-05 | 0.0010045 | 10.7149 | 12.5842 | 0.73676 | 6177.9673 | 19.1654 | 121.5606
Los Angeles (SC) | 2019 | LDT1 | 1997 | Aggregate | Diesel | 6.0515 | 160.3833 | 23.78 | 0.00028322 | 0 | 0 | 0.00028322 | 9.8889e-06 | 0 | 0 | 9.8889e-06 | 3.5358e-07 | 2.7845e-06 | 1.3027e-05 | 1.0336e-05 | 0 | 0 | 1.0336e-05 | 1.4143e-06 | 6.4971e-06 | 1.8248e-05 | 0.10076 | 0 | 0 | 0.10076 | 7.8417e-07 | 0 | 0 | 7.8417e-07 | 1.5838e-05 | 0 | 0 | 1.5838e-05 | 1.6883e-05 | 0 | 0 | 1.6883e-05 | 0 | 0 | 0 | 0 | 1.6883e-05 | 1.922e-05 | 0 | 0 | 1.922e-05 | 0 | 0 | 0 | 0 | 1.922e-05 | 0.00017924 | 0 | 0 | 0.00017924 | 9.5253e-07 | 0 | 0 | 9.5253e-07 | 0.0089799 | 24.0298 | 1.5482 | 8548.8449 | 1.6307 | 15.208
Los Angeles (SC) | 2019 | LDT1 | 1997 | Aggregate | Electricity | 9.5788 | 164.7528 | 37.6409 | 0 | 0 | 0 | 0 | 0 | 0 | 0 | 0 | 3.6322e-07 | 2.8603e-06 | 3.2236e-06 | 0 | 0 | 0 | 0 | 1.4529e-06 | 6.6741e-06 | 8.127e-06 | 0 | 0 | 0 | 0 | 0 | 0 | 0 | 0 | 0 | 0 | 0 | 0 | 0 | 0 | 0 | 0 | 2.366e-07 | 2.0281e-07 | 0 | 7.9193e-08 | 5.186e-07 | 0 | 0 | 0 | 0 | 2.366e-07 | 2.0281e-07 | 0 | 7.9193e-08 | 5.186e-07 | 0 | 0 | 0 | 0 | 0 | 0 | 0 | 0 | 0 | 0 | 0.67125 | 0 | 0.042834 | 0
Los Angeles (SC) | 2019 | LDT1 | 1998 | Aggregate | Gasoline | 11229.5658 | 302695.792 | 44771.2681 | 0.17672 | 0 | 0.038754 | 0.21547 | 0.0011451 | 0 | 0.00019428 | 0.0013394 | 0.00066733 | 0.0052552 | 0.0072619 | 0.0012454 | 0 | 0.0002113 | 0.0014567 | 0.0026693 | 0.012262 | 0.016388 | 132.3594 | 0 | 4.0694 | 136.4287 | 0.013592 | 0 | 0.011597 | 0.025189 | 0.012346 | 0 | 0.0027074 | 0.015053 | 0.06037 | 0 | 0.066177 | 0.12655 | 0.0083882 | 0.022801 | 0.050852 | 0.010914 | 0.2195 | 0.088092 | 0 | 0.072455 | 0.16055 | 0.0083882 | 0.022801 | 0.050852 | 0.010914 | 0.2535 | 1.9125 | 0 | 0.2202 | 2.1327 | 0.0013671 | 0 | 4.027e-05 | 0.0013501 | 14.4005 | 9.6865 | 0.73674 | 6133.1912 | 11.3962 | 95.8768
Los Angeles (SC) | 2019 | LDT1 | 1998 | Aggregate | Diesel | 7.6174 | 205.4202 | 30.3699 | 0.00036275 | 0 | 0 | 0.00036275 | 1.2666e-05 | 0 | 0 | 1.2666e-05 | 4.5287e-07 | 3.5664e-06 | 1.6685e-05 | 1.3239e-05 | 0 | 0 | 1.3239e-05 | 1.8115e-06 | 8.3216e-06 | 2.3372e-05 | 0.12905 | 0 | 0 | 0.12905 | 1.0044e-06 | 0 | 0 | 1.0044e-06 | 2.0285e-05 | 0 | 0 | 2.0285e-05 | 2.1623e-05 | 0 | 0 | 2.1623e-05 | 0 | 0 | 0 | 0 | 2.1623e-05 | 2.4617e-05 | 0 | 0 | 2.4617e-05 | 0 | 0 | 0 | 0 | 2.4617e-05 | 0.00022958 | 0 | 0 | 0.00022958 | 1.22e-06 | 0 | 0 | 1.22e-06 | 0.011501 | 24.0298 | 1.5482 | 8548.8449 | 1.6307 | 15.208
Los Angeles (SC) | 2019 | LDT1 | 1998 | Aggregate | Electricity | 11.3692 | 204.9804 | 45.3278 | 0 | 0 | 0 | 0 | 0 | 0 | 0 | 0 | 4.519e-07 | 3.5587e-06 | 4.0107e-06 | 0 | 0 | 0 | 0 | 1.8076e-06 | 8.3037e-06 | 1.0111e-05 | 0 | 0 | 0 | 0 | 0 | 0 | 0 | 0 | 0 | 0 | 0 | 0 | 0 | 0 | 0 | 0 | 2.8082e-07 | 2.4423e-07 | 0 | 9.3995e-08 | 6.1904e-07 | 0 | 0 | 0 | 0 | 2.8082e-07 | 2.4423e-07 | 0 | 9.3995e-08 | 6.1904e-07 | 0 | 0 | 0 | 0 | 0 | 0 | 0 | 0 | 0 | 0 | 0.67125 | 0 | 0.041096 | 0
Los Angeles (SC) | 2019 | LDT1 | 1999 | Aggregate | Gasoline | 10241.8498 | 280882.9081 | 41420.0891 | 0.10947 | 0 | 0.032649 | 0.14212 | 0.0010672 | 0 | 0.00017476 | 0.001242 | 0.00061924 | 0.0048765 | 0.0067377 | 0.0011607 | 0 | 0.00019007 | 0.0013508 | 0.002477 | 0.011379 | 0.015206 | 121.9606 | 0 | 3.6977 | 125.6583 | 0.0079475 | 0 | 0.0083256 | 0.016273 | 0.0084802 | 0 | 0.0025292 | 0.011009 | 0.03335 | 0 | 0.044884 | 0.078234 | 0.007263 | 0.019928 | 0.044606 | 0.0094299 | 0.15946 | 0.048664 | 0 | 0.049143 | 0.097807 | 0.007263 | 0.019928 | 0.044606 | 0.0094299 | 0.17903 | 1.2576 | 0 | 0.21273 | 1.4703 | 0.0012069 | 0 | 3.6592e-05 | 0.0012435 | 13.2636 | 6.885 | 0.73669 | 6087.6942 | 8.6736 | 71.2324
Los Angeles (SC) | 2019 | LDT1 | 1999 | Aggregate | Diesel | 4.7171 | 129.0789 | 19.0768 | 0.00022794 | 0 | 0 | 0.00022794 | 7.9588e-06 | 0 | 0 | 7.9588e-06 | 2.8457e-07 | 2.241e-06 | 1.0484e-05 | 8.3186e-06 | 0 | 0 | 8.3186e-06 | 1.1383e-06 | 5.229e-06 | 1.4686e-05 | 0.081092 | 0 | 0 | 0.081092 | 6.3111e-07 | 0 | 0 | 6.3111e-07 | 1.2746e-05 | 0 | 0 | 1.2746e-05 | 1.3587e-05 | 0 | 0 | 1.3587e-05 | 0 | 0 | 0 | 0 | 1.3587e-05 | 1.5468e-05 | 0 | 0 | 1.5468e-05 | 0 | 0 | 0 | 0 | 1.5468e-05 | 0.00014426 | 0 | 0 | 0.00014426 | 7.6661e-07 | 0 | 0 | 7.6661e-07 | 0.0072271 | 24.0298 | 1.5482 | 8548.8449 | 1.6307 | 15.208
Los Angeles (SC) | 2019 | LDT1 | 1999 | Aggregate | Electricity | 22.5965 | 426.8199 | 91.3846 | 0 | 0 | 0 | 0 | 0 | 0 | 0 | 0 | 9.4098e-07 | 7.4102e-06 | 8.3512e-06 | 0 | 0 | 0 | 0 | 3.7639e-06 | 1.729e-05 | 2.1054e-05 | 0 | 0 | 0 | 0 | 0 | 0 | 0 | 0 | 0 | 0 | 0 | 0 | 0 | 0 | 0 | 0 | 5.5813e-07 | 4.9239e-07 | 0 | 1.8682e-07 | 1.2373e-06 | 0 | 0 | 0 | 0 | 5.5813e-07 | 4.9239e-07 | 0 | 1.8682e-07 | 1.2373e-06 | 0 | 0 | 0 | 0 | 0 | 0 | 0 | 0 | 0 | 0 | 0.67125 | 0 | 0.039449 | 0
Los Angeles (SC) | 2019 | LDT1 | 2000 | Aggregate | Gasoline | 11043.0155 | 308796.6571 | 45292.8178 | 0.065534 | 0 | 0.032368 | 0.097902 | 0.0011781 | 0 | 0.00018608 | 0.0013641 | 0.00068078 | 0.0053611 | 0.0074061 | 0.0012812 | 0 | 0.00020238 | 0.0014836 | 0.0027231 | 0.012509 | 0.016716 | 144.3606 | 0 | 4.2659 | 148.6265 | 0.0038073 | 0 | 0.0066665 | 0.010474 | 0.0058483 | 0 | 0.0028886 | 0.0087369 | 0.014689 | 0 | 0.033045 | 0.047734 | 0.0074136 | 0.020516 | 0.046102 | 0.0096026 | 0.13137 | 0.021435 | 0 | 0.03618 | 0.057615 | 0.0074136 | 0.020516 | 0.046102 | 0.0096026 | 0.14125 | 0.87078 | 0 | 0.23831 | 1.1091 | 0.0014286 | 0 | 4.2215e-05 | 0.0014708 | 15.688 | 4.3142 | 0.73663 | 6549.5366 | 6.2244 | 48.8746
Los Angeles (SC) | 2019 | LDT1 | 2000 | Aggregate | Diesel | 2.4709 | 68.7536 | 10.1345 | 0.00012141 | 0 | 0 | 0.00012141 | 4.2392e-06 | 0 | 0 | 4.2392e-06 | 1.5158e-07 | 1.1937e-06 | 5.5844e-06 | 4.4309e-06 | 0 | 0 | 4.4309e-06 | 6.063e-07 | 2.7852e-06 | 7.8224e-06 | 0.043193 | 0 | 0 | 0.043193 | 3.3616e-07 | 0 | 0 | 3.3616e-07 | 6.7894e-06 | 0 | 0 | 6.7894e-06 | 7.2373e-06 | 0 | 0 | 7.2373e-06 | 0 | 0 | 0 | 0 | 7.2373e-06 | 8.2392e-06 | 0 | 0 | 8.2392e-06 | 0 | 0 | 0 | 0 | 8.2392e-06 | 7.6839e-05 | 0 | 0 | 7.6839e-05 | 4.0833e-07 | 0 | 0 | 4.0833e-07 | 0.0038495 | 24.0298 | 1.5482 | 8548.8449 | 1.6307 | 15.208
Los Angeles (SC) | 2019 | LDT1 | 2000 | Aggregate | Electricity | 33.4204 | 660.9761 | 137.0733 | 0 | 0 | 0 | 0 | 0 | 0 | 0 | 0 | 1.4572e-06 | 1.1475e-05 | 1.2933e-05 | 0 | 0 | 0 | 0 | 5.8288e-06 | 2.6776e-05 | 3.2605e-05 | 0 | 0 | 0 | 0 | 0 | 0 | 0 | 0 | 0 | 0 | 0 | 0 | 0 | 0 | 0 | 0 | 8.2548e-07 | 7.3857e-07 | 0 | 2.7631e-07 | 1.8404e-06 | 0 | 0 | 0 | 0 | 8.2548e-07 | 7.3857e-07 | 0 | 2.7631e-07 | 1.8404e-06 | 0 | 0 | 0 | 0 | 0 | 0 | 0 | 0 | 0 | 0 | 0.67125 | 0 | 0.037888 | 0
Los Angeles (SC) | 2019 | LDT1 | 2001 | Aggregate | Gasoline | 12770.5204 | 364825.099 | 53109.785 | 0.073782 | 0 | 0.03595 | 0.10973 | 0.0013918 | 0 | 0.0002182 | 0.00161 | 0.0008043 | 0.0063339 | 0.0087482 | 0.0015137 | 0 | 0.00023731 | 0.001751 | 0.0032172 | 0.014779 | 0.019747 | 170.4662 | 0 | 4.9848 | 175.4509 | 0.0042187 | 0 | 0.0075638 | 0.011782 | 0.0066902 | 0 | 0.0032598 | 0.00995 | 0.016152 | 0 | 0.037206 | 0.053358 | 0.0080903 | 0.022561 | 0.050913 | 0.010452 | 0.14537 | 0.023569 | 0 | 0.040735 | 0.064305 | 0.0080903 | 0.022561 | 0.050913 | 0.010452 | 0.15632 | 0.97693 | 0 | 0.27174 | 1.2487 | 0.0016869 | 0 | 4.9328e-05 | 0.0017362 | 18.5194 | 4.093 | 0.73656 | 6544.2203 | 5.8307 | 46.5746
Los Angeles (SC) | 2019 | LDT1 | 2001 | Aggregate | Diesel | 2.5042 | 71.1883 | 10.4144 | 0.00012571 | 0 | 0 | 0.00012571 | 4.3893e-06 | 0 | 0 | 4.3893e-06 | 1.5694e-07 | 1.2359e-06 | 5.7822e-06 | 4.5878e-06 | 0 | 0 | 4.5878e-06 | 6.2777e-07 | 2.8838e-06 | 8.0994e-06 | 0.044723 | 0 | 0 | 0.044723 | 3.4806e-07 | 0 | 0 | 3.4806e-07 | 7.0298e-06 | 0 | 0 | 7.0298e-06 | 7.4936e-06 | 0 | 0 | 7.4936e-06 | 0 | 0 | 0 | 0 | 7.4936e-06 | 8.531e-06 | 0 | 0 | 8.531e-06 | 0 | 0 | 0 | 0 | 8.531e-06 | 7.956e-05 | 0 | 0 | 7.956e-05 | 4.2279e-07 | 0 | 0 | 4.2279e-07 | 0.0039858 | 24.0298 | 1.5482 | 8548.8449 | 1.6307 | 15.208
Los Angeles (SC) | 2019 | LDT1 | 2001 | Aggregate | Electricity | 21.5565 | 446.1334 | 89.6487 | 0 | 0 | 0 | 0 | 0 | 0 | 0 | 0 | 9.8356e-07 | 7.7455e-06 | 8.7291e-06 | 0 | 0 | 0 | 0 | 3.9342e-06 | 1.8073e-05 | 2.2007e-05 | 0 | 0 | 0 | 0 | 0 | 0 | 0 | 0 | 0 | 0 | 0 | 0 | 0 | 0 | 0 | 0 | 5.3244e-07 | 4.8304e-07 | 0 | 1.7822e-07 | 1.1937e-06 | 0 | 0 | 0 | 0 | 5.3244e-07 | 4.8304e-07 | 0 | 1.7822e-07 | 1.1937e-06 | 0 | 0 | 0 | 0 | 0 | 0 | 0 | 0 | 0 | 0 | 0.67125 | 0 | 0.03641 | 0
Los Angeles (SC) | 2019 | LDT1 | 2002 | Aggregate | Gasoline | 11917.6124 | 348361.5909 | 50245.4881 | 0.068407 | 0 | 0.032909 | 0.10132 | 0.001329 | 0 | 0.00020643 | 0.0015354 | 0.00076801 | 0.006048 | 0.0083515 | 0.0014454 | 0 | 0.00022451 | 0.0016699 | 0.003072 | 0.014112 | 0.018854 | 162.7217 | 0 | 4.7056 | 167.4273 | 0.0038567 | 0 | 0.0070047 | 0.010861 | 0.0062663 | 0 | 0.0030146 | 0.0092809 | 0.014685 | 0 | 0.034266 | 0.04895 | 0.0070993 | 0.019929 | 0.045183 | 0.0091438 | 0.13031 | 0.021428 | 0 | 0.037517 | 0.058945 | 0.0070993 | 0.019929 | 0.045183 | 0.0091438 | 0.1403 | 0.90216 | 0 | 0.25254 | 1.1547 | 0.0016103 | 0 | 4.6566e-05 | 0.0016568 | 17.6725 | 3.9576 | 0.73648 | 6540.0785 | 5.4804 | 45.1053
Los Angeles (SC) | 2019 | LDT1 | 2002 | Aggregate | Diesel | 18.7607 | 548.9418 | 79.0965 | 0.00096937 | 0 | 0 | 0.00096937 | 3.3847e-05 | 0 | 0 | 3.3847e-05 | 1.2102e-06 | 9.5304e-06 | 4.4587e-05 | 3.5377e-05 | 0 | 0 | 3.5377e-05 | 4.8408e-06 | 2.2238e-05 | 6.2456e-05 | 0.34486 | 0 | 0 | 0.34486 | 2.684e-06 | 0 | 0 | 2.684e-06 | 5.4208e-05 | 0 | 0 | 5.4208e-05 | 5.7784e-05 | 0 | 0 | 5.7784e-05 | 0 | 0 | 0 | 0 | 5.7784e-05 | 6.5783e-05 | 0 | 0 | 6.5783e-05 | 0 | 0 | 0 | 0 | 6.5783e-05 | 0.0006135 | 0 | 0 | 0.0006135 | 3.2602e-06 | 0 | 0 | 3.2602e-06 | 0.030735 | 24.0298 | 1.5482 | 8548.8449 | 1.6307 | 15.208
Los Angeles (SC) | 2019 | LDT1 | 2002 | Aggregate | Electricity | 140.2003 | 3034.4856 | 591.0942 | 0 | 0 | 0 | 0 | 0 | 0 | 0 | 0 | 6.6899e-06 | 5.2683e-05 | 5.9373e-05 | 0 | 0 | 0 | 0 | 2.676e-05 | 0.00012293 | 0.00014969 | 0 | 0 | 0 | 0 | 0 | 0 | 0 | 0 | 0 | 0 | 0 | 0 | 0 | 0 | 0 | 0 | 3.4629e-06 | 3.1849e-06 | 0 | 1.1591e-06 | 7.807e-06 | 0 | 0 | 0 | 0 | 3.4629e-06 | 3.1849e-06 | 0 | 1.1591e-06 | 7.807e-06 | 0 | 0 | 0 | 0 | 0 | 0 | 0 | 0 | 0 | 0 | 0.67125 | 0 | 0.035009 | 0
Los Angeles (SC) | 2019 | LDT1 | 2003 | Aggregate | Gasoline | 7432.4327 | 222696.5233 | 31761.4608 | 0.039774 | 0 | 0.019167 | 0.058941 | 0.00084958 | 0 | 0.00013049 | 0.00098007 | 0.00049096 | 0.0038663 | 0.0053374 | 0.000924 | 0 | 0.00014192 | 0.0010659 | 0.0019638 | 0.0090214 | 0.012051 | 104.0323 | 0 | 2.9527 | 106.985 | 0.0022205 | 0 | 0.0040593 | 0.0062798 | 0.0037489 | 0 | 0.0018066 | 0.0055555 | 0.0083226 | 0 | 0.019547 | 0.02787 | 0.003866 | 0.010832 | 0.024882 | 0.0049529 | 0.072403 | 0.012144 | 0 | 0.021401 | 0.033546 | 0.003866 | 0.010832 | 0.024882 | 0.0049529 | 0.078079 | 0.523 | 0 | 0.1475 | 0.6705 | 0.0010295 | 0 | 2.9219e-05 | 0.0010587 | 11.2926 | 3.6016 | 0.73638 | 6537.268 | 4.771 | 40.9703
Los Angeles (SC) | 2019 | LDT1 | 2003 | Aggregate | Diesel | 7.5309 | 225.609 | 32.1824 | 0.0003984 | 0 | 0 | 0.0003984 | 1.3911e-05 | 0 | 0 | 1.3911e-05 | 4.9738e-07 | 3.9169e-06 | 1.8325e-05 | 1.454e-05 | 0 | 0 | 1.454e-05 | 1.9895e-06 | 9.1394e-06 | 2.5669e-05 | 0.14173 | 0 | 0 | 0.14173 | 1.1031e-06 | 0 | 0 | 1.1031e-06 | 2.2279e-05 | 0 | 0 | 2.2279e-05 | 2.3749e-05 | 0 | 0 | 2.3749e-05 | 0 | 0 | 0 | 0 | 2.3749e-05 | 2.7036e-05 | 0 | 0 | 2.7036e-05 | 0 | 0 | 0 | 0 | 2.7036e-05 | 0.00025214 | 0 | 0 | 0.00025214 | 1.3399e-06 | 0 | 0 | 1.3399e-06 | 0.012632 | 24.0298 | 1.5482 | 8548.8449 | 1.6307 | 15.208
Los Angeles (SC) | 2019 | LDT1 | 2003 | Aggregate | Electricity | 0.82456 | 18.6528 | 3.5237 | 0 | 0 | 0 | 0 | 0 | 0 | 0 | 0 | 4.1122e-08 | 3.2384e-07 | 3.6496e-07 | 0 | 0 | 0 | 0 | 1.6449e-07 | 7.5562e-07 | 9.2011e-07 | 0 | 0 | 0 | 0 | 0 | 0 | 0 | 0 | 0 | 0 | 0 | 0 | 0 | 0 | 0 | 0 | 2.0367e-08 | 1.8986e-08 | 0 | 6.8171e-09 | 4.617e-08 | 0 | 0 | 0 | 0 | 2.0367e-08 | 1.8986e-08 | 0 | 6.8171e-09 | 4.617e-08 | 0 | 0 | 0 | 0 | 0 | 0 | 0 | 0 | 0 | 0 | 0.67125 | 0 | 0.033682 | 0
Los Angeles (SC) | 2019 | LDT1 | 2004 | Aggregate | Gasoline | 6175.8231 | 189996.7089 | 26745.3284 | 0.0069221 | 0 | 0.0054259 | 0.012348 | 4.8322e-05 | 0 | 3.9914e-06 | 5.2314e-05 | 0.00041887 | 0.0032986 | 0.0037698 | 5.2555e-05 | 0 | 4.341e-06 | 5.6896e-05 | 0.0016755 | 0.0076968 | 0.0094291 | 89.1251 | 0 | 2.4269 | 91.5521 | 0.00058766 | 0 | 0.0016808 | 0.0022684 | 0.00099803 | 0 | 0.00078232 | 0.0017803 | 0.0019248 | 0 | 0.0070726 | 0.0089974 | 0.0027803 | 0.0077542 | 0.018118 | 0.0035392 | 0.041189 | 0.0028087 | 0 | 0.0077436 | 0.010552 | 0.0027803 | 0.0077542 | 0.018118 | 0.0035392 | 0.042744 | 0.17199 | 0 | 0.083354 | 0.25534 | 0.00088197 | 0 | 2.4017e-05 | 0.00090598 | 9.6636 | 0.88438 | 0.67532 | 6557.0593 | 3.0613 | 18.2877
Los Angeles (SC) | 2019 | LDT1 | 2004 | Aggregate | Diesel | 0.83369 | 25.6846 | 3.6104 | 4.5356e-05 | 0 | 0 | 4.5356e-05 | 1.5837e-06 | 0 | 0 | 1.5837e-06 | 5.6625e-08 | 4.4592e-07 | 2.0862e-06 | 1.6553e-06 | 0 | 0 | 1.6553e-06 | 2.265e-07 | 1.0405e-06 | 2.9223e-06 | 0.016136 | 0 | 0 | 0.016136 | 1.2558e-07 | 0 | 0 | 1.2558e-07 | 2.5363e-06 | 0 | 0 | 2.5363e-06 | 2.7037e-06 | 0 | 0 | 2.7037e-06 | 0 | 0 | 0 | 0 | 2.7037e-06 | 3.078e-06 | 0 | 0 | 3.078e-06 | 0 | 0 | 0 | 0 | 3.078e-06 | 2.8705e-05 | 0 | 0 | 2.8705e-05 | 1.5254e-07 | 0 | 0 | 1.5254e-07 | 0.0014381 | 24.0298 | 1.5482 | 8548.8449 | 1.6307 | 15.208
Los Angeles (SC) | 2019 | LDT1 | 2004 | Aggregate | Electricity | 6.6895 | 158.0624 | 28.9699 | 0 | 0 | 0 | 0 | 0 | 0 | 0 | 0 | 3.4847e-07 | 2.7442e-06 | 3.0927e-06 | 0 | 0 | 0 | 0 | 1.3939e-06 | 6.4031e-06 | 7.797e-06 | 0 | 0 | 0 | 0 | 0 | 0 | 0 | 0 | 0 | 0 | 0 | 0 | 0 | 0 | 0 | 0 | 1.6523e-07 | 1.5609e-07 | 0 | 5.5306e-08 | 3.7663e-07 | 0 | 0 | 0 | 0 | 1.6523e-07 | 1.5609e-07 | 0 | 5.5306e-08 | 3.7663e-07 | 0 | 0 | 0 | 0 | 0 | 0 | 0 | 0 | 0 | 0 | 0.67125 | 0 | 0.032425 | 0
Los Angeles (SC) | 2019 | LDT1 | 2005 | Aggregate | Gasoline | 3843.1719 | 121575.428 | 16863.6075 | 0.0042645 | 0 | 0.0033344 | 0.0075989 | 3.0921e-05 | 0 | 2.5167e-06 | 3.3437e-05 | 0.00026803 | 0.0021107 | 0.0024122 | 3.3629e-05 | 0 | 2.7371e-06 | 3.6366e-05 | 0.0010721 | 0.004925 | 0.0060335 | 54.6357 | 0 | 1.4621 | 56.0978 | 0.00035303 | 0 | 0.00097995 | 0.001333 | 0.00062217 | 0 | 0.00048646 | 0.0011086 | 0.0011409 | 0 | 0.0040689 | 0.0052098 | 0.0011019 | 0.0025412 | 0.0083495 | 0.0013673 | 0.01857 | 0.0016649 | 0 | 0.0044549 | 0.0061198 | 0.0011019 | 0.0025412 | 0.0083495 | 0.0013673 | 0.01948 | 0.10076 | 0 | 0.048187 | 0.14895 | 0.00054066 | 0 | 1.4469e-05 | 0.00055513 | 5.9213 | 0.85053 | 0.67532 | 6278.9501 | 2.1803 | 16.6718
Los Angeles (SC) | 2019 | LDT1 | 2005 | Aggregate | Electricity | 0.85752 | 21.1507 | 3.7628 | 0 | 0 | 0 | 0 | 0 | 0 | 0 | 0 | 4.6629e-08 | 3.6721e-07 | 4.1384e-07 | 0 | 0 | 0 | 0 | 1.8652e-07 | 8.5681e-07 | 1.0433e-06 | 0 | 0 | 0 | 0 | 0 | 0 | 0 | 0 | 0 | 0 | 0 | 0 | 0 | 0 | 0 | 0 | 2.1181e-08 | 2.0274e-08 | 0 | 7.0896e-09 | 4.8545e-08 | 0 | 0 | 0 | 0 | 2.1181e-08 | 2.0274e-08 | 0 | 7.0896e-09 | 4.8545e-08 | 0 | 0 | 0 | 0 | 0 | 0 | 0 | 0 | 0 | 0 | 0.67125 | 0 | 0.031232 | 0
Los Angeles (SC) | 2019 | LDT1 | 2006 | Aggregate | Gasoline | 6476.8941 | 211009.6951 | 28791.2838 | 0.0062967 | 0 | 0.005516 | 0.011813 | 5.3667e-05 | 0 | 4.2967e-06 | 5.7963e-05 | 0.0004652 | 0.0036634 | 0.0041866 | 5.8367e-05 | 0 | 4.6731e-06 | 6.304e-05 | 0.0018608 | 0.008548 | 0.010472 | 94.8342 | 0 | 2.4772 | 97.3114 | 0.00053481 | 0 | 0.0015513 | 0.0020861 | 0.00094981 | 0 | 0.00083205 | 0.0017819 | 0.0017006 | 0 | 0.0063376 | 0.0080382 | 0.0015328 | 0.0034039 | 0.012043 | 0.0018735 | 0.026891 | 0.0024815 | 0 | 0.0069389 | 0.0094204 | 0.0015328 | 0.0034039 | 0.012043 | 0.0018735 | 0.028273 | 0.14116 | 0 | 0.071526 | 0.21268 | 0.00093846 | 0 | 2.4514e-05 | 0.00096297 | 10.2715 | 0.76179 | 0.67532 | 6275.4982 | 1.8233 | 13.7155
Los Angeles (SC) | 2019 | LDT1 | 2006 | Aggregate | Diesel | 6.936 | 225.9856 | 30.8323 | 0.00039906 | 0 | 0 | 0.00039906 | 1.3934e-05 | 0 | 0 | 1.3934e-05 | 4.9821e-07 | 3.9234e-06 | 1.8355e-05 | 1.4564e-05 | 0 | 0 | 1.4564e-05 | 1.9929e-06 | 9.1547e-06 | 2.5711e-05 | 0.13843 | 0 | 0 | 0.13843 | 1.1049e-06 | 0 | 0 | 1.1049e-06 | 2.1759e-05 | 0 | 0 | 2.1759e-05 | 2.3788e-05 | 0 | 0 | 2.3788e-05 | 0 | 0 | 0 | 0 | 2.3788e-05 | 2.7081e-05 | 0 | 0 | 2.7081e-05 | 0 | 0 | 0 | 0 | 2.7081e-05 | 0.00025256 | 0 | 0 | 0.00025256 | 1.3087e-06 | 0 | 0 | 1.3087e-06 | 0.012337 | 24.0298 | 1.5482 | 8335.5738 | 1.6307 | 15.208
Los Angeles (SC) | 2019 | LDT1 | 2006 | Aggregate | Electricity | 5.2013 | 133.8348 | 23.121 | 0 | 0 | 0 | 0 | 0 | 0 | 0 | 0 | 2.9506e-07 | 2.3236e-06 | 2.6186e-06 | 0 | 0 | 0 | 0 | 1.1802e-06 | 5.4216e-06 | 6.6019e-06 | 0 | 0 | 0 | 0 | 0 | 0 | 0 | 0 | 0 | 0 | 0 | 0 | 0 | 0 | 0 | 0 | 1.2847e-07 | 1.2458e-07 | 0 | 4.3002e-08 | 2.9605e-07 | 0 | 0 | 0 | 0 | 1.2847e-07 | 1.2458e-07 | 0 | 4.3002e-08 | 2.9605e-07 | 0 | 0 | 0 | 0 | 0 | 0 | 0 | 0 | 0 | 0 | 0.67125 | 0 | 0.030101 | 0
Los Angeles (SC) | 2019 | LDT1 | 2007 | Aggregate | Gasoline | 9747.13 | 327369.2588 | 43886.6477 | 0.010445 | 0 | 0.0090673 | 0.019513 | 8.3261e-05 | 0 | 6.5495e-06 | 8.981e-05 | 0.00072173 | 0.0056836 | 0.0064951 | 9.0553e-05 | 0 | 7.1232e-06 | 9.7677e-05 | 0.0028869 | 0.013262 | 0.016246 | 144.1668 | 0 | 3.7132 | 147.8799 | 0.00083733 | 0 | 0.0024009 | 0.0032383 | 0.001546 | 0 | 0.001342 | 0.002888 | 0.0026628 | 0 | 0.0098092 | 0.012472 | 0.0020346 | 0.0044996 | 0.016305 | 0.0024557 | 0.037767 | 0.0038855 | 0 | 0.01074 | 0.014625 | 0.0020346 | 0.0044996 | 0.016305 | 0.0024557 | 0.03992 | 0.22864 | 0 | 0.11339 | 0.34203 | 0.0014266 | 0 | 3.6745e-05 | 0.0014634 | 15.6092 | 0.81108 | 0.67531 | 6146.9317 | 1.6594 | 14.2173
Los Angeles (SC) | 2019 | LDT1 | 2007 | Aggregate | Diesel | 6.1638 | 206.9106 | 27.7528 | 0.00036538 | 0 | 0 | 0.00036538 | 1.2758e-05 | 0 | 0 | 1.2758e-05 | 4.5616e-07 | 3.5923e-06 | 1.6806e-05 | 1.3335e-05 | 0 | 0 | 1.3335e-05 | 1.8246e-06 | 8.3819e-06 | 2.3541e-05 | 0.1221 | 0 | 0 | 0.1221 | 1.0117e-06 | 0 | 0 | 1.0117e-06 | 1.9193e-05 | 0 | 0 | 1.9193e-05 | 2.178e-05 | 0 | 0 | 2.178e-05 | 0 | 0 | 0 | 0 | 2.178e-05 | 2.4795e-05 | 0 | 0 | 2.4795e-05 | 0 | 0 | 0 | 0 | 2.4795e-05 | 0.00023124 | 0 | 0 | 0.00023124 | 1.1543e-06 | 0 | 0 | 1.1543e-06 | 0.010882 | 24.0298 | 1.5482 | 8030.152 | 1.6307 | 15.208
Los Angeles (SC) | 2019 | LDT1 | 2007 | Aggregate | Electricity | 1.7654 | 47.3603 | 7.9488 | 0 | 0 | 0 | 0 | 0 | 0 | 0 | 0 | 1.0441e-07 | 8.2224e-07 | 9.2665e-07 | 0 | 0 | 0 | 0 | 4.1765e-07 | 1.9186e-06 | 2.3362e-06 | 0 | 0 | 0 | 0 | 0 | 0 | 0 | 0 | 0 | 0 | 0 | 0 | 0 | 0 | 0 | 0 | 4.3606e-08 | 4.2829e-08 | 0 | 1.4596e-08 | 1.0103e-07 | 0 | 0 | 0 | 0 | 4.3606e-08 | 4.2829e-08 | 0 | 1.4596e-08 | 1.0103e-07 | 0 | 0 | 0 | 0 | 0 | 0 | 0 | 0 | 0 | 0 | 0.67125 | 0 | 0.029029 | 0
Los Angeles (SC) | 2019 | LDT1 | 2008 | Aggregate | Gasoline | 16447.5779 | 570068.6833 | 74997.8303 | 0.017792 | 0 | 0.014912 | 0.032704 | 0.00016528 | 0 | 1.4162e-05 | 0.00017945 | 0.0012568 | 0.0098972 | 0.011333 | 0.00017976 | 0 | 1.5402e-05 | 0.00019516 | 0.0050271 | 0.023093 | 0.028316 | 243.6426 | 0 | 6.1582 | 249.8008 | 0.0014 | 0 | 0.0039222 | 0.0053221 | 0.002664 | 0 | 0.0022327 | 0.0048967 | 0.0044118 | 0 | 0.01588 | 0.020291 | 0.002995 | 0.0065673 | 0.024575 | 0.0035588 | 0.057987 | 0.0064377 | 0 | 0.017386 | 0.023824 | 0.002995 | 0.0065673 | 0.024575 | 0.0035588 | 0.06152 | 0.39543 | 0 | 0.18905 | 0.58449 | 0.002411 | 0 | 6.0941e-05 | 0.002472 | 26.3673 | 0.78065 | 0.67591 | 5962.8465 | 1.4685 | 13.9519
Los Angeles (SC) | 2019 | LDT1 | 2008 | Aggregate | Diesel | 13.3871 | 464.0234 | 61.0425 | 1.9034e-05 | 0 | 0 | 1.9034e-05 | 2.7628e-06 | 0 | 0 | 2.7628e-06 | 1.023e-06 | 8.0561e-06 | 1.1842e-05 | 2.8877e-06 | 0 | 0 | 2.8877e-06 | 4.092e-06 | 1.8798e-05 | 2.5777e-05 | 0.26574 | 0 | 0 | 0.26574 | 5.3646e-07 | 0 | 0 | 5.3646e-07 | 4.177e-05 | 0 | 0 | 4.177e-05 | 1.155e-05 | 0 | 0 | 1.155e-05 | 0 | 0 | 0 | 0 | 1.155e-05 | 1.3148e-05 | 0 | 0 | 1.3148e-05 | 0 | 0 | 0 | 0 | 1.3148e-05 | 0.00013833 | 0 | 0 | 0.00013833 | 2.5122e-06 | 0 | 0 | 2.5122e-06 | 0.023683 | 0.55817 | 0.75593 | 7792.8725 | 0.38559 | 4.0566
Los Angeles (SC) | 2019 | LDT1 | 2008 | Aggregate | Electricity | 26.7366 | 747.338 | 121.9138 | 0 | 0 | 0 | 0 | 0 | 0 | 0 | 0 | 1.6476e-06 | 1.2975e-05 | 1.4622e-05 | 0 | 0 | 0 | 0 | 6.5904e-06 | 3.0275e-05 | 3.6865e-05 | 0 | 0 | 0 | 0 | 0 | 0 | 0 | 0 | 0 | 0 | 0 | 0 | 0 | 0 | 0 | 0 | 6.6039e-07 | 6.5689e-07 | 0 | 2.2105e-07 | 1.5383e-06 | 0 | 0 | 0 | 0 | 6.6039e-07 | 6.5689e-07 | 0 | 2.2105e-07 | 1.5383e-06 | 0 | 0 | 0 | 0 | 0 | 0 | 0 | 0 | 0 | 0 | 0.67125 | 0 | 0.02801 | 0
Los Angeles (SC) | 2019 | LDT1 | 2009 | Aggregate | Gasoline | 12462.6118 | 446127.3044 | 57541.1251 | 0.013162 | 0 | 0.011366 | 0.024528 | 0.00014523 | 0 | 1.3143e-05 | 0.00015838 | 0.00098354 | 0.0077454 | 0.0088873 | 0.00015796 | 0 | 1.4295e-05 | 0.00017225 | 0.0039342 | 0.018073 | 0.022179 | 186.6471 | 0 | 4.615 | 191.2621 | 0.0010171 | 0 | 0.0028871 | 0.0039043 | 0.0019963 | 0 | 0.0017239 | 0.0037201 | 0.003173 | 0 | 0.011571 | 0.014744 | 0.001942 | 0.0041933 | 0.016415 | 0.0022608 | 0.039555 | 0.00463 | 0 | 0.012669 | 0.017299 | 0.001942 | 0.0041933 | 0.016415 | 0.0022608 | 0.04211 | 0.27906 | 0 | 0.13578 | 0.41485 | 0.001847 | 0 | 4.5669e-05 | 0.0018927 | 20.1883 | 0.74815 | 0.6765 | 5833.8759 | 1.2844 | 12.6536
Los Angeles (SC) | 2019 | LDT1 | 2009 | Aggregate | Diesel | 9.1473 | 327.3558 | 42.2341 | 1.3305e-05 | 0 | 0 | 1.3305e-05 | 1.8899e-06 | 0 | 0 | 1.8899e-06 | 7.217e-07 | 5.6834e-06 | 8.295e-06 | 1.9754e-06 | 0 | 0 | 1.9754e-06 | 2.8868e-06 | 1.3261e-05 | 1.8123e-05 | 0.18355 | 0 | 0 | 0.18355 | 3.7374e-07 | 0 | 0 | 3.7374e-07 | 2.8852e-05 | 0 | 0 | 2.8852e-05 | 8.0465e-06 | 0 | 0 | 8.0465e-06 | 0 | 0 | 0 | 0 | 8.0465e-06 | 9.1604e-06 | 0 | 0 | 9.1604e-06 | 0 | 0 | 0 | 0 | 9.1604e-06 | 9.3877e-05 | 0 | 0 | 9.3877e-05 | 1.7352e-06 | 0 | 0 | 1.7352e-06 | 0.016359 | 0.55307 | 0.75336 | 7629.9986 | 0.38078 | 3.9023
Los Angeles (SC) | 2019 | LDT1 | 2009 | Aggregate | Electricity | 1.9792 | 57.6086 | 9.1383 | 0 | 0 | 0 | 0 | 0 | 0 | 0 | 0 | 1.2701e-07 | 1.0002e-06 | 1.1272e-06 | 0 | 0 | 0 | 0 | 5.0802e-07 | 2.3337e-06 | 2.8417e-06 | 0 | 0 | 0 | 0 | 0 | 0 | 0 | 0 | 0 | 0 | 0 | 0 | 0 | 0 | 0 | 0 | 4.8887e-08 | 4.9238e-08 | 0 | 1.6363e-08 | 1.1449e-07 | 0 | 0 | 0 | 0 | 4.8887e-08 | 4.9238e-08 | 0 | 1.6363e-08 | 1.1449e-07 | 0 | 0 | 0 | 0 | 0 | 0 | 0 | 0 | 0 | 0 | 0.67125 | 0 | 0.027043 | 0
Los Angeles (SC) | 2019 | LDT1 | 2010 | Aggregate | Gasoline | 6133.2542 | 226939.8357 | 28669.2223 | 0.0064475 | 0 | 0.0054922 | 0.01194 | 9.004e-05 | 0 | 8.8187e-06 | 9.8859e-05 | 0.00050032 | 0.00394 | 0.0045392 | 9.7927e-05 | 0 | 9.5912e-06 | 0.00010752 | 0.0020013 | 0.0091933 | 0.011302 | 90.0789 | 0 | 2.1836 | 92.2625 | 0.0004927 | 0 | 0.0013883 | 0.001881 | 0.00099101 | 0 | 0.00084417 | 0.0018352 | 0.001524 | 0 | 0.0055169 | 0.0070409 | 0.0010368 | 0.0022554 | 0.0087883 | 0.0012039 | 0.020325 | 0.0022238 | 0 | 0.0060404 | 0.0082641 | 0.0010368 | 0.0022554 | 0.0087883 | 0.0012039 | 0.021549 | 0.13676 | 0 | 0.065466 | 0.20223 | 0.0008914 | 0 | 2.1609e-05 | 0.00091301 | 9.7386 | 0.71593 | 0.6777 | 5532.2477 | 1.2921 | 12.1262
Los Angeles (SC) | 2019 | LDT1 | 2010 | Aggregate | Diesel | 0.9678 | 35.8182 | 4.5239 | 1.4415e-06 | 0 | 0 | 1.4415e-06 | 1.9992e-07 | 0 | 0 | 1.9992e-07 | 7.8966e-08 | 6.2185e-07 | 9.0074e-07 | 2.0896e-07 | 0 | 0 | 2.0896e-07 | 3.1586e-07 | 1.451e-06 | 1.9758e-06 | 0.019054 | 0 | 0 | 0.019054 | 4.0347e-08 | 0 | 0 | 4.0347e-08 | 2.9949e-06 | 0 | 0 | 2.9949e-06 | 8.6864e-07 | 0 | 0 | 8.6864e-07 | 0 | 0 | 0 | 0 | 8.6864e-07 | 9.8889e-07 | 0 | 0 | 9.8889e-07 | 0 | 0 | 0 | 0 | 9.8889e-07 | 9.8413e-06 | 0 | 0 | 9.8413e-06 | 1.8012e-07 | 0 | 0 | 1.8012e-07 | 0.0016981 | 0.54766 | 0.75064 | 7238.6644 | 0.37569 | 3.7388
Los Angeles (SC) | 2019 | LDT1 | 2010 | Aggregate | Electricity | 1.84 | 55.735 | 8.6008 | 0 | 0 | 0 | 0 | 0 | 0 | 0 | 0 | 1.2287e-07 | 9.6764e-07 | 1.0905e-06 | 0 | 0 | 0 | 0 | 4.915e-07 | 2.2578e-06 | 2.7493e-06 | 0 | 0 | 0 | 0 | 0 | 0 | 0 | 0 | 0 | 0 | 0 | 0 | 0 | 0 | 0 | 0 | 4.5448e-08 | 4.6342e-08 | 0 | 1.5212e-08 | 1.07e-07 | 0 | 0 | 0 | 0 | 4.5448e-08 | 4.6342e-08 | 0 | 1.5212e-08 | 1.07e-07 | 0 | 0 | 0 | 0 | 0 | 0 | 0 | 0 | 0 | 0 | 0.67125 | 0 | 0.026125 | 0
Los Angeles (SC) | 2019 | LDT1 | 2011 | Aggregate | Gasoline | 5063.0485 | 193808.3661 | 23956.7256 | 0.0054296 | 0 | 0.0046494 | 0.010079 | 0.0001045 | 0 | 1.1163e-05 | 0.00011566 | 0.00042727 | 0.0033648 | 0.0039077 | 0.00011365 | 0 | 1.2141e-05 | 0.00012579 | 0.0017091 | 0.0078512 | 0.0096861 | 79.5905 | 0 | 1.8877 | 81.4782 | 0.00043706 | 0 | 0.0012273 | 0.0016643 | 0.00083749 | 0 | 0.00071715 | 0.0015546 | 0.0013594 | 0 | 0.0049042 | 0.0062636 | 0.0007361 | 0.0015608 | 0.0063322 | 0.00083228 | 0.015725 | 0.0019836 | 0 | 0.0053694 | 0.0073531 | 0.0007361 | 0.0015608 | 0.0063322 | 0.00083228 | 0.016814 | 0.11602 | 0 | 0.056099 | 0.17212 | 0.00078761 | 0 | 1.868e-05 | 0.00080629 | 8.6003 | 0.70768 | 0.68008 | 5720.7862 | 1.1806 | 12.0847
Los Angeles (SC) | 2019 | LDT1 | 2011 | Aggregate | Diesel | 0.9288 | 35.569 | 4.3948 | 1.4166e-06 | 0 | 0 | 1.4166e-06 | 1.9132e-07 | 0 | 0 | 1.9132e-07 | 7.8416e-08 | 6.1753e-07 | 8.8727e-07 | 1.9997e-07 | 0 | 0 | 1.9997e-07 | 3.1367e-07 | 1.4409e-06 | 1.9545e-06 | 0.019578 | 0 | 0 | 0.019578 | 3.9492e-08 | 0 | 0 | 3.9492e-08 | 3.0773e-06 | 0 | 0 | 3.0773e-06 | 8.5025e-07 | 0 | 0 | 8.5025e-07 | 0 | 0 | 0 | 0 | 8.5025e-07 | 9.6795e-07 | 0 | 0 | 9.6795e-07 | 0 | 0 | 0 | 0 | 9.6795e-07 | 9.3212e-06 | 0 | 0 | 9.3212e-06 | 1.8508e-07 | 0 | 0 | 1.8508e-07 | 0.0017448 | 0.54194 | 0.74775 | 7489.9043 | 0.37031 | 3.566
Los Angeles (SC) | 2019 | LDT1 | 2012 | Aggregate | Gasoline | 9663.7165 | 384122.7909 | 46279.2484 | 0.010264 | 0 | 0.0084291 | 0.018694 | 0.00030285 | 0 | 3.4391e-05 | 0.00033724 | 0.00084685 | 0.0066689 | 0.007853 | 0.00032938 | 0 | 3.7403e-05 | 0.00036678 | 0.0033874 | 0.015561 | 0.019315 | 144.3676 | 0 | 3.3426 | 147.7102 | 0.00079932 | 0 | 0.0022006 | 0.003 | 0.0016154 | 0 | 0.0013265 | 0.0029419 | 0.0024494 | 0 | 0.0086637 | 0.011113 | 0.0011722 | 0.0023796 | 0.0097273 | 0.0012805 | 0.025673 | 0.0035741 | 0 | 0.0094857 | 0.01306 | 0.0011722 | 0.0023796 | 0.0097273 | 0.0012805 | 0.027619 | 0.22378 | 0 | 0.10333 | 0.32711 | 0.0014286 | 0 | 3.3078e-05 | 0.0014617 | 15.5913 | 0.66223 | 0.68424 | 5232.7186 | 0.97844 | 11.588
Los Angeles (SC) | 2019 | LDT1 | 2012 | Aggregate | Electricity | 95.1643 | 3126.3862 | 455.739 | 0 | 0 | 0 | 0 | 0 | 0 | 0 | 0 | 6.8925e-06 | 5.4278e-05 | 6.1171e-05 | 0 | 0 | 0 | 0 | 2.757e-05 | 0.00012665 | 0.00015422 | 0 | 0 | 0 | 0 | 0 | 0 | 0 | 0 | 0 | 0 | 0 | 0 | 0 | 0 | 0 | 0 | 2.3506e-06 | 2.4556e-06 | 0 | 7.8678e-07 | 5.5929e-06 | 0 | 0 | 0 | 0 | 2.3506e-06 | 2.4556e-06 | 0 | 7.8678e-07 | 5.5929e-06 | 0 | 0 | 0 | 0 | 0 | 0 | 0 | 0 | 0 | 0 | 0.67125 | 0 | 0.024343 | 0
Los Angeles (SC) | 2019 | LDT1 | 2013 | Aggregate | Gasoline | 13618.7576 | 560946.5515 | 66000.0404 | 0.014316 | 0 | 0.011537 | 0.025853 | 0.00066197 | 0 | 7.7789e-05 | 0.00073976 | 0.0012367 | 0.0097388 | 0.011715 | 0.00071996 | 0 | 8.4602e-05 | 0.00080456 | 0.0049467 | 0.022724 | 0.028475 | 205.1116 | 0 | 4.6342 | 209.7457 | 0.0010995 | 0 | 0.0030125 | 0.004112 | 0.0022904 | 0 | 0.0018458 | 0.0041362 | 0.0033359 | 0 | 0.011743 | 0.015079 | 0.0013108 | 0.0024555 | 0.0091044 | 0.0013716 | 0.029321 | 0.0048678 | 0 | 0.012857 | 0.017724 | 0.0013108 | 0.0024555 | 0.0091044 | 0.0013716 | 0.031967 | 0.31482 | 0 | 0.1423 | 0.45713 | 0.0020297 | 0 | 4.5859e-05 | 0.0020756 | 22.1393 | 0.62716 | 0.69077 | 5088.1357 | 0.77547 | 11.0892
Los Angeles (SC) | 2019 | LDT1 | 2013 | Aggregate | Diesel | 4.7258 | 194.6686 | 22.9027 | 7.5761e-06 | 0 | 0 | 7.5761e-06 | 9.6185e-07 | 0 | 0 | 9.6185e-07 | 4.2917e-07 | 3.3797e-06 | 4.7707e-06 | 1.0053e-06 | 0 | 0 | 1.0053e-06 | 1.7167e-06 | 7.886e-06 | 1.0608e-05 | 0.095343 | 0 | 0 | 0.095343 | 2.0935e-07 | 0 | 0 | 2.0935e-07 | 1.4987e-05 | 0 | 0 | 1.4987e-05 | 4.5072e-06 | 0 | 0 | 4.5072e-06 | 0 | 0 | 0 | 0 | 4.5072e-06 | 5.1312e-06 | 0 | 0 | 5.1312e-06 | 0 | 0 | 0 | 0 | 5.1312e-06 | 4.5672e-05 | 0 | 0 | 4.5672e-05 | 9.0134e-07 | 0 | 0 | 9.0134e-07 | 0.0084973 | 0.52959 | 0.74153 | 6664.7183 | 0.35868 | 3.1925
Los Angeles (SC) | 2019 | LDT1 | 2013 | Aggregate | Electricity | 140.836 | 4809.5974 | 682.5279 | 0 | 0 | 0 | 0 | 0 | 0 | 0 | 0 | 1.0603e-05 | 8.3501e-05 | 9.4105e-05 | 0 | 0 | 0 | 0 | 4.2413e-05 | 0.00019484 | 0.00023725 | 0 | 0 | 0 | 0 | 0 | 0 | 0 | 0 | 0 | 0 | 0 | 0 | 0 | 0 | 0 | 0 | 3.4786e-06 | 3.6775e-06 | 0 | 1.1644e-06 | 8.3206e-06 | 0 | 0 | 0 | 0 | 3.4786e-06 | 3.6775e-06 | 0 | 1.1644e-06 | 8.3206e-06 | 0 | 0 | 0 | 0 | 0 | 0 | 0 | 0 | 0 | 0 | 0.67125 | 0 | 0.023541 | 0
Los Angeles (SC) | 2019 | LDT1 | 2014 | Aggregate | Gasoline | 15722.4901 | 672253.4319 | 77096.0163 | 0.016745 | 0 | 0.01338 | 0.030125 | 0.0011045 | 0 | 0.00013055 | 0.001235 | 0.0014821 | 0.011671 | 0.014388 | 0.0012012 | 0 | 0.00014198 | 0.0013432 | 0.0059283 | 0.027233 | 0.034504 | 246.1646 | 0 | 5.4226 | 251.5872 | 0.0013219 | 0 | 0.0035947 | 0.0049166 | 0.0027019 | 0 | 0.0021589 | 0.0048608 | 0.0040091 | 0 | 0.014007 | 0.018016 | 0.0012254 | 0.0020792 | 0.008649 | 0.0011941 | 0.031164 | 0.0058501 | 0 | 0.015336 | 0.021186 | 0.0012254 | 0.0020792 | 0.008649 | 0.0011941 | 0.034334 | 0.37389 | 0 | 0.16761 | 0.5415 | 0.002436 | 0 | 5.3661e-05 | 0.0024897 | 26.5558 | 0.6098 | 0.69844 | 5092.6345 | 0.69499 | 10.9611
Los Angeles (SC) | 2019 | LDT1 | 2014 | Aggregate | Electricity | 192.5537 | 6841.551 | 944.1966 | 0 | 0 | 0 | 0 | 0 | 0 | 0 | 0 | 1.5083e-05 | 0.00011878 | 0.00013386 | 0 | 0 | 0 | 0 | 6.0332e-05 | 0.00027715 | 0.00033748 | 0 | 0 | 0 | 0 | 0 | 0 | 0 | 0 | 0 | 0 | 0 | 0 | 0 | 0 | 0 | 0 | 4.7561e-06 | 5.0874e-06 | 0 | 1.592e-06 | 1.1435e-05 | 0 | 0 | 0 | 0 | 4.7561e-06 | 5.0874e-06 | 0 | 1.592e-06 | 1.1435e-05 | 0 | 0 | 0 | 0 | 0 | 0 | 0 | 0 | 0 | 0 | 0.67125 | 0 | 0.022745 | 0
Los Angeles (SC) | 2019 | LDT1 | 2015 | Aggregate | Gasoline | 37767.1071 | 1676760.7897 | 187356.5758 | 0.039794 | 0 | 0.030677 | 0.070471 | 0.0034713 | 0 | 0.00040626 | 0.0038776 | 0.0036966 | 0.029111 | 0.036685 | 0.0037754 | 0 | 0.00044185 | 0.0042172 | 0.014786 | 0.067925 | 0.086929 | 602.8458 | 0 | 12.9427 | 615.7885 | 0.0031808 | 0 | 0.0084591 | 0.01164 | 0.0065468 | 0 | 0.0050469 | 0.011594 | 0.0095687 | 0 | 0.032693 | 0.042262 | 0.0024588 | 0.0037005 | 0.017 | 0.0022127 | 0.067634 | 0.013963 | 0 | 0.035795 | 0.049757 | 0.0024588 | 0.0037005 | 0.017 | 0.0022127 | 0.075129 | 0.93858 | 0 | 0.40646 | 1.345 | 0.0059656 | 0 | 0.00012808 | 0.0060937 | 64.9984 | 0.57191 | 0.70548 | 4997.4386 | 0.60971 | 10.9156
Los Angeles (SC) | 2019 | LDT1 | 2015 | Aggregate | Electricity | 21.44 | 792.0548 | 106.3602 | 0 | 0 | 0 | 0 | 0 | 0 | 0 | 0 | 1.7462e-06 | 1.3751e-05 | 1.5497e-05 | 0 | 0 | 0 | 0 | 6.9847e-06 | 3.2086e-05 | 3.9071e-05 | 0 | 0 | 0 | 0 | 0 | 0 | 0 | 0 | 0 | 0 | 0 | 0 | 0 | 0 | 0 | 0 | 5.2957e-07 | 5.7308e-07 | 0 | 1.7726e-07 | 1.2799e-06 | 0 | 0 | 0 | 0 | 5.2957e-07 | 5.7308e-07 | 0 | 1.7726e-07 | 1.2799e-06 | 0 | 0 | 0 | 0 | 0 | 0 | 0 | 0 | 0 | 0 | 0.67125 | 0 | 0.021989 | 0
Los Angeles (SC) | 2019 | LDT1 | 2016 | Aggregate | Gasoline | 36521.6465 | 1683152.9325 | 183270.37 | 0.0384 | 0 | 0.029088 | 0.067488 | 0.004024 | 0 | 0.00046271 | 0.0044867 | 0.0037107 | 0.029222 | 0.037419 | 0.0043764 | 0 | 0.00050324 | 0.0048797 | 0.014843 | 0.068184 | 0.087907 | 587.8028 | 0 | 12.3115 | 600.1142 | 0.0031044 | 0 | 0.0081782 | 0.011283 | 0.0064081 | 0 | 0.0048542 | 0.011262 | 0.0092876 | 0 | 0.031434 | 0.040722 | 0.0020557 | 0.0027062 | 0.013221 | 0.0017043 | 0.060409 | 0.013552 | 0 | 0.034416 | 0.047969 | 0.0020557 | 0.0027062 | 0.013221 | 0.0017043 | 0.067656 | 0.93276 | 0 | 0.39638 | 1.3291 | 0.0058168 | 0 | 0.00012183 | 0.0059386 | 63.344 | 0.54562 | 0.7107 | 4851.738 | 0.54698 | 10.7456
Los Angeles (SC) | 2019 | LDT1 | 2016 | Aggregate | Electricity | 18.1847 | 697.7766 | 91.2531 | 0 | 0 | 0 | 0 | 0 | 0 | 0 | 0 | 1.5383e-06 | 1.2114e-05 | 1.3653e-05 | 0 | 0 | 0 | 0 | 6.1533e-06 | 2.8267e-05 | 3.442e-05 | 0 | 0 | 0 | 0 | 0 | 0 | 0 | 0 | 0 | 0 | 0 | 0 | 0 | 0 | 0 | 0 | 4.4916e-07 | 4.9168e-07 | 0 | 1.5034e-07 | 1.0912e-06 | 0 | 0 | 0 | 0 | 4.4916e-07 | 4.9168e-07 | 0 | 1.5034e-07 | 1.0912e-06 | 0 | 0 | 0 | 0 | 0 | 0 | 0 | 0 | 0 | 0 | 0.67125 | 0 | 0.02128 | 0
Los Angeles (SC) | 2019 | LDT1 | 2017 | Aggregate | Gasoline | 33498.9614 | 1602857.7468 | 170021.2988 | 0.035477 | 0 | 0.026351 | 0.061829 | 0.0041173 | 0 | 0.00046291 | 0.0045803 | 0.0035337 | 0.027828 | 0.035942 | 0.004478 | 0 | 0.00050346 | 0.0049815 | 0.014135 | 0.064932 | 0.084048 | 543.2452 | 0 | 11.0976 | 554.3429 | 0.0029003 | 0 | 0.0075501 | 0.01045 | 0.0059901 | 0 | 0.0044493 | 0.010439 | 0.0086393 | 0 | 0.028894 | 0.037533 | 0.0016856 | 0.0019336 | 0.010071 | 0.0012928 | 0.052516 | 0.012606 | 0 | 0.031635 | 0.044242 | 0.0016856 | 0.0019336 | 0.010071 | 0.0012928 | 0.059224 | 0.88299 | 0 | 0.36604 | 1.249 | 0.0053759 | 0 | 0.00010982 | 0.0054857 | 58.5127 | 0.52491 | 0.71354 | 4706.2012 | 0.5028 | 10.6038
Los Angeles (SC) | 2019 | LDT1 | 2017 | Aggregate | Diesel | 4.5292 | 216.7139 | 22.9877 | 7.9817e-06 | 0 | 0 | 7.9817e-06 | 8.5262e-07 | 0 | 0 | 8.5262e-07 | 4.7777e-07 | 3.7625e-06 | 5.0928e-06 | 8.9117e-07 | 0 | 0 | 8.9117e-07 | 1.9111e-06 | 8.7791e-06 | 1.1581e-05 | 0.098267 | 0 | 0 | 0.098267 | 2.1569e-07 | 0 | 0 | 2.1569e-07 | 1.5446e-05 | 0 | 0 | 1.5446e-05 | 4.6437e-06 | 0 | 0 | 4.6437e-06 | 0 | 0 | 0 | 0 | 4.6437e-06 | 5.2865e-06 | 0 | 0 | 5.2865e-06 | 0 | 0 | 0 | 0 | 5.2865e-06 | 3.7171e-05 | 0 | 0 | 3.7171e-05 | 9.2897e-07 | 0 | 0 | 9.2897e-07 | 0.0087578 | 0.50118 | 0.72721 | 6170.3118 | 0.33195 | 2.334
Los Angeles (SC) | 2019 | LDT1 | 2017 | Aggregate | Electricity | 88.4372 | 3522.5286 | 448.856 | 0 | 0 | 0 | 0 | 0 | 0 | 0 | 0 | 7.7658e-06 | 6.1156e-05 | 6.8922e-05 | 0 | 0 | 0 | 0 | 3.1063e-05 | 0.0001427 | 0.00017376 | 0 | 0 | 0 | 0 | 0 | 0 | 0 | 0 | 0 | 0 | 0 | 0 | 0 | 0 | 0 | 0 | 2.1844e-06 | 2.4185e-06 | 0 | 7.3116e-07 | 5.3341e-06 | 0 | 0 | 0 | 0 | 2.1844e-06 | 2.4185e-06 | 0 | 7.3116e-07 | 5.3341e-06 | 0 | 0 | 0 | 0 | 0 | 0 | 0 | 0 | 0 | 0 | 0.67125 | 0 | 0.020606 | 0
Los Angeles (SC) | 2019 | LDT1 | 2018 | Aggregate | Gasoline | 35676.7468 | 1771376.2302 | 183118.3949 | 0.035543 | 0 | 0.025805 | 0.061349 | 0.0047394 | 0 | 0.00052032 | 0.0052598 | 0.0039052 | 0.030754 | 0.039919 | 0.0051546 | 0 | 0.0005659 | 0.0057205 | 0.015621 | 0.071758 | 0.0931 | 582.0951 | 0 | 11.5973 | 593.6924 | 0.0029376 | 0 | 0.0075659 | 0.010503 | 0.0062003 | 0 | 0.0045015 | 0.010702 | 0.0086212 | 0 | 0.028527 | 0.037148 | 0.0013989 | 0.0013214 | 0.012967 | 0.00097101 | 0.053807 | 0.01258 | 0 | 0.031233 | 0.043813 | 0.0013989 | 0.0013214 | 0.012967 | 0.00097101 | 0.060472 | 0.97017 | 0 | 0.3932 | 1.3634 | 0.0057603 | 0 | 0.00011476 | 0.0058751 | 62.6661 | 0.47128 | 0.71519 | 4560.7649 | 0.46455 | 10.4734
Los Angeles (SC) | 2019 | LDT1 | 2018 | Aggregate | Diesel | 4.8237 | 239.4983 | 24.7585 | 8.6823e-06 | 0 | 0 | 8.6823e-06 | 8.7546e-07 | 0 | 0 | 8.7546e-07 | 5.28e-07 | 4.158e-06 | 5.5615e-06 | 9.1505e-07 | 0 | 0 | 9.1505e-07 | 2.112e-06 | 9.7021e-06 | 1.2729e-05 | 0.10526 | 0 | 0 | 0.10526 | 2.3305e-07 | 0 | 0 | 2.3305e-07 | 1.6546e-05 | 0 | 0 | 1.6546e-05 | 5.0174e-06 | 0 | 0 | 5.0174e-06 | 0 | 0 | 0 | 0 | 5.0174e-06 | 5.7119e-06 | 0 | 0 | 5.7119e-06 | 0 | 0 | 0 | 0 | 5.7119e-06 | 3.6893e-05 | 0 | 0 | 3.6893e-05 | 9.9509e-07 | 0 | 0 | 9.9509e-07 | 0.0093812 | 0.49331 | 0.72324 | 5980.695 | 0.32454 | 2.0962
Los Angeles (SC) | 2019 | LDT1 | 2018 | Aggregate | Electricity | 94.1866 | 3889.8602 | 483.4323 | 0 | 0 | 0 | 0 | 0 | 0 | 0 | 0 | 8.5757e-06 | 6.7533e-05 | 7.6109e-05 | 0 | 0 | 0 | 0 | 3.4303e-05 | 0.00015758 | 0.00019188 | 0 | 0 | 0 | 0 | 0 | 0 | 0 | 0 | 0 | 0 | 0 | 0 | 0 | 0 | 0 | 0 | 2.3264e-06 | 2.6048e-06 | 0 | 7.787e-07 | 5.7099e-06 | 0 | 0 | 0 | 0 | 2.3264e-06 | 2.6048e-06 | 0 | 7.787e-07 | 5.7099e-06 | 0 | 0 | 0 | 0 | 0 | 0 | 0 | 0 | 0 | 0 | 0.67125 | 0 | 0.019975 | 0
Los Angeles (SC) | 2019 | LDT1 | 2019 | Aggregate | Gasoline | 34155.004 | 1760167.0295 | 177264.471 | 0.031893 | 0 | 0.023048 | 0.054941 | 0.004448 | 0 | 0.00047631 | 0.0049243 | 0.0038805 | 0.030559 | 0.039364 | 0.0048376 | 0 | 0.00051803 | 0.0053557 | 0.015522 | 0.071304 | 0.092182 | 560.2088 | 0 | 10.8713 | 571.0801 | 0.0026071 | 0 | 0.0067813 | 0.0093883 | 0.0057413 | 0 | 0.0041491 | 0.0098904 | 0.0075251 | 0 | 0.025147 | 0.032672 | 0.0012743 | 0.0010856 | 0.01147 | 0.0008417 | 0.047344 | 0.010981 | 0 | 0.027533 | 0.038513 | 0.0012743 | 0.0010856 | 0.01147 | 0.0008417 | 0.053185 | 0.93085 | 0 | 0.37239 | 1.3032 | 0.0055437 | 0 | 0.00010758 | 0.0056513 | 60.2793 | 0.42474 | 0.71265 | 4414.9945 | 0.41117 | 10.0753
Los Angeles (SC) | 2019 | LDT1 | 2019 | Aggregate | Diesel | 4.6395 | 239.0969 | 24.0792 | 8.5241e-06 | 0 | 0 | 8.5241e-06 | 8.047e-07 | 0 | 0 | 8.047e-07 | 5.2712e-07 | 4.1511e-06 | 5.4829e-06 | 8.4109e-07 | 0 | 0 | 8.4109e-07 | 2.1085e-06 | 9.6858e-06 | 1.2635e-05 | 0.10175 | 0 | 0 | 0.10175 | 2.2714e-07 | 0 | 0 | 2.2714e-07 | 1.5994e-05 | 0 | 0 | 1.5994e-05 | 4.8902e-06 | 0 | 0 | 4.8902e-06 | 0 | 0 | 0 | 0 | 4.8902e-06 | 5.5671e-06 | 0 | 0 | 5.5671e-06 | 0 | 0 | 0 | 0 | 5.5671e-06 | 3.2488e-05 | 0 | 0 | 3.2488e-05 | 9.6193e-07 | 0 | 0 | 9.6193e-07 | 0.0090685 | 0.48513 | 0.71912 | 5791.0782 | 0.31684 | 1.849
Los Angeles (SC) | 2019 | LDT1 | 2019 | Aggregate | Electricity | 250.4898 | 10723.3113 | 1300.0421 | 0 | 0 | 0 | 0 | 0 | 0 | 0 | 0 | 2.3641e-05 | 0.00018617 | 0.00020981 | 0 | 0 | 0 | 0 | 9.4563e-05 | 0.0004344 | 0.00052896 | 0 | 0 | 0 | 0 | 0 | 0 | 0 | 0 | 0 | 0 | 0 | 0 | 0 | 0 | 0 | 0 | 6.1871e-06 | 7.0048e-06 | 0 | 2.0709e-06 | 1.5263e-05 | 0 | 0 | 0 | 0 | 6.1871e-06 | 7.0048e-06 | 0 | 2.0709e-06 | 1.5263e-05 | 0 | 0 | 0 | 0 | 0 | 0 | 0 | 0 | 0 | 0 | 0.67125 | 0 | 0.019368 | 0
Los Angeles (SC) | 2019 | LDT2 | 1975 | Aggregate | Gasoline | 499.4642 | 9138.6681 | 1333.1898 | 0.053881 | 0 | 0.0017604 | 0.055641 | 0.00059124 | 0 | 7.7786e-05 | 0.00066902 | 2.0147e-05 | 0.00015866 | 0.00084783 | 0.00062918 | 0 | 8.2778e-05 | 0.00071196 | 8.0589e-05 | 0.00037021 | 0.0011628 | 6.4351 | 0 | 0.34358 | 6.7787 | 0.0081806 | 0 | 0.00096883 | 0.0091494 | 0.0019657 | 0 | 6.4223e-05 | 0.0020299 | 0.062865 | 0 | 0.0082332 | 0.071098 | 0.0038195 | 0.0042246 | 0.0062784 | 0.0034074 | 0.088828 | 0.077919 | 0 | 0.0089681 | 0.086887 | 0.0038195 | 0.0042246 | 0.0062784 | 0.0034074 | 0.10462 | 0.66758 | 0 | 0.068629 | 0.73621 | 6.3681e-05 | 0 | 3.4e-06 | 6.7081e-05 | 0.71551 | 82.8512 | 1.7314 | 10093.6798 | 155.7787 | 1096.2445
Los Angeles (SC) | 2019 | LDT2 | 1975 | Aggregate | Diesel | 14.0547 | 258.1995 | 37.5153 | 0.0005441 | 0 | 0 | 0.0005441 | 0.00016492 | 0 | 0 | 0.00016492 | 5.6923e-07 | 4.4827e-06 | 0.00016997 | 0.00017237 | 0 | 0 | 0.00017237 | 2.2769e-06 | 1.046e-05 | 0.00018511 | 0.15583 | 0 | 0 | 0.15583 | 1.0983e-05 | 0 | 0 | 1.0983e-05 | 2.4494e-05 | 0 | 0 | 2.4494e-05 | 0.00023646 | 0 | 0 | 0.00023646 | 0 | 0 | 0 | 0 | 0.00023646 | 0.00026919 | 0 | 0 | 0.00026919 | 0 | 0 | 0 | 0 | 0.00026919 | 0.00058675 | 0 | 0 | 0.00058675 | 1.4732e-06 | 0 | 0 | 1.4732e-06 | 0.013888 | 28.6755 | 9.7557 | 8212.6941 | 14.1872 | 30.923
Los Angeles (SC) | 2019 | LDT2 | 1976 | Aggregate | Gasoline | 322.7359 | 6002.7716 | 879.9491 | 0.024127 | 0 | 0.00060101 | 0.024728 | 0.00036957 | 0 | 5.1597e-05 | 0.00042116 | 1.3234e-05 | 0.00010422 | 0.00053861 | 0.00040003 | 0 | 5.585e-05 | 0.00045588 | 5.2935e-05 | 0.00024317 | 0.00075199 | 4.2622 | 0 | 0.21761 | 4.4798 | 0.0017949 | 0 | 0.00043347 | 0.0022284 | 0.00099071 | 0 | 2.4679e-05 | 0.0010154 | 0.010482 | 0 | 0.0031334 | 0.013615 | 0.0024526 | 0.0013747 | 0.0031231 | 0.0021914 | 0.022757 | 0.014691 | 0 | 0.0034265 | 0.018117 | 0.0024526 | 0.0013747 | 0.0031231 | 0.0021914 | 0.027259 | 0.42687 | 0 | 0.061715 | 0.48858 | 4.2178e-05 | 0 | 2.1534e-06 | 4.4331e-05 | 0.47286 | 56.0557 | 1.7047 | 10155.3583 | 61.7941 | 1107.5725
Los Angeles (SC) | 2019 | LDT2 | 1976 | Aggregate | Diesel | 10.5258 | 197.6661 | 28.6989 | 0.00041654 | 0 | 0 | 0.00041654 | 0.00012625 | 0 | 0 | 0.00012625 | 4.3578e-07 | 3.4318e-06 | 0.00013012 | 0.00013196 | 0 | 0 | 0.00013196 | 1.7431e-06 | 8.0074e-06 | 0.00014171 | 0.1193 | 0 | 0 | 0.1193 | 8.4082e-06 | 0 | 0 | 8.4082e-06 | 1.8752e-05 | 0 | 0 | 1.8752e-05 | 0.00018102 | 0 | 0 | 0.00018102 | 0 | 0 | 0 | 0 | 0.00018102 | 0.00020608 | 0 | 0 | 0.00020608 | 0 | 0 | 0 | 0 | 0.00020608 | 0.00044919 | 0 | 0 | 0.00044919 | 1.1278e-06 | 0 | 0 | 1.1278e-06 | 0.010632 | 28.6755 | 9.7557 | 8212.6941 | 14.1872 | 30.923
Los Angeles (SC) | 2019 | LDT2 | 1977 | Aggregate | Gasoline | 226.5093 | 4294.5308 | 630.5611 | 0.016969 | 0 | 0.00042471 | 0.017394 | 0.0002644 | 0 | 3.6974e-05 | 0.00030137 | 9.4678e-06 | 7.4559e-05 | 0.0003854 | 0.00028619 | 0 | 4.0022e-05 | 0.00032621 | 3.7871e-05 | 0.00017397 | 0.00053805 | 3.0463 | 0 | 0.15544 | 3.2018 | 0.0012816 | 0 | 0.00030962 | 0.0015912 | 0.00070038 | 0 | 1.7529e-05 | 0.00071791 | 0.0074823 | 0 | 0.0022374 | 0.0097198 | 0.001709 | 0.00098188 | 0.0022322 | 0.0015283 | 0.016171 | 0.010486 | 0 | 0.0024467 | 0.012933 | 0.001709 | 0.00098188 | 0.0022322 | 0.0015283 | 0.019385 | 0.30258 | 0 | 0.043931 | 0.34651 | 3.0146e-05 | 0 | 1.5382e-06 | 3.1684e-05 | 0.33796 | 55.1145 | 1.7049 | 10145.2227 | 61.4223 | 1097.9513
Los Angeles (SC) | 2019 | LDT2 | 1978 | Aggregate | Gasoline | 335.764 | 6477.1908 | 953.9424 | 0.025154 | 0 | 0.00063365 | 0.025788 | 0.00039878 | 0 | 5.5936e-05 | 0.00045471 | 1.428e-05 | 0.00011245 | 0.00058145 | 0.00043165 | 0 | 6.0547e-05 | 0.00049219 | 5.7119e-05 | 0.00026239 | 0.0008117 | 4.5871 | 0 | 0.23445 | 4.8216 | 0.0019266 | 0 | 0.00046665 | 0.0023933 | 0.0010436 | 0 | 2.6289e-05 | 0.0010699 | 0.011244 | 0 | 0.0033707 | 0.014614 | 0.0025165 | 0.0014801 | 0.0033656 | 0.0022523 | 0.024229 | 0.015757 | 0 | 0.003686 | 0.019443 | 0.0025165 | 0.0014801 | 0.0033656 | 0.0022523 | 0.029058 | 0.45115 | 0 | 0.066044 | 0.51719 | 4.5393e-05 | 0 | 2.3201e-06 | 4.7713e-05 | 0.50893 | 54.1775 | 1.7053 | 10129.5231 | 61.0469 | 1086.5605
Los Angeles (SC) | 2019 | LDT2 | 1978 | Aggregate | Diesel | 12.0873 | 233.1168 | 34.3413 | 0.00049125 | 0 | 0 | 0.00049125 | 0.0001489 | 0 | 0 | 0.0001489 | 5.1393e-07 | 4.0472e-06 | 0.00015346 | 0.00015563 | 0 | 0 | 0.00015563 | 2.0557e-06 | 9.4435e-06 | 0.00016713 | 0.14069 | 0 | 0 | 0.14069 | 9.9161e-06 | 0 | 0 | 9.9161e-06 | 2.2115e-05 | 0 | 0 | 2.2115e-05 | 0.00021349 | 0 | 0 | 0.00021349 | 0 | 0 | 0 | 0 | 0.00021349 | 0.00024304 | 0 | 0 | 0.00024304 | 0 | 0 | 0 | 0 | 0.00024304 | 0.00052975 | 0 | 0 | 0.00052975 | 1.3301e-06 | 0 | 0 | 1.3301e-06 | 0.012539 | 28.6755 | 9.7557 | 8212.6941 | 14.1872 | 30.923
Los Angeles (SC) | 2019 | LDT2 | 1979 | Aggregate | Gasoline | 345.0533 | 6778.2441 | 1000.1024 | 0.023908 | 0 | 0.0006632 | 0.024571 | 0.00041388 | 0 | 5.8658e-05 | 0.00047254 | 1.4943e-05 | 0.00011768 | 0.00060516 | 0.00044862 | 0 | 6.3582e-05 | 0.0005122 | 5.9774e-05 | 0.00027459 | 0.00084656 | 4.4242 | 0 | 0.18928 | 4.6135 | 0.0016561 | 0 | 0.00044615 | 0.0021022 | 0.0010205 | 0 | 2.8307e-05 | 0.0010488 | 0.0092045 | 0 | 0.0031321 | 0.012337 | 0.0025519 | 0.0014991 | 0.003438 | 0.00228 | 0.022106 | 0.013186 | 0 | 0.0034274 | 0.016614 | 0.0025519 | 0.0014991 | 0.003438 | 0.00228 | 0.026383 | 0.2358 | 0 | 0.036663 | 0.27246 | 4.3781e-05 | 0 | 1.8731e-06 | 4.5654e-05 | 0.48697 | 49.3282 | 1.6995 | 9261.8839 | 52.9647 | 546.9873
Los Angeles (SC) | 2019 | LDT2 | 1979 | Aggregate | Diesel | 26.4975 | 521.6543 | 76.8005 | 0.0010993 | 0 | 0 | 0.0010993 | 0.00033319 | 0 | 0 | 0.00033319 | 1.1501e-06 | 9.0567e-06 | 0.00034339 | 0.00034825 | 0 | 0 | 0.00034825 | 4.6002e-06 | 2.1132e-05 | 0.00037399 | 0.31483 | 0 | 0 | 0.31483 | 2.219e-05 | 0 | 0 | 2.219e-05 | 4.9488e-05 | 0 | 0 | 4.9488e-05 | 0.00047773 | 0 | 0 | 0.00047773 | 0 | 0 | 0 | 0 | 0.00047773 | 0.00054387 | 0 | 0 | 0.00054387 | 0 | 0 | 0 | 0 | 0.00054387 | 0.0011854 | 0 | 0 | 0.0011854 | 2.9763e-06 | 0 | 0 | 2.9763e-06 | 0.028059 | 28.6755 | 9.7557 | 8212.6941 | 14.1872 | 30.923
Los Angeles (SC) | 2019 | LDT2 | 1980 | Aggregate | Gasoline | 195.4854 | 3905.0344 | 577.7942 | 0.013786 | 0 | 0.00040736 | 0.014193 | 0.00023844 | 0 | 3.3584e-05 | 0.00027203 | 8.6091e-06 | 6.7797e-05 | 0.00034843 | 0.00025846 | 0 | 3.6402e-05 | 0.00029486 | 3.4437e-05 | 0.00015819 | 0.00048749 | 2.5092 | 0 | 0.10758 | 2.6168 | 0.0010269 | 0 | 0.00027282 | 0.0012997 | 0.00058794 | 0 | 1.7374e-05 | 0.00060532 | 0.0057615 | 0 | 0.0019364 | 0.0076979 | 0.0013988 | 0.00064603 | 0.0018984 | 0.0010833 | 0.012724 | 0.0082676 | 0 | 0.0021191 | 0.010387 | 0.0013988 | 0.00064603 | 0.0018984 | 0.0010833 | 0.015413 | 0.13256 | 0 | 0.020405 | 0.15296 | 2.4831e-05 | 0 | 1.0645e-06 | 2.5895e-05 | 0.27621 | 49.4579 | 1.6987 | 9118.7277 | 53.71 | 533.0169
Los Angeles (SC) | 2019 | LDT2 | 1980 | Aggregate | Diesel | 23.1488 | 463.6208 | 68.4205 | 0.00085636 | 0 | 0 | 0.00085636 | 0.00015173 | 0 | 0 | 0.00015173 | 1.0221e-06 | 8.0491e-06 | 0.0001608 | 0.00015859 | 0 | 0 | 0.00015859 | 4.0884e-06 | 1.8781e-05 | 0.00018146 | 0.27981 | 0 | 0 | 0.27981 | 8.7952e-06 | 0 | 0 | 8.7952e-06 | 4.3982e-05 | 0 | 0 | 4.3982e-05 | 0.00018935 | 0 | 0 | 0.00018935 | 0 | 0 | 0 | 0 | 0.00018935 | 0.00021557 | 0 | 0 | 0.00021557 | 0 | 0 | 0 | 0 | 0.00021557 | 0.00073346 | 0 | 0 | 0.00073346 | 2.6452e-06 | 0 | 0 | 2.6452e-06 | 0.024937 | 25.1351 | 5.3259 | 8212.6941 | 6.3272 | 21.5278
Los Angeles (SC) | 2019 | LDT2 | 1981 | Aggregate | Gasoline | 255.5204 | 5190.0982 | 769.8779 | 0.014733 | 0 | 0.00053208 | 0.015266 | 0.00011995 | 0 | 1.7528e-05 | 0.00013748 | 1.1442e-05 | 9.0107e-05 | 0.00023903 | 0.00013046 | 0 | 1.9063e-05 | 0.00014952 | 4.5769e-05 | 0.00021025 | 0.00040554 | 3.7031 | 0 | 0.14622 | 3.8493 | 0.0011621 | 0 | 0.00034193 | 0.001504 | 0.00066994 | 0 | 2.4194e-05 | 0.00069413 | 0.0062775 | 0 | 0.002373 | 0.0086504 | 0.0017411 | 0.0010213 | 0.0022315 | 0.0013537 | 0.014998 | 0.0091601 | 0 | 0.0025981 | 0.011758 | 0.0017411 | 0.0010213 | 0.0022315 | 0.0013537 | 0.018106 | 0.15425 | 0 | 0.026718 | 0.18097 | 3.6645e-05 | 0 | 1.447e-06 | 3.8092e-05 | 0.40631 | 40.0243 | 1.0633 | 10092.4869 | 47.471 | 474.4734
Los Angeles (SC) | 2019 | LDT2 | 1981 | Aggregate | Diesel | 6.503 | 132.1916 | 19.5935 | 0.00024417 | 0 | 0 | 0.00024417 | 4.3261e-05 | 0 | 0 | 4.3261e-05 | 2.9143e-07 | 2.295e-06 | 4.5848e-05 | 4.5217e-05 | 0 | 0 | 4.5217e-05 | 1.1657e-06 | 5.3551e-06 | 5.1738e-05 | 0.079782 | 0 | 0 | 0.079782 | 2.5078e-06 | 0 | 0 | 2.5078e-06 | 1.2541e-05 | 0 | 0 | 1.2541e-05 | 5.3991e-05 | 0 | 0 | 5.3991e-05 | 0 | 0 | 0 | 0 | 5.3991e-05 | 6.1465e-05 | 0 | 0 | 6.1465e-05 | 0 | 0 | 0 | 0 | 6.1465e-05 | 0.00020913 | 0 | 0 | 0.00020913 | 7.5422e-07 | 0 | 0 | 7.5422e-07 | 0.0071104 | 25.1351 | 5.3259 | 8212.6941 | 6.3272 | 21.5278
Los Angeles (SC) | 2019 | LDT2 | 1982 | Aggregate | Gasoline | 243.4001 | 5021.3179 | 747.3039 | 0.014672 | 0 | 0.00060316 | 0.015275 | 0.00011493 | 0 | 1.6941e-05 | 0.00013187 | 1.107e-05 | 8.7177e-05 | 0.00023012 | 0.000125 | 0 | 1.8425e-05 | 0.00014342 | 4.428e-05 | 0.00020341 | 0.00039112 | 3.5687 | 0 | 0.13834 | 3.7071 | 0.00099975 | 0 | 0.00030928 | 0.001309 | 0.00066036 | 0 | 2.7148e-05 | 0.00068751 | 0.0053116 | 0 | 0.0021111 | 0.0074226 | 0.0015716 | 0.0011078 | 0.0031808 | 0.0012531 | 0.014536 | 0.0077506 | 0 | 0.0023113 | 0.010062 | 0.0015716 | 0.0011078 | 0.0031808 | 0.0012531 | 0.017175 | 0.14065 | 0 | 0.024227 | 0.16487 | 3.5315e-05 | 0 | 1.369e-06 | 3.6684e-05 | 0.39129 | 41.3946 | 1.0599 | 10046.1324 | 46.5449 | 446.806
Los Angeles (SC) | 2019 | LDT2 | 1982 | Aggregate | Diesel | 29.7827 | 612.4649 | 91.4411 | 0.0011313 | 0 | 0 | 0.0011313 | 0.00020044 | 0 | 0 | 0.00020044 | 1.3503e-06 | 1.0633e-05 | 0.00021242 | 0.0002095 | 0 | 0 | 0.0002095 | 5.401e-06 | 2.4811e-05 | 0.00023971 | 0.36964 | 0 | 0 | 0.36964 | 1.1619e-05 | 0 | 0 | 1.1619e-05 | 5.8102e-05 | 0 | 0 | 5.8102e-05 | 0.00025015 | 0 | 0 | 0.00025015 | 0 | 0 | 0 | 0 | 0.00025015 | 0.00028478 | 0 | 0 | 0.00028478 | 0 | 0 | 0 | 0 | 0.00028478 | 0.00096893 | 0 | 0 | 0.00096893 | 3.4944e-06 | 0 | 0 | 3.4944e-06 | 0.032944 | 25.1351 | 5.3259 | 8212.6941 | 6.3272 | 21.5278
Los Angeles (SC) | 2019 | LDT2 | 1983 | Aggregate | Gasoline | 331.5934 | 6963.0318 | 1037.0782 | 0.019277 | 0 | 0.0018717 | 0.021148 | 0.00015671 | 0 | 1.579e-05 | 0.0001725 | 1.5351e-05 | 0.00012089 | 0.00030874 | 0.00017043 | 0 | 1.7173e-05 | 0.00018761 | 6.1403e-05 | 0.00028207 | 0.00053108 | 4.8467 | 0 | 0.15629 | 5.003 | 0.00089004 | 0 | 0.00046465 | 0.0013547 | 0.00086804 | 0 | 8.4283e-05 | 0.00095233 | 0.0045165 | 0 | 0.0030292 | 0.0075458 | 0.0021024 | 0.0027047 | 0.014069 | 0.0016337 | 0.028056 | 0.0065905 | 0 | 0.0033166 | 0.0099072 | 0.0021024 | 0.0027047 | 0.014069 | 0.0016337 | 0.030417 | 0.13258 | 0 | 0.010039 | 0.14262 | 4.7962e-05 | 0 | 1.5466e-06 | 4.9509e-05 | 0.52808 | 41.3298 | 1.0379 | 9777.3201 | 59.4443 | 278.7182
Los Angeles (SC) | 2019 | LDT2 | 1983 | Aggregate | Diesel | 8.2238 | 171.6926 | 25.7204 | 0.00027125 | 0 | 0 | 0.00027125 | 5.1302e-05 | 0 | 0 | 5.1302e-05 | 3.7852e-07 | 2.9808e-06 | 5.4662e-05 | 5.3622e-05 | 0 | 0 | 5.3622e-05 | 1.5141e-06 | 6.9553e-06 | 6.2091e-05 | 0.10222 | 0 | 0 | 0.10222 | 1.8888e-06 | 0 | 0 | 1.8888e-06 | 1.6068e-05 | 0 | 0 | 1.6068e-05 | 4.0665e-05 | 0 | 0 | 4.0665e-05 | 0 | 0 | 0 | 0 | 4.0665e-05 | 4.6294e-05 | 0 | 0 | 4.6294e-05 | 0 | 0 | 0 | 0 | 4.6294e-05 | 0.00026352 | 0 | 0 | 0.00026352 | 9.6635e-07 | 0 | 0 | 9.6635e-07 | 0.0091102 | 21.4986 | 4.9212 | 8101.6111 | 3.6691 | 20.8857
Los Angeles (SC) | 2019 | LDT2 | 1984 | Aggregate | Gasoline | 595.615 | 12715.5799 | 1896.9443 | 0.034508 | 0 | 0.0033179 | 0.037826 | 0.00028814 | 0 | 2.9329e-05 | 0.00031747 | 2.8033e-05 | 0.00022076 | 0.00056626 | 0.00031338 | 0 | 3.1898e-05 | 0.00034528 | 0.00011213 | 0.00051511 | 0.00097252 | 8.8694 | 0 | 0.28726 | 9.1566 | 0.0016763 | 0 | 0.00084677 | 0.002523 | 0.0015637 | 0 | 0.00015035 | 0.0017141 | 0.0085326 | 0 | 0.0055376 | 0.01407 | 0.0036883 | 0.005004 | 0.02528 | 0.0029121 | 0.050954 | 0.012451 | 0 | 0.0060629 | 0.018514 | 0.0036883 | 0.005004 | 0.02528 | 0.0029121 | 0.055398 | 0.24783 | 0 | 0.019724 | 0.26756 | 8.7769e-05 | 0 | 2.8426e-06 | 9.0612e-05 | 0.96651 | 40.4805 | 1.0408 | 9799.0832 | 59.2848 | 286.3281
Los Angeles (SC) | 2019 | LDT2 | 1984 | Aggregate | Diesel | 8.2863 | 176.8178 | 26.3907 | 0.00023709 | 0 | 0 | 0.00023709 | 4.4308e-05 | 0 | 0 | 4.4308e-05 | 3.8982e-07 | 3.0698e-06 | 4.7767e-05 | 4.6311e-05 | 0 | 0 | 4.6311e-05 | 1.5593e-06 | 7.1629e-06 | 5.5033e-05 | 0.095596 | 0 | 0 | 0.095596 | 3.3198e-06 | 0 | 0 | 3.3198e-06 | 1.5026e-05 | 0 | 0 | 1.5026e-05 | 7.1473e-05 | 0 | 0 | 7.1473e-05 | 0 | 0 | 0 | 0 | 7.1473e-05 | 8.1367e-05 | 0 | 0 | 8.1367e-05 | 0 | 0 | 0 | 0 | 8.1367e-05 | 0.00043145 | 0 | 0 | 0.00043145 | 9.0373e-07 | 0 | 0 | 9.0373e-07 | 0.0085198 | 18.2466 | 4.2353 | 7357.0147 | 6.2619 | 33.2042
Los Angeles (SC) | 2019 | LDT2 | 1985 | Aggregate | Gasoline | 660.6154 | 14346.0848 | 2141.8077 | 0.038578 | 0 | 0.0042607 | 0.042839 | 0.00032552 | 0 | 3.1394e-05 | 0.00035691 | 3.1628e-05 | 0.00024907 | 0.00063761 | 0.00035403 | 0 | 3.4144e-05 | 0.00038817 | 0.00012651 | 0.00058116 | 0.0010958 | 9.9468 | 0 | 0.29896 | 10.2458 | 0.0016536 | 0 | 0.001001 | 0.0026546 | 0.0017462 | 0 | 0.00019285 | 0.001939 | 0.0083257 | 0 | 0.0064747 | 0.0148 | 0.0039904 | 0.0056317 | 0.025471 | 0.0030448 | 0.052938 | 0.012149 | 0 | 0.007089 | 0.019238 | 0.0039904 | 0.0056317 | 0.025471 | 0.0030448 | 0.057376 | 0.24082 | 0 | 0.0063831 | 0.2472 | 9.8432e-05 | 0 | 2.9585e-06 | 0.00010139 | 1.0815 | 40.6343 | 1.0394 | 9718.5058 | 54.4228 | 234.4783
Los Angeles (SC) | 2019 | LDT2 | 1985 | Aggregate | Diesel | 9.5464 | 208.7892 | 30.9506 | 0.00027996 | 0 | 0 | 0.00027996 | 5.2319e-05 | 0 | 0 | 5.2319e-05 | 4.603e-07 | 3.6249e-06 | 5.6405e-05 | 5.4685e-05 | 0 | 0 | 5.4685e-05 | 1.8412e-06 | 8.458e-06 | 6.4984e-05 | 0.11288 | 0 | 0 | 0.11288 | 3.92e-06 | 0 | 0 | 3.92e-06 | 1.7743e-05 | 0 | 0 | 1.7743e-05 | 8.4396e-05 | 0 | 0 | 8.4396e-05 | 0 | 0 | 0 | 0 | 8.4396e-05 | 9.6079e-05 | 0 | 0 | 9.6079e-05 | 0 | 0 | 0 | 0 | 9.6079e-05 | 0.00050947 | 0 | 0 | 0.00050947 | 1.0671e-06 | 0 | 0 | 1.0671e-06 | 0.01006 | 18.2466 | 4.2353 | 7357.0147 | 6.2619 | 33.2042
Los Angeles (SC) | 2019 | LDT2 | 1986 | Aggregate | Gasoline | 1049.7129 | 23202.8528 | 3463.4544 | 0.062628 | 0 | 0.0069883 | 0.069616 | 0.00052955 | 0 | 5.0281e-05 | 0.00057983 | 5.1154e-05 | 0.00040283 | 0.0010338 | 0.00057593 | 0 | 5.4685e-05 | 0.00063062 | 0.00020461 | 0.00093995 | 0.0017752 | 14.2414 | 0 | 0.42657 | 14.668 | 0.0026367 | 0 | 0.0016141 | 0.0042508 | 0.0028307 | 0 | 0.00031586 | 0.0031465 | 0.013254 | 0 | 0.010424 | 0.023679 | 0.00616 | 0.0083446 | 0.038107 | 0.004658 | 0.080949 | 0.019341 | 0 | 0.011413 | 0.030754 | 0.00616 | 0.0083446 | 0.038107 | 0.004658 | 0.088024 | 0.38366 | 0 | 0.008499 | 0.39216 | 0.00014093 | 0 | 4.2212e-06 | 0.00014515 | 1.5483 | 40.828 | 1.0411 | 8602.3352 | 51.6235 | 229.9874
Los Angeles (SC) | 2019 | LDT2 | 1986 | Aggregate | Diesel | 7.2365 | 160.6095 | 23.8765 | 0.00021536 | 0 | 0 | 0.00021536 | 4.0246e-05 | 0 | 0 | 4.0246e-05 | 3.5408e-07 | 2.7884e-06 | 4.3389e-05 | 4.2066e-05 | 0 | 0 | 4.2066e-05 | 1.4163e-06 | 6.5063e-06 | 4.9989e-05 | 0.086833 | 0 | 0 | 0.086833 | 3.0155e-06 | 0 | 0 | 3.0155e-06 | 1.3649e-05 | 0 | 0 | 1.3649e-05 | 6.4921e-05 | 0 | 0 | 6.4921e-05 | 0 | 0 | 0 | 0 | 6.4921e-05 | 7.3908e-05 | 0 | 0 | 7.3908e-05 | 0 | 0 | 0 | 0 | 7.3908e-05 | 0.0003919 | 0 | 0 | 0.0003919 | 8.2089e-07 | 0 | 0 | 8.2089e-07 | 0.0077388 | 18.2466 | 4.2353 | 7357.0147 | 6.2619 | 33.2042
Los Angeles (SC) | 2019 | LDT2 | 1986 | Aggregate | Electricity | 1.5643 | 13.719 | 5.1614 | 0 | 0 | 0 | 0 | 0 | 0 | 0 | 0 | 3.0245e-08 | 2.3818e-07 | 2.6843e-07 | 0 | 0 | 0 | 0 | 1.2098e-07 | 5.5576e-07 | 6.7674e-07 | 0 | 0 | 0 | 0 | 0 | 0 | 0 | 0 | 0 | 0 | 0 | 0 | 0 | 0 | 0 | 0 | 3.8639e-08 | 2.781e-08 | 0 | 1.2933e-08 | 7.9382e-08 | 0 | 0 | 0 | 0 | 3.8639e-08 | 2.781e-08 | 0 | 1.2933e-08 | 7.9382e-08 | 0 | 0 | 0 | 0 | 0 | 0 | 0 | 0 | 0 | 0 | 0.67125 | 0 | 0.078738 | 0
Los Angeles (SC) | 2019 | LDT2 | 1987 | Aggregate | Gasoline | 1172.3224 | 26381.3191 | 3935.1581 | 0.070662 | 0 | 0.0079601 | 0.078622 | 0.00060398 | 0 | 5.7401e-05 | 0.00066138 | 5.8161e-05 | 0.00045802 | 0.0011776 | 0.00065688 | 0 | 6.2429e-05 | 0.00071931 | 0.00023264 | 0.0010687 | 0.0020207 | 16.1979 | 0 | 0.47984 | 16.6778 | 0.0029558 | 0 | 0.0018317 | 0.0047875 | 0.0032003 | 0 | 0.00036051 | 0.0035608 | 0.014836 | 0 | 0.011812 | 0.026648 | 0.0066902 | 0.0092642 | 0.040872 | 0.0049911 | 0.088465 | 0.021649 | 0 | 0.012933 | 0.034581 | 0.0066902 | 0.0092642 | 0.040872 | 0.0049911 | 0.096399 | 0.43126 | 0 | 0.0076644 | 0.43892 | 0.00016029 | 0 | 4.7484e-06 | 0.00016504 | 1.7604 | 40.5541 | 1.0423 | 8602.5732 | 49.7235 | 226.4017
Los Angeles (SC) | 2019 | LDT2 | 1987 | Aggregate | Diesel | 2.3333 | 52.6408 | 7.8323 | 7.0586e-05 | 0 | 0 | 7.0586e-05 | 1.3191e-05 | 0 | 0 | 1.3191e-05 | 1.1605e-07 | 9.1392e-07 | 1.4221e-05 | 1.3787e-05 | 0 | 0 | 1.3787e-05 | 4.6421e-07 | 2.1325e-06 | 1.6384e-05 | 0.02846 | 0 | 0 | 0.02846 | 9.8833e-07 | 0 | 0 | 9.8833e-07 | 4.4735e-06 | 0 | 0 | 4.4735e-06 | 2.1278e-05 | 0 | 0 | 2.1278e-05 | 0 | 0 | 0 | 0 | 2.1278e-05 | 2.4224e-05 | 0 | 0 | 2.4224e-05 | 0 | 0 | 0 | 0 | 2.4224e-05 | 0.00012845 | 0 | 0 | 0.00012845 | 2.6905e-07 | 0 | 0 | 2.6905e-07 | 0.0025365 | 18.2466 | 4.2353 | 7357.0147 | 6.2619 | 33.2042
Los Angeles (SC) | 2019 | LDT2 | 1988 | Aggregate | Gasoline | 1641.2035 | 37611.3504 | 5603.0852 | 0.096032 | 0 | 0.010967 | 0.107 | 0.00086824 | 0 | 8.5784e-05 | 0.00095402 | 8.2919e-05 | 0.00065299 | 0.0016899 | 0.00094429 | 0 | 9.3298e-05 | 0.0010376 | 0.00033168 | 0.0015236 | 0.0028929 | 23.0988 | 0 | 0.6725 | 23.7713 | 0.0041692 | 0 | 0.0026011 | 0.0067703 | 0.0044109 | 0 | 0.00050374 | 0.0049146 | 0.0209 | 0 | 0.016752 | 0.037653 | 0.0088883 | 0.01263 | 0.05159 | 0.0064835 | 0.11725 | 0.030498 | 0 | 0.018342 | 0.048839 | 0.0088883 | 0.01263 | 0.05159 | 0.0064835 | 0.12843 | 0.6059 | 0 | 0.007603 | 0.6135 | 0.00022858 | 0 | 6.6549e-06 | 0.00023524 | 2.5091 | 38.7122 | 1.0466 | 8600.4345 | 46.4666 | 221.9655
Los Angeles (SC) | 2019 | LDT2 | 1988 | Aggregate | Diesel | 3.0313 | 69.7733 | 10.3487 | 9.3559e-05 | 0 | 0 | 9.3559e-05 | 1.7484e-05 | 0 | 0 | 1.7484e-05 | 1.5382e-07 | 1.2114e-06 | 1.8849e-05 | 1.8275e-05 | 0 | 0 | 1.8275e-05 | 6.1529e-07 | 2.8265e-06 | 2.1716e-05 | 0.037723 | 0 | 0 | 0.037723 | 1.31e-06 | 0 | 0 | 1.31e-06 | 5.9295e-06 | 0 | 0 | 5.9295e-06 | 2.8203e-05 | 0 | 0 | 2.8203e-05 | 0 | 0 | 0 | 0 | 2.8203e-05 | 3.2108e-05 | 0 | 0 | 3.2108e-05 | 0 | 0 | 0 | 0 | 3.2108e-05 | 0.00017025 | 0 | 0 | 0.00017025 | 3.5662e-07 | 0 | 0 | 3.5662e-07 | 0.003362 | 18.2466 | 4.2353 | 7357.0147 | 6.2619 | 33.2042
Los Angeles (SC) | 2019 | LDT2 | 1989 | Aggregate | Gasoline | 2334.1029 | 54472.5338 | 8102.3714 | 0.13927 | 0 | 0.015859 | 0.15512 | 0.0012572 | 0 | 0.00012405 | 0.0013813 | 0.00012009 | 0.00094572 | 0.0024471 | 0.0013674 | 0 | 0.00013491 | 0.0015023 | 0.00048037 | 0.0022067 | 0.0041893 | 33.5101 | 0 | 0.97264 | 34.4827 | 0.0060453 | 0 | 0.0037615 | 0.0098068 | 0.0063948 | 0 | 0.0007282 | 0.007123 | 0.030306 | 0 | 0.024226 | 0.054532 | 0.012418 | 0.017512 | 0.073245 | 0.0089652 | 0.16667 | 0.044222 | 0 | 0.026525 | 0.070747 | 0.012418 | 0.017512 | 0.073245 | 0.0089652 | 0.18289 | 0.88029 | 0 | 0.010995 | 0.89128 | 0.00033161 | 0 | 9.625e-06 | 0.00034123 | 3.6398 | 38.7517 | 1.0465 | 8614.1136 | 45.6869 | 222.6512
Los Angeles (SC) | 2019 | LDT2 | 1989 | Aggregate | Diesel | 2.2426 | 52.4277 | 7.7847 | 7.03e-05 | 0 | 0 | 7.03e-05 | 1.3138e-05 | 0 | 0 | 1.3138e-05 | 1.1558e-07 | 9.1022e-07 | 1.4163e-05 | 1.3732e-05 | 0 | 0 | 1.3732e-05 | 4.6233e-07 | 2.1238e-06 | 1.6318e-05 | 0.028345 | 0 | 0 | 0.028345 | 9.8433e-07 | 0 | 0 | 9.8433e-07 | 4.4554e-06 | 0 | 0 | 4.4554e-06 | 2.1192e-05 | 0 | 0 | 2.1192e-05 | 0 | 0 | 0 | 0 | 2.1192e-05 | 2.4126e-05 | 0 | 0 | 2.4126e-05 | 0 | 0 | 0 | 0 | 2.4126e-05 | 0.00012793 | 0 | 0 | 0.00012793 | 2.6796e-07 | 0 | 0 | 2.6796e-07 | 0.0025262 | 18.2466 | 4.2353 | 7357.0147 | 6.2619 | 33.2042
Los Angeles (SC) | 2019 | LDT2 | 1990 | Aggregate | Gasoline | 2860.8687 | 67947.3402 | 10094.8328 | 0.1715 | 0 | 0.019595 | 0.19109 | 0.001576 | 0 | 0.00015604 | 0.001732 | 0.0001498 | 0.0011797 | 0.0030615 | 0.001714 | 0 | 0.00016971 | 0.0018837 | 0.00059919 | 0.0027525 | 0.0052355 | 41.8195 | 0 | 1.2065 | 43.026 | 0.0075791 | 0 | 0.0046771 | 0.012256 | 0.0079047 | 0 | 0.00090319 | 0.0088078 | 0.038007 | 0 | 0.030132 | 0.068139 | 0.01458 | 0.020601 | 0.084354 | 0.010318 | 0.19799 | 0.055459 | 0 | 0.032991 | 0.088451 | 0.01458 | 0.020601 | 0.084354 | 0.010318 | 0.2183 | 1.0968 | 0 | 0.013667 | 1.1105 | 0.00041384 | 0 | 1.1939e-05 | 0.00042578 | 4.5415 | 38.2703 | 1.0485 | 8616.7885 | 43.7197 | 222.3923
Los Angeles (SC) | 2019 | LDT2 | 1991 | Aggregate | Gasoline | 4226.4535 | 102285.2493 | 15155.555 | 0.25282 | 0 | 0.029029 | 0.28185 | 0.0013385 | 0 | 0.00013318 | 0.0014717 | 0.0002255 | 0.0017758 | 0.003473 | 0.0014557 | 0 | 0.00014485 | 0.0016006 | 0.000902 | 0.0041436 | 0.0066462 | 62.9579 | 0 | 1.7991 | 64.757 | 0.011492 | 0 | 0.0070011 | 0.018493 | 0.011725 | 0 | 0.0013463 | 0.013072 | 0.05765 | 0 | 0.045121 | 0.10277 | 0.019262 | 0.027232 | 0.086829 | 0.013263 | 0.24936 | 0.084122 | 0 | 0.049402 | 0.13352 | 0.019262 | 0.027232 | 0.086829 | 0.013263 | 0.28011 | 1.6462 | 0 | 0.020446 | 1.6667 | 0.00062302 | 0 | 1.7804e-05 | 0.00064082 | 6.8353 | 37.4971 | 0.88419 | 8615.1066 | 37.2652 | 221.7307
Los Angeles (SC) | 2019 | LDT2 | 1991 | Aggregate | Diesel | 0.72799 | 17.6325 | 2.6105 | 2.3643e-05 | 0 | 0 | 2.3643e-05 | 4.4184e-06 | 0 | 0 | 4.4184e-06 | 3.8873e-08 | 3.0612e-07 | 4.7634e-06 | 4.6182e-06 | 0 | 0 | 4.6182e-06 | 1.5549e-07 | 7.1429e-07 | 5.488e-06 | 0.009533 | 0 | 0 | 0.009533 | 3.3105e-07 | 0 | 0 | 3.3105e-07 | 1.4985e-06 | 0 | 0 | 1.4985e-06 | 7.1273e-06 | 0 | 0 | 7.1273e-06 | 0 | 0 | 0 | 0 | 7.1273e-06 | 8.114e-06 | 0 | 0 | 8.114e-06 | 0 | 0 | 0 | 0 | 8.114e-06 | 4.3025e-05 | 0 | 0 | 4.3025e-05 | 9.0121e-08 | 0 | 0 | 9.0121e-08 | 0.00084961 | 18.2466 | 4.2353 | 7357.0147 | 6.2619 | 33.2042
Los Angeles (SC) | 2019 | LDT2 | 1992 | Aggregate | Gasoline | 3994.5401 | 98346.0944 | 14552.7886 | 0.24148 | 0 | 0.02775 | 0.26923 | 0.0012901 | 0 | 0.00012852 | 0.0014187 | 0.00021682 | 0.0017074 | 0.0033429 | 0.0014031 | 0 | 0.00013978 | 0.0015429 | 0.00086726 | 0.003984 | 0.0063942 | 60.5758 | 0 | 1.7237 | 62.2995 | 0.011082 | 0 | 0.0067158 | 0.017798 | 0.011222 | 0 | 0.0012895 | 0.012511 | 0.055601 | 0 | 0.043289 | 0.09889 | 0.017608 | 0.024277 | 0.081116 | 0.011929 | 0.23382 | 0.081132 | 0 | 0.047396 | 0.12853 | 0.017608 | 0.024277 | 0.081116 | 0.011929 | 0.26346 | 1.5832 | 0 | 0.01961 | 1.6029 | 0.00059945 | 0 | 1.7057e-05 | 0.0006165 | 6.5759 | 37.2528 | 0.88474 | 8620.1394 | 36.4537 | 221.7809
Los Angeles (SC) | 2019 | LDT2 | 1993 | Aggregate | Gasoline | 5547.7978 | 138959.2218 | 20529.4037 | 0.34142 | 0 | 0.039191 | 0.38061 | 0.0018229 | 0 | 0.0001813 | 0.0020042 | 0.00030635 | 0.0024125 | 0.0047231 | 0.0019826 | 0 | 0.00019718 | 0.0021798 | 0.0012254 | 0.0056292 | 0.0090344 | 77.8575 | 0 | 2.236 | 80.0935 | 0.015567 | 0 | 0.009434 | 0.025001 | 0.015863 | 0 | 0.0018209 | 0.017684 | 0.078032 | 0 | 0.060754 | 0.13879 | 0.023407 | 0.030849 | 0.11089 | 0.015445 | 0.31937 | 0.11386 | 0 | 0.066518 | 0.18038 | 0.023407 | 0.030849 | 0.11089 | 0.015445 | 0.36097 | 2.2533 | 0 | 0.028606 | 2.2819 | 0.00077046 | 0 | 2.2127e-05 | 0.00079259 | 8.4541 | 37.2718 | 0.88471 | 7843.2667 | 35.3486 | 223.455
Los Angeles (SC) | 2019 | LDT2 | 1993 | Aggregate | Diesel | 0.70103 | 17.4609 | 2.5941 | 3.0834e-05 | 0 | 0 | 3.0834e-05 | 1.0766e-06 | 0 | 0 | 1.0766e-06 | 3.8495e-08 | 3.0315e-07 | 1.4182e-06 | 1.1253e-06 | 0 | 0 | 1.1253e-06 | 1.5398e-07 | 7.0734e-07 | 1.9866e-06 | 0.0085414 | 0 | 0 | 0.0085414 | 8.5372e-08 | 0 | 0 | 8.5372e-08 | 1.3426e-06 | 0 | 0 | 1.3426e-06 | 1.838e-06 | 0 | 0 | 1.838e-06 | 0 | 0 | 0 | 0 | 1.838e-06 | 2.0925e-06 | 0 | 0 | 2.0925e-06 | 0 | 0 | 0 | 0 | 2.0925e-06 | 1.9514e-05 | 0 | 0 | 1.9514e-05 | 8.0747e-08 | 0 | 0 | 8.0747e-08 | 0.00076124 | 24.0298 | 1.5482 | 6656.5849 | 1.6307 | 15.208
Los Angeles (SC) | 2019 | LDT2 | 1993 | Aggregate | Electricity | 2.0109 | 24.9439 | 7.4413 | 0 | 0 | 0 | 0 | 0 | 0 | 0 | 0 | 5.4992e-08 | 4.3306e-07 | 4.8805e-07 | 0 | 0 | 0 | 0 | 2.1997e-07 | 1.0105e-06 | 1.2304e-06 | 0 | 0 | 0 | 0 | 0 | 0 | 0 | 0 | 0 | 0 | 0 | 0 | 0 | 0 | 0 | 0 | 4.9669e-08 | 4.0095e-08 | 0 | 1.6625e-08 | 1.0639e-07 | 0 | 0 | 0 | 0 | 4.9669e-08 | 4.0095e-08 | 0 | 1.6625e-08 | 1.0639e-07 | 0 | 0 | 0 | 0 | 0 | 0 | 0 | 0 | 0 | 0 | 0.67125 | 0 | 0.058039 | 0
Los Angeles (SC) | 2019 | LDT2 | 1994 | Aggregate | Gasoline | 6575.0118 | 167587.4528 | 24707.2508 | 0.4043 | 0 | 0.047398 | 0.4517 | 0.0022024 | 0 | 0.00021183 | 0.0024142 | 0.00036947 | 0.0029096 | 0.0056932 | 0.0023953 | 0 | 0.00023038 | 0.0026256 | 0.0014779 | 0.006789 | 0.010892 | 93.5337 | 0 | 2.6918 | 96.2254 | 0.01805 | 0 | 0.011024 | 0.029074 | 0.018876 | 0 | 0.002213 | 0.021089 | 0.089962 | 0 | 0.070593 | 0.16055 | 0.026492 | 0.034092 | 0.12892 | 0.017002 | 0.36706 | 0.13127 | 0 | 0.07729 | 0.20856 | 0.026492 | 0.034092 | 0.12892 | 0.017002 | 0.41506 | 2.4646 | 0 | 0.032842 | 2.4975 | 0.00092559 | 0 | 2.6637e-05 | 0.00095223 | 10.1569 | 36.677 | 0.88445 | 7813.3151 | 33.7024 | 202.7912
Los Angeles (SC) | 2019 | LDT2 | 1994 | Aggregate | Diesel | 1.3053 | 33.3614 | 4.9051 | 5.8912e-05 | 0 | 0 | 5.8912e-05 | 2.057e-06 | 0 | 0 | 2.057e-06 | 7.3549e-08 | 5.792e-07 | 2.7097e-06 | 2.15e-06 | 0 | 0 | 2.15e-06 | 2.942e-07 | 1.3515e-06 | 3.7957e-06 | 0.01632 | 0 | 0 | 0.01632 | 1.6311e-07 | 0 | 0 | 1.6311e-07 | 2.5652e-06 | 0 | 0 | 2.5652e-06 | 3.5118e-06 | 0 | 0 | 3.5118e-06 | 0 | 0 | 0 | 0 | 3.5118e-06 | 3.9979e-06 | 0 | 0 | 3.9979e-06 | 0 | 0 | 0 | 0 | 3.9979e-06 | 3.7285e-05 | 0 | 0 | 3.7285e-05 | 1.5428e-07 | 0 | 0 | 1.5428e-07 | 0.0014544 | 24.0298 | 1.5482 | 6656.5849 | 1.6307 | 15.208
Los Angeles (SC) | 2019 | LDT2 | 1995 | Aggregate | Gasoline | 9293.3589 | 241110.9463 | 35454.5358 | 0.4247 | 0 | 0.050917 | 0.47561 | 0.0031714 | 0 | 0.00029939 | 0.0034708 | 0.00053156 | 0.004186 | 0.0081883 | 0.0034492 | 0 | 0.00032562 | 0.0037748 | 0.0021262 | 0.0097674 | 0.015668 | 134.1662 | 0 | 3.8586 | 138.0249 | 0.025045 | 0 | 0.01538 | 0.040426 | 0.021794 | 0 | 0.0026129 | 0.024406 | 0.12416 | 0 | 0.097959 | 0.22212 | 0.032945 | 0.04238 | 0.16506 | 0.021095 | 0.4836 | 0.18117 | 0 | 0.10725 | 0.28843 | 0.032945 | 0.04238 | 0.16506 | 0.021095 | 0.54991 | 3.2525 | 0 | 0.047318 | 3.2998 | 0.0013277 | 0 | 3.8184e-05 | 0.0013659 | 14.569 | 26.8426 | 0.88429 | 7789.8196 | 31.0356 | 186.2323
Los Angeles (SC) | 2019 | LDT2 | 1996 | Aggregate | Gasoline | 9430.1083 | 247159.7633 | 36516.4912 | 0.45683 | 0 | 0.069695 | 0.52653 | 0.00092966 | 0 | 0.00016408 | 0.0010937 | 0.00054489 | 0.004291 | 0.0059297 | 0.0010111 | 0 | 0.00017845 | 0.0011895 | 0.0021796 | 0.010012 | 0.013382 | 137.7708 | 0 | 4.2762 | 142.047 | 0.025912 | 0 | 0.018049 | 0.043961 | 0.022903 | 0 | 0.0034941 | 0.026397 | 0.12966 | 0 | 0.11602 | 0.24568 | 0.026503 | 0.035608 | 0.1373 | 0.017669 | 0.46277 | 0.18919 | 0 | 0.12703 | 0.31623 | 0.026503 | 0.035608 | 0.1373 | 0.017669 | 0.53331 | 3.5274 | 0 | 0.17719 | 3.7046 | 0.0013634 | 0 | 4.2317e-05 | 0.0014057 | 14.9935 | 28.9888 | 0.73674 | 7820.6208 | 29.3623 | 203.9628
Los Angeles (SC) | 2019 | LDT2 | 1997 | Aggregate | Gasoline | 15525.5858 | 412159.0608 | 61009.6523 | 0.57079 | 0 | 0.10507 | 0.67586 | 0.0015522 | 0 | 0.00027208 | 0.0018243 | 0.00090866 | 0.0071557 | 0.0098886 | 0.0016882 | 0 | 0.00029592 | 0.0019841 | 0.0036346 | 0.016697 | 0.022315 | 227.2123 | 0 | 7.0958 | 234.3081 | 0.031369 | 0 | 0.024108 | 0.055477 | 0.030975 | 0 | 0.005702 | 0.036677 | 0.15024 | 0 | 0.14834 | 0.29859 | 0.03314 | 0.048361 | 0.17784 | 0.023802 | 0.58173 | 0.21924 | 0 | 0.16242 | 0.38166 | 0.03314 | 0.048361 | 0.17784 | 0.023802 | 0.6648 | 4.3943 | 0 | 0.37045 | 4.7648 | 0.0022484 | 0 | 7.0219e-05 | 0.0023187 | 24.732 | 22.3141 | 0.73676 | 7735.8737 | 21.9488 | 157.3132
Los Angeles (SC) | 2019 | LDT2 | 1997 | Aggregate | Diesel | 0.57979 | 15.4009 | 2.2784 | 2.7196e-05 | 0 | 0 | 2.7196e-05 | 9.4959e-07 | 0 | 0 | 9.4959e-07 | 3.3953e-08 | 2.6738e-07 | 1.2509e-06 | 9.9253e-07 | 0 | 0 | 9.9253e-07 | 1.3581e-07 | 6.2389e-07 | 1.7522e-06 | 0.0075338 | 0 | 0 | 0.0075338 | 7.53e-08 | 0 | 0 | 7.53e-08 | 1.1842e-06 | 0 | 0 | 1.1842e-06 | 1.6212e-06 | 0 | 0 | 1.6212e-06 | 0 | 0 | 0 | 0 | 1.6212e-06 | 1.8456e-06 | 0 | 0 | 1.8456e-06 | 0 | 0 | 0 | 0 | 1.8456e-06 | 1.7212e-05 | 0 | 0 | 1.7212e-05 | 7.1221e-08 | 0 | 0 | 7.1221e-08 | 0.00067143 | 24.0298 | 1.5482 | 6656.5849 | 1.6307 | 15.208
Los Angeles (SC) | 2019 | LDT2 | 1998 | Aggregate | Gasoline | 18618.1754 | 501754.0981 | 74228.9897 | 0.52599 | 0 | 0.11915 | 0.64513 | 0.0018981 | 0 | 0.00032211 | 0.0022202 | 0.0011062 | 0.0087112 | 0.012038 | 0.0020644 | 0 | 0.00035032 | 0.0024147 | 0.0044247 | 0.020326 | 0.027165 | 274.6282 | 0 | 8.4782 | 283.1064 | 0.027986 | 0 | 0.023996 | 0.051981 | 0.030725 | 0 | 0.0069598 | 0.037685 | 0.12865 | 0 | 0.14171 | 0.27036 | 0.013907 | 0.037803 | 0.084305 | 0.018095 | 0.42447 | 0.18772 | 0 | 0.15516 | 0.34288 | 0.013907 | 0.037803 | 0.084305 | 0.018095 | 0.49699 | 4.1015 | 0 | 0.47248 | 4.574 | 0.0027177 | 0 | 8.3899e-05 | 0.0028016 | 29.8828 | 17.4963 | 0.73674 | 7677.959 | 13.4785 | 124.0487
Los Angeles (SC) | 2019 | LDT2 | 1998 | Aggregate | Electricity | 0.56966 | 8.9868 | 2.2712 | 0 | 0 | 0 | 0 | 0 | 0 | 0 | 0 | 1.9813e-08 | 1.5602e-07 | 1.7584e-07 | 0 | 0 | 0 | 0 | 7.925e-08 | 3.6406e-07 | 4.4331e-07 | 0 | 0 | 0 | 0 | 0 | 0 | 0 | 0 | 0 | 0 | 0 | 0 | 0 | 0 | 0 | 0 | 1.4071e-08 | 1.2237e-08 | 0 | 4.7097e-09 | 3.1018e-08 | 0 | 0 | 0 | 0 | 1.4071e-08 | 1.2237e-08 | 0 | 4.7097e-09 | 3.1018e-08 | 0 | 0 | 0 | 0 | 0 | 0 | 0 | 0 | 0 | 0 | 0.67125 | 0 | 0.046967 | 0
Los Angeles (SC) | 2019 | LDT2 | 1999 | Aggregate | Gasoline | 23550.1275 | 645792.9641 | 95241.4256 | 0.46639 | 0 | 0.14437 | 0.61076 | 0.0024537 | 0 | 0.00040183 | 0.0028556 | 0.0014237 | 0.011212 | 0.015491 | 0.0026687 | 0 | 0.00043703 | 0.0031057 | 0.0056949 | 0.026161 | 0.034962 | 350.9037 | 0 | 10.6861 | 361.5898 | 0.022829 | 0 | 0.024107 | 0.046936 | 0.029898 | 0 | 0.0092548 | 0.039153 | 0.099266 | 0 | 0.13467 | 0.23394 | 0.016701 | 0.045822 | 0.10256 | 0.021683 | 0.4207 | 0.14485 | 0 | 0.14745 | 0.2923 | 0.016701 | 0.045822 | 0.10256 | 0.021683 | 0.47906 | 3.74 | 0 | 0.63306 | 4.3731 | 0.0034725 | 0 | 0.00010575 | 0.0035782 | 38.167 | 12.8696 | 0.73669 | 7619.2095 | 10.0945 | 92.1467
Los Angeles (SC) | 2019 | LDT2 | 1999 | Aggregate | Electricity | 14.7469 | 243.732 | 59.6393 | 0 | 0 | 0 | 0 | 0 | 0 | 0 | 0 | 5.3734e-07 | 4.2315e-06 | 4.7689e-06 | 0 | 0 | 0 | 0 | 2.1493e-06 | 9.8736e-06 | 1.2023e-05 | 0 | 0 | 0 | 0 | 0 | 0 | 0 | 0 | 0 | 0 | 0 | 0 | 0 | 0 | 0 | 0 | 3.6425e-07 | 3.2134e-07 | 0 | 1.2192e-07 | 8.0751e-07 | 0 | 0 | 0 | 0 | 3.6425e-07 | 3.2134e-07 | 0 | 1.2192e-07 | 8.0751e-07 | 0 | 0 | 0 | 0 | 0 | 0 | 0 | 0 | 0 | 0 | 0.67125 | 0 | 0.045084 | 0
Los Angeles (SC) | 2019 | LDT2 | 2000 | Aggregate | Gasoline | 35108.1698 | 981639.6082 | 143995.8075 | 0.41668 | 0 | 0.20583 | 0.62251 | 0.0037449 | 0 | 0.00059159 | 0.0043365 | 0.0021641 | 0.017043 | 0.023543 | 0.004073 | 0 | 0.00064341 | 0.0047164 | 0.0086566 | 0.039766 | 0.053139 | 536.5411 | 0 | 16.048 | 552.5891 | 0.015502 | 0 | 0.02712 | 0.042622 | 0.030147 | 0 | 0.014891 | 0.045038 | 0.062173 | 0 | 0.13974 | 0.20191 | 0.023569 | 0.065224 | 0.14655 | 0.030529 | 0.46778 | 0.090723 | 0 | 0.153 | 0.24372 | 0.023569 | 0.065224 | 0.14655 | 0.030529 | 0.50959 | 3.5826 | 0 | 0.98053 | 4.5631 | 0.0053095 | 0 | 0.00015881 | 0.0054683 | 58.3276 | 8.6295 | 0.73663 | 7660.1497 | 7.0641 | 63.2552
Los Angeles (SC) | 2019 | LDT2 | 2001 | Aggregate | Gasoline | 35413.7501 | 1011450.4067 | 147277.9956 | 0.40914 | 0 | 0.1994 | 0.60854 | 0.0038587 | 0 | 0.00060507 | 0.0044637 | 0.0022299 | 0.01756 | 0.024254 | 0.0041967 | 0 | 0.00065807 | 0.0048547 | 0.0089195 | 0.040974 | 0.054748 | 552.5203 | 0 | 16.3491 | 568.8693 | 0.014949 | 0 | 0.026747 | 0.041696 | 0.030076 | 0 | 0.014658 | 0.044734 | 0.059468 | 0 | 0.1367 | 0.19617 | 0.022435 | 0.062563 | 0.14116 | 0.028983 | 0.45132 | 0.086776 | 0 | 0.14967 | 0.23645 | 0.022435 | 0.062563 | 0.14116 | 0.028983 | 0.49159 | 3.5053 | 0 | 0.97523 | 4.4805 | 0.0054676 | 0 | 0.00016179 | 0.0056294 | 60.046 | 8.1871 | 0.73656 | 7653.409 | 6.6138 | 60.2799
Los Angeles (SC) | 2019 | LDT2 | 2001 | Aggregate | Diesel | 0.68558 | 19.5559 | 2.8512 | 3.4533e-05 | 0 | 0 | 3.4533e-05 | 1.2058e-06 | 0 | 0 | 1.2058e-06 | 4.3113e-08 | 3.3952e-07 | 1.5884e-06 | 1.2603e-06 | 0 | 0 | 1.2603e-06 | 1.7245e-07 | 7.9221e-07 | 2.225e-06 | 0.0095663 | 0 | 0 | 0.0095663 | 9.5615e-08 | 0 | 0 | 9.5615e-08 | 1.5037e-06 | 0 | 0 | 1.5037e-06 | 2.0585e-06 | 0 | 0 | 2.0585e-06 | 0 | 0 | 0 | 0 | 2.0585e-06 | 2.3435e-06 | 0 | 0 | 2.3435e-06 | 0 | 0 | 0 | 0 | 2.3435e-06 | 2.1856e-05 | 0 | 0 | 2.1856e-05 | 9.0436e-08 | 0 | 0 | 9.0436e-08 | 0.00085257 | 24.0298 | 1.5482 | 6656.5849 | 1.6307 | 15.208
Los Angeles (SC) | 2019 | LDT2 | 2001 | Aggregate | Electricity | 1.3431 | 24.3229 | 5.5858 | 0 | 0 | 0 | 0 | 0 | 0 | 0 | 0 | 5.3623e-08 | 4.2228e-07 | 4.759e-07 | 0 | 0 | 0 | 0 | 2.1449e-07 | 9.8532e-07 | 1.1998e-06 | 0 | 0 | 0 | 0 | 0 | 0 | 0 | 0 | 0 | 0 | 0 | 0 | 0 | 0 | 0 | 0 | 3.3175e-08 | 3.0097e-08 | 0 | 1.1105e-08 | 7.4377e-08 | 0 | 0 | 0 | 0 | 3.3175e-08 | 3.0097e-08 | 0 | 1.1105e-08 | 7.4377e-08 | 0 | 0 | 0 | 0 | 0 | 0 | 0 | 0 | 0 | 0 | 0.67125 | 0 | 0.041611 | 0
Los Angeles (SC) | 2019 | LDT2 | 2002 | Aggregate | Gasoline | 37830.3754 | 1105978.334 | 159495.5109 | 0.43451 | 0 | 0.20901 | 0.64353 | 0.0042193 | 0 | 0.00065527 | 0.0048746 | 0.0024383 | 0.019201 | 0.026514 | 0.0045889 | 0 | 0.00071266 | 0.0053015 | 0.0097531 | 0.044803 | 0.059858 | 603.9457 | 0 | 17.6618 | 621.6075 | 0.015635 | 0 | 0.028303 | 0.043937 | 0.032266 | 0 | 0.015521 | 0.047787 | 0.061837 | 0 | 0.14382 | 0.20565 | 0.022535 | 0.063262 | 0.1434 | 0.029026 | 0.46388 | 0.090232 | 0 | 0.15746 | 0.24769 | 0.022535 | 0.063262 | 0.1434 | 0.029026 | 0.50592 | 3.7079 | 0 | 1.0376 | 4.7456 | 0.0059765 | 0 | 0.00017478 | 0.0061513 | 65.6127 | 7.9178 | 0.73648 | 7648.1545 | 6.2247 | 58.3886
Los Angeles (SC) | 2019 | LDT2 | 2002 | Aggregate | Diesel | 0.71052 | 20.775 | 2.9956 | 3.6686e-05 | 0 | 0 | 3.6686e-05 | 1.2809e-06 | 0 | 0 | 1.2809e-06 | 4.5801e-08 | 3.6068e-07 | 1.6874e-06 | 1.3389e-06 | 0 | 0 | 1.3389e-06 | 1.832e-07 | 8.4159e-07 | 2.3637e-06 | 0.010163 | 0 | 0 | 0.010163 | 1.0158e-07 | 0 | 0 | 1.0158e-07 | 1.5974e-06 | 0 | 0 | 1.5974e-06 | 2.1869e-06 | 0 | 0 | 2.1869e-06 | 0 | 0 | 0 | 0 | 2.1869e-06 | 2.4896e-06 | 0 | 0 | 2.4896e-06 | 0 | 0 | 0 | 0 | 2.4896e-06 | 2.3218e-05 | 0 | 0 | 2.3218e-05 | 9.6073e-08 | 0 | 0 | 9.6073e-08 | 0.00090572 | 24.0298 | 1.5482 | 6656.5849 | 1.6307 | 15.208
Los Angeles (SC) | 2019 | LDT2 | 2002 | Aggregate | Electricity | 17.8633 | 338.3037 | 75.3131 | 0 | 0 | 0 | 0 | 0 | 0 | 0 | 0 | 7.4583e-07 | 5.8734e-06 | 6.6193e-06 | 0 | 0 | 0 | 0 | 2.9833e-06 | 1.3705e-05 | 1.6688e-05 | 0 | 0 | 0 | 0 | 0 | 0 | 0 | 0 | 0 | 0 | 0 | 0 | 0 | 0 | 0 | 0 | 4.4122e-07 | 4.058e-07 | 0 | 1.4769e-07 | 9.9471e-07 | 0 | 0 | 0 | 0 | 4.4122e-07 | 4.058e-07 | 0 | 1.4769e-07 | 9.9471e-07 | 0 | 0 | 0 | 0 | 0 | 0 | 0 | 0 | 0 | 0 | 0.67125 | 0 | 0.040011 | 0
Los Angeles (SC) | 2019 | LDT2 | 2003 | Aggregate | Gasoline | 44613.0268 | 1337153.7872 | 190647.5243 | 0.53712 | 0 | 0.25655 | 0.79366 | 0.0051012 | 0 | 0.00078325 | 0.0058845 | 0.0029479 | 0.023215 | 0.032047 | 0.005548 | 0 | 0.00085186 | 0.0063999 | 0.011792 | 0.054168 | 0.07236 | 730.3197 | 0 | 21.1387 | 751.4584 | 0.019224 | 0 | 0.034246 | 0.05347 | 0.039646 | 0 | 0.018936 | 0.058583 | 0.076112 | 0 | 0.17419 | 0.25031 | 0.024888 | 0.07025 | 0.16006 | 0.031947 | 0.53745 | 0.11106 | 0 | 0.19072 | 0.30178 | 0.024888 | 0.07025 | 0.16006 | 0.031947 | 0.58893 | 4.5645 | 0 | 1.2527 | 5.8172 | 0.0072271 | 0 | 0.00020918 | 0.0074363 | 79.3188 | 8.0768 | 0.73638 | 7647.3429 | 5.9934 | 59.1994
Los Angeles (SC) | 2019 | LDT2 | 2003 | Aggregate | Diesel | 1.4744 | 44.2523 | 6.3008 | 7.8144e-05 | 0 | 0 | 7.8144e-05 | 2.7285e-06 | 0 | 0 | 2.7285e-06 | 9.756e-08 | 7.6828e-07 | 3.5944e-06 | 2.8519e-06 | 0 | 0 | 2.8519e-06 | 3.9024e-07 | 1.7927e-06 | 5.0348e-06 | 0.021647 | 0 | 0 | 0.021647 | 2.1636e-07 | 0 | 0 | 2.1636e-07 | 3.4026e-06 | 0 | 0 | 3.4026e-06 | 4.6582e-06 | 0 | 0 | 4.6582e-06 | 0 | 0 | 0 | 0 | 4.6582e-06 | 5.303e-06 | 0 | 0 | 5.303e-06 | 0 | 0 | 0 | 0 | 5.303e-06 | 4.9456e-05 | 0 | 0 | 4.9456e-05 | 2.0464e-07 | 0 | 0 | 2.0464e-07 | 0.0019293 | 24.0298 | 1.5482 | 6656.5849 | 1.6307 | 15.208
Los Angeles (SC) | 2019 | LDT2 | 2004 | Aggregate | Gasoline | 55021.4969 | 1693304.8234 | 238278.8457 | 0.066487 | 0 | 0.044493 | 0.11098 | 0.00043066 | 0 | 3.556e-05 | 0.00046622 | 0.0037331 | 0.029398 | 0.033597 | 0.00046838 | 0 | 3.8675e-05 | 0.00050706 | 0.014932 | 0.068596 | 0.084035 | 874.0446 | 0 | 23.9711 | 898.0157 | 0.0058827 | 0 | 0.016066 | 0.021948 | 0.0095617 | 0 | 0.0063987 | 0.01596 | 0.019518 | 0 | 0.068481 | 0.087999 | 0.027985 | 0.066379 | 0.17182 | 0.03553 | 0.38972 | 0.02848 | 0 | 0.074978 | 0.10346 | 0.027985 | 0.066379 | 0.17182 | 0.03553 | 0.40518 | 1.8239 | 0 | 0.83648 | 2.6604 | 0.0086494 | 0 | 0.00023721 | 0.0088866 | 94.7884 | 0.89186 | 0.67532 | 7216.6523 | 3.2561 | 21.3796
Los Angeles (SC) | 2019 | LDT2 | 2005 | Aggregate | Gasoline | 58573.7747 | 1853621.0949 | 257018.2089 | 0.068913 | 0 | 0.05015 | 0.11906 | 0.00047144 | 0 | 3.8356e-05 | 0.00050979 | 0.0040865 | 0.032181 | 0.036778 | 0.00051273 | 0 | 4.1716e-05 | 0.00055445 | 0.016346 | 0.07509 | 0.091991 | 933.8883 | 0 | 25.2003 | 959.0886 | 0.0062661 | 0 | 0.017167 | 0.023433 | 0.0099713 | 0 | 0.0072564 | 0.017228 | 0.020709 | 0 | 0.072889 | 0.093597 | 0.026913 | 0.051083 | 0.15728 | 0.033711 | 0.36259 | 0.030218 | 0 | 0.079804 | 0.11002 | 0.026913 | 0.051083 | 0.15728 | 0.033711 | 0.37901 | 1.8039 | 0 | 0.85196 | 2.6558 | 0.0092416 | 0 | 0.00024938 | 0.009491 | 101.2349 | 0.87406 | 0.67532 | 7040.8443 | 2.7824 | 19.4968
Los Angeles (SC) | 2019 | LDT2 | 2005 | Aggregate | Diesel | 22.5397 | 712.1102 | 98.9027 | 0.0012575 | 0 | 0 | 0.0012575 | 4.3907e-05 | 0 | 0 | 4.3907e-05 | 1.5699e-06 | 1.2363e-05 | 5.784e-05 | 4.5893e-05 | 0 | 0 | 4.5893e-05 | 6.2797e-06 | 2.8848e-05 | 8.102e-05 | 0.34009 | 0 | 0 | 0.34009 | 3.4817e-06 | 0 | 0 | 3.4817e-06 | 5.3458e-05 | 0 | 0 | 5.3458e-05 | 7.496e-05 | 0 | 0 | 7.496e-05 | 0 | 0 | 0 | 0 | 7.496e-05 | 8.5337e-05 | 0 | 0 | 8.5337e-05 | 0 | 0 | 0 | 0 | 8.5337e-05 | 0.00079585 | 0 | 0 | 0.00079585 | 3.2151e-06 | 0 | 0 | 3.2151e-06 | 0.03031 | 24.0298 | 1.5482 | 6498.8199 | 1.6307 | 15.208
Los Angeles (SC) | 2019 | LDT2 | 2006 | Aggregate | Gasoline | 51092.0638 | 1664754.8473 | 227115.9748 | 0.055943 | 0 | 0.045943 | 0.10189 | 0.0004234 | 0 | 3.3894e-05 | 0.00045729 | 0.0036702 | 0.028902 | 0.03303 | 0.00046049 | 0 | 3.6863e-05 | 0.00049735 | 0.014681 | 0.067439 | 0.082617 | 814.4073 | 0 | 21.5639 | 835.9712 | 0.0052331 | 0 | 0.014842 | 0.020075 | 0.0082138 | 0 | 0.0067457 | 0.01496 | 0.017167 | 0 | 0.062552 | 0.079719 | 0.021259 | 0.035166 | 0.12192 | 0.026311 | 0.28437 | 0.02505 | 0 | 0.068487 | 0.093537 | 0.021259 | 0.035166 | 0.12192 | 0.026311 | 0.29819 | 1.4014 | 0 | 0.69522 | 2.0966 | 0.0080592 | 0 | 0.00021339 | 0.0082726 | 88.2394 | 0.83282 | 0.67532 | 6833.2611 | 2.4374 | 17.1381
Los Angeles (SC) | 2019 | LDT2 | 2006 | Aggregate | Diesel | 26.6017 | 866.3412 | 118.2506 | 0.0015299 | 0 | 0 | 0.0015299 | 5.3417e-05 | 0 | 0 | 5.3417e-05 | 1.91e-06 | 1.5041e-05 | 7.0368e-05 | 5.5832e-05 | 0 | 0 | 5.5832e-05 | 7.6398e-06 | 3.5095e-05 | 9.8567e-05 | 0.40584 | 0 | 0 | 0.40584 | 4.2358e-06 | 0 | 0 | 4.2358e-06 | 6.3793e-05 | 0 | 0 | 6.3793e-05 | 9.1195e-05 | 0 | 0 | 9.1195e-05 | 0 | 0 | 0 | 0 | 9.1195e-05 | 0.00010382 | 0 | 0 | 0.00010382 | 0 | 0 | 0 | 0 | 0.00010382 | 0.00096822 | 0 | 0 | 0.00096822 | 3.8367e-06 | 0 | 0 | 3.8367e-06 | 0.03617 | 24.0298 | 1.5482 | 6374.6312 | 1.6307 | 15.208
Los Angeles (SC) | 2019 | LDT2 | 2007 | Aggregate | Gasoline | 51045.7383 | 1714509.1424 | 229834.4574 | 0.056175 | 0 | 0.048944 | 0.10512 | 0.00043605 | 0 | 3.43e-05 | 0.00047035 | 0.0037798 | 0.029766 | 0.034016 | 0.00047425 | 0 | 3.7304e-05 | 0.00051155 | 0.015119 | 0.069455 | 0.085086 | 834.7267 | 0 | 21.6503 | 856.377 | 0.0050031 | 0 | 0.014318 | 0.019322 | 0.0082434 | 0 | 0.0071824 | 0.015426 | 0.016239 | 0 | 0.059708 | 0.075947 | 0.019315 | 0.03201 | 0.1123 | 0.023684 | 0.26325 | 0.023696 | 0 | 0.065373 | 0.089069 | 0.019315 | 0.03201 | 0.1123 | 0.023684 | 0.27637 | 1.2924 | 0 | 0.65556 | 1.9479 | 0.0082603 | 0 | 0.00021425 | 0.0084745 | 90.3933 | 0.83431 | 0.67531 | 6796.9201 | 2.1935 | 15.4605
Los Angeles (SC) | 2019 | LDT2 | 2007 | Aggregate | Diesel | 5.2042 | 174.7425 | 23.4321 | 0.00030858 | 0 | 0 | 0.00030858 | 1.0774e-05 | 0 | 0 | 1.0774e-05 | 3.8524e-07 | 3.0338e-06 | 1.4193e-05 | 1.1261e-05 | 0 | 0 | 1.1261e-05 | 1.541e-06 | 7.0788e-06 | 1.9881e-05 | 0.080695 | 0 | 0 | 0.080695 | 8.5437e-07 | 0 | 0 | 8.5437e-07 | 1.2684e-05 | 0 | 0 | 1.2684e-05 | 1.8394e-05 | 0 | 0 | 1.8394e-05 | 0 | 0 | 0 | 0 | 1.8394e-05 | 2.0941e-05 | 0 | 0 | 2.0941e-05 | 0 | 0 | 0 | 0 | 2.0941e-05 | 0.00019529 | 0 | 0 | 0.00019529 | 7.6286e-07 | 0 | 0 | 7.6286e-07 | 0.0071918 | 24.0298 | 1.5482 | 6283.9791 | 1.6307 | 15.208
Los Angeles (SC) | 2019 | LDT2 | 2008 | Aggregate | Gasoline | 41301.5237 | 1431490.8595 | 188327.1007 | 0.046098 | 0 | 0.040206 | 0.086304 | 0.00041504 | 0 | 3.5561e-05 | 0.00045061 | 0.0031559 | 0.024853 | 0.028459 | 0.0004514 | 0 | 3.8676e-05 | 0.00049008 | 0.012624 | 0.05799 | 0.071103 | 676.8377 | 0 | 17.2579 | 694.0956 | 0.0041926 | 0 | 0.011881 | 0.016073 | 0.0067992 | 0 | 0.0059303 | 0.012729 | 0.013601 | 0 | 0.049514 | 0.063115 | 0.014071 | 0.023298 | 0.082911 | 0.017058 | 0.20045 | 0.019846 | 0 | 0.054212 | 0.074058 | 0.014071 | 0.023298 | 0.082911 | 0.017058 | 0.2114 | 1.0591 | 0 | 0.53618 | 1.5953 | 0.0066979 | 0 | 0.00017078 | 0.0068686 | 73.264 | 0.82041 | 0.67591 | 6598.0824 | 2.0095 | 15.1651
Los Angeles (SC) | 2019 | LDT2 | 2008 | Aggregate | Diesel | 6.4557 | 223.6925 | 29.4368 | 9.1756e-06 | 0 | 0 | 9.1756e-06 | 1.3319e-06 | 0 | 0 | 1.3319e-06 | 4.9316e-07 | 3.8836e-06 | 5.7086e-06 | 1.3921e-06 | 0 | 0 | 1.3921e-06 | 1.9726e-06 | 9.0618e-06 | 1.2426e-05 | 0.10032 | 0 | 0 | 0.10032 | 2.5861e-07 | 0 | 0 | 2.5861e-07 | 1.5769e-05 | 0 | 0 | 1.5769e-05 | 5.5677e-06 | 0 | 0 | 5.5677e-06 | 0 | 0 | 0 | 0 | 5.5677e-06 | 6.3385e-06 | 0 | 0 | 6.3385e-06 | 0 | 0 | 0 | 0 | 6.3385e-06 | 6.6684e-05 | 0 | 0 | 6.6684e-05 | 9.4836e-07 | 0 | 0 | 9.4836e-07 | 0.0089406 | 0.55817 | 0.75593 | 6102.5813 | 0.38559 | 4.0566
Los Angeles (SC) | 2019 | LDT2 | 2008 | Aggregate | Electricity | 1.8752 | 45.8631 | 8.5505 | 0 | 0 | 0 | 0 | 0 | 0 | 0 | 0 | 1.0111e-07 | 7.9625e-07 | 8.9736e-07 | 0 | 0 | 0 | 0 | 4.0444e-07 | 1.8579e-06 | 2.2624e-06 | 0 | 0 | 0 | 0 | 0 | 0 | 0 | 0 | 0 | 0 | 0 | 0 | 0 | 0 | 0 | 0 | 4.6317e-08 | 4.6071e-08 | 0 | 1.5503e-08 | 1.0789e-07 | 0 | 0 | 0 | 0 | 4.6317e-08 | 4.6071e-08 | 0 | 1.5503e-08 | 1.0789e-07 | 0 | 0 | 0 | 0 | 0 | 0 | 0 | 0 | 0 | 0 | 0.67125 | 0 | 0.032012 | 0
Los Angeles (SC) | 2019 | LDT2 | 2009 | Aggregate | Gasoline | 25215.1735 | 902701.8847 | 116420.9774 | 0.028762 | 0 | 0.025141 | 0.053903 | 0.00029387 | 0 | 2.6593e-05 | 0.00032046 | 0.0019901 | 0.015672 | 0.017983 | 0.00031961 | 0 | 2.8922e-05 | 0.00034853 | 0.0079605 | 0.036568 | 0.044877 | 402.6849 | 0 | 10.1088 | 412.7937 | 0.0026935 | 0 | 0.0075599 | 0.010253 | 0.0042547 | 0 | 0.003719 | 0.0079736 | 0.0087533 | 0 | 0.031564 | 0.040317 | 0.0076401 | 0.01259 | 0.045607 | 0.0091282 | 0.11528 | 0.012773 | 0 | 0.034558 | 0.047331 | 0.0076401 | 0.01259 | 0.045607 | 0.0091282 | 0.1223 | 0.66174 | 0 | 0.33519 | 0.99693 | 0.0039849 | 0 | 0.00010003 | 0.0040849 | 43.5717 | 0.81256 | 0.6765 | 6222.6544 | 1.8436 | 15.0281
Los Angeles (SC) | 2019 | LDT2 | 2009 | Aggregate | Diesel | 13.2559 | 473.7894 | 61.2036 | 1.9257e-05 | 0 | 0 | 1.9257e-05 | 2.7353e-06 | 0 | 0 | 2.7353e-06 | 1.0445e-06 | 8.2256e-06 | 1.2005e-05 | 2.859e-06 | 0 | 0 | 2.859e-06 | 4.1781e-06 | 1.9193e-05 | 2.623e-05 | 0.20044 | 0 | 0 | 0.20044 | 5.4093e-07 | 0 | 0 | 5.4093e-07 | 3.1506e-05 | 0 | 0 | 3.1506e-05 | 1.1646e-05 | 0 | 0 | 1.1646e-05 | 0 | 0 | 0 | 0 | 1.1646e-05 | 1.3258e-05 | 0 | 0 | 1.3258e-05 | 0 | 0 | 0 | 0 | 1.3258e-05 | 0.00013587 | 0 | 0 | 0.00013587 | 1.8949e-06 | 0 | 0 | 1.8949e-06 | 0.017864 | 0.55307 | 0.75336 | 5756.8023 | 0.38079 | 3.9023
Los Angeles (SC) | 2019 | LDT2 | 2009 | Aggregate | Electricity | 5.7347 | 146.0531 | 26.4777 | 0 | 0 | 0 | 0 | 0 | 0 | 0 | 0 | 3.2199e-07 | 2.5357e-06 | 2.8577e-06 | 0 | 0 | 0 | 0 | 1.288e-06 | 5.9166e-06 | 7.2046e-06 | 0 | 0 | 0 | 0 | 0 | 0 | 0 | 0 | 0 | 0 | 0 | 0 | 0 | 0 | 0 | 0 | 1.4165e-07 | 1.4267e-07 | 0 | 4.7412e-08 | 3.3172e-07 | 0 | 0 | 0 | 0 | 1.4165e-07 | 1.4267e-07 | 0 | 4.7412e-08 | 3.3172e-07 | 0 | 0 | 0 | 0 | 0 | 0 | 0 | 0 | 0 | 0 | 0.67125 | 0 | 0.030907 | 0
Los Angeles (SC) | 2019 | LDT2 | 2010 | Aggregate | Gasoline | 43257.9184 | 1600790.642 | 202204.3813 | 0.047484 | 0 | 0.042441 | 0.089925 | 0.00063513 | 0 | 6.2199e-05 | 0.00069733 | 0.0035291 | 0.027792 | 0.032018 | 0.00069076 | 0 | 6.7647e-05 | 0.0007584 | 0.014117 | 0.064848 | 0.079723 | 707.0828 | 0 | 17.2752 | 724.3579 | 0.0041265 | 0 | 0.011751 | 0.015878 | 0.0071551 | 0 | 0.0063953 | 0.01355 | 0.013128 | 0 | 0.048032 | 0.061161 | 0.011475 | 0.018717 | 0.069226 | 0.013455 | 0.17403 | 0.019157 | 0 | 0.052589 | 0.071746 | 0.011475 | 0.018717 | 0.069226 | 0.013455 | 0.18462 | 1.0143 | 0 | 0.51686 | 1.5311 | 0.0069972 | 0 | 0.00017095 | 0.0071681 | 76.4583 | 0.76442 | 0.6777 | 6157.518 | 1.5694 | 13.0154
Los Angeles (SC) | 2019 | LDT2 | 2010 | Aggregate | Diesel | 17.3943 | 643.4843 | 81.3078 | 2.5898e-05 | 0 | 0 | 2.5898e-05 | 3.5916e-06 | 0 | 0 | 3.5916e-06 | 1.4186e-06 | 1.1172e-05 | 1.6182e-05 | 3.754e-06 | 0 | 0 | 3.754e-06 | 5.6746e-06 | 2.6068e-05 | 3.5496e-05 | 0.26965 | 0 | 0 | 0.26965 | 7.2484e-07 | 0 | 0 | 7.2484e-07 | 4.2385e-05 | 0 | 0 | 4.2385e-05 | 1.5605e-05 | 0 | 0 | 1.5605e-05 | 0 | 0 | 0 | 0 | 1.5605e-05 | 1.7766e-05 | 0 | 0 | 1.7766e-05 | 0 | 0 | 0 | 0 | 1.7766e-05 | 0.0001768 | 0 | 0 | 0.0001768 | 2.5491e-06 | 0 | 0 | 2.5491e-06 | 0.024032 | 0.54766 | 0.75064 | 5702.2493 | 0.37569 | 3.7388
Los Angeles (SC) | 2019 | LDT2 | 2010 | Aggregate | Electricity | 18.7068 | 495.8155 | 87.443 | 0 | 0 | 0 | 0 | 0 | 0 | 0 | 0 | 1.0931e-06 | 8.6081e-06 | 9.7011e-06 | 0 | 0 | 0 | 0 | 4.3723e-06 | 2.0085e-05 | 2.4458e-05 | 0 | 0 | 0 | 0 | 0 | 0 | 0 | 0 | 0 | 0 | 0 | 0 | 0 | 0 | 0 | 0 | 4.6206e-07 | 4.7115e-07 | 0 | 1.5466e-07 | 1.0879e-06 | 0 | 0 | 0 | 0 | 4.6206e-07 | 4.7115e-07 | 0 | 1.5466e-07 | 1.0879e-06 | 0 | 0 | 0 | 0 | 0 | 0 | 0 | 0 | 0 | 0 | 0.67125 | 0 | 0.029857 | 0
Los Angeles (SC) | 2019 | LDT2 | 2011 | Aggregate | Gasoline | 53732.0633 | 2056944.296 | 254242.9293 | 0.060648 | 0 | 0.052823 | 0.11347 | 0.0011091 | 0 | 0.00011847 | 0.0012275 | 0.0045348 | 0.035711 | 0.041474 | 0.0012062 | 0 | 0.00012885 | 0.0013351 | 0.018139 | 0.083327 | 0.1028 | 879.8022 | 0 | 21.0887 | 900.8909 | 0.0053688 | 0 | 0.014984 | 0.020353 | 0.0091891 | 0 | 0.0080035 | 0.017193 | 0.017074 | 0 | 0.061221 | 0.078295 | 0.012223 | 0.019566 | 0.074113 | 0.013973 | 0.19817 | 0.024914 | 0 | 0.067029 | 0.091944 | 0.012223 | 0.019566 | 0.074113 | 0.013973 | 0.21182 | 1.3279 | 0 | 0.65998 | 1.9878 | 0.0087064 | 0 | 0.00020869 | 0.008915 | 95.0919 | 0.75067 | 0.68008 | 5959.8686 | 1.4013 | 13.1506
Los Angeles (SC) | 2019 | LDT2 | 2011 | Aggregate | Diesel | 64.3824 | 2464.0399 | 304.6371 | 9.8133e-05 | 0 | 0 | 9.8133e-05 | 1.3254e-05 | 0 | 0 | 1.3254e-05 | 5.4323e-06 | 4.2779e-05 | 6.1465e-05 | 1.3853e-05 | 0 | 0 | 1.3853e-05 | 2.1729e-05 | 9.9818e-05 | 0.0001354 | 0.99972 | 0 | 0 | 0.99972 | 2.7358e-06 | 0 | 0 | 2.7358e-06 | 0.00015714 | 0 | 0 | 0.00015714 | 5.8901e-05 | 0 | 0 | 5.8901e-05 | 0 | 0 | 0 | 0 | 5.8901e-05 | 6.7055e-05 | 0 | 0 | 6.7055e-05 | 0 | 0 | 0 | 0 | 6.7055e-05 | 0.00064572 | 0 | 0 | 0.00064572 | 9.451e-06 | 0 | 0 | 9.451e-06 | 0.089099 | 0.54194 | 0.74775 | 5521.0259 | 0.37031 | 3.566
Los Angeles (SC) | 2019 | LDT2 | 2011 | Aggregate | Electricity | 8.5014 | 234.3558 | 40.226 | 0 | 0 | 0 | 0 | 0 | 0 | 0 | 0 | 5.1667e-07 | 4.0687e-06 | 4.5854e-06 | 0 | 0 | 0 | 0 | 2.0667e-06 | 9.4937e-06 | 1.156e-05 | 0 | 0 | 0 | 0 | 0 | 0 | 0 | 0 | 0 | 0 | 0 | 0 | 0 | 0 | 0 | 0 | 2.0998e-07 | 2.1674e-07 | 0 | 7.0286e-08 | 4.9701e-07 | 0 | 0 | 0 | 0 | 2.0998e-07 | 2.1674e-07 | 0 | 7.0286e-08 | 4.9701e-07 | 0 | 0 | 0 | 0 | 0 | 0 | 0 | 0 | 0 | 0 | 0.67125 | 0 | 0.028859 | 0
Los Angeles (SC) | 2019 | LDT2 | 2012 | Aggregate | Gasoline | 49850.8068 | 1981635.8436 | 238734.0185 | 0.055843 | 0 | 0.047582 | 0.10342 | 0.0015624 | 0 | 0.00017741 | 0.0017398 | 0.0043688 | 0.034404 | 0.040513 | 0.0016992 | 0 | 0.00019294 | 0.0018922 | 0.017475 | 0.080276 | 0.099643 | 826.8092 | 0 | 19.2762 | 846.0854 | 0.0047731 | 0 | 0.013201 | 0.017974 | 0.0086041 | 0 | 0.0073313 | 0.015935 | 0.014974 | 0 | 0.053206 | 0.06818 | 0.0094249 | 0.014571 | 0.054121 | 0.010425 | 0.15672 | 0.02185 | 0 | 0.058254 | 0.080104 | 0.0094249 | 0.014571 | 0.054121 | 0.010425 | 0.16865 | 1.2139 | 0 | 0.58685 | 1.8008 | 0.0081819 | 0 | 0.00019075 | 0.0083727 | 89.307 | 0.71021 | 0.68424 | 5810.0163 | 1.1581 | 12.366
Los Angeles (SC) | 2019 | LDT2 | 2012 | Aggregate | Diesel | 330.1921 | 13118.7451 | 1581.2801 | 0.00051666 | 0 | 0 | 0.00051666 | 6.7763e-05 | 0 | 0 | 6.7763e-05 | 2.8922e-05 | 0.00022776 | 0.00032444 | 7.0827e-05 | 0 | 0 | 7.0827e-05 | 0.00011569 | 0.00053144 | 0.00071795 | 5.1913 | 0 | 0 | 5.1913 | 1.4343e-05 | 0 | 0 | 1.4343e-05 | 0.000816 | 0 | 0 | 0.000816 | 0.00030879 | 0 | 0 | 0.00030879 | 0 | 0 | 0 | 0 | 0.00030879 | 0.00035154 | 0 | 0 | 0.00035154 | 0 | 0 | 0 | 0 | 0.00035154 | 0.0032623 | 0 | 0 | 0.0032623 | 4.9076e-05 | 0 | 0 | 4.9076e-05 | 0.46266 | 0.53592 | 0.74472 | 5384.7832 | 0.36464 | 3.3839
Los Angeles (SC) | 2019 | LDT2 | 2012 | Aggregate | Electricity | 45.5046 | 1303.9159 | 217.9203 | 0 | 0 | 0 | 0 | 0 | 0 | 0 | 0 | 2.8746e-06 | 2.2638e-05 | 2.5512e-05 | 0 | 0 | 0 | 0 | 1.1499e-05 | 5.2822e-05 | 6.432e-05 | 0 | 0 | 0 | 0 | 0 | 0 | 0 | 0 | 0 | 0 | 0 | 0 | 0 | 0 | 0 | 0 | 1.124e-06 | 1.1742e-06 | 0 | 3.7621e-07 | 2.6744e-06 | 0 | 0 | 0 | 0 | 1.124e-06 | 1.1742e-06 | 0 | 3.7621e-07 | 2.6744e-06 | 0 | 0 | 0 | 0 | 0 | 0 | 0 | 0 | 0 | 0 | 0.67125 | 0 | 0.02791 | 0
Los Angeles (SC) | 2019 | LDT2 | 2013 | Aggregate | Gasoline | 65309.3579 | 2690087.9188 | 316506.1289 | 0.078658 | 0 | 0.067576 | 0.14623 | 0.0031746 | 0 | 0.00037304 | 0.0035476 | 0.0059306 | 0.046704 | 0.056182 | 0.0034526 | 0 | 0.00040571 | 0.0038584 | 0.023723 | 0.10898 | 0.13656 | 1085.5463 | 0 | 24.8949 | 1110.4412 | 0.0072266 | 0 | 0.019723 | 0.02695 | 0.011971 | 0 | 0.010284 | 0.022255 | 0.023027 | 0 | 0.080743 | 0.10377 | 0.009745 | 0.014053 | 0.044801 | 0.010338 | 0.18271 | 0.033601 | 0 | 0.088403 | 0.122 | 0.009745 | 0.014053 | 0.044801 | 0.010338 | 0.20094 | 1.7255 | 0 | 0.84493 | 2.5704 | 0.010742 | 0 | 0.00024636 | 0.010989 | 117.2106 | 0.73973 | 0.69077 | 5617.1508 | 1.0165 | 13.0023
Los Angeles (SC) | 2019 | LDT2 | 2013 | Aggregate | Diesel | 236.5661 | 9739.9199 | 1146.4611 | 0.00037906 | 0 | 0 | 0.00037906 | 4.8124e-05 | 0 | 0 | 4.8124e-05 | 2.1473e-05 | 0.0001691 | 0.0002387 | 5.03e-05 | 0 | 0 | 5.03e-05 | 8.5891e-05 | 0.00039456 | 0.00053076 | 3.726 | 0 | 0 | 3.726 | 1.0475e-05 | 0 | 0 | 1.0475e-05 | 0.00058568 | 0 | 0 | 0.00058568 | 0.00022551 | 0 | 0 | 0.00022551 | 0 | 0 | 0 | 0 | 0.00022551 | 0.00025673 | 0 | 0 | 0.00025673 | 0 | 0 | 0 | 0 | 0.00025673 | 0.0022851 | 0 | 0 | 0.0022851 | 3.5224e-05 | 0 | 0 | 3.5224e-05 | 0.33208 | 0.52959 | 0.74153 | 5205.6848 | 0.35868 | 3.1925
Los Angeles (SC) | 2019 | LDT2 | 2013 | Aggregate | Electricity | 3.8474 | 114.5301 | 18.6454 | 0 | 0 | 0 | 0 | 0 | 0 | 0 | 0 | 2.525e-07 | 1.9884e-06 | 2.2409e-06 | 0 | 0 | 0 | 0 | 1.01e-06 | 4.6396e-06 | 5.6496e-06 | 0 | 0 | 0 | 0 | 0 | 0 | 0 | 0 | 0 | 0 | 0 | 0 | 0 | 0 | 0 | 0 | 9.503e-08 | 1.0046e-07 | 0 | 3.1808e-08 | 2.273e-07 | 0 | 0 | 0 | 0 | 9.503e-08 | 1.0046e-07 | 0 | 3.1808e-08 | 2.273e-07 | 0 | 0 | 0 | 0 | 0 | 0 | 0 | 0 | 0 | 0 | 0.67125 | 0 | 0.027007 | 0
Los Angeles (SC) | 2019 | LDT2 | 2014 | Aggregate | Gasoline | 65731.4441 | 2810612.0616 | 322317.4229 | 0.081592 | 0 | 0.069212 | 0.1508 | 0.0046178 | 0 | 0.00054578 | 0.0051636 | 0.0061963 | 0.048796 | 0.060156 | 0.0050223 | 0 | 0.00059359 | 0.0056159 | 0.024785 | 0.11386 | 0.14426 | 1127.0303 | 0 | 25.2036 | 1152.2339 | 0.0075235 | 0 | 0.020289 | 0.027812 | 0.012467 | 0 | 0.010575 | 0.023042 | 0.023927 | 0 | 0.082897 | 0.10682 | 0.0078851 | 0.010504 | 0.035829 | 0.0078044 | 0.16885 | 0.034914 | 0 | 0.090761 | 0.12568 | 0.0078851 | 0.010504 | 0.035829 | 0.0078044 | 0.1877 | 1.7896 | 0 | 0.86313 | 2.6528 | 0.011153 | 0 | 0.00024941 | 0.011402 | 121.622 | 0.73013 | 0.69844 | 5578.6196 | 0.90875 | 12.8436
Los Angeles (SC) | 2019 | LDT2 | 2014 | Aggregate | Diesel | 717.0982 | 30647.7398 | 3516.3268 | 0.0011778 | 0 | 0 | 0.0011778 | 0.00014422 | 0 | 0 | 0.00014422 | 6.7567e-05 | 0.00053209 | 0.00074387 | 0.00015074 | 0 | 0 | 0.00015074 | 0.00027027 | 0.0012415 | 0.0016625 | 11.6477 | 0 | 0 | 11.6477 | 3.2385e-05 | 0 | 0 | 3.2385e-05 | 0.0018309 | 0 | 0 | 0.0018309 | 0.00069723 | 0 | 0 | 0.00069723 | 0 | 0 | 0 | 0 | 0.00069723 | 0.00079375 | 0 | 0 | 0.00079375 | 0 | 0 | 0 | 0 | 0.00079375 | 0.0067383 | 0 | 0 | 0.0067383 | 0.00011011 | 0 | 0 | 0.00011011 | 1.0381 | 0.52295 | 0.73818 | 5171.6669 | 0.35243 | 2.9918
Los Angeles (SC) | 2019 | LDT2 | 2014 | Aggregate | Electricity | 62.1305 | 1920.3336 | 304.6601 | 0 | 0 | 0 | 0 | 0 | 0 | 0 | 0 | 4.2336e-06 | 3.334e-05 | 3.7573e-05 | 0 | 0 | 0 | 0 | 1.6934e-05 | 7.7793e-05 | 9.4727e-05 | 0 | 0 | 0 | 0 | 0 | 0 | 0 | 0 | 0 | 0 | 0 | 0 | 0 | 0 | 0 | 0 | 1.5346e-06 | 1.6415e-06 | 0 | 5.1367e-07 | 3.6898e-06 | 0 | 0 | 0 | 0 | 1.5346e-06 | 1.6415e-06 | 0 | 5.1367e-07 | 3.6898e-06 | 0 | 0 | 0 | 0 | 0 | 0 | 0 | 0 | 0 | 0 | 0.67125 | 0 | 0.026147 | 0
Los Angeles (SC) | 2019 | LDT2 | 2015 | Aggregate | Gasoline | 81553.6305 | 3620769.3433 | 404574.5122 | 0.10248 | 0 | 0.086907 | 0.18938 | 0.0074959 | 0 | 0.00087728 | 0.0083732 | 0.0079824 | 0.062862 | 0.079217 | 0.0081525 | 0 | 0.00095412 | 0.0091066 | 0.03193 | 0.14668 | 0.18771 | 1418.3062 | 0 | 30.9136 | 1449.2198 | 0.0093441 | 0 | 0.02522 | 0.034565 | 0.015779 | 0 | 0.013382 | 0.029161 | 0.02955 | 0 | 0.10247 | 0.13202 | 0.0081105 | 0.0098152 | 0.034724 | 0.0074207 | 0.19209 | 0.043119 | 0 | 0.11219 | 0.15531 | 0.0081105 | 0.0098152 | 0.034724 | 0.0074207 | 0.21538 | 2.2142 | 0 | 1.0662 | 3.2804 | 0.014035 | 0 | 0.00030591 | 0.014341 | 152.9698 | 0.71175 | 0.70548 | 5446.5361 | 0.80944 | 12.3286
Los Angeles (SC) | 2019 | LDT2 | 2015 | Aggregate | Diesel | 1053.0342 | 46736.246 | 5223.9343 | 0.0017722 | 0 | 0 | 0.0017722 | 0.00020842 | 0 | 0 | 0.00020842 | 0.00010304 | 0.00081141 | 0.0011229 | 0.00021784 | 0 | 0 | 0.00021784 | 0.00041214 | 0.0018933 | 0.0025233 | 17.348 | 0 | 0 | 17.348 | 4.8469e-05 | 0 | 0 | 4.8469e-05 | 0.0027269 | 0 | 0 | 0.0027269 | 0.0010435 | 0 | 0 | 0.0010435 | 0 | 0 | 0 | 0 | 0.0010435 | 0.001188 | 0 | 0 | 0.001188 | 0 | 0 | 0 | 0 | 0.001188 | 0.0095544 | 0 | 0 | 0.0095544 | 0.000164 | 0 | 0 | 0.000164 | 1.5461 | 0.516 | 0.73468 | 5051.0657 | 0.34589 | 2.7819
Los Angeles (SC) | 2019 | LDT2 | 2015 | Aggregate | Electricity | 2.7587 | 88.4816 | 13.6855 | 0 | 0 | 0 | 0 | 0 | 0 | 0 | 0 | 1.9507e-07 | 1.5362e-06 | 1.7312e-06 | 0 | 0 | 0 | 0 | 7.8027e-07 | 3.5844e-06 | 4.3647e-06 | 0 | 0 | 0 | 0 | 0 | 0 | 0 | 0 | 0 | 0 | 0 | 0 | 0 | 0 | 0 | 0 | 6.814e-08 | 7.3739e-08 | 0 | 2.2808e-08 | 1.6469e-07 | 0 | 0 | 0 | 0 | 6.814e-08 | 7.3739e-08 | 0 | 2.2808e-08 | 1.6469e-07 | 0 | 0 | 0 | 0 | 0 | 0 | 0 | 0 | 0 | 0 | 0.67125 | 0 | 0.025328 | 0
Los Angeles (SC) | 2019 | LDT2 | 2016 | Aggregate | Gasoline | 78281.2788 | 3607866.7365 | 392825.6335 | 0.09785 | 0 | 0.081273 | 0.17912 | 0.0086254 | 0 | 0.00099178 | 0.0096172 | 0.007954 | 0.062638 | 0.080209 | 0.0093809 | 0 | 0.0010786 | 0.01046 | 0.031816 | 0.14615 | 0.18843 | 1357.0471 | 0 | 28.8784 | 1385.9255 | 0.0089349 | 0 | 0.023756 | 0.032691 | 0.015306 | 0 | 0.012713 | 0.028019 | 0.028026 | 0 | 0.095731 | 0.12376 | 0.0066823 | 0.0072704 | 0.025059 | 0.0056313 | 0.1684 | 0.040895 | 0 | 0.10481 | 0.14571 | 0.0066823 | 0.0072704 | 0.025059 | 0.0056313 | 0.19035 | 2.2046 | 0 | 1.0349 | 3.2394 | 0.013429 | 0 | 0.00028578 | 0.013715 | 146.2889 | 0.6756 | 0.7107 | 5227.2876 | 0.71795 | 12.2181
Los Angeles (SC) | 2019 | LDT2 | 2016 | Aggregate | Diesel | 362.2446 | 16695.0588 | 1817.7906 | 0.00062417 | 0 | 0 | 0.00062417 | 7.0158e-05 | 0 | 0 | 7.0158e-05 | 3.6806e-05 | 0.00028985 | 0.00039681 | 7.333e-05 | 0 | 0 | 7.333e-05 | 0.00014723 | 0.00067632 | 0.00089687 | 5.9486 | 0 | 0 | 5.9486 | 1.6972e-05 | 0 | 0 | 1.6972e-05 | 0.00093504 | 0 | 0 | 0.00093504 | 0.00036541 | 0 | 0 | 0.00036541 | 0 | 0 | 0 | 0 | 0.00036541 | 0.00041599 | 0 | 0 | 0.00041599 | 0 | 0 | 0 | 0 | 0.00041599 | 0.003144 | 0 | 0 | 0.003144 | 5.6236e-05 | 0 | 0 | 5.6236e-05 | 0.53016 | 0.50874 | 0.73102 | 4848.5707 | 0.33906 | 2.5626
Los Angeles (SC) | 2019 | LDT2 | 2016 | Aggregate | Electricity | 1212.4528 | 40332.1687 | 6084.2458 | 0 | 0 | 0 | 0 | 0 | 0 | 0 | 0 | 8.8917e-05 | 0.00070022 | 0.00078914 | 0 | 0 | 0 | 0 | 0.00035567 | 0.0016339 | 0.0019895 | 0 | 0 | 0 | 0 | 0 | 0 | 0 | 0 | 0 | 0 | 0 | 0 | 0 | 0 | 0 | 0 | 2.9948e-05 | 3.2783e-05 | 0 | 1.0024e-05 | 7.2754e-05 | 0 | 0 | 0 | 0 | 2.9948e-05 | 3.2783e-05 | 0 | 1.0024e-05 | 7.2754e-05 | 0 | 0 | 0 | 0 | 0 | 0 | 0 | 0 | 0 | 0 | 0.67125 | 0 | 0.024547 | 0
Los Angeles (SC) | 2019 | LDT2 | 2017 | Aggregate | Gasoline | 100266.6067 | 4797621.3696 | 508895.1409 | 0.12853 | 0 | 0.10498 | 0.23351 | 0.012324 | 0 | 0.0013856 | 0.013709 | 0.010577 | 0.083293 | 0.10758 | 0.013403 | 0 | 0.0015069 | 0.01491 | 0.042308 | 0.19435 | 0.25157 | 1729.7636 | 0 | 35.9439 | 1765.7074 | 0.011672 | 0 | 0.030654 | 0.042326 | 0.020227 | 0 | 0.01652 | 0.036747 | 0.036458 | 0 | 0.12301 | 0.15947 | 0.0076026 | 0.0074258 | 0.024811 | 0.0059192 | 0.20523 | 0.0532 | 0 | 0.13468 | 0.18788 | 0.0076026 | 0.0074258 | 0.024811 | 0.0059192 | 0.23364 | 2.915 | 0 | 1.3358 | 4.2507 | 0.017117 | 0 | 0.00035569 | 0.017473 | 186.3761 | 0.66232 | 0.71354 | 5008.1782 | 0.66269 | 12.0566
Los Angeles (SC) | 2019 | LDT2 | 2017 | Aggregate | Diesel | 1013.1391 | 48477.3365 | 5142.1067 | 0.0017854 | 0 | 0 | 0.0017854 | 0.00019072 | 0 | 0 | 0.00019072 | 0.00010687 | 0.00084163 | 0.0011392 | 0.00019935 | 0 | 0 | 0.00019935 | 0.0004275 | 0.0019638 | 0.0025907 | 16.5515 | 0 | 0 | 16.5515 | 4.8248e-05 | 0 | 0 | 4.8248e-05 | 0.0026017 | 0 | 0 | 0.0026017 | 0.0010388 | 0 | 0 | 0.0010388 | 0 | 0 | 0 | 0 | 0.0010388 | 0.0011826 | 0 | 0 | 0.0011826 | 0 | 0 | 0 | 0 | 0.0011826 | 0.0083149 | 0 | 0 | 0.0083149 | 0.00015647 | 0 | 0 | 0.00015647 | 1.4751 | 0.50118 | 0.72721 | 4646.0756 | 0.33195 | 2.334
Los Angeles (SC) | 2019 | LDT2 | 2017 | Aggregate | Electricity | 1553.8779 | 53581.0436 | 7886.5829 | 0 | 0 | 0 | 0 | 0 | 0 | 0 | 0 | 0.00011813 | 0.00093024 | 0.0010484 | 0 | 0 | 0 | 0 | 0.0004725 | 0.0021706 | 0.0026431 | 0 | 0 | 0 | 0 | 0 | 0 | 0 | 0 | 0 | 0 | 0 | 0 | 0 | 0 | 0 | 0 | 3.8381e-05 | 4.2494e-05 | 0 | 1.2847e-05 | 9.3721e-05 | 0 | 0 | 0 | 0 | 3.8381e-05 | 4.2494e-05 | 0 | 1.2847e-05 | 9.3721e-05 | 0 | 0 | 0 | 0 | 0 | 0 | 0 | 0 | 0 | 0 | 0.67125 | 0 | 0.023802 | 0
Los Angeles (SC) | 2019 | LDT2 | 2018 | Aggregate | Gasoline | 109159.4813 | 5419907.7162 | 560283.9611 | 0.13778 | 0 | 0.11094 | 0.24871 | 0.014501 | 0 | 0.001592 | 0.016093 | 0.011949 | 0.094097 | 0.12214 | 0.015772 | 0 | 0.0017315 | 0.017503 | 0.047795 | 0.21956 | 0.28486 | 1869.5801 | 0 | 37.9353 | 1907.5154 | 0.012484 | 0 | 0.032421 | 0.044905 | 0.022072 | 0 | 0.017772 | 0.039843 | 0.038611 | 0 | 0.12883 | 0.16744 | 0.0059266 | 0.0048977 | 0.039676 | 0.0041136 | 0.22205 | 0.056341 | 0 | 0.14105 | 0.19739 | 0.0059266 | 0.0048977 | 0.039676 | 0.0041136 | 0.252 | 3.2705 | 0 | 1.4627 | 4.7332 | 0.018501 | 0 | 0.0003754 | 0.018876 | 201.3444 | 0.62444 | 0.71519 | 4789.202 | 0.63271 | 11.8837
Los Angeles (SC) | 2019 | LDT2 | 2018 | Aggregate | Diesel | 1102.9968 | 54765.1993 | 5661.3626 | 0.0019854 | 0 | 0 | 0.0019854 | 0.00020019 | 0 | 0 | 0.00020019 | 0.00012074 | 0.0009508 | 0.0012717 | 0.00020924 | 0 | 0 | 0.00020924 | 0.00048295 | 0.0022185 | 0.0029107 | 17.8834 | 0 | 0 | 17.8834 | 5.329e-05 | 0 | 0 | 5.329e-05 | 0.002811 | 0 | 0 | 0.002811 | 0.0011473 | 0 | 0 | 0.0011473 | 0 | 0 | 0 | 0 | 0.0011473 | 0.0013061 | 0 | 0 | 0.0013061 | 0 | 0 | 0 | 0 | 0.0013061 | 0.0084361 | 0 | 0 | 0.0084361 | 0.00016906 | 0 | 0 | 0.00016906 | 1.5938 | 0.49331 | 0.72324 | 4443.5806 | 0.32454 | 2.0962
Los Angeles (SC) | 2019 | LDT2 | 2018 | Aggregate | Electricity | 1691.6949 | 60436.17 | 8682.9792 | 0 | 0 | 0 | 0 | 0 | 0 | 0 | 0 | 0.00013324 | 0.0010493 | 0.0011825 | 0 | 0 | 0 | 0 | 0.00053296 | 0.0024483 | 0.0029812 | 0 | 0 | 0 | 0 | 0 | 0 | 0 | 0 | 0 | 0 | 0 | 0 | 0 | 0 | 0 | 0 | 4.1785e-05 | 4.6785e-05 | 0 | 1.3986e-05 | 0.00010256 | 0 | 0 | 0 | 0 | 4.1785e-05 | 4.6785e-05 | 0 | 1.3986e-05 | 0.00010256 | 0 | 0 | 0 | 0 | 0 | 0 | 0 | 0 | 0 | 0 | 0.67125 | 0 | 0.023091 | 0
Los Angeles (SC) | 2019 | LDT2 | 2019 | Aggregate | Gasoline | 106781.6705 | 5502958.6755 | 554196.87 | 0.12453 | 0 | 0.09946 | 0.22399 | 0.013906 | 0 | 0.0014891 | 0.015395 | 0.012132 | 0.095539 | 0.12307 | 0.015124 | 0 | 0.0016196 | 0.016744 | 0.048528 | 0.22292 | 0.2882 | 1812.3327 | 0 | 35.8756 | 1848.2083 | 0.011338 | 0 | 0.029126 | 0.040464 | 0.020687 | 0 | 0.016522 | 0.037209 | 0.034416 | 0 | 0.11359 | 0.148 | 0.0055162 | 0.0042393 | 0.03586 | 0.0036436 | 0.19726 | 0.05022 | 0 | 0.12436 | 0.17458 | 0.0055162 | 0.0042393 | 0.03586 | 0.0036436 | 0.22384 | 3.2952 | 0 | 1.4372 | 4.7324 | 0.017935 | 0 | 0.00035502 | 0.01829 | 195.0843 | 0.55388 | 0.71265 | 4570.2678 | 0.55352 | 11.7024
Los Angeles (SC) | 2019 | LDT2 | 2019 | Aggregate | Diesel | 1078.9703 | 55604.3837 | 5599.8559 | 0.0019824 | 0 | 0 | 0.0019824 | 0.00018714 | 0 | 0 | 0.00018714 | 0.00012259 | 0.00096537 | 0.0012751 | 0.0001956 | 0 | 0 | 0.0001956 | 0.00049035 | 0.0022525 | 0.0029385 | 17.33 | 0 | 0 | 17.33 | 5.2823e-05 | 0 | 0 | 5.2823e-05 | 0.002724 | 0 | 0 | 0.002724 | 0.0011373 | 0 | 0 | 0.0011373 | 0 | 0 | 0 | 0 | 0.0011373 | 0.0012947 | 0 | 0 | 0.0012947 | 0 | 0 | 0 | 0 | 0.0012947 | 0.0075554 | 0 | 0 | 0.0075554 | 0.00016383 | 0 | 0 | 0.00016383 | 1.5445 | 0.48513 | 0.71912 | 4241.0855 | 0.31684 | 1.849
Los Angeles (SC) | 2019 | LDT2 | 2019 | Aggregate | Electricity | 1654.8448 | 61219.5944 | 8588.6447 | 0 | 0 | 0 | 0 | 0 | 0 | 0 | 0 | 0.00013497 | 0.0010629 | 0.0011978 | 0 | 0 | 0 | 0 | 0.00053986 | 0.00248 | 0.0030199 | 0 | 0 | 0 | 0 | 0 | 0 | 0 | 0 | 0 | 0 | 0 | 0 | 0 | 0 | 0 | 0 | 4.0875e-05 | 4.6277e-05 | 0 | 1.3682e-05 | 0.00010083 | 0 | 0 | 0 | 0 | 4.0875e-05 | 4.6277e-05 | 0 | 1.3682e-05 | 0.00010083 | 0 | 0 | 0 | 0 | 0 | 0 | 0 | 0 | 0 | 0 | 0.67125 | 0 | 0.022413 | 0
Los Angeles (SC) | 2019 | LHD1 | 1975 | Aggregate | Gasoline | 184.656 | 2617.1122 | 2751.0987 | 0.010456 | 7.6942e-06 | 0.0010895 | 0.011553 | 0.00010286 | 0 | 4.256e-05 | 0.00014542 | 5.7697e-06 | 9.4508e-05 | 0.0002457 | 0.0001078 | 0 | 4.4602e-05 | 0.0001524 | 2.3079e-05 | 0.00022052 | 0.000396 | 2.9411 | 0.025335 | 0.20426 | 3.1707 | 0.0014776 | 1.3255e-05 | 0.00071491 | 0.0022057 | 0.00042045 | 3.094e-07 | 4.381e-05 | 0.00046457 | 0.01254 | 0.00011249 | 0.0059573 | 0.018609 | 0.00010229 | 0.0046207 | 0.0069614 | 6.2111e-05 | 0.030356 | 0.013633 | 0.0001223 | 0.0064586 | 0.020214 | 0.00010229 | 0.0046207 | 0.0069614 | 6.2111e-05 | 0.03196 | 0.2694 | 0.00068041 | 0.00025802 | 0.27034 | 2.9104e-05 | 2.5071e-07 | 2.0213e-06 | 3.1377e-05 | 0.33468 | 60.0709 | 2.059 | 16486.1128 | 166.1784 | 1405.6585
Los Angeles (SC) | 2019 | LHD1 | 1975 | Aggregate | Diesel | 0.76104 | 10.7851 | 9.5729 | 8.3111e-05 | 2.1779e-06 | 0 | 8.5288e-05 | 6.8493e-06 | 1.067e-07 | 0 | 6.956e-06 | 3.5665e-08 | 3.8947e-07 | 7.3811e-06 | 7.159e-06 | 1.1152e-07 | 0 | 7.2705e-06 | 1.4266e-07 | 9.0876e-07 | 8.3219e-06 | 0.006213 | 0.00012009 | 0 | 0.0063331 | 5.3487e-07 | 4.2768e-09 | 0 | 5.3915e-07 | 9.7659e-07 | 1.8876e-08 | 0 | 9.9547e-07 | 1.1516e-05 | 9.2078e-08 | 0 | 1.1608e-05 | 0 | 0 | 0 | 0 | 1.1608e-05 | 1.311e-05 | 1.0482e-07 | 0 | 1.3214e-05 | 0 | 0 | 0 | 0 | 1.3214e-05 | 2.518e-05 | 7.6319e-07 | 0 | 2.5944e-05 | 5.8735e-08 | 1.1353e-09 | 0 | 5.987e-08 | 0.00056442 | 107.6105 | 10.5 | 7990.5923 | 16.673 | 32.7337
Los Angeles (SC) | 2019 | LHD1 | 1976 | Aggregate | Gasoline | 127.2092 | 1846.9984 | 1895.2282 | 0.0050935 | 5.3006e-06 | 0.0008918 | 0.0059906 | 7.2593e-05 | 0 | 2.9319e-05 | 0.00010191 | 4.0719e-06 | 6.6698e-05 | 0.00017268 | 7.6076e-05 | 0 | 3.0726e-05 | 0.0001068 | 1.6288e-05 | 0.00015563 | 0.00027872 | 2.0799 | 0.017453 | 0.1407 | 2.238 | 0.00089337 | 9.283e-06 | 0.00049888 | 0.0014015 | 0.00022485 | 2.3399e-07 | 3.9368e-05 | 0.00026445 | 0.0074579 | 7.7494e-05 | 0.0040892 | 0.011625 | 6.993e-05 | 0.0031827 | 0.0035672 | 4.2533e-05 | 0.018487 | 0.0081081 | 8.4251e-05 | 0.0044334 | 0.012626 | 6.993e-05 | 0.0031827 | 0.0035672 | 4.2533e-05 | 0.019488 | 0.19565 | 0.00046873 | 0.0001985 | 0.19632 | 2.0582e-05 | 1.7272e-07 | 1.3923e-06 | 2.2147e-05 | 0.23623 | 44.1356 | 2.0535 | 16488.7105 | 143.5784 | 1446.3726
Los Angeles (SC) | 2019 | LHD1 | 1976 | Aggregate | Diesel | 0.71185 | 10.3346 | 8.9542 | 6.2732e-05 | 2.0371e-06 | 0 | 6.4769e-05 | 1.5847e-06 | 9.9803e-08 | 0 | 1.6845e-06 | 3.4176e-08 | 3.732e-07 | 2.0919e-06 | 1.6563e-06 | 1.0432e-07 | 0 | 1.7607e-06 | 1.367e-07 | 8.708e-07 | 2.7682e-06 | 0.0059535 | 0.00011233 | 0 | 0.0060658 | 9.7655e-08 | 4.0004e-09 | 0 | 1.0166e-07 | 9.358e-07 | 1.7656e-08 | 0 | 9.5346e-07 | 2.1025e-06 | 8.6126e-08 | 0 | 2.1886e-06 | 0 | 0 | 0 | 0 | 2.1886e-06 | 2.3935e-06 | 9.8049e-08 | 0 | 2.4916e-06 | 0 | 0 | 0 | 0 | 2.4916e-06 | 1.2182e-05 | 7.1386e-07 | 0 | 1.2896e-05 | 5.6282e-08 | 1.0619e-09 | 0 | 5.7344e-08 | 0.0005406 | 85.2831 | 3.6449 | 7986.9767 | 3.2807 | 16.9806
Los Angeles (SC) | 2019 | LHD1 | 1977 | Aggregate | Gasoline | 217.3243 | 3232.437 | 3237.8079 | 0.015801 | 9.0555e-06 | 0.00015382 | 0.015964 | 4.4486e-05 | 0 | 9.0802e-06 | 5.3566e-05 | 7.1263e-06 | 0.00011673 | 0.00017742 | 4.8382e-05 | 0 | 9.8755e-06 | 5.8258e-05 | 2.8505e-05 | 0.00027237 | 0.00035913 | 3.3329 | 0.029817 | 0.066151 | 3.4289 | 0.0013257 | 1.743e-05 | 0 | 0.0013431 | 0.00061417 | 3.5198e-07 | 5.9788e-06 | 0.0006205 | 0.0075776 | 9.9632e-05 | 0 | 0.0076772 | 0.00011843 | 0.001571 | 0.0060724 | 7.2108e-05 | 0.015511 | 0.011057 | 0.00014538 | 0 | 0.011203 | 0.00011843 | 0.001571 | 0.0060724 | 7.2108e-05 | 0.019037 | 0.1548 | 0.00080079 | 0.0083551 | 0.16395 | 3.2982e-05 | 2.9507e-07 | 6.5462e-07 | 3.3932e-05 | 0.36193 | 67.2039 | 1.5119 | 14434.8688 | 80.1391 | 690.199
Los Angeles (SC) | 2019 | LHD1 | 1977 | Aggregate | Diesel | 0.5808 | 8.6379 | 7.3057 | 5.2433e-05 | 1.6621e-06 | 0 | 5.4095e-05 | 1.3245e-06 | 8.143e-08 | 0 | 1.406e-06 | 2.8565e-08 | 3.1193e-07 | 1.7464e-06 | 1.3844e-06 | 8.5112e-08 | 0 | 1.4695e-06 | 1.1426e-07 | 7.2783e-07 | 2.3116e-06 | 0.004976 | 9.1647e-05 | 0 | 0.0050677 | 8.1622e-08 | 3.2639e-09 | 0 | 8.4886e-08 | 7.8216e-07 | 1.4406e-08 | 0 | 7.9657e-07 | 1.7573e-06 | 7.0271e-08 | 0 | 1.8275e-06 | 0 | 0 | 0 | 0 | 1.8275e-06 | 2.0005e-06 | 7.9999e-08 | 0 | 2.0805e-06 | 0 | 0 | 0 | 0 | 2.0805e-06 | 1.0182e-05 | 5.8244e-07 | 0 | 1.0765e-05 | 4.7041e-08 | 8.664e-10 | 0 | 4.7908e-08 | 0.00045165 | 85.2192 | 3.6416 | 7983.4524 | 3.2776 | 16.9582
Los Angeles (SC) | 2019 | LHD1 | 1978 | Aggregate | Gasoline | 289.5318 | 4411.4729 | 4313.592 | 0.021343 | 1.2064e-05 | 0.00022185 | 0.021577 | 6.0712e-05 | 0 | 1.2097e-05 | 7.2809e-05 | 9.7256e-06 | 0.00015931 | 0.00024184 | 6.603e-05 | 0 | 1.3157e-05 | 7.9187e-05 | 3.8903e-05 | 0.00037171 | 0.0004898 | 4.5463 | 0.039724 | 0.088032 | 4.674 | 0.0017994 | 2.3243e-05 | 0 | 0.0018227 | 0.00083201 | 4.703e-07 | 8.6482e-06 | 0.00084113 | 0.010276 | 0.00013274 | 0 | 0.010409 | 0.00015736 | 0.0020792 | 0.0080547 | 9.6221e-05 | 0.020797 | 0.014995 | 0.00019369 | 0 | 0.015189 | 0.00015736 | 0.0020792 | 0.0080547 | 9.6221e-05 | 0.025576 | 0.20993 | 0.0010669 | 0.01107 | 0.22207 | 4.4989e-05 | 3.9311e-07 | 8.7115e-07 | 4.6253e-05 | 0.49336 | 66.5563 | 1.5109 | 14417.6046 | 78.8937 | 685.0055
Los Angeles (SC) | 2019 | LHD1 | 1978 | Aggregate | Diesel | 0.62911 | 9.5846 | 7.9135 | 5.818e-05 | 1.8003e-06 | 0 | 5.998e-05 | 1.4697e-06 | 8.8203e-08 | 0 | 1.5579e-06 | 3.1696e-08 | 3.4612e-07 | 1.9357e-06 | 1.5361e-06 | 9.2191e-08 | 0 | 1.6283e-06 | 1.2678e-07 | 8.076e-07 | 2.5627e-06 | 0.0055214 | 9.9271e-05 | 0 | 0.0056207 | 9.0568e-08 | 3.5354e-09 | 0 | 9.4104e-08 | 8.6789e-07 | 1.5604e-08 | 0 | 8.8349e-07 | 1.9499e-06 | 7.6116e-08 | 0 | 2.026e-06 | 0 | 0 | 0 | 0 | 2.026e-06 | 2.2198e-06 | 8.6653e-08 | 0 | 2.3065e-06 | 0 | 0 | 0 | 0 | 2.3065e-06 | 1.1298e-05 | 6.3089e-07 | 0 | 1.1929e-05 | 5.2197e-08 | 9.3847e-10 | 0 | 5.3136e-08 | 0.00050093 | 85.1569 | 3.6384 | 7980.0148 | 3.2746 | 16.9363
Los Angeles (SC) | 2019 | LHD1 | 1979 | Aggregate | Gasoline | 285.3557 | 4453.8513 | 4251.3742 | 0.021341 | 1.189e-05 | 0.00019976 | 0.021552 | 6.1295e-05 | 0 | 1.1923e-05 | 7.3218e-05 | 9.8191e-06 | 0.00016084 | 0.00024387 | 6.6664e-05 | 0 | 1.2967e-05 | 7.9631e-05 | 3.9276e-05 | 0.00037528 | 0.00049419 | 4.5874 | 0.039151 | 0.086636 | 4.7132 | 0.0018079 | 2.2925e-05 | 0 | 0.0018309 | 0.00083462 | 4.6502e-07 | 7.8126e-06 | 0.00084289 | 0.010317 | 0.00013082 | 0 | 0.010448 | 0.00015359 | 0.0020407 | 0.0078943 | 9.3923e-05 | 0.02063 | 0.015054 | 0.00019089 | 0 | 0.015245 | 0.00015359 | 0.0020407 | 0.0078943 | 9.3923e-05 | 0.025428 | 0.2105 | 0.0010515 | 0.01083 | 0.22238 | 4.5396e-05 | 3.8744e-07 | 8.5733e-07 | 4.6641e-05 | 0.49749 | 65.848 | 1.5099 | 14400.0459 | 77.6885 | 679.4385
Los Angeles (SC) | 2019 | LHD1 | 1980 | Aggregate | Gasoline | 285.2285 | 4560.4554 | 4249.479 | 0.021636 | 1.1885e-05 | 0.00020326 | 0.021851 | 6.2762e-05 | 0 | 1.1917e-05 | 7.468e-05 | 1.0054e-05 | 0.00016469 | 0.00024942 | 6.826e-05 | 0 | 1.2961e-05 | 8.1221e-05 | 4.0216e-05 | 0.00038427 | 0.0005057 | 4.6943 | 0.039134 | 0.086455 | 4.8199 | 0.0018416 | 2.2935e-05 | 0 | 0.0018645 | 0.0008487 | 4.6621e-07 | 7.9731e-06 | 0.00085714 | 0.0105 | 0.00013076 | 0 | 0.01063 | 0.00014809 | 0.0018228 | 0.0074388 | 7.6148e-05 | 0.020116 | 0.015321 | 0.00019081 | 0 | 0.015512 | 0.00014809 | 0.0018228 | 0.0074388 | 7.6148e-05 | 0.024998 | 0.21392 | 0.001051 | 0.010735 | 0.22571 | 4.6454e-05 | 3.8726e-07 | 8.5554e-07 | 4.7697e-05 | 0.50876 | 65.1999 | 1.509 | 14382.0103 | 74.59 | 673.4886
Los Angeles (SC) | 2019 | LHD1 | 1980 | Aggregate | Diesel | 3.3581 | 53.6864 | 42.2406 | 0.00032588 | 9.6099e-06 | 0 | 0.00033549 | 8.2322e-06 | 4.7081e-07 | 0 | 8.703e-06 | 1.7754e-07 | 1.9387e-06 | 1.0819e-05 | 8.6045e-06 | 4.921e-07 | 0 | 9.0966e-06 | 7.1015e-07 | 4.5237e-06 | 1.433e-05 | 0.030927 | 0.00052989 | 0 | 0.031457 | 5.073e-07 | 1.8872e-08 | 0 | 5.2617e-07 | 4.8613e-06 | 8.3291e-08 | 0 | 4.9446e-06 | 1.0922e-05 | 4.0629e-07 | 0 | 1.1328e-05 | 0 | 0 | 0 | 0 | 1.1328e-05 | 1.2434e-05 | 4.6254e-07 | 0 | 1.2896e-05 | 0 | 0 | 0 | 0 | 1.2896e-05 | 6.3285e-05 | 3.3676e-06 | 0 | 6.6652e-05 | 2.9237e-07 | 5.0094e-09 | 0 | 2.9738e-07 | 0.0028036 | 85.0366 | 3.6323 | 7973.3841 | 3.2688 | 16.8942
Los Angeles (SC) | 2019 | LHD1 | 1981 | Aggregate | Gasoline | 326.3197 | 5344.824 | 4861.6772 | 0.025037 | 1.3597e-05 | 0.0002621 | 0.025312 | 7.3557e-05 | 0 | 1.3634e-05 | 8.7191e-05 | 1.1783e-05 | 0.00019301 | 0.00029199 | 8e-05 | 0 | 1.4828e-05 | 9.4828e-05 | 4.7133e-05 | 0.00045036 | 0.00059232 | 5.4981 | 0.044772 | 0.098774 | 5.6416 | 0.0021359 | 2.6283e-05 | 0 | 0.0021622 | 0.00098557 | 5.3525e-07 | 1.0318e-05 | 0.00099643 | 0.012158 | 0.0001496 | 0 | 0.012307 | 0.00016716 | 0.0020738 | 0.0083736 | 8.5634e-05 | 0.023008 | 0.017741 | 0.0002183 | 0 | 0.017959 | 0.00016716 | 0.0020738 | 0.0083736 | 8.5634e-05 | 0.028659 | 0.24881 | 0.0012024 | 0.012196 | 0.26221 | 5.4408e-05 | 4.4305e-07 | 9.7744e-07 | 5.5828e-05 | 0.59549 | 64.4445 | 1.508 | 14363.4166 | 72.9651 | 667.5782
Los Angeles (SC) | 2019 | LHD1 | 1981 | Aggregate | Diesel | 5.0987 | 83.5044 | 64.1357 | 0.00050688 | 1.4591e-05 | 0 | 0.00052147 | 1.2805e-05 | 7.1486e-07 | 0 | 1.3519e-05 | 2.7614e-07 | 3.0155e-06 | 1.6811e-05 | 1.3383e-05 | 7.4718e-07 | 0 | 1.4131e-05 | 1.1046e-06 | 7.0361e-06 | 2.2271e-05 | 0.048105 | 0.00080455 | 0 | 0.048909 | 7.8906e-07 | 2.8653e-08 | 0 | 8.1772e-07 | 7.5614e-06 | 1.2646e-07 | 0 | 7.6878e-06 | 1.6988e-05 | 6.1689e-07 | 0 | 1.7605e-05 | 0 | 0 | 0 | 0 | 1.7605e-05 | 1.934e-05 | 7.0229e-07 | 0 | 2.0042e-05 | 0 | 0 | 0 | 0 | 2.0042e-05 | 9.8434e-05 | 5.1131e-06 | 0 | 0.00010355 | 4.5476e-07 | 7.6059e-09 | 0 | 4.6237e-07 | 0.0043589 | 84.9786 | 3.6293 | 7970.1834 | 3.266 | 16.8738
Los Angeles (SC) | 2019 | LHD1 | 1982 | Aggregate | Gasoline | 262.9743 | 4412.5964 | 3917.9249 | 0.020512 | 1.0958e-05 | 0.00019092 | 0.020714 | 6.0727e-05 | 0 | 1.0988e-05 | 7.1715e-05 | 9.7281e-06 | 0.00015935 | 0.00024079 | 6.6047e-05 | 0 | 1.195e-05 | 7.7997e-05 | 3.8912e-05 | 0.00037181 | 0.00048872 | 4.5363 | 0.036081 | 0.07947 | 4.6518 | 0.0017498 | 2.1207e-05 | 0 | 0.001771 | 0.00080963 | 4.325e-07 | 7.5357e-06 | 0.0008176 | 0.0099475 | 0.00012056 | 0 | 0.010068 | 0.00013272 | 0.0016534 | 0.0066332 | 6.7843e-05 | 0.018555 | 0.014515 | 0.00017592 | 0 | 0.014691 | 0.00013272 | 0.0016534 | 0.0066332 | 6.7843e-05 | 0.023178 | 0.20388 | 0.000969 | 0.0097466 | 0.21459 | 4.489e-05 | 3.5705e-07 | 7.8642e-07 | 4.6034e-05 | 0.49102 | 63.8792 | 1.5071 | 14345.5826 | 71.4789 | 661.7682
Los Angeles (SC) | 2019 | LHD1 | 1982 | Aggregate | Diesel | 55.5407 | 931.8561 | 698.6322 | 0.0056565 | 0.00015894 | 0 | 0.0058154 | 0.00014289 | 7.7869e-06 | 0 | 0.00015068 | 3.0816e-06 | 3.3651e-05 | 0.00018741 | 0.00014935 | 8.139e-06 | 0 | 0.00015749 | 1.2326e-05 | 7.8519e-05 | 0.00024834 | 0.53682 | 0.008764 | 0 | 0.54558 | 8.8055e-06 | 3.1212e-07 | 0 | 9.1176e-06 | 8.438e-05 | 1.3776e-06 | 0 | 8.5758e-05 | 0.00018958 | 6.7198e-06 | 0 | 0.0001963 | 0 | 0 | 0 | 0 | 0.0001963 | 0.00021582 | 7.6501e-06 | 0 | 0.00022347 | 0 | 0 | 0 | 0 | 0.00022347 | 0.0010985 | 5.5697e-05 | 0 | 0.0011542 | 5.0749e-06 | 8.2852e-08 | 0 | 5.1577e-06 | 0.048624 | 84.9218 | 3.6264 | 7967.0543 | 3.2633 | 16.854
Los Angeles (SC) | 2019 | LHD1 | 1983 | Aggregate | Gasoline | 213.3165 | 3667.0594 | 3178.0983 | 0.017287 | 8.8885e-06 | 0.00010619 | 0.017402 | 5.0467e-05 | 0 | 8.9127e-06 | 5.938e-05 | 8.0845e-06 | 0.00013242 | 0.00019989 | 5.4888e-05 | 0 | 9.6934e-06 | 6.4581e-05 | 3.2338e-05 | 0.00030899 | 0.00040591 | 3.7677 | 0.029268 | 0.064373 | 3.8614 | 0.0014434 | 1.7223e-05 | 0 | 0.0014606 | 0.00068009 | 3.4968e-07 | 4.1777e-06 | 0.00068462 | 0.0081958 | 9.7795e-05 | 0 | 0.0082936 | 0.0001068 | 0.0013183 | 0.0052881 | 5.4271e-05 | 0.015061 | 0.011959 | 0.0001427 | 0 | 0.012102 | 0.0001068 | 0.0013183 | 0.0052881 | 5.4271e-05 | 0.018869 | 0.16827 | 0.00078602 | 0.007849 | 0.17691 | 3.7285e-05 | 2.8963e-07 | 6.3702e-07 | 3.8211e-05 | 0.40758 | 64.5765 | 1.5062 | 14328.7799 | 70.0211 | 656.4708
Los Angeles (SC) | 2019 | LHD1 | 1983 | Aggregate | Diesel | 67.5169 | 1160.5458 | 849.2772 | 0.0070447 | 0.00019321 | 0 | 0.0072379 | 0.00017796 | 9.466e-06 | 0 | 0.00018742 | 3.8378e-06 | 4.1909e-05 | 0.00023317 | 0.000186 | 9.894e-06 | 0 | 0.0001959 | 1.5351e-05 | 9.7788e-05 | 0.00030904 | 0.66856 | 0.010654 | 0 | 0.67921 | 1.0966e-05 | 3.7943e-07 | 0 | 1.1346e-05 | 0.00010509 | 1.6746e-06 | 0 | 0.00010676 | 0.0002361 | 8.1688e-06 | 0 | 0.00024427 | 0 | 0 | 0 | 0 | 0.00024427 | 0.00026878 | 9.2997e-06 | 0 | 0.00027808 | 0 | 0 | 0 | 0 | 0.00027808 | 0.001368 | 6.7707e-05 | 0 | 0.0014357 | 6.3203e-06 | 1.0072e-07 | 0 | 6.421e-06 | 0.060534 | 84.8663 | 3.6236 | 7963.9936 | 3.2606 | 16.8345
Los Angeles (SC) | 2019 | LHD1 | 1984 | Aggregate | Gasoline | 406.0294 | 7151.4414 | 6049.2323 | 0.033853 | 1.6918e-05 | 0 | 0.03387 | 9.842e-05 | 0 | 1.6965e-05 | 0.00011538 | 1.5766e-05 | 0.00025825 | 0.0003894 | 0.00010704 | 0 | 1.8451e-05 | 0.00012549 | 6.3065e-05 | 0.00060259 | 0.00079114 | 7.3051 | 0.055708 | 0.19692 | 7.5577 | 0.0021041 | 3.3217e-05 | 0.00048156 | 0.0026188 | 0.0013326 | 6.6599e-07 | 0 | 0.0013333 | 0.011791 | 0.00018614 | 0.0034669 | 0.015444 | 0.00020197 | 0.0024486 | 0.0099272 | 0.00010247 | 0.028124 | 0.017205 | 0.00027162 | 0.0037959 | 0.021272 | 0.00020197 | 0.0024486 | 0.0099272 | 0.00010247 | 0.033953 | 0.31267 | 0.0014961 | 0.054533 | 0.3687 | 7.229e-05 | 5.5128e-07 | 1.9487e-06 | 7.479e-05 | 0.79774 | 64.4485 | 1.5054 | 14380.866 | 64.6053 | 701.5545
Los Angeles (SC) | 2019 | LHD1 | 1984 | Aggregate | Diesel | 116.3084 | 2048.349 | 1463.0139 | 0.012434 | 0.00033284 | 0 | 0.012767 | 0.00031409 | 1.6307e-05 | 0 | 0.0003304 | 6.7738e-06 | 7.3969e-05 | 0.00041114 | 0.00032829 | 1.7044e-05 | 0 | 0.00034534 | 2.7095e-05 | 0.0001726 | 0.00054503 | 1.18 | 0.018353 | 0 | 1.1984 | 1.9356e-05 | 6.5362e-07 | 0 | 2.0009e-05 | 0.00018548 | 2.8848e-06 | 0 | 0.00018836 | 0.00041671 | 1.4072e-05 | 0 | 0.00043079 | 0 | 0 | 0 | 0 | 0.00043079 | 0.0004744 | 1.602e-05 | 0 | 0.00049042 | 0 | 0 | 0 | 0 | 0.00049042 | 0.0024146 | 0.00011664 | 0 | 0.0025312 | 1.1155e-05 | 1.735e-07 | 0 | 1.1329e-05 | 0.1068 | 84.812 | 3.6208 | 7960.9977 | 3.258 | 16.8155
Los Angeles (SC) | 2019 | LHD1 | 1985 | Aggregate | Gasoline | 540.905 | 9761.9493 | 8058.678 | 0.046267 | 2.2538e-05 | 0 | 0.046289 | 0.00013435 | 0 | 2.26e-05 | 0.00015695 | 2.1521e-05 | 0.00035252 | 0.00053099 | 0.00014611 | 0 | 2.4579e-05 | 0.00017069 | 8.6086e-05 | 0.00082255 | 0.0010793 | 9.9673 | 0.074213 | 0.26159 | 10.3031 | 0.0028545 | 4.4326e-05 | 0.00063775 | 0.0035366 | 0.0018206 | 8.869e-07 | 0 | 0.0018215 | 0.015969 | 0.00024798 | 0.0045837 | 0.020801 | 0.00026473 | 0.0031642 | 0.013336 | 0.00013259 | 0.037698 | 0.023302 | 0.00036185 | 0.0050186 | 0.028683 | 0.00026473 | 0.0031642 | 0.013336 | 0.00013259 | 0.04558 | 0.42439 | 0.0019931 | 0.072253 | 0.49864 | 9.8635e-05 | 7.344e-07 | 2.5887e-06 | 0.00010196 | 1.0875 | 64.5253 | 1.5045 | 14362.1811 | 63.5367 | 695.0782
Los Angeles (SC) | 2019 | LHD1 | 1985 | Aggregate | Diesel | 111.9091 | 2019.4699 | 1407.6752 | 0.012258 | 0.00032025 | 0 | 0.012579 | 0.00030966 | 1.569e-05 | 0 | 0.00032535 | 6.6783e-06 | 7.2927e-05 | 0.00040496 | 0.00032367 | 1.6399e-05 | 0 | 0.00034007 | 2.6713e-05 | 0.00017016 | 0.00053694 | 1.1634 | 0.017659 | 0 | 1.181 | 1.9083e-05 | 6.289e-07 | 0 | 1.9712e-05 | 0.00018286 | 2.7757e-06 | 0 | 0.00018564 | 0.00041084 | 1.354e-05 | 0 | 0.00042438 | 0 | 0 | 0 | 0 | 0.00042438 | 0.00046771 | 1.5414e-05 | 0 | 0.00048313 | 0 | 0 | 0 | 0 | 0.00048313 | 0.0023805 | 0.00011222 | 0 | 0.0024927 | 1.0998e-05 | 1.6694e-07 | 0 | 1.1165e-05 | 0.10526 | 84.7588 | 3.6181 | 7958.0635 | 3.2555 | 16.7968
Los Angeles (SC) | 2019 | LHD1 | 1986 | Aggregate | Gasoline | 603.685 | 11164.7623 | 8994.007 | 0.049955 | 2.5154e-05 | 0 | 0.04998 | 0.00015365 | 0 | 2.5223e-05 | 0.00017888 | 2.4614e-05 | 0.00040318 | 0.00060667 | 0.00016711 | 0 | 2.7432e-05 | 0.00019454 | 9.8456e-05 | 0.00094075 | 0.0012338 | 11.3951 | 0.082827 | 0.29114 | 11.7691 | 0.0032472 | 4.9548e-05 | 0.00070803 | 0.0040047 | 0.0020003 | 1.0072e-06 | 0 | 0.0020013 | 0.018137 | 0.00027676 | 0.0050809 | 0.023495 | 0.00028883 | 0.0094545 | 0.13022 | 0.00014246 | 0.1636 | 0.026466 | 0.00040385 | 0.0055629 | 0.032433 | 0.00028883 | 0.0094545 | 0.13022 | 0.00014246 | 0.17254 | 0.48286 | 0.0022244 | 0.080197 | 0.56528 | 0.00011276 | 8.1964e-07 | 2.881e-06 | 0.00011646 | 1.2423 | 60.916 | 1.5037 | 14344.3467 | 210.2918 | 688.9717
Los Angeles (SC) | 2019 | LHD1 | 1986 | Aggregate | Diesel | 125.6061 | 2322.7712 | 1579.9669 | 0.0141 | 0.00035945 | 0 | 0.014459 | 0.00035617 | 1.761e-05 | 0 | 0.00037378 | 7.6813e-06 | 8.3879e-05 | 0.00046534 | 0.00037228 | 1.8407e-05 | 0 | 0.00039068 | 3.0725e-05 | 0.00019572 | 0.00061713 | 1.3381 | 0.01982 | 0 | 1.3579 | 2.1949e-05 | 7.0587e-07 | 0 | 2.2655e-05 | 0.00021033 | 3.1154e-06 | 0 | 0.00021344 | 0.00047254 | 1.5197e-05 | 0 | 0.00048774 | 0 | 0 | 0 | 0 | 0.00048774 | 0.00053796 | 1.7301e-05 | 0 | 0.00055526 | 0 | 0 | 0 | 0 | 0.00055526 | 0.002738 | 0.00012596 | 0 | 0.002864 | 1.265e-05 | 1.8737e-07 | 0 | 1.2837e-05 | 0.12102 | 84.7066 | 3.6154 | 7955.1881 | 3.2529 | 16.7785
Los Angeles (SC) | 2019 | LHD1 | 1987 | Aggregate | Gasoline | 447.5909 | 8483.8919 | 6668.4373 | 0.038687 | 1.865e-05 | 0 | 0.038706 | 0.00011676 | 0 | 1.8701e-05 | 0.00013546 | 1.8704e-05 | 0.00030637 | 0.00046053 | 0.00012698 | 0 | 2.0339e-05 | 0.00014732 | 7.4815e-05 | 0.00071486 | 0.000937 | 8.6555 | 0.06141 | 0.21531 | 8.9322 | 0.0024551 | 3.6791e-05 | 0.00052277 | 0.0030146 | 0.0015402 | 7.4252e-07 | 0 | 0.001541 | 0.013693 | 0.0002052 | 0.003746 | 0.017644 | 0.000212 | 0.0071363 | 0.095309 | 0.00010384 | 0.12041 | 0.019981 | 0.00029942 | 0.0041014 | 0.024382 | 0.000212 | 0.0071363 | 0.095309 | 0.00010384 | 0.12714 | 0.36499 | 0.0016493 | 0.059157 | 0.4258 | 8.5653e-05 | 6.0771e-07 | 2.1306e-06 | 8.8392e-05 | 0.94283 | 62.0824 | 1.5029 | 14326.8853 | 203.9314 | 682.9599
Los Angeles (SC) | 2019 | LHD1 | 1987 | Aggregate | Diesel | 88.7874 | 1682.7584 | 1116.8337 | 0.010408 | 0.00025408 | 0 | 0.010662 | 0.00029279 | 7.3577e-06 | 0 | 0.00030015 | 5.5648e-06 | 6.0767e-05 | 0.00036648 | 0.00030603 | 7.6903e-06 | 0 | 0.00031372 | 2.2259e-05 | 0.00014179 | 0.00047777 | 0.96939 | 0.01401 | 0 | 0.9834 | 1.9969e-05 | 4.9896e-07 | 0 | 2.0468e-05 | 0.00015237 | 2.2022e-06 | 0 | 0.00015458 | 0.00042992 | 1.0742e-05 | 0 | 0.00044067 | 0 | 0 | 0 | 0 | 0.00044067 | 0.00048944 | 1.2229e-05 | 0 | 0.00050167 | 0 | 0 | 0 | 0 | 0.00050167 | 0.0024932 | 8.9038e-05 | 0 | 0.0025822 | 9.1642e-06 | 1.3245e-07 | 0 | 9.2967e-06 | 0.087644 | 86.2204 | 3.8635 | 7952.3689 | 4.0568 | 20.8815
Los Angeles (SC) | 2019 | LHD1 | 1988 | Aggregate | Gasoline | 656.307 | 12751.3798 | 9777.9965 | 0.021281 | 2.7347e-05 | 0.0061574 | 0.027466 | 0.00014089 | 0 | 2.7422e-05 | 0.00016831 | 2.8112e-05 | 0.00046047 | 0.0006569 | 0.00015323 | 0 | 2.9823e-05 | 0.00018305 | 0.00011245 | 0.0010744 | 0.0013699 | 12.2449 | 0.090047 | 0.21662 | 12.5516 | 0.00096148 | 6.5682e-05 | 0.00026493 | 0.0012921 | 0.0010634 | 1.3665e-06 | 0.00030767 | 0.0013724 | 0.0044044 | 0.00030088 | 0.0015592 | 0.0062645 | 0.00030411 | 0.01036 | 0.13808 | 0.00014577 | 0.15515 | 0.0064269 | 0.00043905 | 0.0017071 | 0.0085731 | 0.00030411 | 0.01036 | 0.13808 | 0.00014577 | 0.15746 | 0.11036 | 0.0024183 | 0.032557 | 0.14533 | 0.00012117 | 8.9109e-07 | 2.1436e-06 | 0.00012421 | 1.3249 | 29.3106 | 1.4619 | 13394.5784 | 168.0334 | 155.0914
Los Angeles (SC) | 2019 | LHD1 | 1988 | Aggregate | Diesel | 100.1186 | 1945.0084 | 1259.3661 | 0.01203 | 0.00028651 | 0 | 0.012317 | 0.00033842 | 8.2967e-06 | 0 | 0.00034672 | 6.432e-06 | 7.0238e-05 | 0.00042339 | 0.00035373 | 8.6718e-06 | 0 | 0.0003624 | 2.5728e-05 | 0.00016389 | 0.00055201 | 1.1205 | 0.015798 | 0 | 1.1363 | 2.3081e-05 | 5.6264e-07 | 0 | 2.3644e-05 | 0.00017612 | 2.4833e-06 | 0 | 0.00017861 | 0.00049693 | 1.2113e-05 | 0 | 0.00050904 | 0 | 0 | 0 | 0 | 0.00050904 | 0.00056572 | 1.379e-05 | 0 | 0.00057951 | 0 | 0 | 0 | 0 | 0.00057951 | 0.0028818 | 0.0001004 | 0 | 0.0029822 | 1.0592e-05 | 1.4935e-07 | 0 | 1.0742e-05 | 0.10127 | 86.1703 | 3.862 | 7949.6025 | 4.0544 | 20.8639
Los Angeles (SC) | 2019 | LHD1 | 1989 | Aggregate | Gasoline | 1036.8725 | 20652.9109 | 15447.8558 | 0.03444 | 4.3204e-05 | 0.0097414 | 0.044225 | 0.00022819 | 0 | 4.3322e-05 | 0.00027152 | 4.5532e-05 | 0.00074581 | 0.0010629 | 0.00024818 | 0 | 4.7117e-05 | 0.0002953 | 0.00018213 | 0.0017402 | 0.0022177 | 19.8317 | 0.14226 | 0.34126 | 20.3152 | 0.0015506 | 0.00010395 | 0.00041459 | 0.0020691 | 0.001724 | 2.1627e-06 | 0.00048762 | 0.0022137 | 0.0070905 | 0.00047535 | 0.0024356 | 0.010001 | 0.00047331 | 0.016184 | 0.21451 | 0.00022364 | 0.2414 | 0.010346 | 0.00069363 | 0.0026667 | 0.013707 | 0.00047331 | 0.016184 | 0.21451 | 0.00022364 | 0.2451 | 0.17826 | 0.0038206 | 0.050885 | 0.23297 | 0.00019625 | 1.4078e-06 | 3.377e-06 | 0.00020104 | 2.1443 | 29.1388 | 1.4612 | 13385.2778 | 161.4924 | 153.4962
Los Angeles (SC) | 2019 | LHD1 | 1989 | Aggregate | Diesel | 171.5291 | 3416.2556 | 2157.6207 | 0.02113 | 0.00049087 | 0 | 0.021621 | 0.00059442 | 1.4214e-05 | 0 | 0.00060863 | 1.1297e-05 | 0.00012337 | 0.00074329 | 0.00062129 | 1.4857e-05 | 0 | 0.00063615 | 4.5189e-05 | 0.00028786 | 0.0009692 | 1.968 | 0.027066 | 0 | 1.9951 | 4.054e-05 | 9.6395e-07 | 0 | 4.1504e-05 | 0.00030934 | 4.2545e-06 | 0 | 0.0003136 | 0.00087281 | 2.0753e-05 | 0 | 0.00089356 | 0 | 0 | 0 | 0 | 0.00089356 | 0.00099364 | 2.3626e-05 | 0 | 0.0010173 | 0 | 0 | 0 | 0 | 0.0010173 | 0.0050616 | 0.00017201 | 0 | 0.0052336 | 1.8605e-05 | 2.5587e-07 | 0 | 1.8861e-05 | 0.17781 | 86.121 | 3.8605 | 7946.8863 | 4.052 | 20.8467
Los Angeles (SC) | 2019 | LHD1 | 1990 | Aggregate | Gasoline | 926.488 | 18922.5692 | 13803.2903 | 0.031501 | 3.8605e-05 | 0.0085893 | 0.040128 | 0.00020907 | 0 | 3.871e-05 | 0.00024778 | 4.1717e-05 | 0.00068333 | 0.00097283 | 0.00022739 | 0 | 4.2101e-05 | 0.00026949 | 0.00016687 | 0.0015944 | 0.0020308 | 18.1693 | 0.12712 | 0.30459 | 18.6011 | 0.0014148 | 9.3031e-05 | 0.00036932 | 0.0018771 | 0.0015814 | 1.9381e-06 | 0.00043121 | 0.0020146 | 0.0064594 | 0.00042475 | 0.0021663 | 0.0090505 | 0.00041906 | 0.014286 | 0.18668 | 0.00019724 | 0.21063 | 0.0094255 | 0.00061979 | 0.0023719 | 0.012417 | 0.00041906 | 0.014286 | 0.18668 | 0.00019724 | 0.214 | 0.1629 | 0.0034139 | 0.045278 | 0.2116 | 0.0001798 | 1.2579e-06 | 3.0142e-06 | 0.00018407 | 1.9634 | 28.8576 | 1.4604 | 13376.5579 | 153.892 | 152.1651
Los Angeles (SC) | 2019 | LHD1 | 1990 | Aggregate | Diesel | 140.4979 | 2869.239 | 1767.2869 | 0.017747 | 0.00040206 | 0 | 0.018149 | 0.00049924 | 1.1643e-05 | 0 | 0.00051088 | 9.4884e-06 | 0.00010361 | 0.00062398 | 0.00052181 | 1.2169e-05 | 0 | 0.00053398 | 3.7954e-05 | 0.00024176 | 0.0008137 | 1.6529 | 0.02217 | 0 | 1.6751 | 3.4049e-05 | 7.8956e-07 | 0 | 3.4839e-05 | 0.00025981 | 3.4848e-06 | 0 | 0.0002633 | 0.00073305 | 1.6999e-05 | 0 | 0.00075005 | 0 | 0 | 0 | 0 | 0.00075005 | 0.00083453 | 1.9352e-05 | 0 | 0.00085389 | 0 | 0 | 0 | 0 | 0.00085389 | 0.0042511 | 0.00014089 | 0 | 0.004392 | 1.5626e-05 | 2.0958e-07 | 0 | 1.5835e-05 | 0.14929 | 86.0726 | 3.8591 | 7944.2179 | 4.0497 | 20.8297
Los Angeles (SC) | 2019 | LHD1 | 1991 | Aggregate | Gasoline | 749.728 | 15704.3016 | 11169.8299 | 0.045911 | 3.1333e-05 | 0.0043196 | 0.050262 | 9.7169e-05 | 0 | 1.0343e-05 | 0.00010751 | 3.4622e-05 | 0.00056711 | 0.00070924 | 0.00010568 | 0 | 1.1249e-05 | 0.00011693 | 0.00013849 | 0.0013233 | 0.0015787 | 15.1399 | 0.10291 | 0.32777 | 15.5706 | 0.0012923 | 7.373e-05 | 0.00055076 | 0.0019168 | 0.0020349 | 1.3888e-06 | 0.00019146 | 0.0022278 | 0.0060953 | 0.00034776 | 0.0033374 | 0.0097805 | 0.00024983 | 0.0076717 | 0.052586 | 0.00011626 | 0.070404 | 0.0088942 | 0.00050744 | 0.003654 | 0.013056 | 0.00024983 | 0.0076717 | 0.052586 | 0.00011626 | 0.07368 | 0.17151 | 0.0027813 | 0.08457 | 0.25887 | 0.00014982 | 1.0184e-06 | 3.2436e-06 | 0.00015408 | 1.6435 | 43.5521 | 1.3679 | 13491.9136 | 63.8434 | 224.3067
Los Angeles (SC) | 2019 | LHD1 | 1991 | Aggregate | Diesel | 155.4004 | 3254.7944 | 1954.7413 | 0.035545 | 0.00044471 | 0 | 0.03599 | 0.00015146 | 7.5465e-06 | 0 | 0.00015901 | 1.0763e-05 | 0.00011754 | 0.00028731 | 0.00015831 | 7.8877e-06 | 0 | 0.0001662 | 4.3054e-05 | 0.00027425 | 0.0004835 | 1.875 | 0.024521 | 0 | 1.8995 | 4.964e-05 | 8.7331e-07 | 0 | 5.0513e-05 | 0.00029472 | 3.8544e-06 | 0 | 0.00029858 | 0.0010687 | 1.8802e-05 | 0 | 0.0010875 | 0 | 0 | 0 | 0 | 0.0010875 | 0.0012167 | 2.1405e-05 | 0 | 0.0012381 | 0 | 0 | 0 | 0 | 0.0012381 | 0.0051597 | 0.00015584 | 0 | 0.0053155 | 1.7725e-05 | 2.3182e-07 | 0 | 1.7957e-05 | 0.16929 | 150.4663 | 2.0214 | 7941.5942 | 5.1762 | 22.2233
Los Angeles (SC) | 2019 | LHD1 | 1992 | Aggregate | Gasoline | 764.0949 | 16418.5991 | 11383.8755 | 0.048121 | 3.1934e-05 | 0.0043901 | 0.052543 | 0.00010159 | 0 | 1.0541e-05 | 0.00011213 | 3.6197e-05 | 0.0005929 | 0.00074123 | 0.00011049 | 0 | 1.1465e-05 | 0.00012195 | 0.00014479 | 0.0013834 | 0.0016502 | 15.8272 | 0.10488 | 0.33291 | 16.265 | 0.0013472 | 7.5268e-05 | 0.0005603 | 0.0019828 | 0.0021329 | 1.4154e-06 | 0.00019459 | 0.0023289 | 0.0063438 | 0.00035442 | 0.0033896 | 0.010088 | 0.00024712 | 0.0074028 | 0.052335 | 0.00011277 | 0.070186 | 0.0092569 | 0.00051717 | 0.0037111 | 0.013485 | 0.00024712 | 0.0074028 | 0.052335 | 0.00011277 | 0.073583 | 0.17854 | 0.0028346 | 0.085492 | 0.26686 | 0.00015662 | 1.0379e-06 | 3.2944e-06 | 0.00016096 | 1.7168 | 43.5475 | 1.3677 | 13480.4422 | 60.986 | 221.1769
Los Angeles (SC) | 2019 | LHD1 | 1992 | Aggregate | Diesel | 129.7402 | 2787.533 | 1631.9689 | 0.030442 | 0.00037128 | 0 | 0.030813 | 0.00012972 | 6.3004e-06 | 0 | 0.00013602 | 9.2182e-06 | 0.00010066 | 0.0002459 | 0.00013558 | 6.5853e-06 | 0 | 0.00014217 | 3.6873e-05 | 0.00023488 | 0.00041392 | 1.6058 | 0.020472 | 0 | 1.6263 | 4.2513e-05 | 7.291e-07 | 0 | 4.3243e-05 | 0.00025241 | 3.218e-06 | 0 | 0.00025563 | 0.00091529 | 1.5697e-05 | 0 | 0.00093099 | 0 | 0 | 0 | 0 | 0.00093099 | 0.001042 | 1.787e-05 | 0 | 0.0010599 | 0 | 0 | 0 | 0 | 0.0010599 | 0.0044189 | 0.00013011 | 0 | 0.004549 | 1.5181e-05 | 1.9354e-07 | 0 | 1.5374e-05 | 0.14494 | 150.4195 | 2.0206 | 7939.0131 | 5.1739 | 22.2069
Los Angeles (SC) | 2019 | LHD1 | 1993 | Aggregate | Gasoline | 850.7716 | 18758.1063 | 12675.2289 | 0.054878 | 3.5556e-05 | 0.0048783 | 0.059792 | 0.00011606 | 0 | 1.1737e-05 | 0.0001278 | 4.1355e-05 | 0.00067739 | 0.00084654 | 0.00012623 | 0 | 1.2765e-05 | 0.000139 | 0.00016542 | 0.0015806 | 0.001885 | 18.081 | 0.11678 | 0.37022 | 18.568 | 0.0015357 | 8.394e-05 | 0.00062287 | 0.0022425 | 0.0024353 | 1.5779e-06 | 0.00021649 | 0.0026534 | 0.0072196 | 0.00039462 | 0.0037621 | 0.011376 | 0.00026685 | 0.0078032 | 0.056426 | 0.00012005 | 0.075992 | 0.010535 | 0.00057583 | 0.004119 | 0.01523 | 0.00026685 | 0.0078032 | 0.056426 | 0.00012005 | 0.079846 | 0.20316 | 0.0031562 | 0.094928 | 0.30125 | 0.00017893 | 1.1556e-06 | 3.6636e-06 | 0.00018375 | 1.9599 | 43.3752 | 1.3674 | 13469.8634 | 57.9227 | 218.5365
Los Angeles (SC) | 2019 | LHD1 | 1993 | Aggregate | Diesel | 180.1521 | 3971.6597 | 2266.0874 | 0.043374 | 0.00051554 | 0 | 0.043889 | 0.00018482 | 8.7485e-06 | 0 | 0.00019357 | 1.3134e-05 | 0.00014342 | 0.00035013 | 0.00019318 | 9.1441e-06 | 0 | 0.00020232 | 5.2536e-05 | 0.00033465 | 0.00058951 | 2.288 | 0.028427 | 0 | 2.3164 | 6.0573e-05 | 1.0124e-06 | 0 | 6.1585e-05 | 0.00035964 | 4.4683e-06 | 0 | 0.0003641 | 0.0013041 | 2.1796e-05 | 0 | 0.0013259 | 0 | 0 | 0 | 0 | 0.0013259 | 0.0014846 | 2.4814e-05 | 0 | 0.0015094 | 0 | 0 | 0 | 0 | 0.0015094 | 0.0062961 | 0.00018066 | 0 | 0.0064767 | 2.163e-05 | 2.6874e-07 | 0 | 2.1898e-05 | 0.20644 | 150.3734 | 2.0198 | 7936.4716 | 5.1717 | 22.1907
Los Angeles (SC) | 2019 | LHD1 | 1994 | Aggregate | Gasoline | 1039.5556 | 23525.3589 | 15487.8299 | 0.068758 | 4.3446e-05 | 0.005954 | 0.074756 | 0.00014556 | 0 | 1.4342e-05 | 0.0001599 | 5.1865e-05 | 0.00084954 | 0.0010613 | 0.00015831 | 0 | 1.5598e-05 | 0.00017391 | 0.00020746 | 0.0019823 | 0.0023636 | 22.6746 | 0.14269 | 0.45185 | 23.2691 | 0.0019224 | 0.00010272 | 0.00075999 | 0.0027851 | 0.0030542 | 1.9298e-06 | 0.00026447 | 0.0033206 | 0.0090237 | 0.00048219 | 0.0045833 | 0.014089 | 0.00031188 | 0.0087694 | 0.066343 | 0.00013663 | 0.08965 | 0.013167 | 0.00070361 | 0.0050181 | 0.018889 | 0.00031188 | 0.0087694 | 0.066343 | 0.00013663 | 0.09445 | 0.25387 | 0.0038565 | 0.1157 | 0.37343 | 0.00022438 | 1.4121e-06 | 4.4714e-06 | 0.00023027 | 2.4561 | 43.2411 | 1.3672 | 13459.5605 | 54.6325 | 216.0027
Los Angeles (SC) | 2019 | LHD1 | 1994 | Aggregate | Diesel | 203.1851 | 4597.662 | 2555.8135 | 0.050256 | 0.00058146 | 0 | 0.050838 | 0.00021569 | 5.3261e-06 | 0 | 0.00022102 | 1.5204e-05 | 0.00016603 | 0.00040225 | 0.00022544 | 5.5669e-06 | 0 | 0.00023101 | 6.0817e-05 | 0.0003874 | 0.00067923 | 2.6486 | 0.032062 | 0 | 2.6807 | 6.9966e-05 | 1.1418e-06 | 0 | 7.1108e-05 | 0.00041632 | 5.0396e-06 | 0 | 0.00042136 | 0.0015063 | 2.4583e-05 | 0 | 0.0015309 | 0 | 0 | 0 | 0 | 0.0015309 | 0.0017149 | 2.7986e-05 | 0 | 0.0017428 | 0 | 0 | 0 | 0 | 0.0017428 | 0.0072565 | 0.00020376 | 0 | 0.0074603 | 2.5039e-05 | 3.031e-07 | 0 | 2.5342e-05 | 0.23891 | 150.4649 | 2.0103 | 7933.9674 | 5.1583 | 22.0803
Los Angeles (SC) | 2019 | LHD1 | 1995 | Aggregate | Gasoline | 1683.9591 | 39126.5796 | 25088.4808 | 0.064907 | 7.4728e-05 | 0.013148 | 0.07813 | 0.00015564 | 0 | 1.925e-05 | 0.00017489 | 8.6259e-05 | 0.0014129 | 0.0016741 | 0.00016928 | 0 | 2.0936e-05 | 0.00019021 | 0.00034504 | 0.0032968 | 0.0038321 | 37.3584 | 0.23203 | 0.62144 | 38.2119 | 0.0017737 | 0.00018989 | 0.0013229 | 0.0032865 | 0.0033184 | 3.8205e-06 | 0.00067222 | 0.0039945 | 0.0078893 | 0.00084466 | 0.0075598 | 0.016294 | 0.00044455 | 0.01231 | 0.094714 | 0.00019415 | 0.12396 | 0.011512 | 0.0012325 | 0.0082771 | 0.021022 | 0.00044455 | 0.01231 | 0.094714 | 0.00019415 | 0.12869 | 0.21878 | 0.0066331 | 0.11741 | 0.34283 | 0.00036969 | 2.2962e-06 | 6.1497e-06 | 0.00037814 | 4.0334 | 27.1727 | 1.3328 | 13289.6503 | 44.7552 | 119.2313
Los Angeles (SC) | 2019 | LHD1 | 1995 | Aggregate | Diesel | 426.3601 | 9905.4338 | 5363.0739 | 0.10827 | 0.0012201 | 0 | 0.10949 | 0.00046469 | 1.1176e-05 | 0 | 0.00047587 | 3.2757e-05 | 0.0003577 | 0.00086633 | 0.0004857 | 1.1681e-05 | 0 | 0.00049738 | 0.00013103 | 0.00083464 | 0.001463 | 5.7063 | 0.067277 | 0 | 5.7735 | 0.00015074 | 2.396e-06 | 0 | 0.00015313 | 0.00089694 | 1.0575e-05 | 0 | 0.00090752 | 0.0032453 | 5.1585e-05 | 0 | 0.0032969 | 0 | 0 | 0 | 0 | 0.0032969 | 0.0036946 | 5.8726e-05 | 0 | 0.0037533 | 0 | 0 | 0 | 0 | 0.0037533 | 0.015634 | 0.00042756 | 0 | 0.016061 | 5.3945e-05 | 6.3601e-07 | 0 | 5.4581e-05 | 0.51455 | 150.4202 | 2.0099 | 7931.4979 | 5.1562 | 22.0646
Los Angeles (SC) | 2019 | LHD1 | 1996 | Aggregate | Gasoline | 1650.4483 | 39386.6582 | 24589.2207 | 0.015522 | 7.7505e-05 | 0.016638 | 0.032237 | 6.9629e-05 | 0 | 1.4963e-05 | 8.4592e-05 | 8.6833e-05 | 0.0014223 | 0.0015937 | 7.5728e-05 | 0 | 1.6273e-05 | 9.2001e-05 | 0.00034733 | 0.0033187 | 0.0037581 | 37.253 | 0.22829 | 0.49919 | 37.9805 | 0.00017735 | 0.00021948 | 0.0014399 | 0.0018368 | 0.0010395 | 5.1906e-06 | 0.0011143 | 0.002159 | 0.00071928 | 0.00089017 | 0.0075032 | 0.0091126 | 0.00034482 | 0.0098303 | 0.073241 | 0.0001561 | 0.092685 | 0.0010496 | 0.0012989 | 0.008215 | 0.010564 | 0.00034482 | 0.0098303 | 0.073241 | 0.0001561 | 0.094136 | 0.016713 | 0.0068795 | 0.045552 | 0.069145 | 0.00036865 | 2.2591e-06 | 4.9399e-06 | 0.00037585 | 4.009 | 11.1377 | 1.2984 | 13121.942 | 32.5233 | 23.889
Los Angeles (SC) | 2019 | LHD1 | 1996 | Aggregate | Diesel | 428.2567 | 10218.99 | 5386.9309 | 0.11168 | 0.0012255 | 0 | 0.11291 | 0.00047876 | 1.1226e-05 | 0 | 0.00048999 | 3.3794e-05 | 0.00036903 | 0.0008928 | 0.00050041 | 1.1733e-05 | 0 | 0.00051214 | 0.00013517 | 0.00086106 | 0.0015084 | 5.8869 | 0.067577 | 0 | 5.9545 | 0.00015522 | 2.4067e-06 | 0 | 0.00015763 | 0.00092534 | 1.0622e-05 | 0 | 0.00093596 | 0.0033418 | 5.1814e-05 | 0 | 0.0033937 | 0 | 0 | 0 | 0 | 0.0033937 | 0.0038045 | 5.8987e-05 | 0 | 0.0038634 | 0 | 0 | 0 | 0 | 0.0038634 | 0.016099 | 0.00042947 | 0 | 0.016528 | 5.5652e-05 | 6.3884e-07 | 0 | 5.6291e-05 | 0.53068 | 150.3514 | 2.0086 | 7929.0605 | 5.1446 | 22.0093
Los Angeles (SC) | 2019 | LHD1 | 1997 | Aggregate | Gasoline | 2054.5432 | 50378.1151 | 30609.6318 | 0.019802 | 9.6481e-05 | 0.020745 | 0.040644 | 8.906e-05 | 0 | 1.8626e-05 | 0.00010769 | 0.00011106 | 0.0018192 | 0.002038 | 9.6861e-05 | 0 | 2.0258e-05 | 0.00011712 | 0.00044426 | 0.0042449 | 0.0048063 | 47.6488 | 0.28418 | 0.62171 | 48.5547 | 0.00022732 | 0.00027412 | 0.0017989 | 0.0023004 | 0.001332 | 6.4897e-06 | 0.0013954 | 0.0027339 | 0.00091892 | 0.0011081 | 0.0093428 | 0.01137 | 0.0003249 | 0.009922 | 0.068446 | 0.00015742 | 0.09022 | 0.0013409 | 0.001617 | 0.010229 | 0.013187 | 0.0003249 | 0.009922 | 0.068446 | 0.00015742 | 0.092038 | 0.021273 | 0.0085639 | 0.056889 | 0.086726 | 0.00047152 | 2.8122e-06 | 6.1523e-06 | 0.00048049 | 5.1251 | 10.9785 | 1.2982 | 13115.2518 | 24.8605 | 23.4258
Los Angeles (SC) | 2019 | LHD1 | 1997 | Aggregate | Diesel | 586.1093 | 14370.1665 | 7372.5172 | 0.15699 | 0.0016773 | 0 | 0.15867 | 0.00067124 | 1.5364e-05 | 0 | 0.00068661 | 4.7521e-05 | 0.00051893 | 0.0012531 | 0.00070159 | 1.6058e-05 | 0 | 0.00071765 | 0.00019008 | 0.0012108 | 0.0021186 | 8.2783 | 0.092485 | 0 | 8.3708 | 0.00021738 | 3.2938e-06 | 0 | 0.00022067 | 0.0013012 | 1.4537e-05 | 0 | 0.0013158 | 0.00468 | 7.0913e-05 | 0 | 0.0047509 | 0 | 0 | 0 | 0 | 0.0047509 | 0.0053279 | 8.073e-05 | 0 | 0.0054086 | 0 | 0 | 0 | 0 | 0.0054086 | 0.022545 | 0.00058776 | 0 | 0.023133 | 7.8259e-05 | 8.7432e-07 | 0 | 7.9134e-05 | 0.74603 | 150.2532 | 2.0062 | 7926.6526 | 5.1216 | 21.9057
Los Angeles (SC) | 2019 | LHD1 | 1998 | Aggregate | Gasoline | 1862.7191 | 46951.0859 | 27751.7392 | 0.018377 | 8.7473e-05 | 0.018781 | 0.037246 | 8.3002e-05 | 0 | 1.6887e-05 | 9.9889e-05 | 0.00010351 | 0.0016955 | 0.0018989 | 9.0272e-05 | 0 | 1.8366e-05 | 0.00010864 | 0.00041404 | 0.0039561 | 0.0044788 | 44.4073 | 0.25765 | 0.56377 | 45.2287 | 0.00021238 | 0.00024951 | 0.0016288 | 0.0020907 | 0.0012424 | 5.9139e-06 | 0.0012697 | 0.0025181 | 0.00085514 | 0.0010047 | 0.0084258 | 0.010286 | 9.9543e-05 | 0.0056995 | 0.019742 | 8.5504e-05 | 0.035912 | 0.0012478 | 0.001466 | 0.0092252 | 0.011939 | 9.9543e-05 | 0.0056995 | 0.019742 | 8.5504e-05 | 0.037565 | 0.019707 | 0.0077643 | 0.051737 | 0.079209 | 0.00043945 | 2.5496e-06 | 5.5789e-06 | 0.00044757 | 4.774 | 10.7948 | 1.2981 | 13108.5726 | 10.8875 | 22.957
Los Angeles (SC) | 2019 | LHD1 | 1998 | Aggregate | Diesel | 205.3574 | 5175.6525 | 2583.1372 | 0.056512 | 0.00058767 | 0 | 0.0571 | 0.00024064 | 5.383e-06 | 0 | 0.00024603 | 1.7116e-05 | 0.0001869 | 0.00045004 | 0.00025152 | 5.6264e-06 | 0 | 0.00025715 | 6.8462e-05 | 0.0004361 | 0.00076172 | 2.9816 | 0.032404 | 0 | 3.014 | 7.779e-05 | 1.1541e-06 | 0 | 7.8944e-05 | 0.00046866 | 5.0935e-06 | 0 | 0.00047375 | 0.0016748 | 2.4846e-05 | 0 | 0.0016996 | 0 | 0 | 0 | 0 | 0.0016996 | 0.0019066 | 2.8286e-05 | 0 | 0.0019349 | 0 | 0 | 0 | 0 | 0.0019349 | 0.008068 | 0.00020594 | 0 | 0.0082739 | 2.8186e-05 | 3.0634e-07 | 0 | 2.8493e-05 | 0.26861 | 150.1256 | 2.0027 | 7924.2714 | 5.0872 | 21.7538
Los Angeles (SC) | 2019 | LHD1 | 1999 | Aggregate | Gasoline | 3263.1257 | 84589.601 | 48615.7108 | 0.03289 | 0.00015324 | 0.032691 | 0.065734 | 0.00014954 | 0 | 2.9583e-05 | 0.00017912 | 0.00018649 | 0.0030547 | 0.0034203 | 0.00016264 | 0 | 3.2174e-05 | 0.00019481 | 0.00074595 | 0.0071276 | 0.0080683 | 80.0061 | 0.45135 | 0.98789 | 81.4453 | 0.00038207 | 0.00043892 | 0.0028465 | 0.0036675 | 0.0022376 | 1.0425e-05 | 0.002224 | 0.004472 | 0.001532 | 0.00176 | 0.014664 | 0.017956 | 0.00016558 | 0.0094332 | 0.032585 | 0.00014201 | 0.060282 | 0.0022355 | 0.0025681 | 0.016055 | 0.020859 | 0.00016558 | 0.0094332 | 0.032585 | 0.00014201 | 0.063185 | 0.035242 | 0.013602 | 0.091015 | 0.13986 | 0.00079173 | 4.4664e-06 | 9.776e-06 | 0.00080597 | 8.5968 | 10.5745 | 1.2979 | 13101.9577 | 10.1644 | 22.4987
Los Angeles (SC) | 2019 | LHD1 | 1999 | Aggregate | Diesel | 881.2284 | 22841.6895 | 11084.7446 | 0.24921 | 0.0025218 | 0 | 0.25173 | 0.0010554 | 2.31e-05 | 0 | 0.0010784 | 7.5536e-05 | 0.00082485 | 0.0019788 | 0.0011031 | 2.4144e-05 | 0 | 0.0011272 | 0.00030214 | 0.0019247 | 0.003354 | 13.1585 | 0.13905 | 0 | 13.2975 | 0.00034031 | 4.9523e-06 | 0 | 0.00034526 | 0.0020683 | 2.1857e-05 | 0 | 0.0020902 | 0.0073266 | 0.00010662 | 0 | 0.0074333 | 0 | 0 | 0 | 0 | 0.0074333 | 0.0083409 | 0.00012138 | 0 | 0.0084623 | 0 | 0 | 0 | 0 | 0.0084623 | 0.035295 | 0.00088372 | 0 | 0.036179 | 0.0001244 | 1.3146e-06 | 0 | 0.00012571 | 1.1851 | 149.9685 | 1.9981 | 7921.9143 | 5.0413 | 21.5535
Los Angeles (SC) | 2019 | LHD1 | 2000 | Aggregate | Gasoline | 4526.3983 | 120742.0407 | 67436.5907 | 0.04649 | 0.00021256 | 0.044923 | 0.091626 | 0.00021345 | 0 | 4.1036e-05 | 0.00025449 | 0.00026619 | 0.0043602 | 0.0048809 | 0.00023215 | 0 | 4.463e-05 | 0.00027678 | 0.0010648 | 0.010174 | 0.011515 | 114.1988 | 0.62608 | 1.3706 | 116.1955 | 0.00054429 | 0.00061155 | 0.0039333 | 0.0050891 | 0.0031856 | 1.4565e-05 | 0.0030783 | 0.0062784 | 0.0021728 | 0.0024413 | 0.020173 | 0.024787 | 0.00021749 | 0.01232 | 0.042418 | 0.0001862 | 0.079929 | 0.0031706 | 0.0035624 | 0.022087 | 0.02882 | 0.00021749 | 0.01232 | 0.042418 | 0.0001862 | 0.083962 | 0.049838 | 0.018867 | 0.1268 | 0.19551 | 0.0011301 | 6.1956e-06 | 1.3564e-05 | 0.0011498 | 12.2648 | 10.3263 | 1.2978 | 13095.3742 | 9.4626 | 22.034
Los Angeles (SC) | 2019 | LHD1 | 2000 | Aggregate | Diesel | 954.0622 | 25447.1411 | 12000.9022 | 0.27737 | 0.0027302 | 0 | 0.2801 | 0.0011663 | 2.5009e-05 | 0 | 0.0011914 | 8.4152e-05 | 0.00091894 | 0.0021944 | 0.0012191 | 2.614e-05 | 0 | 0.0012452 | 0.00033661 | 0.0021442 | 0.003726 | 14.6594 | 0.15055 | 0 | 14.81 | 0.00037491 | 5.3616e-06 | 0 | 0.00038027 | 0.0023043 | 2.3664e-05 | 0 | 0.0023279 | 0.0080715 | 0.00011543 | 0 | 0.008187 | 0 | 0 | 0 | 0 | 0.008187 | 0.0091889 | 0.00013141 | 0 | 0.0093203 | 0 | 0 | 0 | 0 | 0.0093203 | 0.038884 | 0.00095675 | 0 | 0.039841 | 0.00013858 | 1.4232e-06 | 0 | 0.00014001 | 1.3199 | 149.7818 | 1.9925 | 7919.5783 | 4.984 | 21.3048
Los Angeles (SC) | 2019 | LHD1 | 2001 | Aggregate | Gasoline | 5009.6204 | 137593.6002 | 74635.8797 | 0.052258 | 0.00023525 | 0.048969 | 0.10146 | 0.00024324 | 0 | 4.5416e-05 | 0.00028866 | 0.00030334 | 0.0049687 | 0.0055607 | 0.00026455 | 0 | 4.9394e-05 | 0.00031394 | 0.0012134 | 0.011594 | 0.013121 | 130.136 | 0.69292 | 1.5163 | 132.3452 | 0.0006181 | 0.00068006 | 0.0043282 | 0.0056263 | 0.003612 | 1.6261e-05 | 0.0033847 | 0.007013 | 0.0024558 | 0.0027019 | 0.022093 | 0.02725 | 0.0002272 | 0.012789 | 0.043855 | 0.00019414 | 0.084316 | 0.0035834 | 0.0039427 | 0.024189 | 0.031715 | 0.0002272 | 0.012789 | 0.043855 | 0.00019414 | 0.08878 | 0.056143 | 0.020881 | 0.14038 | 0.2174 | 0.0012878 | 6.857e-06 | 1.5005e-05 | 0.0013097 | 13.9695 | 10.0344 | 1.2976 | 13088.713 | 8.7802 | 21.5008
Los Angeles (SC) | 2019 | LHD1 | 2001 | Aggregate | Diesel | 1237.7037 | 33991.2135 | 15568.7554 | 0.37006 | 0.0035419 | 0 | 0.3736 | 0.0015428 | 3.2444e-05 | 0 | 0.0015753 | 0.00011241 | 0.0012275 | 0.0029152 | 0.0016126 | 3.3911e-05 | 0 | 0.0016465 | 0.00044963 | 0.0028641 | 0.0049602 | 19.5814 | 0.1953 | 0 | 19.7767 | 0.00049398 | 6.9556e-06 | 0 | 0.00050094 | 0.0030779 | 3.0699e-05 | 0 | 0.0031086 | 0.010635 | 0.00014975 | 0 | 0.010785 | 0 | 0 | 0 | 0 | 0.010785 | 0.012107 | 0.00017048 | 0 | 0.012278 | 0 | 0 | 0 | 0 | 0.012278 | 0.051234 | 0.0012412 | 0 | 0.052476 | 0.00018511 | 1.8463e-06 | 0 | 0.00018696 | 1.7626 | 149.5656 | 1.9857 | 7917.2604 | 4.9152 | 21.0077
Los Angeles (SC) | 2019 | LHD1 | 2002 | Aggregate | Gasoline | 4737.219 | 134060.6895 | 70577.5043 | 0.039582 | 0.00022246 | 0.038223 | 0.078028 | 0.000237 | 0 | 4.2947e-05 | 0.00027994 | 0.00029555 | 0.0048412 | 0.0054167 | 0.00025776 | 0 | 4.6709e-05 | 0.00030446 | 0.0011822 | 0.011296 | 0.012783 | 126.7779 | 0.65524 | 1.4212 | 128.8543 | 0.00061109 | 0.00065948 | 0.0033987 | 0.0046692 | 0.0029391 | 1.6518e-05 | 0.0028381 | 0.0057937 | 0.0023676 | 0.002555 | 0.016917 | 0.02184 | 0.00020208 | 0.011294 | 0.038536 | 0.00017229 | 0.072043 | 0.0034547 | 0.0037283 | 0.018522 | 0.025705 | 0.00020208 | 0.011294 | 0.038536 | 0.00017229 | 0.075909 | 0.044233 | 0.019746 | 0.13321 | 0.19718 | 0.0012546 | 6.4841e-06 | 1.4064e-05 | 0.0012751 | 13.601 | 7.9202 | 1.2975 | 13079.302 | 7.7051 | 20.0151
Los Angeles (SC) | 2019 | LHD1 | 2002 | Aggregate | Diesel | 1450.8386 | 41053.8279 | 18249.7244 | 0.34405 | 0.0041519 | 0 | 0.3482 | 0.00189 | 3.8031e-05 | 0 | 0.001928 | 0.00013576 | 0.0014825 | 0.0035463 | 0.0019754 | 3.975e-05 | 0 | 0.0020152 | 0.00054305 | 0.0034592 | 0.0060175 | 23.65 | 0.22893 | 0 | 23.879 | 0.00046266 | 8.1533e-06 | 0 | 0.00047082 | 0.0037175 | 3.5985e-05 | 0 | 0.0037534 | 0.0099609 | 0.00017554 | 0 | 0.010136 | 0 | 0 | 0 | 0 | 0.010136 | 0.01134 | 0.00019984 | 0 | 0.01154 | 0 | 0 | 0 | 0 | 0.01154 | 0.062396 | 0.0014549 | 0 | 0.063851 | 0.00022358 | 2.1643e-06 | 0 | 0.00022574 | 2.1282 | 115.4144 | 1.9946 | 7914.9574 | 3.825 | 21.1643
Los Angeles (SC) | 2019 | LHD1 | 2003 | Aggregate | Gasoline | 6523.7195 | 190366.3772 | 97193.6999 | 0.054593 | 0.00030635 | 0.051372 | 0.10627 | 0.00033654 | 0 | 5.9143e-05 | 0.00039568 | 0.00041969 | 0.0068745 | 0.0076898 | 0.00036601 | 0 | 6.4323e-05 | 0.00043034 | 0.0016787 | 0.01604 | 0.018149 | 180.0176 | 0.90234 | 1.9569 | 182.8768 | 0.00086079 | 0.00091303 | 0.0046351 | 0.0064089 | 0.0041051 | 2.3037e-05 | 0.0038629 | 0.0079911 | 0.0033172 | 0.0035186 | 0.022949 | 0.029784 | 0.00026071 | 0.014451 | 0.049013 | 0.00022172 | 0.09373 | 0.0048405 | 0.0051343 | 0.025126 | 0.035101 | 0.00026071 | 0.014451 | 0.049013 | 0.00022172 | 0.099046 | 0.05839 | 0.027193 | 0.184 | 0.26958 | 0.0017814 | 8.9294e-06 | 1.9365e-05 | 0.0018097 | 19.3032 | 7.5964 | 1.2974 | 13072.4026 | 7.08 | 19.2704
Los Angeles (SC) | 2019 | LHD1 | 2003 | Aggregate | Diesel | 2015.2246 | 58799.6829 | 25348.9898 | 0.49218 | 0.005767 | 0 | 0.49794 | 0.0026839 | 5.2825e-05 | 0 | 0.0027368 | 0.00019445 | 0.0021234 | 0.0050546 | 0.0028053 | 5.5213e-05 | 0 | 0.0028605 | 0.00077779 | 0.0049545 | 0.0085928 | 33.8729 | 0.31799 | 0 | 34.1909 | 0.00065345 | 1.1325e-05 | 0 | 0.00066478 | 0.0053244 | 4.9984e-05 | 0 | 0.0053743 | 0.014068 | 0.00024382 | 0 | 0.014312 | 0 | 0 | 0 | 0 | 0.014312 | 0.016016 | 0.00027757 | 0 | 0.016294 | 0 | 0 | 0 | 0 | 0.016294 | 0.088128 | 0.0020209 | 0 | 0.090149 | 0.00032022 | 3.0062e-06 | 0 | 0.00032323 | 3.0472 | 115.2371 | 1.9886 | 7912.6659 | 3.7707 | 20.8628
Los Angeles (SC) | 2019 | LHD1 | 2004 | Aggregate | Gasoline | 5917.8534 | 178218.0588 | 88167.1988 | 0.042149 | 0.0002779 | 0.092832 | 0.13526 | 2.1004e-05 | 0 | 1.5152e-06 | 2.2519e-05 | 0.0003929 | 0.0064358 | 0.0068512 | 2.2844e-05 | 0 | 1.6479e-06 | 2.4492e-05 | 0.0015716 | 0.015017 | 0.016613 | 168.516 | 0.81854 | 1.9015 | 171.2361 | 0.00058031 | 0.00087853 | 0.0026614 | 0.0041203 | 0.0028881 | 1.9042e-05 | 0.0063609 | 0.0092679 | 0.0021083 | 0.0031918 | 0.012423 | 0.017723 | 0.00022487 | 0.009924 | 0.038792 | 0.00018852 | 0.066852 | 0.0030765 | 0.0046575 | 0.013601 | 0.021335 | 0.00022487 | 0.009924 | 0.038792 | 0.00018852 | 0.070465 | 0.048763 | 0.024667 | 0.12927 | 0.2027 | 0.0016676 | 8.1001e-06 | 1.8817e-05 | 0.0016945 | 18.0745 | 10.3277 | 1.2685 | 13074.6643 | 5.3803 | 15.4767
Los Angeles (SC) | 2019 | LHD1 | 2004 | Aggregate | Diesel | 2691.6435 | 81051.6034 | 33857.4892 | 0.56467 | 0.0077027 | 0 | 0.57237 | 0.0036639 | 7.0556e-05 | 0 | 0.0037344 | 0.00026803 | 0.0029269 | 0.0069294 | 0.0038295 | 7.3746e-05 | 0 | 0.0039033 | 0.0010721 | 0.0068295 | 0.011805 | 46.6917 | 0.42473 | 0 | 47.1164 | 0.00073592 | 1.5126e-05 | 0 | 0.00075105 | 0.0073393 | 6.6761e-05 | 0 | 0.007406 | 0.015844 | 0.00032566 | 0 | 0.01617 | 0 | 0 | 0 | 0 | 0.01617 | 0.018037 | 0.00037074 | 0 | 0.018408 | 0 | 0 | 0 | 0 | 0.018408 | 0.11955 | 0.0026992 | 0 | 0.12225 | 0.0004414 | 4.0152e-06 | 0 | 0.00044542 | 4.1992 | 96.0961 | 1.9819 | 7910.3819 | 3.0905 | 20.5247
Los Angeles (SC) | 2019 | LHD1 | 2005 | Aggregate | Gasoline | 4132.0162 | 128548.3136 | 61560.8842 | 0.029213 | 0.00019404 | 0.062764 | 0.092171 | 1.515e-05 | 0 | 1.058e-06 | 1.6208e-05 | 0.0002834 | 0.0046421 | 0.0049417 | 1.6477e-05 | 0 | 1.1506e-06 | 1.7628e-05 | 0.0011336 | 0.010832 | 0.011983 | 121.5502 | 0.57153 | 1.3271 | 123.4488 | 0.00041322 | 0.00061723 | 0.0018263 | 0.0028567 | 0.0020364 | 1.3526e-05 | 0.0043752 | 0.0064251 | 0.001492 | 0.0022286 | 0.0084717 | 0.012192 | 0.00014794 | 0.0049556 | 0.023329 | 0.00012197 | 0.040747 | 0.0021771 | 0.003252 | 0.0092754 | 0.014704 | 0.00014794 | 0.0049556 | 0.023329 | 0.00012197 | 0.043259 | 0.035203 | 0.017223 | 0.090329 | 0.14276 | 0.0012028 | 5.6558e-06 | 1.3133e-05 | 0.0012216 | 13.0304 | 9.757 | 1.2685 | 13067.9543 | 4.5793 | 15.1117
Los Angeles (SC) | 2019 | LHD1 | 2005 | Aggregate | Diesel | 2634.0383 | 81937.5609 | 33132.8887 | 0.56999 | 0.0075378 | 0 | 0.57752 | 0.0036637 | 6.9046e-05 | 0 | 0.0037327 | 0.00027096 | 0.0029589 | 0.0069626 | 0.0038293 | 7.2168e-05 | 0 | 0.0039015 | 0.0010838 | 0.0069041 | 0.011889 | 47.202 | 0.41564 | 0 | 47.6177 | 0.00073064 | 1.4803e-05 | 0 | 0.00074544 | 0.0074195 | 6.5332e-05 | 0 | 0.0074848 | 0.01573 | 0.00031869 | 0 | 0.016049 | 0 | 0 | 0 | 0 | 0.016049 | 0.017908 | 0.00036281 | 0 | 0.018271 | 0 | 0 | 0 | 0 | 0.018271 | 0.11869 | 0.0026415 | 0 | 0.12133 | 0.00044623 | 3.9293e-06 | 0 | 0.00045016 | 4.2438 | 95.9122 | 1.9745 | 7908.1013 | 3.0343 | 20.1499
Los Angeles (SC) | 2019 | LHD1 | 2006 | Aggregate | Gasoline | 8382.0629 | 269684.3147 | 124880.2475 | 0.058718 | 0.00039362 | 0.12304 | 0.18215 | 3.1784e-05 | 0 | 2.1462e-06 | 3.393e-05 | 0.00059455 | 0.0097388 | 0.010367 | 3.4568e-05 | 0 | 2.3341e-06 | 3.6902e-05 | 0.0023782 | 0.022724 | 0.025139 | 255.0024 | 1.1594 | 2.6894 | 258.8512 | 0.00086191 | 0.0012606 | 0.0036172 | 0.0057397 | 0.0041679 | 2.794e-05 | 0.0087337 | 0.012929 | 0.003091 | 0.0045209 | 0.016666 | 0.024278 | 0.00027766 | 0.0078495 | 0.041305 | 0.00022593 | 0.073936 | 0.0045104 | 0.0065969 | 0.018247 | 0.029354 | 0.00027766 | 0.0078495 | 0.041305 | 0.00022593 | 0.079013 | 0.073683 | 0.034939 | 0.18263 | 0.29125 | 0.0025235 | 1.1473e-05 | 2.6614e-05 | 0.0025615 | 27.3226 | 9.1912 | 1.2685 | 13061.1508 | 3.9868 | 14.6959
Los Angeles (SC) | 2019 | LHD1 | 2006 | Aggregate | Diesel | 3341.5776 | 107501.0966 | 42032.8426 | 0.74657 | 0.0095626 | 0 | 0.75614 | 0.0047485 | 8.7592e-05 | 0 | 0.0048361 | 0.0003555 | 0.003882 | 0.0090736 | 0.0049632 | 9.1553e-05 | 0 | 0.0050548 | 0.001422 | 0.0090581 | 0.015535 | 61.9285 | 0.52728 | 0 | 62.4558 | 0.00093933 | 1.8779e-05 | 0 | 0.00095811 | 0.0097343 | 8.2882e-05 | 0 | 0.0098172 | 0.020223 | 0.0004043 | 0 | 0.020628 | 0 | 0 | 0 | 0 | 0.020628 | 0.023023 | 0.00046026 | 0 | 0.023483 | 0 | 0 | 0 | 0 | 0.023483 | 0.15258 | 0.003351 | 0 | 0.15593 | 0.00058545 | 4.9847e-06 | 0 | 0.00059043 | 5.5663 | 95.7137 | 1.9664 | 7905.8192 | 2.9725 | 19.7384
Los Angeles (SC) | 2019 | LHD1 | 2007 | Aggregate | Gasoline | 4289.3317 | 142905.546 | 63904.6513 | 0.030616 | 0.00020143 | 0.060753 | 0.091571 | 1.6842e-05 | 0 | 1.0982e-06 | 1.794e-05 | 0.00031505 | 0.0051606 | 0.0054936 | 1.8317e-05 | 0 | 1.1944e-06 | 1.9512e-05 | 0.0012602 | 0.012041 | 0.013321 | 135.1252 | 0.59329 | 1.3769 | 137.0954 | 0.00045415 | 0.00064978 | 0.0018003 | 0.0029043 | 0.0022081 | 1.4527e-05 | 0.0043816 | 0.0066043 | 0.0016169 | 0.0023135 | 0.0082351 | 0.012165 | 0.00012928 | 0.0036163 | 0.018713 | 0.00010429 | 0.034728 | 0.0023594 | 0.0033758 | 0.0090164 | 0.014752 | 0.00012928 | 0.0036163 | 0.018713 | 0.00010429 | 0.037314 | 0.038859 | 0.017879 | 0.094486 | 0.15122 | 0.0013372 | 5.8711e-06 | 1.3626e-05 | 0.0013567 | 14.4709 | 8.7196 | 1.2685 | 13054.5162 | 3.5531 | 14.3999
Los Angeles (SC) | 2019 | LHD1 | 2007 | Aggregate | Diesel | 1944.8335 | 64788.5769 | 24463.5585 | 0.23066 | 0.0055655 | 0 | 0.23622 | 0.0019665 | 5.3811e-05 | 0 | 0.0020203 | 0.00021425 | 0.0023396 | 0.0045741 | 0.0020554 | 5.6244e-05 | 0 | 0.0021116 | 0.00085701 | 0.0054591 | 0.0084278 | 37.323 | 0.30688 | 0 | 37.6299 | 0.00034999 | 1.0929e-05 | 0 | 0.00036092 | 0.0058667 | 4.8238e-05 | 0 | 0.0059149 | 0.0075351 | 0.0002353 | 0 | 0.0077704 | 0 | 0 | 0 | 0 | 0.0077704 | 0.0085782 | 0.00026788 | 0 | 0.008846 | 0 | 0 | 0 | 0 | 0.008846 | 0.053746 | 0.0019503 | 0 | 0.055696 | 0.00035284 | 2.9012e-06 | 0 | 0.00035574 | 3.3537 | 49.6151 | 1.7701 | 7903.5304 | 1.858 | 11.698
Los Angeles (SC) | 2019 | LHD1 | 2008 | Aggregate | Gasoline | 2907.8025 | 100466.0802 | 43321.9246 | 0.013187 | 0.00013655 | 0.029765 | 0.043089 | 1.3498e-05 | 0 | 9.4203e-07 | 1.444e-05 | 0.00022149 | 0.003628 | 0.0038639 | 1.468e-05 | 0 | 1.0245e-06 | 1.5705e-05 | 0.00088596 | 0.0084653 | 0.009367 | 94.9847 | 0.4022 | 0.92924 | 96.3162 | 0.000258 | 0.00045435 | 0.00096376 | 0.0016761 | 0.0010739 | 1.1121e-05 | 0.0024241 | 0.0035092 | 0.00089056 | 0.0015683 | 0.004274 | 0.0067329 | 7.8961e-05 | 0.0021801 | 0.011037 | 6.3022e-05 | 0.020092 | 0.0012995 | 0.0022885 | 0.0046795 | 0.0082675 | 7.8961e-05 | 0.0021801 | 0.011037 | 6.3022e-05 | 0.021627 | 0.020678 | 0.012121 | 0.064186 | 0.096984 | 0.00093995 | 3.9801e-06 | 9.1955e-06 | 0.00095313 | 10.1665 | 5.8362 | 1.2687 | 13045.6794 | 2.9293 | 13.1361
Los Angeles (SC) | 2019 | LHD1 | 2008 | Aggregate | Diesel | 2086.8812 | 72095.615 | 26250.3404 | 0.25601 | 0.005972 | 0 | 0.26198 | 0.0021391 | 5.7741e-05 | 0 | 0.0021969 | 0.00023842 | 0.0026035 | 0.0050388 | 0.0022359 | 6.0352e-05 | 0 | 0.0022962 | 0.00095366 | 0.0060748 | 0.0093247 | 41.5324 | 0.3293 | 0 | 41.8617 | 0.0003807 | 1.1728e-05 | 0 | 0.00039243 | 0.0065283 | 5.1761e-05 | 0 | 0.0065801 | 0.0081963 | 0.00025249 | 0 | 0.0084487 | 0 | 0 | 0 | 0 | 0.0084487 | 0.0093309 | 0.00028744 | 0 | 0.0096183 | 0 | 0 | 0 | 0 | 0.0096183 | 0.058167 | 0.0020928 | 0 | 0.060259 | 0.00039263 | 3.1131e-06 | 0 | 0.00039574 | 3.7308 | 49.4486 | 1.76 | 7901.2282 | 1.8154 | 11.3737
Los Angeles (SC) | 2019 | LHD1 | 2009 | Aggregate | Gasoline | 748.2279 | 26855.4017 | 11147.4812 | 0.0015653 | 3.5137e-05 | 0.005301 | 0.0069014 | 4.0513e-06 | 0 | 2.9323e-07 | 4.3445e-06 | 5.9206e-05 | 0.00096979 | 0.0010333 | 4.4061e-06 | 0 | 3.1891e-07 | 4.725e-06 | 0.00023682 | 0.0022629 | 0.0025044 | 25.3871 | 0.10349 | 0.23807 | 25.7286 | 5.3039e-05 | 0.00012092 | 0.00018746 | 0.00036142 | 0.00014886 | 3.3415e-06 | 0.00050412 | 0.00065632 | 0.00017701 | 0.00040356 | 0.00080379 | 0.0013844 | 1.8084e-05 | 0.0004911 | 0.0024146 | 1.4241e-05 | 0.0043223 | 0.0002583 | 0.00058887 | 0.00088005 | 0.0017272 | 1.8084e-05 | 0.0004911 | 0.0024146 | 1.4241e-05 | 0.0046652 | 0.0037203 | 0.0031188 | 0.016486 | 0.023325 | 0.00025123 | 1.0241e-06 | 2.3559e-06 | 0.00025461 | 2.7157 | 3.497 | 1.269 | 13036.8267 | 2.3639 | 11.8189
Los Angeles (SC) | 2019 | LHD1 | 2009 | Aggregate | Diesel | 478.7249 | 17180.6807 | 6021.7576 | 0.060819 | 0.00137 | 0 | 0.062189 | 0.00049707 | 1.3246e-05 | 0 | 0.00051032 | 5.6815e-05 | 0.00062042 | 0.0011876 | 0.00051955 | 1.3845e-05 | 0 | 0.00053339 | 0.00022726 | 0.0014477 | 0.0022083 | 9.8973 | 0.07554 | 0 | 9.9729 | 8.8454e-05 | 2.6903e-06 | 0 | 9.1144e-05 | 0.0015557 | 1.1874e-05 | 0 | 0.0015676 | 0.0019044 | 5.7921e-05 | 0 | 0.0019623 | 0 | 0 | 0 | 0 | 0.0019623 | 0.002168 | 6.5939e-05 | 0 | 0.0022339 | 0 | 0 | 0 | 0 | 0.0022339 | 0.013437 | 0.00048008 | 0 | 0.013917 | 9.3565e-05 | 7.1413e-07 | 0 | 9.428e-05 | 0.88881 | 49.2561 | 1.7491 | 7898.9052 | 1.7694 | 11.0227
Los Angeles (SC) | 2019 | LHD1 | 2010 | Aggregate | Gasoline | 637.7582 | 23827.5257 | 9501.6466 | 0.0013619 | 2.9949e-05 | 0.0044629 | 0.0058548 | 4.3808e-06 | 0 | 3.3657e-07 | 4.7174e-06 | 5.2531e-05 | 0.00086045 | 0.0009177 | 4.7645e-06 | 0 | 3.6606e-07 | 5.1306e-06 | 0.00021012 | 0.0020077 | 0.002223 | 22.5246 | 0.088213 | 0.20273 | 22.8156 | 4.7335e-05 | 0.0001037 | 0.00015742 | 0.00030845 | 0.00013129 | 2.8871e-06 | 0.00043022 | 0.0005644 | 0.00015702 | 0.00034398 | 0.00067088 | 0.0011719 | 1.3509e-05 | 0.00035897 | 0.0016907 | 1.0455e-05 | 0.0032455 | 0.00022912 | 0.00050193 | 0.00073453 | 0.0014656 | 1.3509e-05 | 0.00035897 | 0.0016907 | 1.0455e-05 | 0.0035392 | 0.0032245 | 0.0026584 | 0.013964 | 0.019847 | 0.0002229 | 8.7294e-07 | 2.0062e-06 | 0.00022578 | 2.4083 | 3.3437 | 1.2695 | 13029.8441 | 2.0212 | 11.3344
Los Angeles (SC) | 2019 | LHD1 | 2010 | Aggregate | Diesel | 459.9942 | 17184.2979 | 5786.1478 | 0.0029344 | 0.0013164 | 0 | 0.0042508 | 0.00025403 | 1.3398e-05 | 0 | 0.00026743 | 5.6827e-05 | 0.00062055 | 0.00094481 | 0.00026551 | 1.4003e-05 | 0 | 0.00027952 | 0.00022731 | 0.001448 | 0.0019548 | 9.8994 | 0.072585 | 0 | 9.972 | 3.7128e-05 | 2.585e-06 | 0 | 3.9713e-05 | 0.0015561 | 1.1409e-05 | 0 | 0.0015675 | 0.00079933 | 5.5654e-05 | 0 | 0.00085499 | 0 | 0 | 0 | 0 | 0.00085499 | 0.00090999 | 6.3359e-05 | 0 | 0.00097335 | 0 | 0 | 0 | 0 | 0.00097335 | 0.0040531 | 0.00046129 | 0 | 0.0045144 | 9.3585e-05 | 6.8619e-07 | 0 | 9.4271e-05 | 0.88873 | 3.3661 | 1.5479 | 7896.5521 | 0.77077 | 3.5749
Los Angeles (SC) | 2019 | LHD1 | 2011 | Aggregate | Gasoline | 1182.2453 | 46090.7177 | 17613.6932 | 0.0025958 | 5.5518e-05 | 0.0081147 | 0.010766 | 1.1516e-05 | 0 | 9.4515e-07 | 1.2461e-05 | 0.00010161 | 0.0016644 | 0.0017785 | 1.2525e-05 | 0 | 1.0279e-06 | 1.3553e-05 | 0.00040645 | 0.0038836 | 0.0043036 | 43.5702 | 0.16353 | 0.37534 | 44.109 | 9.17e-05 | 0.00019354 | 0.00028605 | 0.00057129 | 0.0002541 | 5.4346e-06 | 0.00079433 | 0.0010539 | 0.00030212 | 0.00063765 | 0.0012108 | 0.0021506 | 2.1504e-05 | 0.00055469 | 0.0024419 | 1.626e-05 | 0.0051849 | 0.00044085 | 0.00093045 | 0.0013257 | 0.002697 | 2.1504e-05 | 0.00055469 | 0.0024419 | 1.626e-05 | 0.0057313 | 0.0060668 | 0.0049279 | 0.025655 | 0.036649 | 0.00043116 | 1.6182e-06 | 3.7143e-06 | 0.00043649 | 4.6558 | 3.1785 | 1.2706 | 13022.6985 | 1.6921 | 10.8203
Los Angeles (SC) | 2019 | LHD1 | 2011 | Aggregate | Diesel | 990.2233 | 38600.7365 | 12455.7635 | 0.0063691 | 0.0028337 | 0 | 0.0092028 | 0.00053627 | 2.8841e-05 | 0 | 0.00056511 | 0.00012765 | 0.0013939 | 0.0020867 | 0.00056052 | 3.0145e-05 | 0 | 0.00059067 | 0.0005106 | 0.0032525 | 0.0043538 | 22.2369 | 0.15625 | 0 | 22.3931 | 8.1937e-05 | 5.5648e-06 | 0 | 8.7502e-05 | 0.0034953 | 2.4561e-05 | 0 | 0.0035199 | 0.0017641 | 0.00011981 | 0 | 0.0018839 | 0 | 0 | 0 | 0 | 0.0018839 | 0.0020083 | 0.00013639 | 0 | 0.0021447 | 0 | 0 | 0 | 0 | 0.0021447 | 0.0085834 | 0.00099302 | 0 | 0.0095764 | 0.00021022 | 1.4771e-06 | 0 | 0.0002117 | 1.9957 | 3.2442 | 1.5348 | 7894.1573 | 0.75605 | 3.3759
Los Angeles (SC) | 2019 | LHD1 | 2012 | Aggregate | Gasoline | 1978.7798 | 80737.424 | 29480.871 | 0.004424 | 9.2924e-05 | 0.013319 | 0.017836 | 2.9498e-05 | 0 | 2.5228e-06 | 3.202e-05 | 0.000178 | 0.0029156 | 0.0031256 | 3.2081e-05 | 0 | 2.7438e-06 | 3.4825e-05 | 0.00071198 | 0.006803 | 0.0075498 | 76.3217 | 0.2737 | 0.62848 | 77.2238 | 0.00016003 | 0.00032643 | 0.00046661 | 0.00095307 | 0.00044043 | 9.251e-06 | 0.0013259 | 0.0017756 | 0.00052322 | 0.0010673 | 0.00196 | 0.0035505 | 2.9969e-05 | 0.00073854 | 0.0027877 | 2.1996e-05 | 0.0071287 | 0.00076348 | 0.0015573 | 0.0021459 | 0.0044668 | 2.9969e-05 | 0.00073854 | 0.0027877 | 2.1996e-05 | 0.008045 | 0.01033 | 0.0082481 | 0.043246 | 0.061824 | 0.00075526 | 2.7085e-06 | 6.2193e-06 | 0.00076419 | 8.1512 | 3.0061 | 1.2725 | 13015.5786 | 1.3559 | 10.4201
Los Angeles (SC) | 2019 | LHD1 | 2012 | Aggregate | Diesel | 846.95 | 34553.479 | 10653.5662 | 0.0054896 | 0.0024237 | 0 | 0.0079133 | 0.00044736 | 2.4668e-05 | 0 | 0.00047203 | 0.00011427 | 0.0012478 | 0.0018341 | 0.00046759 | 2.5783e-05 | 0 | 0.00049337 | 0.00045706 | 0.0029115 | 0.0038619 | 19.9053 | 0.13364 | 0 | 20.039 | 7.1955e-05 | 4.7596e-06 | 0 | 7.6715e-05 | 0.0031288 | 2.1007e-05 | 0 | 0.0031498 | 0.0015492 | 0.00010247 | 0 | 0.0016516 | 0 | 0 | 0 | 0 | 0.0016516 | 0.0017636 | 0.00011666 | 0 | 0.0018803 | 0 | 0 | 0 | 0 | 0.0018803 | 0.0071875 | 0.00084934 | 0 | 0.0080368 | 0.00018818 | 1.2634e-06 | 0 | 0.00018944 | 1.7859 | 3.1164 | 1.5209 | 7891.7058 | 0.74048 | 3.1651
Los Angeles (SC) | 2019 | LHD1 | 2013 | Aggregate | Gasoline | 1808.0955 | 77495.4774 | 26937.9293 | 0.0041609 | 8.4908e-05 | 0.011888 | 0.016133 | 4.2378e-05 | 0 | 3.6562e-06 | 4.6035e-05 | 0.00017085 | 0.0027985 | 0.0030154 | 4.609e-05 | 0 | 3.9764e-06 | 5.0067e-05 | 0.00068339 | 0.0065298 | 0.0072633 | 73.2566 | 0.25009 | 0.57354 | 74.0802 | 0.00015288 | 0.00030074 | 0.00041428 | 0.0008679 | 0.00042175 | 8.6062e-06 | 0.0012049 | 0.0016353 | 0.00049572 | 0.0009752 | 0.0017259 | 0.0031968 | 2.1671e-05 | 0.00049214 | 0.001467 | 1.534e-05 | 0.005193 | 0.00072336 | 0.001423 | 0.0018896 | 0.004036 | 2.1671e-05 | 0.00049214 | 0.001467 | 1.534e-05 | 0.0060322 | 0.0096799 | 0.0075366 | 0.039189 | 0.056406 | 0.00072493 | 2.4749e-06 | 5.6756e-06 | 0.00073308 | 7.8194 | 2.8329 | 1.2754 | 13008.0753 | 1.0592 | 9.9045
Los Angeles (SC) | 2019 | LHD1 | 2013 | Aggregate | Diesel | 952.5081 | 40820.6817 | 11981.3542 | 0.0062204 | 0.0027258 | 0 | 0.0089462 | 0.00048759 | 2.7742e-05 | 0 | 0.00051533 | 0.00013499 | 0.0014741 | 0.0021244 | 0.00050963 | 2.8997e-05 | 0 | 0.00053863 | 0.00053997 | 0.0034396 | 0.0045182 | 23.5157 | 0.1503 | 0 | 23.666 | 8.3265e-05 | 5.3528e-06 | 0 | 8.8618e-05 | 0.0036963 | 2.3625e-05 | 0 | 0.00372 | 0.0017927 | 0.00011524 | 0 | 0.0019079 | 0 | 0 | 0 | 0 | 0.0019079 | 0.0020408 | 0.0001312 | 0 | 0.002172 | 0 | 0 | 0 | 0 | 0.002172 | 0.0078704 | 0.0009552 | 0 | 0.0088256 | 0.00022231 | 1.4209e-06 | 0 | 0.00022373 | 2.1092 | 2.9822 | 1.5062 | 7889.1778 | 0.72405 | 2.9421
Los Angeles (SC) | 2019 | LHD1 | 2014 | Aggregate | Gasoline | 1627.7911 | 73636.144 | 24251.6614 | 0.0038167 | 7.6441e-05 | 0.01057 | 0.014463 | 5.6063e-05 | 0 | 4.729e-06 | 6.0792e-05 | 0.00016234 | 0.0026591 | 0.0028823 | 6.0973e-05 | 0 | 5.1432e-06 | 6.6116e-05 | 0.00064936 | 0.0062046 | 0.0069201 | 68.5643 | 0.22199 | 0.50925 | 69.2955 | 0.0001462 | 0.00027289 | 0.00036521 | 0.00078431 | 0.00039374 | 7.8857e-06 | 0.0010904 | 0.001492 | 0.00047036 | 0.00087795 | 0.0015095 | 0.0028578 | 1.5739e-05 | 0.00032772 | 0.00098893 | 1.0475e-05 | 0.0042007 | 0.00068635 | 0.0012811 | 0.0016527 | 0.0036202 | 1.5739e-05 | 0.00032772 | 0.00098893 | 1.0475e-05 | 0.0049631 | 0.0090675 | 0.0067851 | 0.035211 | 0.051064 | 0.0006785 | 2.1968e-06 | 5.0395e-06 | 0.00068574 | 7.3144 | 2.6727 | 1.2788 | 12805.6393 | 0.91716 | 9.4365
Los Angeles (SC) | 2019 | LHD1 | 2014 | Aggregate | Diesel | 1144.1303 | 51751.6759 | 14391.7193 | 0.0075314 | 0.0032742 | 0 | 0.010806 | 0.00056338 | 3.3323e-05 | 0 | 0.0005967 | 0.00017114 | 0.0018688 | 0.0026367 | 0.00058885 | 3.483e-05 | 0 | 0.00062368 | 0.00068456 | 0.0043606 | 0.0056689 | 29.1271 | 0.17639 | 0 | 29.3035 | 0.00010323 | 6.4297e-06 | 0 | 0.00010966 | 0.0045784 | 2.7725e-05 | 0 | 0.0046061 | 0.0022225 | 0.00013843 | 0 | 0.0023609 | 0 | 0 | 0 | 0 | 0.0023609 | 0.0025302 | 0.00015759 | 0 | 0.0026878 | 0 | 0 | 0 | 0 | 0.0026878 | 0.0091469 | 0.0011474 | 0 | 0.010294 | 0.00027536 | 1.6675e-06 | 0 | 0.00027702 | 2.6116 | 2.8412 | 1.4906 | 7705.155 | 0.70673 | 2.7068
Los Angeles (SC) | 2019 | LHD1 | 2015 | Aggregate | Gasoline | 5149.7307 | 247432.794 | 76723.3144 | 0.013112 | 0.00024183 | 0.03415 | 0.047504 | 0.00023737 | 0 | 1.9158e-05 | 0.00025653 | 0.0005455 | 0.0089352 | 0.0097373 | 0.00025817 | 0 | 2.0837e-05 | 0.000279 | 0.002182 | 0.020849 | 0.02331 | 229.2213 | 0.69897 | 1.6071 | 231.5274 | 0.00050908 | 0.00086851 | 0.0011594 | 0.0025369 | 0.001362 | 2.512e-05 | 0.0035473 | 0.0049344 | 0.001628 | 0.0027775 | 0.0047634 | 0.009169 | 4.1427e-05 | 0.00077947 | 0.0023056 | 2.5742e-05 | 0.012321 | 0.0023756 | 0.0040529 | 0.0052154 | 0.011644 | 4.1427e-05 | 0.00077947 | 0.0023056 | 2.5742e-05 | 0.014796 | 0.030473 | 0.021465 | 0.11344 | 0.16538 | 0.0022683 | 6.9169e-06 | 1.5903e-05 | 0.0022912 | 24.4385 | 2.6125 | 1.2819 | 12733.0402 | 0.81373 | 9.095
Los Angeles (SC) | 2019 | LHD1 | 2015 | Aggregate | Diesel | 1965.7248 | 94439.139 | 24726.3447 | 0.013062 | 0.0056253 | 0 | 0.018687 | 0.00092281 | 5.7253e-05 | 0 | 0.00098006 | 0.0003123 | 0.0034104 | 0.0047027 | 0.00096453 | 5.9841e-05 | 0 | 0.0010244 | 0.0012492 | 0.0079575 | 0.010231 | 52.7718 | 0.30088 | 0 | 53.0726 | 0.0001839 | 1.1047e-05 | 0 | 0.00019495 | 0.008295 | 4.7293e-05 | 0 | 0.0083423 | 0.0039593 | 0.00023783 | 0 | 0.0041971 | 0 | 0 | 0 | 0 | 0.0041971 | 0.0045074 | 0.00027076 | 0 | 0.0047781 | 0 | 0 | 0 | 0 | 0.0047781 | 0.015094 | 0.0019713 | 0 | 0.017066 | 0.00049888 | 2.8444e-06 | 0 | 0.00050173 | 4.73 | 2.6926 | 1.4742 | 7647.2554 | 0.68849 | 2.459
Los Angeles (SC) | 2019 | LHD1 | 2016 | Aggregate | Gasoline | 10031.6632 | 516509.4746 | 149456.8352 | 0.027054 | 0.00044612 | 0.068204 | 0.095704 | 0.00057221 | 0 | 4.3453e-05 | 0.00061566 | 0.0011387 | 0.018652 | 0.020406 | 0.00062233 | 0 | 4.7259e-05 | 0.00066959 | 0.0045548 | 0.043521 | 0.048746 | 468.7327 | 1.3344 | 3.0921 | 473.1592 | 0.0010956 | 0.0016187 | 0.0022468 | 0.004961 | 0.0028406 | 4.6841e-05 | 0.0071612 | 0.010049 | 0.0034679 | 0.0051238 | 0.0091374 | 0.017729 | 6.9507e-05 | 0.0011722 | 0.0030943 | 4.0247e-05 | 0.022105 | 0.0050604 | 0.0074766 | 0.010004 | 0.022541 | 6.9507e-05 | 0.0011722 | 0.0030943 | 4.0247e-05 | 0.026917 | 0.064713 | 0.041815 | 0.23236 | 0.33889 | 0.0046385 | 1.3205e-05 | 3.0599e-05 | 0.0046823 | 49.9435 | 2.5214 | 1.2842 | 12465.6808 | 0.70916 | 8.9282
Los Angeles (SC) | 2019 | LHD1 | 2016 | Aggregate | Diesel | 3256.5276 | 167655.0653 | 40963.0205 | 0.019227 | 0.008237 | 0 | 0.027464 | 0.0014419 | 9.4848e-05 | 0 | 0.0015368 | 0.00055442 | 0.0060543 | 0.0081455 | 0.0015071 | 9.9136e-05 | 0 | 0.0016062 | 0.0022177 | 0.014127 | 0.017951 | 90.7867 | 0.48303 | 0 | 91.2697 | 0.00031812 | 1.8301e-05 | 0 | 0.00033642 | 0.01427 | 7.5926e-05 | 0 | 0.014346 | 0.006849 | 0.00039401 | 0 | 0.007243 | 0 | 0 | 0 | 0 | 0.007243 | 0.0077971 | 0.00044855 | 0 | 0.0082456 | 0 | 0 | 0 | 0 | 0.0082456 | 0.023818 | 0.0032657 | 0 | 0.027084 | 0.00085826 | 4.5664e-06 | 0 | 0.00086283 | 8.1342 | 2.2291 | 1.457 | 7407.9352 | 0.66926 | 2.1983
Los Angeles (SC) | 2019 | LHD1 | 2017 | Aggregate | Gasoline | 5755.0192 | 321838.8111 | 85741.211 | 0.017487 | 0.0002416 | 0.041857 | 0.059585 | 0.0003831 | 0 | 2.6883e-05 | 0.00040998 | 0.00070953 | 0.011622 | 0.012742 | 0.00041665 | 0 | 2.9238e-05 | 0.00044589 | 0.0028381 | 0.027118 | 0.030402 | 285.9882 | 0.74992 | 1.7596 | 288.4977 | 0.0007278 | 0.00088364 | 0.0013266 | 0.0029381 | 0.0018365 | 2.5374e-05 | 0.0043959 | 0.0062578 | 0.0022855 | 0.0027749 | 0.0053523 | 0.010413 | 3.5528e-05 | 0.00053727 | 0.0012914 | 1.9244e-05 | 0.012296 | 0.003335 | 0.0040491 | 0.0058601 | 0.013244 | 3.5528e-05 | 0.00053727 | 0.0012914 | 1.9244e-05 | 0.015128 | 0.041545 | 0.023989 | 0.14437 | 0.20991 | 0.0028301 | 7.4211e-06 | 1.7413e-05 | 0.0028549 | 30.4519 | 2.5193 | 1.2855 | 12198.066 | 0.63962 | 8.8751
Los Angeles (SC) | 2019 | LHD1 | 2017 | Aggregate | Diesel | 6017.053 | 336458.9178 | 75686.9572 | 0.031168 | 0.01322 | 0 | 0.044388 | 0.0024808 | 0.00017525 | 0 | 0.0026561 | 0.0011126 | 0.01215 | 0.015919 | 0.002593 | 0.00018317 | 0 | 0.0027761 | 0.0044506 | 0.02835 | 0.035577 | 176.3808 | 0.86401 | 0 | 177.2448 | 0.00062085 | 3.3814e-05 | 0 | 0.00065466 | 0.027725 | 0.00013581 | 0 | 0.02786 | 0.013367 | 0.000728 | 0 | 0.014095 | 0 | 0 | 0 | 0 | 0.014095 | 0.015217 | 0.00082878 | 0 | 0.016046 | 0 | 0 | 0 | 0 | 0.016046 | 0.041535 | 0.006034 | 0 | 0.047569 | 0.0016674 | 8.168e-06 | 0 | 0.0016756 | 15.7966 | 1.7952 | 1.4389 | 7168.5016 | 0.64895 | 1.9239
Los Angeles (SC) | 2019 | LHD1 | 2018 | Aggregate | Gasoline | 6055.0132 | 376465.9348 | 90210.6745 | 0.020349 | 0.00023257 | 0.045103 | 0.065685 | 0.00046676 | 0 | 2.9518e-05 | 0.00049628 | 0.00082997 | 0.013595 | 0.014921 | 0.00050764 | 0 | 3.2104e-05 | 0.00053975 | 0.0033199 | 0.031721 | 0.035581 | 320.3007 | 0.75661 | 1.8024 | 322.8597 | 0.00087887 | 0.00086292 | 0.0013935 | 0.0031353 | 0.0021758 | 2.4867e-05 | 0.0048227 | 0.0070234 | 0.0027205 | 0.0026711 | 0.0055416 | 0.010933 | 3.4312e-05 | 0.00046942 | 0.00090464 | 1.7534e-05 | 0.012359 | 0.0039697 | 0.0038977 | 0.0060674 | 0.013935 | 3.4312e-05 | 0.00046942 | 0.00090464 | 1.7534e-05 | 0.015361 | 0.049728 | 0.025239 | 0.16396 | 0.23892 | 0.0031696 | 7.4872e-06 | 1.7836e-05 | 0.003195 | 34.0789 | 2.3742 | 1.2861 | 11670.1151 | 0.55523 | 8.6362
Los Angeles (SC) | 2019 | LHD1 | 2018 | Aggregate | Diesel | 6226.168 | 387068.6453 | 78317.3606 | 0.02731 | 0.01132 | 0 | 0.03863 | 0.0021971 | 0.00018134 | 0 | 0.0023785 | 0.00128 | 0.013978 | 0.017636 | 0.0022965 | 0.00018954 | 0 | 0.002486 | 0.00512 | 0.032615 | 0.040221 | 189.5329 | 0.83509 | 0 | 190.368 | 0.0006931 | 3.4989e-05 | 0 | 0.00072809 | 0.029792 | 0.00013126 | 0 | 0.029923 | 0.014922 | 0.0007533 | 0 | 0.015675 | 0 | 0 | 0 | 0 | 0.015675 | 0.016988 | 0.00085758 | 0 | 0.017845 | 0 | 0 | 0 | 0 | 0.017845 | 0.040245 | 0.0062437 | 0 | 0.046489 | 0.0017918 | 7.8946e-06 | 0 | 0.0017997 | 16.9662 | 1.3581 | 1.414 | 6692.5715 | 0.62737 | 1.6344
Los Angeles (SC) | 2019 | LHD1 | 2019 | Aggregate | Gasoline | 4503.3184 | 328114.2776 | 67092.7347 | 0.014883 | 0.00015743 | 0.028892 | 0.043932 | 0.00041764 | 0 | 2.2566e-05 | 0.0004402 | 0.00072337 | 0.011849 | 0.013012 | 0.00045422 | 0 | 2.4542e-05 | 0.00047876 | 0.0028935 | 0.027647 | 0.031019 | 279.1595 | 0.56194 | 1.3332 | 281.0547 | 0.00069516 | 0.00060443 | 0.00089824 | 0.0021978 | 0.0017242 | 1.8238e-05 | 0.003347 | 0.0050894 | 0.0020795 | 0.0018081 | 0.0034522 | 0.0073398 | 2.4e-05 | 0.00030141 | 0.00046008 | 1.1697e-05 | 0.008137 | 0.0030345 | 0.0026384 | 0.0037797 | 0.0094525 | 2.4e-05 | 0.00030141 | 0.00046008 | 1.1697e-05 | 0.01025 | 0.042143 | 0.018771 | 0.11877 | 0.17968 | 0.0027625 | 5.5609e-06 | 1.3193e-05 | 0.0027813 | 29.6662 | 1.822 | 1.2865 | 11656.0841 | 0.42508 | 7.4519
Los Angeles (SC) | 2019 | LHD1 | 2019 | Aggregate | Diesel | 4817.9717 | 351004.9857 | 60604.0231 | 0.01973 | 0.0076033 | 0 | 0.027333 | 0.0013344 | 0.00014033 | 0 | 0.0014747 | 0.0011608 | 0.012675 | 0.015311 | 0.0013947 | 0.00014667 | 0 | 0.0015414 | 0.004643 | 0.029576 | 0.03576 | 171.8739 | 0.64621 | 0 | 172.5201 | 0.00060851 | 2.7076e-05 | 0 | 0.00063558 | 0.027016 | 0.00010158 | 0 | 0.027118 | 0.013101 | 0.00058292 | 0 | 0.013684 | 0 | 0 | 0 | 0 | 0.013684 | 0.014914 | 0.00066362 | 0 | 0.015578 | 0 | 0 | 0 | 0 | 0.015578 | 0.029361 | 0.0048316 | 0 | 0.034192 | 0.0016248 | 6.109e-06 | 0 | 0.0016309 | 15.3755 | 1.0597 | 1.3864 | 6688.2656 | 0.60393 | 1.3256
Los Angeles (SC) | 2019 | LHD2 | 1977 | Aggregate | Gasoline | 3.5365 | 55.7322 | 52.6884 | 0.00027243 | 1.4736e-07 | 2.5031e-06 | 0.00027508 | 7.67e-07 | 0 | 1.4776e-07 | 9.1476e-07 | 1.2287e-07 | 2.348e-06 | 3.3856e-06 | 8.3419e-07 | 0 | 1.607e-07 | 9.9489e-07 | 4.9147e-07 | 5.4787e-06 | 6.9651e-06 | 0.065127 | 0.00055995 | 0.0012171 | 0.066904 | 2.2859e-05 | 2.8367e-07 | 0 | 2.3143e-05 | 1.0591e-05 | 5.7287e-09 | 9.7309e-08 | 1.0694e-05 | 0.00013065 | 1.6213e-06 | 0 | 0.00013227 | 1.9271e-06 | 2.5549e-05 | 9.879e-05 | 1.1734e-06 | 0.00025971 | 0.00019064 | 2.3658e-06 | 0 | 0.00019301 | 1.9271e-06 | 2.5549e-05 | 9.879e-05 | 1.1734e-06 | 0.00032045 | 0.0026689 | 1.3031e-05 | 0.00013596 | 0.0028179 | 6.4449e-07 | 5.5412e-09 | 1.2044e-08 | 6.6207e-07 | 0.007062 | 67.1654 | 1.7006 | 16335.6223 | 78.2419 | 688.0335
Los Angeles (SC) | 2019 | LHD2 | 1978 | Aggregate | Gasoline | 2.6806 | 43.1374 | 39.9368 | 0.0002087 | 1.1169e-07 | 2.0539e-06 | 0.00021087 | 5.9367e-07 | 0 | 1.12e-07 | 7.0567e-07 | 9.5102e-08 | 1.8174e-06 | 2.6182e-06 | 6.4567e-07 | 0 | 1.2181e-07 | 7.6748e-07 | 3.8041e-07 | 4.2406e-06 | 5.3885e-06 | 0.050386 | 0.00042443 | 0.00092163 | 0.051732 | 1.7597e-05 | 2.1521e-07 | 0 | 1.7812e-05 | 8.1372e-06 | 4.355e-09 | 8.0083e-08 | 8.2216e-06 | 0.00010049 | 1.2289e-06 | 0 | 0.00010172 | 1.4569e-06 | 1.924e-05 | 7.4557e-05 | 8.9084e-07 | 0.00019786 | 0.00014663 | 1.7932e-06 | 0 | 0.00014842 | 1.4569e-06 | 1.924e-05 | 7.4557e-05 | 8.9084e-07 | 0.00024457 | 0.0020528 | 9.8773e-06 | 0.00010249 | 0.0021652 | 4.9861e-07 | 4.2001e-09 | 9.1202e-09 | 5.1193e-07 | 0.0054605 | 66.5179 | 1.6998 | 16319.0067 | 77.1494 | 683.0144
Los Angeles (SC) | 2019 | LHD2 | 1979 | Aggregate | Gasoline | 7.0302 | 115.5323 | 104.7388 | 0.00055357 | 2.9293e-07 | 4.9215e-06 | 0.00055878 | 1.59e-06 | 0 | 2.9373e-07 | 1.8837e-06 | 2.5471e-07 | 4.8674e-06 | 7.0058e-06 | 1.7293e-06 | 0 | 3.1946e-07 | 2.0487e-06 | 1.0188e-06 | 1.1357e-05 | 1.4425e-05 | 0.13488 | 0.0011131 | 0.0024139 | 0.13841 | 4.6902e-05 | 5.6485e-07 | 0 | 4.7467e-05 | 2.1653e-05 | 1.1458e-08 | 1.925e-07 | 2.1857e-05 | 0.00026762 | 3.223e-06 | 0 | 0.00027084 | 3.7838e-06 | 5.0249e-05 | 0.00019445 | 2.3139e-06 | 0.00052163 | 0.00039051 | 4.7029e-06 | 0 | 0.00039521 | 3.7838e-06 | 5.0249e-05 | 0.00019445 | 2.3139e-06 | 0.000646 | 0.0054603 | 2.5904e-05 | 0.00026682 | 0.0057531 | 1.3347e-06 | 1.1015e-08 | 2.3888e-08 | 1.3696e-06 | 0.014609 | 65.8155 | 1.699 | 16302.0279 | 76.0882 | 677.6144
Los Angeles (SC) | 2019 | LHD2 | 1980 | Aggregate | Gasoline | 1.2413 | 20.8335 | 18.4935 | 9.8838e-05 | 5.1722e-08 | 8.8456e-07 | 9.9774e-05 | 2.8672e-07 | 0 | 5.1864e-08 | 3.3858e-07 | 4.593e-08 | 8.7772e-07 | 1.2622e-06 | 3.1183e-07 | 0 | 5.6406e-08 | 3.6824e-07 | 1.8372e-07 | 2.048e-06 | 2.6e-06 | 0.024309 | 0.00019654 | 0.0004256 | 0.024932 | 8.4135e-06 | 9.9819e-08 | 0 | 8.5133e-06 | 3.8776e-06 | 2.0292e-09 | 3.4703e-08 | 3.9144e-06 | 4.7966e-05 | 5.6907e-07 | 0 | 4.8535e-05 | 6.4447e-07 | 7.9283e-06 | 3.2323e-05 | 3.3139e-07 | 8.9762e-05 | 6.9992e-05 | 8.3039e-07 | 0 | 7.0822e-05 | 6.4447e-07 | 7.9283e-06 | 3.2323e-05 | 3.3139e-07 | 0.00011205 | 0.00097727 | 4.5739e-06 | 4.672e-05 | 0.0010286 | 2.4056e-07 | 1.9449e-09 | 4.2117e-09 | 2.4672e-07 | 0.0026316 | 65.1695 | 1.6982 | 16284.5061 | 73.1871 | 671.8231
Los Angeles (SC) | 2019 | LHD2 | 1981 | Aggregate | Gasoline | 23.6084 | 404.6998 | 351.7296 | 0.0018957 | 9.8371e-07 | 1.8962e-05 | 0.0019157 | 5.5696e-06 | 0 | 9.864e-07 | 6.556e-06 | 8.9221e-07 | 1.705e-05 | 2.4498e-05 | 6.0574e-06 | 0 | 1.0728e-06 | 7.1302e-06 | 3.5688e-06 | 3.9784e-05 | 5.0483e-05 | 0.47194 | 0.003738 | 0.0080847 | 0.48377 | 0.00016174 | 1.9016e-06 | 0 | 0.00016364 | 7.4637e-05 | 3.873e-08 | 7.4657e-07 | 7.5422e-05 | 0.00092056 | 1.0823e-05 | 0 | 0.00093138 | 1.2094e-05 | 0.00014997 | 0.00060504 | 6.1954e-06 | 0.0017047 | 0.0013433 | 1.5793e-05 | 0 | 0.0013591 | 1.2094e-05 | 0.00014997 | 0.00060504 | 6.1954e-06 | 0.0021324 | 0.01884 | 8.6991e-05 | 0.00088235 | 0.019809 | 4.6703e-06 | 3.6991e-08 | 8.0005e-08 | 4.7873e-06 | 0.051063 | 64.4132 | 1.6974 | 16266.3567 | 71.6994 | 666.0596
Los Angeles (SC) | 2019 | LHD2 | 1982 | Aggregate | Gasoline | 17.0233 | 298.0814 | 253.6224 | 0.0013857 | 7.0933e-07 | 1.2359e-05 | 0.0013987 | 4.1023e-06 | 0 | 7.1126e-07 | 4.8135e-06 | 6.5716e-07 | 1.2558e-05 | 1.8029e-05 | 4.4616e-06 | 0 | 7.7356e-07 | 5.2352e-06 | 2.6286e-06 | 2.9303e-05 | 3.7166e-05 | 0.34742 | 0.0026954 | 0.0058213 | 0.35594 | 0.00011821 | 1.3729e-06 | 0 | 0.00011958 | 5.4699e-05 | 2.8001e-08 | 4.8787e-07 | 5.5215e-05 | 0.00067198 | 7.8043e-06 | 0 | 0.00067978 | 8.5912e-06 | 0.000107 | 0.00042898 | 4.3917e-06 | 0.0012287 | 0.00098055 | 1.1388e-05 | 0 | 0.00099194 | 8.5912e-06 | 0.000107 | 0.00042898 | 4.3917e-06 | 0.0015409 | 0.013772 | 6.2727e-05 | 0.00063094 | 0.014466 | 3.438e-06 | 2.6673e-08 | 5.7606e-08 | 3.5223e-06 | 0.03757 | 63.8533 | 1.6967 | 16248.9083 | 70.3438 | 660.3894
Los Angeles (SC) | 2019 | LHD2 | 1982 | Aggregate | Diesel | 3.0875 | 54.0564 | 38.8363 | 0.00032813 | 8.8354e-06 | 0 | 0.00033696 | 8.289e-06 | 4.3287e-07 | 0 | 8.7218e-06 | 1.7876e-07 | 2.2774e-06 | 1.1178e-05 | 8.6638e-06 | 4.5244e-07 | 0 | 9.1162e-06 | 7.1504e-07 | 5.314e-06 | 1.5145e-05 | 0.034328 | 0.00063572 | 0 | 0.034964 | 5.108e-07 | 1.7351e-08 | 0 | 5.2815e-07 | 5.3959e-06 | 9.9927e-08 | 0 | 5.4958e-06 | 1.0997e-05 | 3.7355e-07 | 0 | 1.1371e-05 | 0 | 0 | 0 | 0 | 1.1371e-05 | 1.252e-05 | 4.2526e-07 | 0 | 1.2945e-05 | 0 | 0 | 0 | 0 | 1.2945e-05 | 6.3721e-05 | 3.0962e-06 | 0 | 6.6817e-05 | 3.2452e-07 | 6.0099e-09 | 0 | 3.3053e-07 | 0.0031161 | 84.825 | 3.8125 | 8801.5458 | 3.2586 | 16.82
Los Angeles (SC) | 2019 | LHD2 | 1983 | Aggregate | Gasoline | 14.7491 | 263.8309 | 219.7397 | 0.0012437 | 6.1457e-07 | 7.3423e-06 | 0.0012517 | 3.6309e-06 | 0 | 6.1624e-07 | 4.2472e-06 | 5.8165e-07 | 1.1115e-05 | 1.5944e-05 | 3.949e-06 | 0 | 6.7022e-07 | 4.6192e-06 | 2.3266e-06 | 2.5936e-05 | 3.2881e-05 | 0.30735 | 0.0023353 | 0.0050373 | 0.31472 | 0.00010385 | 1.1909e-06 | 0 | 0.00010504 | 4.8934e-05 | 2.4179e-08 | 2.8888e-07 | 4.9247e-05 | 0.00058966 | 6.7617e-06 | 0 | 0.00059642 | 7.3843e-06 | 9.1129e-05 | 0.0003654 | 3.7524e-06 | 0.0010641 | 0.00086043 | 9.8667e-06 | 0 | 0.00087029 | 7.3843e-06 | 9.1129e-05 | 0.0003654 | 3.7524e-06 | 0.001338 | 0.012107 | 5.4347e-05 | 0.00054269 | 0.012704 | 3.0414e-06 | 2.311e-08 | 4.9848e-08 | 3.1144e-06 | 0.03322 | 64.5598 | 1.6959 | 16232.4298 | 69.0089 | 655.2219
Los Angeles (SC) | 2019 | LHD2 | 1983 | Aggregate | Diesel | 10.7093 | 191.5488 | 134.7101 | 0.0011627 | 3.0647e-05 | 0 | 0.0011934 | 2.9372e-05 | 1.5015e-06 | 0 | 3.0873e-05 | 6.3344e-07 | 8.07e-06 | 3.9577e-05 | 3.07e-05 | 1.5694e-06 | 0 | 3.2269e-05 | 2.5338e-06 | 1.883e-05 | 5.3633e-05 | 0.12164 | 0.0022051 | 0 | 0.12385 | 1.81e-06 | 6.0184e-08 | 0 | 1.8702e-06 | 1.912e-05 | 3.4661e-07 | 0 | 1.9467e-05 | 3.8969e-05 | 1.2957e-06 | 0 | 4.0264e-05 | 0 | 0 | 0 | 0 | 4.0264e-05 | 4.4363e-05 | 1.4751e-06 | 0 | 4.5838e-05 | 0 | 0 | 0 | 0 | 4.5838e-05 | 0.00022579 | 1.074e-05 | 0 | 0.00023653 | 1.15e-06 | 2.0846e-08 | 0 | 1.1708e-06 | 0.011038 | 84.778 | 3.8101 | 8798.1661 | 3.2564 | 16.8036
Los Angeles (SC) | 2019 | LHD2 | 1984 | Aggregate | Gasoline | 28.9734 | 529.5183 | 431.6603 | 0.0025066 | 1.2073e-06 | 0 | 0.0025078 | 7.2874e-06 | 0 | 1.2106e-06 | 8.4979e-06 | 1.1674e-06 | 2.2309e-05 | 3.1974e-05 | 7.9257e-06 | 0 | 1.3166e-06 | 9.2423e-06 | 4.6696e-06 | 5.2054e-05 | 6.5966e-05 | 0.6137 | 0.0045875 | 0.015204 | 0.63349 | 0.00015594 | 2.3726e-06 | 3.4396e-05 | 0.00019271 | 9.8673e-05 | 4.7524e-08 | 0 | 9.872e-05 | 0.00087303 | 1.3283e-05 | 0.00024739 | 0.0011337 | 1.4412e-05 | 0.0001747 | 0.00070807 | 7.3118e-06 | 0.0020382 | 0.0012739 | 1.9382e-05 | 0.00027087 | 0.0015642 | 1.4412e-05 | 0.0001747 | 0.00070807 | 7.3118e-06 | 0.0024687 | 0.023151 | 0.00010676 | 0.0038914 | 0.027149 | 6.073e-06 | 4.5397e-08 | 1.5046e-07 | 6.2689e-06 | 0.066867 | 64.4473 | 1.6952 | 16279.6399 | 63.4406 | 697.6874
Los Angeles (SC) | 2019 | LHD2 | 1984 | Aggregate | Diesel | 22.0644 | 403.2095 | 277.5426 | 0.0024475 | 6.3142e-05 | 0 | 0.0025107 | 6.1828e-05 | 3.0935e-06 | 0 | 6.4921e-05 | 1.3334e-06 | 1.6987e-05 | 8.3242e-05 | 6.4623e-05 | 3.2334e-06 | 0 | 6.7857e-05 | 5.3335e-06 | 3.9637e-05 | 0.00011283 | 0.25606 | 0.0045432 | 0 | 0.2606 | 3.8101e-06 | 1.24e-07 | 0 | 3.9341e-06 | 4.0248e-05 | 7.1412e-07 | 0 | 4.0962e-05 | 8.2029e-05 | 2.6696e-06 | 0 | 8.4698e-05 | 0 | 0 | 0 | 0 | 8.4698e-05 | 9.3384e-05 | 3.0391e-06 | 0 | 9.6423e-05 | 0 | 0 | 0 | 0 | 9.6423e-05 | 0.0004753 | 2.2127e-05 | 0 | 0.00049742 | 2.4206e-06 | 4.2949e-08 | 0 | 2.4636e-06 | 0.023225 | 84.7318 | 3.8078 | 8794.8395 | 3.2542 | 16.7874
Los Angeles (SC) | 2019 | LHD2 | 1985 | Aggregate | Gasoline | 48.8833 | 912.8985 | 728.2883 | 0.0043267 | 2.0369e-06 | 0 | 0.0043287 | 1.2564e-05 | 0 | 2.0424e-06 | 1.4606e-05 | 2.0126e-06 | 3.8461e-05 | 5.5079e-05 | 1.3664e-05 | 0 | 2.2213e-06 | 1.5885e-05 | 8.0504e-06 | 8.9742e-05 | 0.00011368 | 1.0576 | 0.00774 | 0.025585 | 1.0909 | 0.00026718 | 4.0094e-06 | 5.7686e-05 | 0.00032887 | 0.00017026 | 8.0152e-08 | 0 | 0.00017034 | 0.0014934 | 2.2411e-05 | 0.00041424 | 0.00193 | 2.3925e-05 | 0.00028591 | 0.0012046 | 1.1983e-05 | 0.0034565 | 0.0021791 | 3.2701e-05 | 0.00045355 | 0.0026654 | 2.3925e-05 | 0.00028591 | 0.0012046 | 1.1983e-05 | 0.0041918 | 0.039687 | 0.00018012 | 0.0065297 | 0.046397 | 1.0466e-05 | 7.6593e-08 | 2.5318e-07 | 1.0796e-05 | 0.11515 | 64.5243 | 1.6945 | 16261.6908 | 62.4841 | 691.6
Los Angeles (SC) | 2019 | LHD2 | 1985 | Aggregate | Diesel | 12.6373 | 235.9789 | 158.9615 | 0.0014324 | 3.6164e-05 | 0 | 0.0014686 | 3.6185e-05 | 1.7718e-06 | 0 | 3.7957e-05 | 7.8037e-07 | 9.9419e-06 | 4.8679e-05 | 3.7821e-05 | 1.8519e-06 | 0 | 3.9673e-05 | 3.1215e-06 | 2.3198e-05 | 6.5992e-05 | 0.14986 | 0.0026021 | 0 | 0.15246 | 2.2299e-06 | 7.1018e-08 | 0 | 2.3009e-06 | 2.3555e-05 | 4.0901e-07 | 0 | 2.3964e-05 | 4.8007e-05 | 1.529e-06 | 0 | 4.9536e-05 | 0 | 0 | 0 | 0 | 4.9536e-05 | 5.4653e-05 | 1.7406e-06 | 0 | 5.6394e-05 | 0 | 0 | 0 | 0 | 5.6394e-05 | 0.00027817 | 1.2673e-05 | 0 | 0.00029084 | 1.4167e-06 | 2.4599e-08 | 0 | 1.4413e-06 | 0.013588 | 84.6862 | 3.8054 | 8791.5634 | 3.252 | 16.7714
Los Angeles (SC) | 2019 | LHD2 | 1986 | Aggregate | Gasoline | 86.7174 | 1655.0569 | 1291.9597 | 0.0074052 | 3.6133e-06 | 0 | 0.0074088 | 2.2777e-05 | 0 | 3.6232e-06 | 2.6401e-05 | 3.6488e-06 | 6.9728e-05 | 9.9777e-05 | 2.4772e-05 | 0 | 3.9406e-06 | 2.8713e-05 | 1.4595e-05 | 0.0001627 | 0.00020601 | 1.9168 | 0.01373 | 0.045269 | 1.9758 | 0.00048174 | 7.1231e-06 | 0.00010179 | 0.00059065 | 0.00029652 | 1.4469e-07 | 0 | 0.00029667 | 0.0026887 | 3.9756e-05 | 0.00072985 | 0.0034583 | 4.149e-05 | 0.0013582 | 0.018706 | 2.0464e-05 | 0.023584 | 0.0039233 | 5.8011e-05 | 0.0007991 | 0.0047804 | 4.149e-05 | 0.0013582 | 0.018706 | 2.0464e-05 | 0.024906 | 0.071579 | 0.00031953 | 0.01152 | 0.083418 | 1.8968e-05 | 1.3587e-07 | 4.4798e-07 | 1.9552e-05 | 0.20855 | 60.915 | 1.6938 | 16244.5125 | 204.7794 | 685.8595
Los Angeles (SC) | 2019 | LHD2 | 1986 | Aggregate | Diesel | 52.2587 | 997.2907 | 657.3484 | 0.0060537 | 0.00014955 | 0 | 0.0062032 | 0.00015292 | 7.3268e-06 | 0 | 0.00016025 | 3.298e-06 | 4.2016e-05 | 0.00020556 | 0.00015984 | 7.6581e-06 | 0 | 0.0001675 | 1.3192e-05 | 9.8038e-05 | 0.00027873 | 0.63332 | 0.01076 | 0 | 0.64408 | 9.4238e-06 | 2.9368e-07 | 0 | 9.7174e-06 | 9.9549e-05 | 1.6914e-06 | 0 | 0.00010124 | 0.00020289 | 6.3227e-06 | 0 | 0.00020921 | 0 | 0 | 0 | 0 | 0.00020921 | 0.00023097 | 7.198e-06 | 0 | 0.00023817 | 0 | 0 | 0 | 0 | 0.00023817 | 0.0011756 | 5.2406e-05 | 0 | 0.001228 | 5.9872e-06 | 1.0172e-07 | 0 | 6.0889e-06 | 0.057403 | 84.6414 | 3.8031 | 8788.3354 | 3.2498 | 16.7557
Los Angeles (SC) | 2019 | LHD2 | 1987 | Aggregate | Gasoline | 105.3561 | 2055.3395 | 1569.6495 | 0.0093725 | 4.39e-06 | 0 | 0.0093769 | 2.8286e-05 | 0 | 4.402e-06 | 3.2688e-05 | 4.5312e-06 | 8.6592e-05 | 0.00012381 | 3.0764e-05 | 0 | 4.7875e-06 | 3.5551e-05 | 1.8125e-05 | 0.00020205 | 0.00025572 | 2.3795 | 0.016682 | 0.054869 | 2.451 | 0.0005952 | 8.6662e-06 | 0.00012314 | 0.00072701 | 0.00037315 | 1.7478e-07 | 0 | 0.00037332 | 0.0033173 | 4.83e-05 | 0.00088174 | 0.0042474 | 4.9901e-05 | 0.0016798 | 0.022435 | 2.4443e-05 | 0.028436 | 0.0048406 | 7.048e-05 | 0.0009654 | 0.0058765 | 4.9901e-05 | 0.0016798 | 0.022435 | 2.4443e-05 | 0.030066 | 0.088424 | 0.00038821 | 0.013925 | 0.10274 | 2.3547e-05 | 1.6508e-07 | 5.4298e-07 | 2.4255e-05 | 0.25872 | 62.0815 | 1.6931 | 16227.6286 | 199.055 | 680.1907
Los Angeles (SC) | 2019 | LHD2 | 1987 | Aggregate | Diesel | 73.1837 | 1427.561 | 920.5589 | 0.0088296 | 0.00020943 | 0 | 0.0090391 | 0.00024839 | 6.0646e-06 | 0 | 0.00025446 | 4.7208e-06 | 6.0144e-05 | 0.00031932 | 0.00025962 | 6.3388e-06 | 0 | 0.00026596 | 1.8883e-05 | 0.00014034 | 0.00042518 | 0.90656 | 0.015069 | 0 | 0.92163 | 1.6941e-05 | 4.1127e-07 | 0 | 1.7352e-05 | 0.0001425 | 2.3686e-06 | 0 | 0.00014487 | 0.00036472 | 8.8544e-06 | 0 | 0.00037358 | 0 | 0 | 0 | 0 | 0.00037358 | 0.00041521 | 1.008e-05 | 0 | 0.00042529 | 0 | 0 | 0 | 0 | 0.00042529 | 0.0021151 | 7.339e-05 | 0 | 0.0021885 | 8.5703e-06 | 1.4246e-07 | 0 | 8.7127e-06 | 0.082139 | 86.1621 | 4.0529 | 8785.153 | 4.054 | 20.8611
Los Angeles (SC) | 2019 | LHD2 | 1988 | Aggregate | Gasoline | 61.7742 | 1232.0476 | 920.3441 | 0.0020562 | 2.574e-06 | 0.00057956 | 0.0026383 | 1.3613e-05 | 0 | 2.581e-06 | 1.6194e-05 | 2.7162e-06 | 5.1907e-05 | 7.0817e-05 | 1.4805e-05 | 0 | 2.8071e-06 | 1.7612e-05 | 1.0865e-05 | 0.00012112 | 0.00014959 | 1.3525 | 0.0097811 | 0.022845 | 1.3851 | 9.2982e-05 | 6.1878e-06 | 2.4959e-05 | 0.00012413 | 0.00010292 | 1.2884e-07 | 2.901e-05 | 0.00013206 | 0.00042556 | 2.832e-05 | 0.00014676 | 0.00060064 | 2.8624e-05 | 0.00097511 | 0.012996 | 1.3721e-05 | 0.014614 | 0.00062097 | 4.1325e-05 | 0.00016068 | 0.00082298 | 2.8624e-05 | 0.00097511 | 0.012996 | 1.3721e-05 | 0.014837 | 0.010663 | 0.00022762 | 0.0030644 | 0.013955 | 1.3384e-05 | 9.6791e-08 | 2.2607e-07 | 1.3707e-05 | 0.1462 | 29.14 | 1.6522 | 15298.5393 | 163.869 | 154.1269
Los Angeles (SC) | 2019 | LHD2 | 1988 | Aggregate | Diesel | 97.4839 | 1944.0602 | 1226.2253 | 0.012024 | 0.00027897 | 0 | 0.012303 | 0.00033826 | 8.0783e-06 | 0 | 0.00034634 | 6.4289e-06 | 8.1904e-05 | 0.00043467 | 0.00035355 | 8.4436e-06 | 0 | 0.000362 | 2.5716e-05 | 0.00019111 | 0.00057882 | 1.2346 | 0.020072 | 0 | 1.2546 | 2.307e-05 | 5.4783e-07 | 0 | 2.3618e-05 | 0.00019406 | 3.1551e-06 | 0 | 0.00019721 | 0.00049668 | 1.1795e-05 | 0 | 0.00050848 | 0 | 0 | 0 | 0 | 0.00050848 | 0.00056544 | 1.3427e-05 | 0 | 0.00057887 | 0 | 0 | 0 | 0 | 0.00057887 | 0.0028804 | 9.7759e-05 | 0 | 0.0029781 | 1.1671e-05 | 1.8976e-07 | 0 | 1.1861e-05 | 0.11182 | 86.1185 | 4.0516 | 8782.0139 | 4.0519 | 20.8458
Los Angeles (SC) | 2019 | LHD2 | 1989 | Aggregate | Gasoline | 93.528 | 1907.4157 | 1393.4273 | 0.0031808 | 3.8971e-06 | 0.00087869 | 0.0040633 | 2.1075e-05 | 0 | 3.9078e-06 | 2.4983e-05 | 4.2051e-06 | 8.036e-05 | 0.00010955 | 2.2921e-05 | 0 | 4.25e-06 | 2.7171e-05 | 1.6821e-05 | 0.00018751 | 0.0002315 | 2.0938 | 0.014809 | 0.034501 | 2.1431 | 0.00014332 | 9.3842e-06 | 3.7426e-05 | 0.00019013 | 0.00015947 | 1.9538e-07 | 4.4053e-05 | 0.00020371 | 0.00065485 | 4.2878e-05 | 0.0002197 | 0.00091742 | 4.2693e-05 | 0.0014598 | 0.01935 | 2.0173e-05 | 0.02179 | 0.00095555 | 6.2567e-05 | 0.00024054 | 0.0012587 | 4.2693e-05 | 0.0014598 | 0.01935 | 2.0173e-05 | 0.022131 | 0.016463 | 0.00034463 | 0.0045899 | 0.021398 | 2.072e-05 | 1.4654e-07 | 3.4141e-07 | 2.1208e-05 | 0.22621 | 28.9885 | 1.6515 | 15289.3496 | 157.8861 | 152.6556
Los Angeles (SC) | 2019 | LHD2 | 1989 | Aggregate | Diesel | 173.8402 | 3544.9541 | 2186.6908 | 0.021926 | 0.00049748 | 0 | 0.022423 | 0.00061681 | 1.4406e-05 | 0 | 0.00063122 | 1.1723e-05 | 0.00014935 | 0.00079229 | 0.0006447 | 1.5057e-05 | 0 | 0.00065976 | 4.6892e-05 | 0.00034848 | 0.0010551 | 2.2512 | 0.035795 | 0 | 2.287 | 4.2068e-05 | 9.7693e-07 | 0 | 4.3045e-05 | 0.00035386 | 5.6264e-06 | 0 | 0.00035948 | 0.00090569 | 2.1033e-05 | 0 | 0.00092672 | 0 | 0 | 0 | 0 | 0.00092672 | 0.0010311 | 2.3944e-05 | 0 | 0.001055 | 0 | 0 | 0 | 0 | 0.001055 | 0.0052523 | 0.00017433 | 0 | 0.0054266 | 2.1282e-05 | 3.3839e-07 | 0 | 2.162e-05 | 0.20382 | 86.0754 | 4.0503 | 8778.9157 | 4.0498 | 20.8307
Los Angeles (SC) | 2019 | LHD2 | 1990 | Aggregate | Gasoline | 158.255 | 3300.97 | 2357.7635 | 0.0054952 | 6.5942e-06 | 0.0014672 | 0.0069689 | 3.6472e-05 | 0 | 6.6122e-06 | 4.3084e-05 | 7.2774e-06 | 0.00013907 | 0.00018943 | 3.9667e-05 | 0 | 7.1913e-06 | 4.6858e-05 | 2.911e-05 | 0.0003245 | 0.00040047 | 3.6234 | 0.025057 | 0.058321 | 3.7068 | 0.00024697 | 1.5902e-05 | 6.3128e-05 | 0.000326 | 0.00027625 | 3.315e-07 | 7.3756e-05 | 0.00035034 | 0.0011268 | 7.2552e-05 | 0.00037003 | 0.0015694 | 7.1581e-05 | 0.0024402 | 0.031887 | 3.369e-05 | 0.036002 | 0.0016442 | 0.00010587 | 0.00040514 | 0.0021553 | 7.1581e-05 | 0.0024402 | 0.031887 | 3.369e-05 | 0.036588 | 0.028418 | 0.00058313 | 0.007734 | 0.036735 | 3.5857e-05 | 2.4796e-07 | 5.7713e-07 | 3.6682e-05 | 0.39126 | 28.7283 | 1.6509 | 15280.6862 | 150.8273 | 151.4356
Los Angeles (SC) | 2019 | LHD2 | 1990 | Aggregate | Diesel | 213.6509 | 4456.0019 | 2687.4589 | 0.027561 | 0.00061141 | 0 | 0.028172 | 0.00077533 | 1.7705e-05 | 0 | 0.00079303 | 1.4736e-05 | 0.00018773 | 0.0009955 | 0.00081039 | 1.8505e-05 | 0 | 0.00082889 | 5.8943e-05 | 0.00043804 | 0.0013259 | 2.8298 | 0.043992 | 0 | 2.8737 | 5.2879e-05 | 1.2007e-06 | 0 | 5.408e-05 | 0.0004448 | 6.9149e-06 | 0 | 0.00045171 | 0.0011385 | 2.5849e-05 | 0 | 0.0011643 | 0 | 0 | 0 | 0 | 0.0011643 | 0.0012961 | 2.9428e-05 | 0 | 0.0013255 | 0 | 0 | 0 | 0 | 0.0013255 | 0.0066021 | 0.00021425 | 0 | 0.0068163 | 2.6751e-05 | 4.1588e-07 | 0 | 2.7167e-05 | 0.25612 | 86.0329 | 4.049 | 8775.856 | 4.0478 | 20.8158
Los Angeles (SC) | 2019 | LHD2 | 1991 | Aggregate | Gasoline | 127.8148 | 2727.4066 | 1904.2495 | 0.0079735 | 5.3418e-06 | 0.00073641 | 0.0087153 | 1.6876e-05 | 0 | 1.7633e-06 | 1.8639e-05 | 6.0129e-06 | 0.00011491 | 0.00013956 | 1.8354e-05 | 0 | 1.9178e-06 | 2.0272e-05 | 2.4052e-05 | 0.00026812 | 0.00031244 | 3.0044 | 0.020246 | 0.060961 | 3.0856 | 0.00022462 | 1.258e-05 | 9.3971e-05 | 0.00033117 | 0.00035358 | 2.3688e-07 | 3.2655e-05 | 0.00038647 | 0.0010586 | 5.9286e-05 | 0.00056897 | 0.0016868 | 4.2592e-05 | 0.0013079 | 0.008965 | 1.982e-05 | 0.012022 | 0.0015447 | 8.651e-05 | 0.00062295 | 0.0022541 | 4.2592e-05 | 0.0013079 | 0.008965 | 1.982e-05 | 0.012589 | 0.029787 | 0.00047416 | 0.014418 | 0.044679 | 2.9731e-05 | 2.0035e-07 | 6.0326e-07 | 3.0534e-05 | 0.32569 | 43.4828 | 1.5588 | 15394.7591 | 62.812 | 222.9159
Los Angeles (SC) | 2019 | LHD2 | 1991 | Aggregate | Diesel | 87.7961 | 1873.2713 | 1104.3646 | 0.020458 | 0.00025125 | 0 | 0.020709 | 8.7173e-05 | 4.2635e-06 | 0 | 9.1436e-05 | 6.1948e-06 | 7.8922e-05 | 0.00017655 | 9.1114e-05 | 4.4563e-06 | 0 | 9.5571e-05 | 2.4779e-05 | 0.00018415 | 0.0003045 | 1.1896 | 0.019311 | 0 | 1.2089 | 2.857e-05 | 4.9339e-07 | 0 | 2.9063e-05 | 0.00018699 | 3.0354e-06 | 0 | 0.00019003 | 0.00061509 | 1.0622e-05 | 0 | 0.00062571 | 0 | 0 | 0 | 0 | 0.00062571 | 0.00070024 | 1.2093e-05 | 0 | 0.00071233 | 0 | 0 | 0 | 0 | 0.00071233 | 0.0029696 | 8.8044e-05 | 0 | 0.0030576 | 1.1246e-05 | 1.8256e-07 | 0 | 1.1429e-05 | 0.10774 | 150.4322 | 2.2119 | 8781.7914 | 5.1745 | 22.2113
Los Angeles (SC) | 2019 | LHD2 | 1992 | Aggregate | Gasoline | 113.1406 | 2470.5136 | 1685.6256 | 0.0072407 | 4.7285e-06 | 0.00065005 | 0.0078955 | 1.5286e-05 | 0 | 1.5609e-06 | 1.6847e-05 | 5.4466e-06 | 0.00010408 | 0.00012638 | 1.6625e-05 | 0 | 1.6976e-06 | 1.8323e-05 | 2.1786e-05 | 0.00024286 | 0.00028297 | 2.7212 | 0.017921 | 0.053793 | 2.7929 | 0.00020286 | 1.1153e-05 | 8.3022e-05 | 0.00029703 | 0.00032107 | 2.0967e-07 | 2.8824e-05 | 0.0003501 | 0.00095455 | 5.2479e-05 | 0.0005019 | 0.0015089 | 3.6591e-05 | 0.0010961 | 0.0077494 | 1.6698e-05 | 0.010408 | 0.0013929 | 7.6578e-05 | 0.00054951 | 0.002019 | 3.6591e-05 | 0.0010961 | 0.0077494 | 1.6698e-05 | 0.010918 | 0.026865 | 0.00041972 | 0.012659 | 0.039943 | 2.6928e-05 | 1.7735e-07 | 5.3232e-07 | 2.7638e-05 | 0.2948 | 43.489 | 1.5586 | 15383.4756 | 60.136 | 220.0097
Los Angeles (SC) | 2019 | LHD2 | 1992 | Aggregate | Diesel | 91.6216 | 2000.4307 | 1152.4848 | 0.021846 | 0.00026219 | 0 | 0.022108 | 9.309e-05 | 4.4493e-06 | 0 | 9.7539e-05 | 6.6153e-06 | 8.4279e-05 | 0.00018843 | 9.7299e-05 | 4.6505e-06 | 0 | 0.00010195 | 2.6461e-05 | 0.00019665 | 0.00032506 | 1.2704 | 0.020152 | 0 | 1.2905 | 3.0509e-05 | 5.1489e-07 | 0 | 3.1024e-05 | 0.00019968 | 3.1677e-06 | 0 | 0.00020285 | 0.00065684 | 1.1085e-05 | 0 | 0.00066793 | 0 | 0 | 0 | 0 | 0.00066793 | 0.00074777 | 1.262e-05 | 0 | 0.00076039 | 0 | 0 | 0 | 0 | 0.00076039 | 0.0031712 | 9.188e-05 | 0 | 0.0032631 | 1.2009e-05 | 1.9051e-07 | 0 | 1.22e-05 | 0.11501 | 150.3906 | 2.2112 | 8778.5982 | 5.1725 | 22.1967
Los Angeles (SC) | 2019 | LHD2 | 1993 | Aggregate | Gasoline | 154.2228 | 3447.0259 | 2297.6899 | 0.010085 | 6.4454e-06 | 0.00088432 | 0.010975 | 2.1328e-05 | 0 | 2.1276e-06 | 2.3456e-05 | 7.5994e-06 | 0.00014522 | 0.00017628 | 2.3196e-05 | 0 | 2.314e-06 | 2.551e-05 | 3.0398e-05 | 0.00033886 | 0.00039476 | 3.7965 | 0.024429 | 0.073243 | 3.8942 | 0.00028236 | 1.5225e-05 | 0.00011298 | 0.00041056 | 0.00044767 | 2.8613e-07 | 3.9257e-05 | 0.00048722 | 0.0013267 | 7.1535e-05 | 0.00068197 | 0.0020802 | 4.8373e-05 | 0.0014145 | 0.010229 | 2.1762e-05 | 0.013793 | 0.0019359 | 0.00010438 | 0.00074668 | 0.002787 | 4.8373e-05 | 0.0014145 | 0.010229 | 2.1762e-05 | 0.0145 | 0.037334 | 0.00057213 | 0.017208 | 0.055114 | 3.757e-05 | 2.4174e-07 | 7.248e-07 | 3.8536e-05 | 0.41104 | 43.3269 | 1.5584 | 15373.0241 | 57.2419 | 217.5732
Los Angeles (SC) | 2019 | LHD2 | 1993 | Aggregate | Diesel | 110.1526 | 2461.7693 | 1385.5813 | 0.026884 | 0.00031522 | 0 | 0.0272 | 0.00011456 | 5.3492e-06 | 0 | 0.00011991 | 8.1409e-06 | 0.00010372 | 0.00023176 | 0.00011974 | 5.5911e-06 | 0 | 0.00012533 | 3.2564e-05 | 0.000242 | 0.0003999 | 1.5633 | 0.024228 | 0 | 1.5876 | 3.7545e-05 | 6.1903e-07 | 0 | 3.8164e-05 | 0.00024573 | 3.8083e-06 | 0 | 0.00024954 | 0.00080832 | 1.3327e-05 | 0 | 0.00082165 | 0 | 0 | 0 | 0 | 0.00082165 | 0.00092022 | 1.5172e-05 | 0 | 0.0009354 | 0 | 0 | 0 | 0 | 0.0009354 | 0.0039025 | 0.00011046 | 0 | 0.004013 | 1.4779e-05 | 2.2904e-07 | 0 | 1.5008e-05 | 0.14149 | 150.3495 | 2.2105 | 8775.4386 | 5.1705 | 22.1823
Los Angeles (SC) | 2019 | LHD2 | 1994 | Aggregate | Gasoline | 336.7223 | 7706.0611 | 5016.6606 | 0.022523 | 1.4073e-05 | 0.0019286 | 0.024465 | 4.7681e-05 | 0 | 4.6454e-06 | 5.2326e-05 | 1.6989e-05 | 0.00032466 | 0.00039397 | 5.1857e-05 | 0 | 5.0523e-06 | 5.6909e-05 | 6.7956e-05 | 0.00075754 | 0.0008824 | 8.4868 | 0.053336 | 0.15975 | 8.6999 | 0.00062999 | 3.3289e-05 | 0.00024628 | 0.00090957 | 0.0010007 | 6.2526e-07 | 8.5689e-05 | 0.001087 | 0.0029559 | 0.00015619 | 0.0014846 | 0.0045966 | 0.00010102 | 0.0028405 | 0.021489 | 4.4255e-05 | 0.029071 | 0.0043132 | 0.00022791 | 0.0016254 | 0.0061665 | 0.00010102 | 0.0028405 | 0.021489 | 4.4255e-05 | 0.030641 | 0.08316 | 0.0012492 | 0.037476 | 0.12189 | 8.3984e-05 | 5.2781e-07 | 1.5808e-06 | 8.6093e-05 | 0.91831 | 43.2024 | 1.5582 | 15362.8018 | 54.108 | 215.2312
Los Angeles (SC) | 2019 | LHD2 | 1994 | Aggregate | Diesel | 166.9403 | 3820.1367 | 2099.8986 | 0.041757 | 0.00047773 | 0 | 0.042235 | 0.00017921 | 4.376e-06 | 0 | 0.00018359 | 1.2633e-05 | 0.00016094 | 0.00035717 | 0.00018732 | 4.5738e-06 | 0 | 0.00019189 | 5.0532e-05 | 0.00037553 | 0.00061796 | 2.4259 | 0.040867 | 0 | 2.4668 | 5.8134e-05 | 9.3816e-07 | 0 | 5.9072e-05 | 0.00038132 | 6.4237e-06 | 0 | 0.00038775 | 0.0012516 | 2.0198e-05 | 0 | 0.0012718 | 0 | 0 | 0 | 0 | 0.0012718 | 0.0014248 | 2.2994e-05 | 0 | 0.0014478 | 0 | 0 | 0 | 0 | 0.0014478 | 0.0060293 | 0.00016741 | 0 | 0.0061967 | 2.2934e-05 | 3.8634e-07 | 0 | 2.332e-05 | 0.21985 | 150.4457 | 2.2012 | 8787.0858 | 5.1574 | 22.0736
Los Angeles (SC) | 2019 | LHD2 | 1995 | Aggregate | Gasoline | 359.6632 | 8430.8946 | 5358.4458 | 0.013986 | 1.596e-05 | 0.0028082 | 0.01681 | 3.3538e-05 | 0 | 4.1114e-06 | 3.7649e-05 | 1.8587e-05 | 0.0003552 | 0.00041143 | 3.6476e-05 | 0 | 4.4715e-06 | 4.0947e-05 | 7.4348e-05 | 0.00082879 | 0.00094409 | 9.209 | 0.057159 | 0.14703 | 9.4132 | 0.0003824 | 4.058e-05 | 0.0002827 | 0.00070569 | 0.00071538 | 8.1636e-07 | 0.00014364 | 0.00085984 | 0.0017 | 0.0001804 | 0.0016146 | 0.0034951 | 9.4948e-05 | 0.0026293 | 0.020229 | 4.1468e-05 | 0.02649 | 0.0024807 | 0.00026324 | 0.0017678 | 0.0045117 | 9.4948e-05 | 0.0026293 | 0.020229 | 4.1468e-05 | 0.027507 | 0.047144 | 0.0014167 | 0.025078 | 0.073638 | 9.1131e-05 | 5.6564e-07 | 1.455e-06 | 9.3151e-05 | 0.99359 | 27.1327 | 1.5238 | 15193.2632 | 44.3967 | 118.8544
Los Angeles (SC) | 2019 | LHD2 | 1995 | Aggregate | Diesel | 110.7426 | 2595.6676 | 1393.003 | 0.028373 | 0.00031691 | 0 | 0.02869 | 0.00012177 | 2.9029e-06 | 0 | 0.00012467 | 8.5837e-06 | 0.00010936 | 0.00024261 | 0.00012728 | 3.0341e-06 | 0 | 0.00013031 | 3.4335e-05 | 0.00025516 | 0.00041981 | 1.6484 | 0.027658 | 0 | 1.676 | 3.95e-05 | 6.2234e-07 | 0 | 4.0123e-05 | 0.0002591 | 4.3474e-06 | 0 | 0.00026345 | 0.00085042 | 1.3399e-05 | 0 | 0.00086382 | 0 | 0 | 0 | 0 | 0.00086382 | 0.00096814 | 1.5254e-05 | 0 | 0.0009834 | 0 | 0 | 0 | 0 | 0.0009834 | 0.0040968 | 0.00011106 | 0 | 0.0042078 | 1.5583e-05 | 2.6147e-07 | 0 | 1.5844e-05 | 0.14937 | 150.4054 | 2.2008 | 8786.5102 | 5.1555 | 22.0594
Los Angeles (SC) | 2019 | LHD2 | 1996 | Aggregate | Gasoline | 315.3019 | 7573.3378 | 4697.5287 | 0.0029845 | 1.4807e-05 | 0.0031785 | 0.0061779 | 1.3388e-05 | 0 | 2.8585e-06 | 1.6247e-05 | 1.6696e-05 | 0.00031907 | 0.00035201 | 1.4561e-05 | 0 | 3.1089e-06 | 1.767e-05 | 6.6785e-05 | 0.00074449 | 0.00082895 | 8.2043 | 0.050275 | 0.1079 | 8.3625 | 3.4127e-05 | 4.1963e-05 | 0.00027531 | 0.0003514 | 0.00020008 | 9.9262e-07 | 0.00021309 | 0.00041416 | 0.00013831 | 0.00017006 | 0.0014334 | 0.0017418 | 6.5874e-05 | 0.001878 | 0.013992 | 2.9821e-05 | 0.017707 | 0.00020181 | 0.00024815 | 0.0015694 | 0.0020194 | 6.5874e-05 | 0.001878 | 0.013992 | 2.9821e-05 | 0.017985 | 0.0032137 | 0.0013143 | 0.0087023 | 0.01323 | 8.1188e-05 | 4.9751e-07 | 1.0678e-06 | 8.2753e-05 | 0.88269 | 11.1004 | 1.4894 | 15025.6876 | 32.3152 | 23.772
Los Angeles (SC) | 2019 | LHD2 | 1996 | Aggregate | Diesel | 167.0661 | 4012.4138 | 2101.4818 | 0.043852 | 0.00047809 | 0 | 0.04433 | 0.00018798 | 4.3793e-06 | 0 | 0.00019236 | 1.3269e-05 | 0.00016904 | 0.00037467 | 0.00019648 | 4.5773e-06 | 0 | 0.00020106 | 5.3075e-05 | 0.00039444 | 0.00064857 | 2.5481 | 0.042552 | 0 | 2.5906 | 6.0947e-05 | 9.3887e-07 | 0 | 6.1886e-05 | 0.00040052 | 6.6886e-06 | 0 | 0.00040721 | 0.0013121 | 2.0213e-05 | 0 | 0.0013324 | 0 | 0 | 0 | 0 | 0.0013324 | 0.0014938 | 2.3011e-05 | 0 | 0.0015168 | 0 | 0 | 0 | 0 | 0.0015168 | 0.0063211 | 0.00016754 | 0 | 0.0064886 | 2.4088e-05 | 4.0227e-07 | 0 | 2.4491e-05 | 0.23088 | 150.3409 | 2.1996 | 8785.8263 | 5.1441 | 22.0056
Los Angeles (SC) | 2019 | LHD2 | 1997 | Aggregate | Gasoline | 539.7565 | 13289.971 | 8041.5673 | 0.0052239 | 2.5347e-05 | 0.0054501 | 0.010699 | 2.3494e-05 | 0 | 4.8933e-06 | 2.8388e-05 | 2.9299e-05 | 0.00055991 | 0.0006176 | 2.5552e-05 | 0 | 5.322e-06 | 3.0874e-05 | 0.0001172 | 0.0013065 | 0.0014545 | 14.3972 | 0.086065 | 0.18479 | 14.668 | 5.9998e-05 | 7.2052e-05 | 0.00047284 | 0.00060489 | 0.00035161 | 1.706e-06 | 0.00036683 | 0.00072014 | 0.00024242 | 0.00029112 | 0.0024545 | 0.002988 | 8.5356e-05 | 0.0026066 | 0.017981 | 4.1356e-05 | 0.023703 | 0.00035373 | 0.0004248 | 0.0026874 | 0.0034659 | 8.5356e-05 | 0.0026066 | 0.017981 | 4.1356e-05 | 0.02418 | 0.005612 | 0.0022499 | 0.014945 | 0.022807 | 0.00014247 | 8.5168e-07 | 1.8287e-06 | 0.00014515 | 1.5483 | 10.9552 | 1.4893 | 15018.7638 | 24.7586 | 23.3527
Los Angeles (SC) | 2019 | LHD2 | 1997 | Aggregate | Diesel | 157.6557 | 3881.4363 | 1983.1106 | 0.042405 | 0.00045116 | 0 | 0.042856 | 0.0001813 | 4.1326e-06 | 0 | 0.00018544 | 1.2836e-05 | 0.00016353 | 0.0003618 | 0.0001895 | 4.3195e-06 | 0 | 0.00019382 | 5.1343e-05 | 0.00038156 | 0.00062673 | 2.4649 | 0.040156 | 0 | 2.505 | 5.8714e-05 | 8.8598e-07 | 0 | 5.96e-05 | 0.00038744 | 6.3119e-06 | 0 | 0.00039376 | 0.0012641 | 1.9075e-05 | 0 | 0.0012832 | 0 | 0 | 0 | 0 | 0.0012832 | 0.0014391 | 2.1715e-05 | 0 | 0.0014608 | 0 | 0 | 0 | 0 | 0.0014608 | 0.0060896 | 0.0001581 | 0 | 0.0062477 | 2.3302e-05 | 3.7961e-07 | 0 | 2.3682e-05 | 0.22326 | 150.2467 | 2.1972 | 8782.293 | 5.1213 | 21.9034
Los Angeles (SC) | 2019 | LHD2 | 1998 | Aggregate | Gasoline | 405.4737 | 10238.9379 | 6040.9547 | 0.0040076 | 1.9041e-05 | 0.0040882 | 0.0081149 | 1.8101e-05 | 0 | 3.676e-06 | 2.1777e-05 | 2.2573e-05 | 0.00043137 | 0.00047572 | 1.9686e-05 | 0 | 3.9979e-06 | 2.3684e-05 | 9.0292e-05 | 0.0010065 | 0.0011205 | 11.0919 | 0.064653 | 0.13884 | 11.2954 | 4.6324e-05 | 5.4325e-05 | 0.00035463 | 0.00045528 | 0.00027103 | 1.2877e-06 | 0.00027647 | 0.00054879 | 0.00018649 | 0.00021869 | 0.0018341 | 0.0022393 | 2.1668e-05 | 0.0012407 | 0.0042967 | 1.8612e-05 | 0.0078169 | 0.00027212 | 0.00031912 | 0.0020081 | 0.0025994 | 2.1668e-05 | 0.0012407 | 0.0042967 | 1.8612e-05 | 0.008177 | 0.0042977 | 0.0016901 | 0.011262 | 0.01725 | 0.00010976 | 6.3979e-07 | 1.374e-06 | 0.00011178 | 1.1923 | 10.7848 | 1.4892 | 15011.8225 | 10.8673 | 22.9255
Los Angeles (SC) | 2019 | LHD2 | 1998 | Aggregate | Diesel | 115.6039 | 2918.9124 | 1454.1511 | 0.031871 | 0.00033082 | 0 | 0.032202 | 0.00013571 | 3.0303e-06 | 0 | 0.00013875 | 9.6527e-06 | 0.00012297 | 0.00027137 | 0.00014185 | 3.1673e-06 | 0 | 0.00014502 | 3.8611e-05 | 0.00028694 | 0.00047057 | 1.8536 | 0.029445 | 0 | 1.8831 | 4.3871e-05 | 6.4966e-07 | 0 | 4.4521e-05 | 0.00029137 | 4.6283e-06 | 0 | 0.00029599 | 0.00094452 | 1.3987e-05 | 0 | 0.00095851 | 0 | 0 | 0 | 0 | 0.00095851 | 0.0010753 | 1.5923e-05 | 0 | 0.0010912 | 0 | 0 | 0 | 0 | 0.0010912 | 0.0045501 | 0.00011593 | 0 | 0.004666 | 1.7524e-05 | 2.7836e-07 | 0 | 1.7802e-05 | 0.16783 | 150.1228 | 2.1938 | 8778.7828 | 5.0871 | 21.7528
Los Angeles (SC) | 2019 | LHD2 | 1999 | Aggregate | Gasoline | 751.0537 | 19460.3665 | 11189.5804 | 0.0075667 | 3.527e-05 | 0.0075242 | 0.015126 | 3.4403e-05 | 0 | 6.8089e-06 | 4.1212e-05 | 4.2903e-05 | 0.00081987 | 0.00090399 | 3.7416e-05 | 0 | 7.4053e-06 | 4.4821e-05 | 0.00017161 | 0.001913 | 0.0021295 | 21.0814 | 0.11976 | 0.25724 | 21.4584 | 8.7894e-05 | 0.00010102 | 0.00065513 | 0.00084404 | 0.00051473 | 2.3993e-06 | 0.00051184 | 0.001029 | 0.00035245 | 0.00040508 | 0.0033751 | 0.0041326 | 3.8111e-05 | 0.0021712 | 0.007499 | 3.2685e-05 | 0.013874 | 0.00051429 | 0.0005911 | 0.0036953 | 0.0048007 | 3.8111e-05 | 0.0021712 | 0.007499 | 3.2685e-05 | 0.014542 | 0.0081076 | 0.0031306 | 0.020948 | 0.032187 | 0.00020862 | 1.1851e-06 | 2.5456e-06 | 0.00021235 | 2.265 | 10.577 | 1.489 | 15004.9161 | 10.1683 | 22.5066
Los Angeles (SC) | 2019 | LHD2 | 1999 | Aggregate | Diesel | 394.7274 | 10226.6631 | 4965.1747 | 0.11158 | 0.0011296 | 0 | 0.11271 | 0.0004725 | 1.0347e-05 | 0 | 0.00048285 | 3.3819e-05 | 0.00043085 | 0.00094752 | 0.00049386 | 1.0815e-05 | 0 | 0.00050468 | 0.00013528 | 0.0010053 | 0.0016453 | 6.4944 | 0.10054 | 0 | 6.5949 | 0.00015236 | 2.2183e-06 | 0 | 0.00015458 | 0.0010208 | 1.5803e-05 | 0 | 0.0010366 | 0.0032803 | 4.7758e-05 | 0 | 0.003328 | 0 | 0 | 0 | 0 | 0.003328 | 0.0037344 | 5.4369e-05 | 0 | 0.0037887 | 0 | 0 | 0 | 0 | 0.0037887 | 0.015802 | 0.00039584 | 0 | 0.016198 | 6.1395e-05 | 9.5045e-07 | 0 | 6.2346e-05 | 0.58776 | 149.9692 | 2.1892 | 8775.2917 | 5.0414 | 21.5537
Los Angeles (SC) | 2019 | LHD2 | 2000 | Aggregate | Gasoline | 629.6113 | 16748.8268 | 9380.2709 | 0.0064489 | 2.9567e-05 | 0.0062487 | 0.012727 | 2.9609e-05 | 0 | 5.708e-06 | 3.5317e-05 | 3.6925e-05 | 0.00070563 | 0.00077788 | 3.2203e-05 | 0 | 6.2079e-06 | 3.8411e-05 | 0.0001477 | 0.0016465 | 0.0018326 | 18.1439 | 0.10039 | 0.21569 | 18.46 | 7.5477e-05 | 8.5037e-05 | 0.00054693 | 0.00070744 | 0.00044171 | 2.0251e-06 | 0.000428 | 0.00087174 | 0.00030141 | 0.00033958 | 0.002806 | 0.003447 | 3.0252e-05 | 0.0017137 | 0.0058996 | 2.59e-05 | 0.011116 | 0.00043981 | 0.00049552 | 0.0030722 | 0.0040075 | 3.0252e-05 | 0.0017137 | 0.0058996 | 2.59e-05 | 0.011677 | 0.0069134 | 0.0026244 | 0.017638 | 0.027176 | 0.00017955 | 9.9346e-07 | 2.1344e-06 | 0.00018268 | 1.9485 | 10.3403 | 1.4889 | 14998.013 | 9.4871 | 22.0792
Los Angeles (SC) | 2019 | LHD2 | 2000 | Aggregate | Diesel | 342.5982 | 9112.8344 | 4309.4542 | 0.099328 | 0.00098041 | 0 | 0.10031 | 0.00041768 | 8.9805e-06 | 0 | 0.00042666 | 3.0136e-05 | 0.00038393 | 0.00084072 | 0.00043656 | 9.3865e-06 | 0 | 0.00044595 | 0.00012054 | 0.00089583 | 0.0014623 | 5.787 | 0.087261 | 0 | 5.8743 | 0.00013426 | 1.9253e-06 | 0 | 0.00013618 | 0.00090964 | 1.3716e-05 | 0 | 0.00092336 | 0.0028905 | 4.1451e-05 | 0 | 0.0029319 | 0 | 0 | 0 | 0 | 0.0029319 | 0.0032906 | 4.7189e-05 | 0 | 0.0033378 | 0 | 0 | 0 | 0 | 0.0033378 | 0.013925 | 0.00034357 | 0 | 0.014268 | 5.4708e-05 | 8.2493e-07 | 0 | 5.5533e-05 | 0.52354 | 149.7859 | 2.1836 | 8771.8163 | 4.9842 | 21.3062
Los Angeles (SC) | 2019 | LHD2 | 2001 | Aggregate | Gasoline | 874.9386 | 23910.6527 | 13035.2812 | 0.0090812 | 4.1087e-05 | 0.0085525 | 0.017675 | 4.227e-05 | 0 | 7.932e-06 | 5.0202e-05 | 5.2714e-05 | 0.0010074 | 0.0011103 | 4.5973e-05 | 0 | 8.6268e-06 | 5.4599e-05 | 0.00021086 | 0.0023505 | 0.002616 | 25.9021 | 0.13951 | 0.29961 | 26.3412 | 0.00010735 | 0.0001187 | 0.00075547 | 0.00098151 | 0.00062723 | 2.8378e-06 | 0.00059071 | 0.0012208 | 0.00042676 | 0.0004719 | 0.0038585 | 0.0047572 | 3.9681e-05 | 0.0022337 | 0.0076588 | 3.3906e-05 | 0.014723 | 0.00062272 | 0.0006886 | 0.0042246 | 0.0055359 | 3.9681e-05 | 0.0022337 | 0.0076588 | 3.3906e-05 | 0.015502 | 0.0097563 | 0.003647 | 0.024518 | 0.037921 | 0.00025632 | 1.3806e-06 | 2.9648e-06 | 0.00026067 | 2.7804 | 10.0589 | 1.4888 | 14991.0033 | 8.8223 | 21.5811
Los Angeles (SC) | 2019 | LHD2 | 2001 | Aggregate | Diesel | 444.4451 | 12144.7501 | 5590.5606 | 0.13222 | 0.0012719 | 0 | 0.13349 | 0.00055124 | 1.165e-05 | 0 | 0.00056289 | 4.0162e-05 | 0.00051166 | 0.0011147 | 0.00057616 | 1.2177e-05 | 0 | 0.00058834 | 0.00016065 | 0.0011939 | 0.0019429 | 7.7124 | 0.1132 | 0 | 7.8256 | 0.00017649 | 2.4977e-06 | 0 | 0.00017899 | 0.0012123 | 1.7794e-05 | 0 | 0.0012301 | 0.0037998 | 5.3773e-05 | 0 | 0.0038536 | 0 | 0 | 0 | 0 | 0.0038536 | 0.0043258 | 6.1217e-05 | 0 | 0.0043871 | 0 | 0 | 0 | 0 | 0.0043871 | 0.018306 | 0.0004457 | 0 | 0.018751 | 7.291e-05 | 1.0702e-06 | 0 | 7.398e-05 | 0.69744 | 149.5727 | 2.1769 | 8768.3522 | 4.9156 | 21.0102
Los Angeles (SC) | 2019 | LHD2 | 2002 | Aggregate | Gasoline | 618.5061 | 17376.464 | 9214.8197 | 0.0051305 | 2.9045e-05 | 0.0049905 | 0.01015 | 3.0719e-05 | 0 | 5.6073e-06 | 3.6326e-05 | 3.8309e-05 | 0.00073208 | 0.00080671 | 3.3409e-05 | 0 | 6.0984e-06 | 3.9508e-05 | 0.00015323 | 0.0017082 | 0.0019009 | 18.8215 | 0.098621 | 0.21015 | 19.1303 | 7.9139e-05 | 8.603e-05 | 0.00044336 | 0.00060853 | 0.00038054 | 2.1543e-06 | 0.00037015 | 0.00075284 | 0.00030687 | 0.00033359 | 0.0022087 | 0.0028492 | 2.6384e-05 | 0.0014745 | 0.0050311 | 2.2495e-05 | 0.0094037 | 0.00044779 | 0.00048678 | 0.0024183 | 0.0033529 | 2.6384e-05 | 0.0014745 | 0.0050311 | 2.2495e-05 | 0.0099074 | 0.0057333 | 0.0025781 | 0.017392 | 0.025703 | 0.00018625 | 9.7594e-07 | 2.0796e-06 | 0.00018931 | 2.0193 | 7.9487 | 1.4886 | 14981.206 | 7.7586 | 20.1285
Los Angeles (SC) | 2019 | LHD2 | 2002 | Aggregate | Diesel | 341.5294 | 9594.0506 | 4296.0096 | 0.080402 | 0.00097736 | 0 | 0.081379 | 0.00044168 | 8.9525e-06 | 0 | 0.00045063 | 3.1727e-05 | 0.0004042 | 0.00088656 | 0.00046165 | 9.3573e-06 | 0 | 0.000471 | 0.00012691 | 0.00094313 | 0.001541 | 6.0926 | 0.086989 | 0 | 6.1796 | 0.00010812 | 1.9193e-06 | 0 | 0.00011004 | 0.00095768 | 1.3673e-05 | 0 | 0.00097135 | 0.0023278 | 4.1321e-05 | 0 | 0.0023691 | 0 | 0 | 0 | 0 | 0.0023691 | 0.0026501 | 4.7042e-05 | 0 | 0.0026971 | 0 | 0 | 0 | 0 | 0.0026971 | 0.014582 | 0.00034249 | 0 | 0.014924 | 5.7597e-05 | 8.2236e-07 | 0 | 5.842e-05 | 0.55075 | 115.4245 | 2.1858 | 8764.8945 | 3.8254 | 21.1678
Los Angeles (SC) | 2019 | LHD2 | 2003 | Aggregate | Gasoline | 718.5009 | 20767.4537 | 10704.5923 | 0.0059556 | 3.3741e-05 | 0.0056579 | 0.011647 | 3.6713e-05 | 0 | 6.5138e-06 | 4.3227e-05 | 4.5784e-05 | 0.00087494 | 0.00096395 | 3.9929e-05 | 0 | 7.0844e-06 | 4.7014e-05 | 0.00018314 | 0.0020415 | 0.0022717 | 22.4937 | 0.11457 | 0.24409 | 22.8524 | 9.38e-05 | 0.00010045 | 0.00050992 | 0.00070417 | 0.00044721 | 2.5336e-06 | 0.00042485 | 0.0008746 | 0.00036188 | 0.00038752 | 0.0025275 | 0.0032769 | 2.8713e-05 | 0.0015915 | 0.0053979 | 2.4419e-05 | 0.010319 | 0.00052806 | 0.00056548 | 0.0027673 | 0.0038608 | 2.8713e-05 | 0.0015915 | 0.0053979 | 2.4419e-05 | 0.010903 | 0.0063699 | 0.0029949 | 0.020265 | 0.02963 | 0.00022259 | 1.1337e-06 | 2.4155e-06 | 0.00022614 | 2.4121 | 7.6318 | 1.4885 | 14973.8981 | 7.1444 | 19.415
Los Angeles (SC) | 2019 | LHD2 | 2003 | Aggregate | Diesel | 486.0826 | 14048.2611 | 6114.3072 | 0.11759 | 0.001391 | 0 | 0.11898 | 0.00064124 | 1.2742e-05 | 0 | 0.00065398 | 4.6457e-05 | 0.00059186 | 0.0012923 | 0.00067023 | 1.3318e-05 | 0 | 0.00068355 | 0.00018583 | 0.001381 | 0.0022504 | 8.9212 | 0.12381 | 0 | 9.0451 | 0.00015612 | 2.7316e-06 | 0 | 0.00015885 | 0.0014023 | 1.9461e-05 | 0 | 0.0014218 | 0.0033612 | 5.8811e-05 | 0 | 0.00342 | 0 | 0 | 0 | 0 | 0.00342 | 0.0038265 | 6.6952e-05 | 0 | 0.0038934 | 0 | 0 | 0 | 0 | 0.0038934 | 0.021055 | 0.00048745 | 0 | 0.021543 | 8.4338e-05 | 1.1704e-06 | 0 | 8.5508e-05 | 0.80612 | 115.2498 | 2.1798 | 8761.4385 | 3.7714 | 20.8673
Los Angeles (SC) | 2019 | LHD2 | 2004 | Aggregate | Gasoline | 964.4233 | 28703.7624 | 14368.4699 | 0.0067885 | 4.5289e-05 | 0.015129 | 0.021963 | 3.3829e-06 | 0 | 2.4693e-07 | 3.6298e-06 | 6.3281e-05 | 0.0012093 | 0.0012762 | 3.6792e-06 | 0 | 2.6856e-07 | 3.9478e-06 | 0.00025312 | 0.0028217 | 0.0030788 | 31.0875 | 0.15378 | 0.35393 | 31.5952 | 9.3336e-05 | 0.00014298 | 0.00043314 | 0.00066945 | 0.00046401 | 3.0956e-06 | 0.0010341 | 0.0015012 | 0.00033957 | 0.00052016 | 0.0020245 | 0.0028842 | 3.6647e-05 | 0.0016173 | 0.0063218 | 3.0722e-05 | 0.010891 | 0.00049549 | 0.00075902 | 0.0022166 | 0.0034711 | 3.6647e-05 | 0.0016173 | 0.0063218 | 3.0722e-05 | 0.011478 | 0.0078537 | 0.00402 | 0.021066 | 0.03294 | 0.00030764 | 1.5218e-06 | 3.5025e-06 | 0.00031266 | 3.335 | 10.4119 | 1.4596 | 14978.5397 | 5.4412 | 15.616
Los Angeles (SC) | 2019 | LHD2 | 2004 | Aggregate | Diesel | 539.7653 | 16063.2233 | 6789.5688 | 0.11191 | 0.0015446 | 0 | 0.11345 | 0.00072612 | 1.4149e-05 | 0 | 0.00074027 | 5.312e-05 | 0.00067675 | 0.0014701 | 0.00075896 | 1.4789e-05 | 0 | 0.00077374 | 0.00021248 | 0.0015791 | 0.0025653 | 10.2008 | 0.13748 | 0 | 10.3383 | 0.00014585 | 3.0333e-06 | 0 | 0.00014888 | 0.0016034 | 2.161e-05 | 0 | 0.001625 | 0.00314 | 6.5306e-05 | 0 | 0.0032053 | 0 | 0 | 0 | 0 | 0.0032053 | 0.0035747 | 7.4346e-05 | 0 | 0.0036491 | 0 | 0 | 0 | 0 | 0.0036491 | 0.023693 | 0.00054129 | 0 | 0.024235 | 9.6435e-05 | 1.2997e-06 | 0 | 9.7734e-05 | 0.92138 | 96.1114 | 2.1732 | 8757.9782 | 3.0913 | 20.5301
Los Angeles (SC) | 2019 | LHD2 | 2005 | Aggregate | Gasoline | 947.226 | 29057.8413 | 14112.2564 | 0.0066034 | 4.4482e-05 | 0.014388 | 0.021036 | 3.4246e-06 | 0 | 2.4253e-07 | 3.6672e-06 | 6.4062e-05 | 0.0012242 | 0.0012919 | 3.7246e-06 | 0 | 2.6377e-07 | 3.9884e-06 | 0.00025625 | 0.0028565 | 0.0031167 | 31.471 | 0.15104 | 0.34749 | 31.9695 | 9.3255e-05 | 0.00014126 | 0.00041798 | 0.0006525 | 0.00045898 | 3.0918e-06 | 0.0010001 | 0.0014621 | 0.00033726 | 0.00051089 | 0.001942 | 0.0027902 | 3.3914e-05 | 0.001136 | 0.005348 | 2.7961e-05 | 0.0093361 | 0.00049213 | 0.00074549 | 0.0021263 | 0.0033639 | 3.3914e-05 | 0.001136 | 0.005348 | 2.7961e-05 | 0.0099098 | 0.0079575 | 0.0039483 | 0.020707 | 0.032613 | 0.00031143 | 1.4946e-06 | 3.4387e-06 | 0.00031636 | 3.3745 | 9.8511 | 1.4596 | 14971.2986 | 4.6408 | 15.2726
Los Angeles (SC) | 2019 | LHD2 | 2005 | Aggregate | Diesel | 1011.4425 | 31024.6945 | 12722.6749 | 0.21582 | 0.0028944 | 0 | 0.21871 | 0.0013872 | 2.6513e-05 | 0 | 0.0014137 | 0.0001026 | 0.0013071 | 0.0028234 | 0.0014499 | 2.7712e-05 | 0 | 0.0014776 | 0.00041039 | 0.0030499 | 0.0049379 | 19.702 | 0.25762 | 0 | 19.9596 | 0.00027665 | 5.684e-06 | 0 | 0.00028233 | 0.0030969 | 4.0494e-05 | 0 | 0.0031374 | 0.0059561 | 0.00012237 | 0 | 0.0060785 | 0 | 0 | 0 | 0 | 0.0060785 | 0.0067806 | 0.00013931 | 0 | 0.0069199 | 0 | 0 | 0 | 0 | 0.0069199 | 0.04494 | 0.0010143 | 0 | 0.045954 | 0.00018625 | 2.4354e-06 | 0 | 0.00018869 | 1.7789 | 95.9299 | 2.1658 | 8754.5076 | 3.0352 | 20.1561
Los Angeles (SC) | 2019 | LHD2 | 2006 | Aggregate | Gasoline | 1016.0039 | 32160.6404 | 15136.9444 | 0.0070023 | 4.7712e-05 | 0.014914 | 0.021964 | 3.7903e-06 | 0 | 2.6014e-07 | 4.0505e-06 | 7.0902e-05 | 0.0013549 | 0.0014299 | 4.1223e-06 | 0 | 2.8293e-07 | 4.4052e-06 | 0.00028361 | 0.0031615 | 0.0034495 | 34.8314 | 0.162 | 0.37239 | 35.3658 | 0.00010259 | 0.00015251 | 0.00043762 | 0.00069273 | 0.00049537 | 3.3753e-06 | 0.0010551 | 0.0015538 | 0.00036861 | 0.00054798 | 0.0020201 | 0.0029367 | 3.3656e-05 | 0.00095146 | 0.0050069 | 2.7385e-05 | 0.0089561 | 0.00053788 | 0.00079962 | 0.0022118 | 0.0035493 | 3.3656e-05 | 0.00095146 | 0.0050069 | 2.7385e-05 | 0.0095687 | 0.008787 | 0.004235 | 0.022136 | 0.035158 | 0.00034468 | 1.6031e-06 | 3.6851e-06 | 0.00034997 | 3.733 | 9.2935 | 1.4596 | 14963.9296 | 4.0487 | 14.8762
Los Angeles (SC) | 2019 | LHD2 | 2006 | Aggregate | Diesel | 1480.5966 | 46862.1961 | 18624.0431 | 0.32545 | 0.004237 | 0 | 0.32969 | 0.00207 | 3.8811e-05 | 0 | 0.0021088 | 0.00015497 | 0.0019743 | 0.0042381 | 0.0021636 | 4.0566e-05 | 0 | 0.0022041 | 0.00061988 | 0.0046067 | 0.0074308 | 29.7595 | 0.37711 | 0 | 30.1366 | 0.00040948 | 8.3205e-06 | 0 | 0.0004178 | 0.0046778 | 5.9277e-05 | 0 | 0.0047371 | 0.0088158 | 0.00017914 | 0 | 0.0089949 | 0 | 0 | 0 | 0 | 0.0089949 | 0.010036 | 0.00020393 | 0 | 0.01024 | 0 | 0 | 0 | 0 | 0.01024 | 0.066514 | 0.0014848 | 0 | 0.067999 | 0.00028133 | 3.5651e-06 | 0 | 0.0002849 | 2.6859 | 95.7336 | 2.1577 | 8751.0191 | 2.9735 | 19.7454
Los Angeles (SC) | 2019 | LHD2 | 2007 | Aggregate | Gasoline | 580.3782 | 18980.5553 | 8646.7709 | 0.0040664 | 2.7255e-05 | 0.0082204 | 0.012314 | 2.237e-06 | 0 | 1.486e-07 | 2.3856e-06 | 4.1845e-05 | 0.00079966 | 0.00084389 | 2.4329e-06 | 0 | 1.6162e-07 | 2.5945e-06 | 0.00016738 | 0.0018659 | 0.0020358 | 20.5567 | 0.092542 | 0.21281 | 20.8621 | 6.0191e-05 | 8.7733e-05 | 0.00024308 | 0.00039101 | 0.00029218 | 1.9583e-06 | 0.00059065 | 0.00088478 | 0.00021476 | 0.00031303 | 0.0011143 | 0.0016421 | 1.7493e-05 | 0.00048932 | 0.0025321 | 1.4111e-05 | 0.0046951 | 0.00031338 | 0.00045677 | 0.00122 | 0.0019901 | 1.7493e-05 | 0.00048932 | 0.0025321 | 1.4111e-05 | 0.0050432 | 0.0051612 | 0.0024192 | 0.012785 | 0.020365 | 0.00020343 | 9.1578e-07 | 2.106e-06 | 0.00020645 | 2.2021 | 8.8283 | 1.4596 | 14956.6982 | 3.6156 | 14.6004
Los Angeles (SC) | 2019 | LHD2 | 2007 | Aggregate | Diesel | 878.4603 | 28726.0894 | 11049.9256 | 0.10225 | 0.0025139 | 0 | 0.10476 | 0.00087182 | 2.4306e-05 | 0 | 0.00089612 | 9.4995e-05 | 0.0012102 | 0.0022014 | 0.00091124 | 2.5405e-05 | 0 | 0.00093664 | 0.00037998 | 0.0028239 | 0.0041405 | 18.2423 | 0.22375 | 0 | 18.466 | 0.00015516 | 4.9367e-06 | 0 | 0.0001601 | 0.0028674 | 3.517e-05 | 0 | 0.0029026 | 0.0033405 | 0.00010628 | 0 | 0.0034468 | 0 | 0 | 0 | 0 | 0.0034468 | 0.003803 | 0.000121 | 0 | 0.003924 | 0 | 0 | 0 | 0 | 0.003924 | 0.023827 | 0.00088094 | 0 | 0.024708 | 0.00017246 | 2.1152e-06 | 0 | 0.00017457 | 1.6457 | 49.6277 | 1.9614 | 8747.5042 | 1.8588 | 11.7042
Los Angeles (SC) | 2019 | LHD2 | 2008 | Aggregate | Gasoline | 838.5585 | 28374.7619 | 12493.2726 | 0.0043218 | 3.9379e-05 | 0.0085834 | 0.012945 | 3.8123e-06 | 0 | 2.7167e-07 | 4.084e-06 | 6.2556e-05 | 0.0011954 | 0.0012621 | 4.1462e-06 | 0 | 2.9546e-07 | 4.4417e-06 | 0.00025022 | 0.0027894 | 0.003044 | 30.7278 | 0.13371 | 0.30628 | 31.1678 | 7.5101e-05 | 0.00013062 | 0.00027707 | 0.00048279 | 0.00034546 | 3.1477e-06 | 0.00068611 | 0.0010347 | 0.00026004 | 0.00045228 | 0.0012325 | 0.0019448 | 2.2771e-05 | 0.00062869 | 0.0031831 | 1.8174e-05 | 0.0057976 | 0.00037944 | 0.00065996 | 0.0013494 | 0.0023888 | 2.2771e-05 | 0.00062869 | 0.0031831 | 1.8174e-05 | 0.0062416 | 0.0058398 | 0.0034953 | 0.01851 | 0.027845 | 0.00030408 | 1.3232e-06 | 3.0309e-06 | 0.00030843 | 3.2899 | 6.2079 | 1.4598 | 14947.2322 | 2.9933 | 13.3538
Los Angeles (SC) | 2019 | LHD2 | 2008 | Aggregate | Diesel | 972.9978 | 32920.5647 | 12239.0884 | 0.11686 | 0.0027844 | 0 | 0.11965 | 0.00097663 | 2.6922e-05 | 0 | 0.0010036 | 0.00010887 | 0.001387 | 0.0024994 | 0.0010208 | 2.8139e-05 | 0 | 0.0010489 | 0.00043546 | 0.0032362 | 0.0047206 | 20.906 | 0.24783 | 0 | 21.1538 | 0.0001738 | 5.468e-06 | 0 | 0.00017927 | 0.0032861 | 3.8955e-05 | 0 | 0.0033251 | 0.0037419 | 0.00011772 | 0 | 0.0038596 | 0 | 0 | 0 | 0 | 0.0038596 | 0.0042599 | 0.00013402 | 0 | 0.0043939 | 0 | 0 | 0 | 0 | 0.0043939 | 0.026554 | 0.00097574 | 0 | 0.02753 | 0.00019764 | 2.3428e-06 | 0 | 0.00019998 | 1.8853 | 49.4565 | 1.9513 | 8743.9528 | 1.8162 | 11.3795
Los Angeles (SC) | 2019 | LHD2 | 2009 | Aggregate | Gasoline | 396.2298 | 13895.7853 | 5903.2339 | 0.0013925 | 1.8607e-05 | 0.0028072 | 0.0042183 | 2.0963e-06 | 0 | 1.5528e-07 | 2.2515e-06 | 3.0635e-05 | 0.00058543 | 0.00061832 | 2.2799e-06 | 0 | 1.6888e-07 | 2.4487e-06 | 0.00012254 | 0.001366 | 0.001491 | 15.0465 | 0.063179 | 0.14417 | 15.2539 | 2.9804e-05 | 6.3749e-05 | 9.8831e-05 | 0.00019238 | 0.00012591 | 1.6825e-06 | 0.00025383 | 0.00038143 | 9.9911e-05 | 0.00021371 | 0.00042565 | 0.00073927 | 9.5766e-06 | 0.00026006 | 0.0012787 | 7.5415e-06 | 0.0022951 | 0.00014579 | 0.00031184 | 0.00046604 | 0.00092367 | 9.5766e-06 | 0.00026006 | 0.0012787 | 7.5415e-06 | 0.0024795 | 0.001925 | 0.0016516 | 0.0087302 | 0.012307 | 0.0001489 | 6.2521e-07 | 1.4267e-06 | 0.00015095 | 1.6101 | 4.1309 | 1.4601 | 14937.7099 | 2.4281 | 12.0517
Los Angeles (SC) | 2019 | LHD2 | 2009 | Aggregate | Diesel | 243.9465 | 8554.3511 | 3068.5399 | 0.030282 | 0.0006981 | 0 | 0.03098 | 0.00024749 | 6.7498e-06 | 0 | 0.00025424 | 2.8289e-05 | 0.0003604 | 0.00064293 | 0.00025869 | 7.055e-06 | 0 | 0.00026574 | 0.00011315 | 0.00084093 | 0.0012198 | 5.4324 | 0.062134 | 0 | 5.4945 | 4.4042e-05 | 1.3709e-06 | 0 | 4.5413e-05 | 0.00085389 | 9.7666e-06 | 0 | 0.00086366 | 0.00094819 | 2.9515e-05 | 0 | 0.00097771 | 0 | 0 | 0 | 0 | 0.00097771 | 0.0010795 | 3.3601e-05 | 0 | 0.0011131 | 0 | 0 | 0 | 0 | 0.0011131 | 0.0066902 | 0.00024463 | 0 | 0.0069349 | 5.1355e-05 | 5.8739e-07 | 0 | 5.1943e-05 | 0.48969 | 49.2815 | 1.9404 | 8740.3528 | 1.7706 | 11.0316
Los Angeles (SC) | 2019 | LHD2 | 2010 | Aggregate | Gasoline | 268.1865 | 9767.3737 | 3995.5798 | 0.00097226 | 1.2594e-05 | 0.0018767 | 0.0028616 | 1.7958e-06 | 0 | 1.4153e-07 | 1.9373e-06 | 2.1533e-05 | 0.0004115 | 0.00043497 | 1.9531e-06 | 0 | 1.5393e-07 | 2.107e-06 | 8.6133e-05 | 0.00096017 | 0.0010484 | 10.5762 | 0.042763 | 0.097501 | 10.7164 | 2.1068e-05 | 4.3398e-05 | 6.5883e-05 | 0.00013035 | 8.8864e-05 | 1.1511e-06 | 0.00017153 | 0.00026155 | 7.022e-05 | 0.00014465 | 0.00028212 | 0.00049698 | 5.6807e-06 | 0.00015095 | 0.00071097 | 4.3964e-06 | 0.001369 | 0.00010247 | 0.00021107 | 0.00030888 | 0.00062242 | 5.6807e-06 | 0.00015095 | 0.00071097 | 4.3964e-06 | 0.0014944 | 0.0013218 | 0.0011179 | 0.0058721 | 0.0083117 | 0.00010466 | 4.2317e-07 | 9.6485e-07 | 0.00010605 | 1.1312 | 3.9867 | 1.4606 | 14930.0043 | 2.082 | 11.5798
Los Angeles (SC) | 2019 | LHD2 | 2010 | Aggregate | Diesel | 197.5621 | 7194.5084 | 2485.0832 | 0.0012285 | 0.00056536 | 0 | 0.0017939 | 0.00010635 | 5.7541e-06 | 0 | 0.00011211 | 2.3792e-05 | 0.00030311 | 0.00043901 | 0.00011116 | 6.0143e-06 | 0 | 0.00011718 | 9.5167e-05 | 0.00070725 | 0.00091959 | 4.5688 | 0.05032 | 0 | 4.6191 | 1.5544e-05 | 1.1102e-06 | 0 | 1.6654e-05 | 0.00071815 | 7.9096e-06 | 0 | 0.00072606 | 0.00033466 | 2.3903e-05 | 0 | 0.00035856 | 0 | 0 | 0 | 0 | 0.00035856 | 0.00038098 | 2.7212e-05 | 0 | 0.00040819 | 0 | 0 | 0 | 0 | 0.00040819 | 0.0016969 | 0.00019812 | 0 | 0.001895 | 4.3192e-05 | 4.757e-07 | 0 | 4.3667e-05 | 0.41167 | 3.393 | 1.7393 | 8736.6889 | 0.77206 | 3.5843
Los Angeles (SC) | 2019 | LHD2 | 2011 | Aggregate | Gasoline | 421.0174 | 15961.8109 | 6272.5323 | 0.0015659 | 1.9771e-05 | 0.0028898 | 0.0044754 | 3.9881e-06 | 0 | 3.3658e-07 | 4.3247e-06 | 3.519e-05 | 0.00067248 | 0.00071199 | 4.3374e-06 | 0 | 3.6607e-07 | 4.7035e-06 | 0.00014076 | 0.0015691 | 0.0017146 | 17.2835 | 0.067132 | 0.15289 | 17.5035 | 3.4469e-05 | 6.8572e-05 | 0.00010135 | 0.00020439 | 0.00014504 | 1.8313e-06 | 0.00026766 | 0.00041453 | 0.00011414 | 0.00022708 | 0.00043118 | 0.0007724 | 7.658e-06 | 0.00019753 | 0.00086962 | 5.7903e-06 | 0.001853 | 0.00016656 | 0.00033135 | 0.00047209 | 0.00097 | 7.658e-06 | 0.00019753 | 0.00086962 | 5.7903e-06 | 0.0020506 | 0.002101 | 0.0017549 | 0.0091361 | 0.012992 | 0.00017103 | 6.6432e-07 | 1.513e-06 | 0.00017321 | 1.8475 | 3.8154 | 1.4617 | 14922.0853 | 1.7482 | 11.0759
Los Angeles (SC) | 2019 | LHD2 | 2011 | Aggregate | Diesel | 567.7106 | 21521.1584 | 7141.0848 | 0.003551 | 0.0016246 | 0 | 0.0051756 | 0.00029899 | 1.6535e-05 | 0 | 0.00031552 | 7.1169e-05 | 0.00090669 | 0.0012934 | 0.00031251 | 1.7282e-05 | 0 | 0.00032979 | 0.00028468 | 0.0021156 | 0.0027301 | 13.6669 | 0.1446 | 0 | 13.8114 | 4.5683e-05 | 3.1904e-06 | 0 | 4.8873e-05 | 0.0021482 | 2.2729e-05 | 0 | 0.002171 | 0.00098352 | 6.8687e-05 | 0 | 0.0010522 | 0 | 0 | 0 | 0 | 0.0010522 | 0.0011197 | 7.8195e-05 | 0 | 0.0011979 | 0 | 0 | 0 | 0 | 0.0011979 | 0.0047855 | 0.00056931 | 0 | 0.0053548 | 0.0001292 | 1.367e-06 | 0 | 0.00013057 | 1.2309 | 3.2725 | 1.7262 | 8732.9424 | 0.75741 | 3.3859
Los Angeles (SC) | 2019 | LHD2 | 2012 | Aggregate | Gasoline | 467.7041 | 18512.1221 | 6968.0941 | 0.0017779 | 2.1963e-05 | 0.003148 | 0.0049479 | 6.7634e-06 | 0 | 5.9629e-07 | 7.3597e-06 | 4.0812e-05 | 0.00077992 | 0.00082809 | 7.3559e-06 | 0 | 6.4852e-07 | 8.0044e-06 | 0.00016325 | 0.0018198 | 0.0019911 | 20.0448 | 0.074576 | 0.16991 | 20.2893 | 3.9811e-05 | 7.6736e-05 | 0.00010969 | 0.00022624 | 0.00016708 | 2.064e-06 | 0.00029583 | 0.00046498 | 0.00013087 | 0.00025226 | 0.00046326 | 0.00084639 | 7.0835e-06 | 0.00017456 | 0.00065891 | 5.1989e-06 | 0.0016921 | 0.00019097 | 0.00036809 | 0.00050721 | 0.0010663 | 7.0835e-06 | 0.00017456 | 0.00065891 | 5.1989e-06 | 0.001912 | 0.0023685 | 0.0019495 | 0.010222 | 0.01454 | 0.00019836 | 7.3799e-07 | 1.6814e-06 | 0.00020078 | 2.1416 | 3.637 | 1.4636 | 14914.1402 | 1.4055 | 10.6878
Los Angeles (SC) | 2019 | LHD2 | 2012 | Aggregate | Diesel | 662.7396 | 26229.1685 | 8336.4304 | 0.0041671 | 0.0018966 | 0 | 0.0060637 | 0.00033959 | 1.9303e-05 | 0 | 0.00035889 | 8.6738e-05 | 0.001105 | 0.0015507 | 0.00035494 | 2.0175e-05 | 0 | 0.00037512 | 0.00034695 | 0.0025784 | 0.0033005 | 16.6566 | 0.1688 | 0 | 16.8254 | 5.462e-05 | 3.7244e-06 | 0 | 5.8345e-05 | 0.0026182 | 2.6533e-05 | 0 | 0.0026447 | 0.0011759 | 8.0184e-05 | 0 | 0.0012561 | 0 | 0 | 0 | 0 | 0.0012561 | 0.0013387 | 9.1285e-05 | 0 | 0.00143 | 0 | 0 | 0 | 0 | 0.00143 | 0.005456 | 0.00066461 | 0 | 0.0061206 | 0.00015747 | 1.5958e-06 | 0 | 0.00015906 | 1.4995 | 3.1458 | 1.7123 | 8729.0885 | 0.7419 | 3.1754
Los Angeles (SC) | 2019 | LHD2 | 2013 | Aggregate | Gasoline | 381.9832 | 15841.7142 | 5690.9811 | 0.0014822 | 1.7938e-05 | 0.0025114 | 0.0040116 | 8.663e-06 | 0 | 7.7242e-07 | 9.4355e-06 | 3.4925e-05 | 0.00066742 | 0.00071178 | 9.4218e-06 | 0 | 8.4008e-07 | 1.0262e-05 | 0.0001397 | 0.0015573 | 0.0017073 | 17.1532 | 0.060908 | 0.13861 | 17.3528 | 3.3895e-05 | 6.3169e-05 | 8.7018e-05 | 0.00018408 | 0.00014159 | 1.7135e-06 | 0.0002399 | 0.0003832 | 0.00011055 | 0.00020602 | 0.00036461 | 0.00068119 | 4.5782e-06 | 0.00010397 | 0.00030993 | 3.2408e-06 | 0.0011029 | 0.00016131 | 0.00030063 | 0.00039921 | 0.00086115 | 4.5782e-06 | 0.00010397 | 0.00030993 | 3.2408e-06 | 0.0012829 | 0.0019788 | 0.0015922 | 0.0082792 | 0.01185 | 0.00016975 | 6.0273e-07 | 1.3717e-06 | 0.00017172 | 1.8316 | 3.4459 | 1.4665 | 14905.7395 | 1.102 | 10.1791
Los Angeles (SC) | 2019 | LHD2 | 2013 | Aggregate | Diesel | 470.8164 | 19523.8735 | 5922.2776 | 0.0029751 | 0.0013473 | 0 | 0.0043224 | 0.00023321 | 1.3713e-05 | 0 | 0.00024692 | 6.4564e-05 | 0.00082255 | 0.001134 | 0.00024375 | 1.4333e-05 | 0 | 0.00025808 | 0.00025826 | 0.0019193 | 0.0024356 | 12.3985 | 0.11992 | 0 | 12.5184 | 3.9824e-05 | 2.6459e-06 | 0 | 4.247e-05 | 0.0019489 | 1.885e-05 | 0 | 0.0019677 | 0.0008574 | 5.6964e-05 | 0 | 0.00091436 | 0 | 0 | 0 | 0 | 0.00091436 | 0.00097609 | 6.4849e-05 | 0 | 0.0010409 | 0 | 0 | 0 | 0 | 0.0010409 | 0.0037643 | 0.00047215 | 0 | 0.0042364 | 0.00011721 | 1.1337e-06 | 0 | 0.00011834 | 1.1157 | 3.0127 | 1.6976 | 8725.0945 | 0.72551 | 2.9527
Los Angeles (SC) | 2019 | LHD2 | 2014 | Aggregate | Gasoline | 459.3587 | 20053.6566 | 6843.76 | 0.0018565 | 2.1571e-05 | 0.0029828 | 0.0048608 | 1.5268e-05 | 0 | 1.3345e-06 | 1.6602e-05 | 4.4211e-05 | 0.00084487 | 0.00090568 | 1.6605e-05 | 0 | 1.4514e-06 | 1.8057e-05 | 0.00017684 | 0.0019714 | 0.0021663 | 21.3882 | 0.072208 | 0.16438 | 21.6248 | 4.3169e-05 | 7.6538e-05 | 0.00010243 | 0.00022214 | 0.0001797 | 2.0881e-06 | 0.00028872 | 0.00047052 | 0.00013974 | 0.00024776 | 0.00042598 | 0.00081348 | 4.4414e-06 | 9.2482e-05 | 0.00027907 | 2.956e-06 | 0.0011924 | 0.00020391 | 0.00036153 | 0.0004664 | 0.0010318 | 4.4414e-06 | 9.2482e-05 | 0.00027907 | 2.956e-06 | 0.0014108 | 0.0024694 | 0.0019147 | 0.0099365 | 0.014321 | 0.00021165 | 7.1456e-07 | 1.6266e-06 | 0.00021399 | 2.2826 | 3.2984 | 1.47 | 14673.8854 | 0.95731 | 9.7175
Los Angeles (SC) | 2019 | LHD2 | 2014 | Aggregate | Diesel | 649.1986 | 28338.4285 | 8166.1013 | 0.0041241 | 0.0018578 | 0 | 0.0059819 | 0.0003085 | 1.8908e-05 | 0 | 0.0003274 | 9.3713e-05 | 0.0011939 | 0.001615 | 0.00032245 | 1.9763e-05 | 0 | 0.00034221 | 0.00037485 | 0.0027858 | 0.0035028 | 17.5822 | 0.16155 | 0 | 17.7437 | 5.6528e-05 | 3.6483e-06 | 0 | 6.0176e-05 | 0.0027637 | 2.5393e-05 | 0 | 0.0027891 | 0.001217 | 7.8546e-05 | 0 | 0.0012956 | 0 | 0 | 0 | 0 | 0.0012956 | 0.0013855 | 8.942e-05 | 0 | 0.0014749 | 0 | 0 | 0 | 0 | 0.0014749 | 0.0050087 | 0.00065103 | 0 | 0.0056597 | 0.00016621 | 1.5272e-06 | 0 | 0.00016774 | 1.5814 | 2.8724 | 1.682 | 8520.3331 | 0.70823 | 2.7177
Los Angeles (SC) | 2019 | LHD2 | 2015 | Aggregate | Gasoline | 711.7701 | 32911.038 | 10604.3139 | 0.0031147 | 3.3425e-05 | 0.00472 | 0.0078682 | 3.1573e-05 | 0 | 2.648e-06 | 3.4221e-05 | 7.2556e-05 | 0.0013866 | 0.0014933 | 3.4339e-05 | 0 | 2.8799e-06 | 3.7218e-05 | 0.00029023 | 0.0032353 | 0.0035627 | 34.9231 | 0.11135 | 0.25398 | 35.2884 | 7.3385e-05 | 0.00011926 | 0.00015919 | 0.00035184 | 0.00030276 | 3.2489e-06 | 0.0004588 | 0.0007648 | 0.00023623 | 0.00038389 | 0.00065838 | 0.0012785 | 5.7258e-06 | 0.00010773 | 0.00031866 | 3.5579e-06 | 0.0017142 | 0.00034471 | 0.00056018 | 0.00072084 | 0.0016257 | 5.7258e-06 | 0.00010773 | 0.00031866 | 3.5579e-06 | 0.0020614 | 0.0040532 | 0.0029669 | 0.015679 | 0.022699 | 0.00034559 | 1.1019e-06 | 2.5134e-06 | 0.00034921 | 3.7248 | 3.2533 | 1.4731 | 14590.7578 | 0.85233 | 9.3854
Los Angeles (SC) | 2019 | LHD2 | 2015 | Aggregate | Diesel | 1170.2333 | 54104.1857 | 14720.0628 | 0.0074832 | 0.0033489 | 0 | 0.010832 | 0.00052868 | 3.4084e-05 | 0 | 0.00056276 | 0.00017892 | 0.0022794 | 0.0030211 | 0.00055258 | 3.5625e-05 | 0 | 0.0005882 | 0.00071568 | 0.0053187 | 0.0066225 | 33.3277 | 0.28912 | 0 | 33.6168 | 0.00010536 | 6.5764e-06 | 0 | 0.00011193 | 0.0052387 | 4.5446e-05 | 0 | 0.0052841 | 0.0022683 | 0.00014159 | 0 | 0.0024099 | 0 | 0 | 0 | 0 | 0.0024099 | 0.0025823 | 0.00016119 | 0 | 0.0027435 | 0 | 0 | 0 | 0 | 0.0027435 | 0.0086476 | 0.0011735 | 0 | 0.0098211 | 0.00031507 | 2.7332e-06 | 0 | 0.0003178 | 2.996 | 2.7244 | 1.6656 | 8454.985 | 0.69001 | 2.4701
Los Angeles (SC) | 2019 | LHD2 | 2016 | Aggregate | Gasoline | 439.8458 | 21727.9723 | 6553.0472 | 0.0019595 | 1.9567e-05 | 0.0029915 | 0.0049706 | 2.4071e-05 | 0 | 1.9052e-06 | 2.5976e-05 | 4.7902e-05 | 0.00091541 | 0.00098929 | 2.618e-05 | 0 | 2.0721e-06 | 2.8252e-05 | 0.00019161 | 0.0021359 | 0.0023558 | 22.586 | 0.067432 | 0.15486 | 22.8083 | 4.9318e-05 | 7.0526e-05 | 9.7896e-05 | 0.00021774 | 0.00019303 | 1.9275e-06 | 0.00029469 | 0.00048964 | 0.00015716 | 0.00022474 | 0.00040078 | 0.00078267 | 3.0476e-06 | 5.1396e-05 | 0.00013567 | 1.7646e-06 | 0.00097455 | 0.00022932 | 0.00032794 | 0.0004388 | 0.00099606 | 3.0476e-06 | 5.1396e-05 | 0.00013567 | 1.7646e-06 | 0.0011879 | 0.0027223 | 0.0018334 | 0.010188 | 0.014744 | 0.00022351 | 6.6729e-07 | 1.5325e-06 | 0.00022571 | 2.4075 | 3.113 | 1.4754 | 14284.3443 | 0.74398 | 9.2337
Los Angeles (SC) | 2019 | LHD2 | 2016 | Aggregate | Diesel | 804.6313 | 39744.0585 | 10121.249 | 0.004558 | 0.0020353 | 0 | 0.0065933 | 0.00034182 | 2.3435e-05 | 0 | 0.00036525 | 0.00013143 | 0.0016744 | 0.0021711 | 0.00035727 | 2.4495e-05 | 0 | 0.00038177 | 0.00052572 | 0.003907 | 0.0048145 | 23.7248 | 0.19265 | 0 | 23.9175 | 7.5413e-05 | 4.5218e-06 | 0 | 7.9935e-05 | 0.0037292 | 3.0281e-05 | 0 | 0.0037595 | 0.0016236 | 9.7352e-05 | 0 | 0.001721 | 0 | 0 | 0 | 0 | 0.001721 | 0.0018484 | 0.00011083 | 0 | 0.0019592 | 0 | 0 | 0 | 0 | 0.0019592 | 0.0056463 | 0.0008069 | 0 | 0.0064532 | 0.00022428 | 1.8212e-06 | 0 | 0.00022611 | 2.1316 | 2.2574 | 1.6484 | 8188.9817 | 0.6708 | 2.2095
Los Angeles (SC) | 2019 | LHD2 | 2017 | Aggregate | Gasoline | 1013.338 | 54187.2278 | 15097.226 | 0.0047839 | 4.2541e-05 | 0.0073701 | 0.012197 | 6.4501e-05 | 0 | 4.7336e-06 | 6.9235e-05 | 0.00011946 | 0.0022829 | 0.0024716 | 7.0151e-05 | 0 | 5.1482e-06 | 7.5299e-05 | 0.00047785 | 0.0053268 | 0.00588 | 55.1542 | 0.15218 | 0.35334 | 55.6597 | 0.00012916 | 0.00015457 | 0.00023206 | 0.0005158 | 0.00047357 | 4.2113e-06 | 0.00072959 | 0.0012074 | 0.00040827 | 0.0004886 | 0.00094242 | 0.0018393 | 6.2557e-06 | 9.4602e-05 | 0.00022739 | 3.3884e-06 | 0.0021709 | 0.00059574 | 0.00071297 | 0.0010318 | 0.0023405 | 6.2557e-06 | 9.4602e-05 | 0.00022739 | 3.3884e-06 | 0.0026722 | 0.0069949 | 0.0042239 | 0.025421 | 0.03664 | 0.0005458 | 1.5059e-06 | 3.4966e-06 | 0.0005508 | 5.8751 | 3.0629 | 1.4766 | 13977.5487 | 0.67105 | 9.2012
Los Angeles (SC) | 2019 | LHD2 | 2017 | Aggregate | Diesel | 2368.5214 | 126641.6314 | 29793.0197 | 0.011732 | 0.005204 | 0 | 0.016936 | 0.00093376 | 6.8984e-05 | 0 | 0.0010027 | 0.0004188 | 0.0053355 | 0.006757 | 0.00097598 | 7.2103e-05 | 0 | 0.0010481 | 0.0016752 | 0.012449 | 0.015173 | 73.1848 | 0.54898 | 0 | 73.7337 | 0.00023369 | 1.331e-05 | 0 | 0.000247 | 0.011504 | 8.6292e-05 | 0 | 0.01159 | 0.0050311 | 0.00028657 | 0 | 0.0053177 | 0 | 0 | 0 | 0 | 0.0053177 | 0.0057276 | 0.00032624 | 0 | 0.0060538 | 0 | 0 | 0 | 0 | 0.0060538 | 0.015633 | 0.0023752 | 0 | 0.018009 | 0.00069186 | 5.1898e-06 | 0 | 0.00069705 | 6.5714 | 1.8198 | 1.6303 | 7922.7653 | 0.65049 | 1.935
Los Angeles (SC) | 2019 | LHD2 | 2018 | Aggregate | Gasoline | 1057.1728 | 62602.9116 | 15750.3002 | 0.0051001 | 4.0579e-05 | 0.0078698 | 0.01301 | 7.7618e-05 | 0 | 5.1538e-06 | 8.2771e-05 | 0.00013802 | 0.0026375 | 0.0028583 | 8.4416e-05 | 0 | 5.6052e-06 | 9.0021e-05 | 0.00055206 | 0.0061541 | 0.0067962 | 61.0095 | 0.15221 | 0.35815 | 61.5199 | 0.00015158 | 0.00014962 | 0.00024161 | 0.00054281 | 0.00051721 | 4.1152e-06 | 0.00079809 | 0.0013194 | 0.00047219 | 0.00046607 | 0.00096693 | 0.0019052 | 5.9908e-06 | 8.1958e-05 | 0.00015795 | 3.0614e-06 | 0.0021541 | 0.00068902 | 0.00068008 | 0.0010587 | 0.0024278 | 5.9908e-06 | 8.1958e-05 | 0.00015795 | 3.0614e-06 | 0.0026767 | 0.0082693 | 0.0044066 | 0.028626 | 0.041302 | 0.00060374 | 1.5062e-06 | 3.5442e-06 | 0.00060879 | 6.4936 | 2.828 | 1.4773 | 13372.3506 | 0.58183 | 8.9777
Los Angeles (SC) | 2019 | LHD2 | 2018 | Aggregate | Diesel | 2435.0571 | 144183.0665 | 30629.9555 | 0.01018 | 0.00443 | 0 | 0.01461 | 0.00087805 | 7.0922e-05 | 0 | 0.00094897 | 0.0004768 | 0.0060745 | 0.0075003 | 0.00091775 | 7.4129e-05 | 0 | 0.00099188 | 0.0019072 | 0.014174 | 0.017073 | 77.828 | 0.52719 | 0 | 78.3552 | 0.00025818 | 1.3684e-05 | 0 | 0.00027186 | 0.012233 | 8.2866e-05 | 0 | 0.012316 | 0.0055584 | 0.00029462 | 0 | 0.005853 | 0 | 0 | 0 | 0 | 0.005853 | 0.0063279 | 0.0003354 | 0 | 0.0066633 | 0 | 0 | 0 | 0 | 0.0066633 | 0.014991 | 0.0024419 | 0 | 0.017433 | 0.00073575 | 4.9838e-06 | 0 | 0.00074074 | 6.9833 | 1.3788 | 1.6113 | 7395.0413 | 0.62887 | 1.6453
Los Angeles (SC) | 2019 | LHD2 | 2019 | Aggregate | Gasoline | 746.6868 | 51547.9069 | 11124.5206 | 0.0034158 | 2.6092e-05 | 0.0047885 | 0.0082303 | 6.5612e-05 | 0 | 3.7416e-06 | 6.9354e-05 | 0.00011364 | 0.0021717 | 0.0023547 | 7.1359e-05 | 0 | 4.0693e-06 | 7.5429e-05 | 0.00045457 | 0.0050674 | 0.0055974 | 50.2354 | 0.10738 | 0.25176 | 50.5945 | 0.00011243 | 9.9529e-05 | 0.00014791 | 0.00035987 | 0.00037518 | 2.8658e-06 | 0.00052595 | 0.00090399 | 0.00033852 | 0.00029967 | 0.00057216 | 0.0012104 | 3.9794e-06 | 4.9976e-05 | 7.6285e-05 | 1.9394e-06 | 0.0013425 | 0.00049397 | 0.00043728 | 0.00062644 | 0.0015577 | 3.9794e-06 | 4.9976e-05 | 7.6285e-05 | 1.9394e-06 | 0.0016899 | 0.0066209 | 0.0031124 | 0.019693 | 0.029426 | 0.00049712 | 1.0626e-06 | 2.4913e-06 | 0.00050067 | 5.3404 | 2.1727 | 1.4776 | 13356.0858 | 0.4461 | 7.768
Los Angeles (SC) | 2019 | LHD2 | 2019 | Aggregate | Diesel | 1904.9004 | 131492.6256 | 23961.2501 | 0.0073956 | 0.0030077 | 0 | 0.010403 | 0.00062461 | 5.5481e-05 | 0 | 0.00068009 | 0.00043484 | 0.0055398 | 0.0066548 | 0.00065285 | 5.799e-05 | 0 | 0.00071084 | 0.0017393 | 0.012926 | 0.015376 | 70.9779 | 0.41241 | 0 | 71.3903 | 0.00022796 | 1.0705e-05 | 0 | 0.00023866 | 0.011157 | 6.4825e-05 | 0 | 0.011222 | 0.0049078 | 0.00023047 | 0 | 0.0051383 | 0 | 0 | 0 | 0 | 0.0051383 | 0.0055872 | 0.00026238 | 0 | 0.0058496 | 0 | 0 | 0 | 0 | 0.0058496 | 0.010999 | 0.0019103 | 0 | 0.012909 | 0.000671 | 3.8987e-06 | 0 | 0.0006749 | 6.3625 | 1.0766 | 1.5913 | 7387.9652 | 0.60536 | 1.3359
Los Angeles (SC) | 2019 | MDV | 1975 | Aggregate | Gasoline | 753.7904 | 14427.0721 | 2012.0475 | 0.088423 | 0 | 0.0033128 | 0.091736 | 0.00097748 | 0 | 0.00011629 | 0.0010938 | 3.1806e-05 | 0.00025047 | 0.0013761 | 0.0010244 | 0 | 0.00012187 | 0.0011463 | 0.00012722 | 0.00058444 | 0.0018579 | 9.9831 | 0 | 0.50181 | 10.4849 | 0.012747 | 0 | 0.0011332 | 0.01388 | 0.0031838 | 0 | 0.00011928 | 0.0033031 | 0.11045 | 0 | 0.0096408 | 0.12009 | 0.0057187 | 0.0043926 | 0.0094324 | 0.0050907 | 0.14472 | 0.12008 | 0 | 0.010452 | 0.13053 | 0.0057187 | 0.0043926 | 0.0094324 | 0.0050907 | 0.15516 | 1.0156 | 0 | 0.053622 | 1.0692 | 9.8791e-05 | 0 | 4.9658e-06 | 0.00010376 | 1.1067 | 86.5265 | 1.7524 | 9889.5007 | 146.3526 | 1008.5106
Los Angeles (SC) | 2019 | MDV | 1976 | Aggregate | Gasoline | 599.139 | 11644.6951 | 1633.5705 | 0.14638 | 0 | 0.005539 | 0.15191 | 0.00078897 | 0 | 9.4418e-05 | 0.00088339 | 2.5672e-05 | 0.00020217 | 0.0011112 | 0.00082683 | 0 | 9.8948e-05 | 0.00092577 | 0.00010269 | 0.00047173 | 0.0015002 | 12.8436 | 0 | 0.65653 | 13.5001 | 0.012777 | 0 | 0.0012829 | 0.01406 | 0.0042401 | 0 | 0.00016045 | 0.0044005 | 0.11473 | 0 | 0.011311 | 0.12604 | 0.0045249 | 0.0025413 | 0.0059069 | 0.004042 | 0.14305 | 0.12473 | 0 | 0.012263 | 0.13699 | 0.0045249 | 0.0025413 | 0.0059069 | 0.004042 | 0.15401 | 2.4687 | 0 | 0.12984 | 2.5986 | 0.0001271 | 0 | 6.4969e-06 | 0.00013359 | 1.425 | 177.5249 | 1.7531 | 15775.9457 | 179.9687 | 3036.6202
Los Angeles (SC) | 2019 | MDV | 1976 | Aggregate | Diesel | 4.1097 | 80.2337 | 11.2051 | 0.00016908 | 0 | 0 | 0.00016908 | 5.1246e-05 | 0 | 0 | 5.1246e-05 | 1.7688e-07 | 1.393e-06 | 5.2816e-05 | 5.3564e-05 | 0 | 0 | 5.3564e-05 | 7.0754e-07 | 3.2503e-06 | 5.7521e-05 | 0.054262 | 0 | 0 | 0.054262 | 3.4129e-06 | 0 | 0 | 3.4129e-06 | 8.5292e-06 | 0 | 0 | 8.5292e-06 | 7.3478e-05 | 0 | 0 | 7.3478e-05 | 0 | 0 | 0 | 0 | 7.3478e-05 | 8.365e-05 | 0 | 0 | 8.365e-05 | 0 | 0 | 0 | 0 | 8.365e-05 | 0.00018233 | 0 | 0 | 0.00018233 | 5.1297e-07 | 0 | 0 | 5.1297e-07 | 0.004836 | 28.6755 | 9.7557 | 9202.8589 | 14.1872 | 30.923
Los Angeles (SC) | 2019 | MDV | 1977 | Aggregate | Gasoline | 1150.4837 | 22655.3256 | 3202.7396 | 0.28064 | 0 | 0.01075 | 0.29139 | 0.001535 | 0 | 0.00018511 | 0.0017201 | 4.9946e-05 | 0.00039333 | 0.0021634 | 0.0016086 | 0 | 0.000194 | 0.0018026 | 0.00019979 | 0.00091777 | 0.0029202 | 24.9184 | 0 | 1.2824 | 26.2008 | 0.024938 | 0 | 0.0024759 | 0.027414 | 0.0081643 | 0 | 0.00031273 | 0.008477 | 0.224 | 0 | 0.021836 | 0.24583 | 0.0086556 | 0.0049628 | 0.011546 | 0.0077593 | 0.27876 | 0.24353 | 0 | 0.023673 | 0.2672 | 0.0086556 | 0.0049628 | 0.011546 | 0.0077593 | 0.30013 | 4.7506 | 0 | 0.25225 | 5.0029 | 0.00024659 | 0 | 1.269e-05 | 0.00025928 | 2.7656 | 175.0203 | 1.754 | 15737.3108 | 180.269 | 3004.9465
Los Angeles (SC) | 2019 | MDV | 1977 | Aggregate | Diesel | 3.0987 | 61.2401 | 8.6262 | 0.00012905 | 0 | 0 | 0.00012905 | 3.9115e-05 | 0 | 0 | 3.9115e-05 | 1.3501e-07 | 1.0632e-06 | 4.0313e-05 | 4.0884e-05 | 0 | 0 | 4.0884e-05 | 5.4005e-07 | 2.4808e-06 | 4.3904e-05 | 0.041416 | 0 | 0 | 0.041416 | 2.605e-06 | 0 | 0 | 2.605e-06 | 6.5101e-06 | 0 | 0 | 6.5101e-06 | 5.6084e-05 | 0 | 0 | 5.6084e-05 | 0 | 0 | 0 | 0 | 5.6084e-05 | 6.3848e-05 | 0 | 0 | 6.3848e-05 | 0 | 0 | 0 | 0 | 6.3848e-05 | 0.00013917 | 0 | 0 | 0.00013917 | 3.9153e-07 | 0 | 0 | 3.9153e-07 | 0.0036911 | 28.6755 | 9.7557 | 9202.8589 | 14.1872 | 30.923
Los Angeles (SC) | 2019 | MDV | 1978 | Aggregate | Gasoline | 1033.9814 | 20717.0896 | 2937.655 | 0.095874 | 0 | 0.0023139 | 0.098188 | 0.0012755 | 0 | 0.00017225 | 0.0014477 | 4.5673e-05 | 0.00035968 | 0.0018531 | 0.0013806 | 0 | 0.00018645 | 0.0015671 | 0.00018269 | 0.00083925 | 0.002589 | 18.1912 | 0 | 0.83094 | 19.0221 | 0.0062508 | 0 | 0.0014515 | 0.0077022 | 0.0037732 | 0 | 9.1065e-05 | 0.0038643 | 0.036516 | 0 | 0.010494 | 0.047011 | 0.0077109 | 0.0042773 | 0.01055 | 0.0069139 | 0.076462 | 0.051172 | 0 | 0.011476 | 0.062648 | 0.0077109 | 0.0042773 | 0.01055 | 0.0069139 | 0.0921 | 1.4729 | 0 | 0.2066 | 1.6795 | 0.00018002 | 0 | 8.2228e-06 | 0.00018824 | 2.0078 | 64.4933 | 1.7006 | 12494.4491 | 60.4949 | 1103.1511
Los Angeles (SC) | 2019 | MDV | 1978 | Aggregate | Diesel | 3.9793 | 79.5532 | 11.3055 | 0.00016764 | 0 | 0 | 0.00016764 | 5.0812e-05 | 0 | 0 | 5.0812e-05 | 1.7538e-07 | 1.3812e-06 | 5.2368e-05 | 5.3109e-05 | 0 | 0 | 5.3109e-05 | 7.0154e-07 | 3.2227e-06 | 5.7033e-05 | 0.053801 | 0 | 0 | 0.053801 | 3.384e-06 | 0 | 0 | 3.384e-06 | 8.4568e-06 | 0 | 0 | 8.4568e-06 | 7.2855e-05 | 0 | 0 | 7.2855e-05 | 0 | 0 | 0 | 0 | 7.2855e-05 | 8.2941e-05 | 0 | 0 | 8.2941e-05 | 0 | 0 | 0 | 0 | 8.2941e-05 | 0.00018078 | 0 | 0 | 0.00018078 | 5.0862e-07 | 0 | 0 | 5.0862e-07 | 0.0047949 | 28.6755 | 9.7557 | 9202.8589 | 14.1872 | 30.923
Los Angeles (SC) | 2019 | MDV | 1979 | Aggregate | Gasoline | 1034.0112 | 21040.8658 | 2996.9779 | 0.095922 | 0 | 0.0023246 | 0.098247 | 0.0012954 | 0 | 0.00017573 | 0.0014711 | 4.6387e-05 | 0.0003653 | 0.0018828 | 0.0014022 | 0 | 0.00019022 | 0.0015924 | 0.00018555 | 0.00085236 | 0.0026303 | 18.4525 | 0 | 0.84552 | 19.298 | 0.0063276 | 0 | 0.0014672 | 0.0077948 | 0.0037922 | 0 | 9.19e-05 | 0.0038841 | 0.036945 | 0 | 0.010603 | 0.047548 | 0.0076368 | 0.0040061 | 0.010706 | 0.0068435 | 0.07674 | 0.051772 | 0 | 0.011594 | 0.063367 | 0.0076368 | 0.0040061 | 0.010706 | 0.0068435 | 0.092559 | 1.4843 | 0 | 0.2096 | 1.6939 | 0.0001826 | 0 | 8.3671e-06 | 0.00019097 | 2.037 | 63.5391 | 1.7011 | 12480.6169 | 59.861 | 1095.4826
Los Angeles (SC) | 2019 | MDV | 1979 | Aggregate | Diesel | 1.0204 | 20.1567 | 2.9574 | 4.2476e-05 | 0 | 0 | 4.2476e-05 | 1.2874e-05 | 0 | 0 | 1.2874e-05 | 4.4438e-08 | 3.4995e-07 | 1.3269e-05 | 1.3456e-05 | 0 | 0 | 1.3456e-05 | 1.7775e-07 | 8.1655e-07 | 1.4451e-05 | 0.013632 | 0 | 0 | 0.013632 | 8.5741e-07 | 0 | 0 | 8.5741e-07 | 2.1427e-06 | 0 | 0 | 2.1427e-06 | 1.846e-05 | 0 | 0 | 1.846e-05 | 0 | 0 | 0 | 0 | 1.846e-05 | 2.1015e-05 | 0 | 0 | 2.1015e-05 | 0 | 0 | 0 | 0 | 2.1015e-05 | 4.5805e-05 | 0 | 0 | 4.5805e-05 | 1.2887e-07 | 0 | 0 | 1.2887e-07 | 0.0012149 | 28.6755 | 9.7557 | 9202.8589 | 14.1872 | 30.923
Los Angeles (SC) | 2019 | MDV | 1980 | Aggregate | Gasoline | 376.8588 | 7778.9838 | 1113.8778 | 0.035793 | 0 | 0.00094861 | 0.036742 | 0.00047894 | 0 | 6.45e-05 | 0.00054344 | 1.715e-05 | 0.00013505 | 0.00069564 | 0.00051841 | 0 | 6.9816e-05 | 0.00058823 | 6.8599e-05 | 0.00031513 | 0.00097195 | 6.8132 | 0 | 0.31275 | 7.126 | 0.0026399 | 0 | 0.00061147 | 0.0032514 | 0.0014101 | 0 | 3.7372e-05 | 0.0014475 | 0.01562 | 0 | 0.0045018 | 0.020122 | 0.0026941 | 0.0011881 | 0.0036396 | 0.0020838 | 0.029728 | 0.022016 | 0 | 0.0049238 | 0.02694 | 0.0026941 | 0.0011881 | 0.0036396 | 0.0020838 | 0.036546 | 0.53734 | 0 | 0.075492 | 0.61283 | 6.7423e-05 | 0 | 3.0949e-06 | 7.0518e-05 | 0.75217 | 64.2723 | 1.7002 | 12465.5059 | 63.9291 | 1072.0273
Los Angeles (SC) | 2019 | MDV | 1980 | Aggregate | Diesel | 16.1795 | 333.2294 | 47.8216 | 0.00061551 | 0 | 0 | 0.00061551 | 0.00010905 | 0 | 0 | 0.00010905 | 7.3464e-07 | 5.7853e-06 | 0.00011557 | 0.00011398 | 0 | 0 | 0.00011398 | 2.9386e-06 | 1.3499e-05 | 0.00013042 | 0.22536 | 0 | 0 | 0.22536 | 6.3216e-06 | 0 | 0 | 6.3216e-06 | 3.5424e-05 | 0 | 0 | 3.5424e-05 | 0.0001361 | 0 | 0 | 0.0001361 | 0 | 0 | 0 | 0 | 0.0001361 | 0.00015494 | 0 | 0 | 0.00015494 | 0 | 0 | 0 | 0 | 0.00015494 | 0.00052718 | 0 | 0 | 0.00052718 | 2.1305e-06 | 0 | 0 | 2.1305e-06 | 0.020085 | 25.1351 | 5.3259 | 9202.8589 | 6.3272 | 21.5278
Los Angeles (SC) | 2019 | MDV | 1981 | Aggregate | Gasoline | 272.6315 | 5737.4654 | 821.4332 | 0.017623 | 0 | 0.00048021 | 0.018104 | 0.00013736 | 0 | 1.8715e-05 | 0.00015607 | 1.2649e-05 | 9.961e-05 | 0.00026833 | 0.00014885 | 0 | 2.0281e-05 | 0.00016913 | 5.0596e-05 | 0.00023242 | 0.00045215 | 4.2349 | 0 | 0.17197 | 4.4069 | 0.0017004 | 0 | 0.0004361 | 0.0021365 | 0.00078448 | 0 | 2.1376e-05 | 0.00080586 | 0.0097187 | 0 | 0.0031505 | 0.012869 | 0.001918 | 0.00088139 | 0.0026351 | 0.0014773 | 0.019781 | 0.013933 | 0 | 0.0034476 | 0.017381 | 0.001918 | 0.00088139 | 0.0026351 | 0.0014773 | 0.024293 | 0.19904 | 0 | 0.029966 | 0.22901 | 4.1908e-05 | 0 | 1.7018e-06 | 4.361e-05 | 0.46516 | 42.9368 | 1.0724 | 10452.0503 | 57.6158 | 543.1476
Los Angeles (SC) | 2019 | MDV | 1981 | Aggregate | Diesel | 24.0914 | 509.4745 | 72.5868 | 0.00094106 | 0 | 0 | 0.00094106 | 0.00016673 | 0 | 0 | 0.00016673 | 1.1232e-06 | 8.8452e-06 | 0.0001767 | 0.00017427 | 0 | 0 | 0.00017427 | 4.4928e-06 | 2.0639e-05 | 0.0001994 | 0.34455 | 0 | 0 | 0.34455 | 9.665e-06 | 0 | 0 | 9.665e-06 | 5.4159e-05 | 0 | 0 | 5.4159e-05 | 0.00020808 | 0 | 0 | 0.00020808 | 0 | 0 | 0 | 0 | 0.00020808 | 0.00023689 | 0 | 0 | 0.00023689 | 0 | 0 | 0 | 0 | 0.00023689 | 0.000806 | 0 | 0 | 0.000806 | 3.2573e-06 | 0 | 0 | 3.2573e-06 | 0.030708 | 25.1351 | 5.3259 | 9202.8589 | 6.3272 | 21.5278
Los Angeles (SC) | 2019 | MDV | 1982 | Aggregate | Gasoline | 272.1599 | 5816.0961 | 835.6044 | 0.01785 | 0 | 0.00049407 | 0.018344 | 0.00013838 | 0 | 1.8998e-05 | 0.00015737 | 1.2822e-05 | 0.00010098 | 0.00027117 | 0.0001502 | 0 | 2.0621e-05 | 0.00017082 | 5.1289e-05 | 0.00023561 | 0.00045772 | 4.2876 | 0 | 0.17093 | 4.4586 | 0.0016885 | 0 | 0.00044194 | 0.0021304 | 0.00079467 | 0 | 2.1996e-05 | 0.00081667 | 0.0095536 | 0 | 0.0031833 | 0.012737 | 0.0018825 | 0.00090691 | 0.0026191 | 0.0014467 | 0.019592 | 0.013803 | 0 | 0.0034843 | 0.017288 | 0.0018825 | 0.00090691 | 0.0026191 | 0.0014467 | 0.024143 | 0.19696 | 0 | 0.030481 | 0.22744 | 4.243e-05 | 0 | 1.6915e-06 | 4.4121e-05 | 0.47062 | 42.9192 | 1.0709 | 10431.5799 | 56.4865 | 532.1261
Los Angeles (SC) | 2019 | MDV | 1982 | Aggregate | Diesel | 55.0293 | 1159.8535 | 168.9549 | 0.0021424 | 0 | 0 | 0.0021424 | 0.00037958 | 0 | 0 | 0.00037958 | 2.557e-06 | 2.0137e-05 | 0.00040227 | 0.00039674 | 0 | 0 | 0.00039674 | 1.0228e-05 | 4.6986e-05 | 0.00045395 | 0.7844 | 0 | 0 | 0.7844 | 2.2003e-05 | 0 | 0 | 2.2003e-05 | 0.0001233 | 0 | 0 | 0.0001233 | 0.00047371 | 0 | 0 | 0.00047371 | 0 | 0 | 0 | 0 | 0.00047371 | 0.00053929 | 0 | 0 | 0.00053929 | 0 | 0 | 0 | 0 | 0.00053929 | 0.0018349 | 0 | 0 | 0.0018349 | 7.4154e-06 | 0 | 0 | 7.4154e-06 | 0.069908 | 25.1351 | 5.3259 | 9202.8589 | 6.3272 | 21.5278
Los Angeles (SC) | 2019 | MDV | 1983 | Aggregate | Gasoline | 315.3202 | 6825.4636 | 986.1828 | 0.016082 | 0 | 0.00054964 | 0.016632 | 0.00015763 | 0 | 2.26e-05 | 0.00018023 | 1.5048e-05 | 0.0001185 | 0.00031378 | 0.00017144 | 0 | 2.458e-05 | 0.00019602 | 6.019e-05 | 0.0002765 | 0.00053271 | 4.9672 | 0 | 0.19223 | 5.1595 | 0.0016329 | 0 | 0.00047962 | 0.0021125 | 0.00077412 | 0 | 2.6457e-05 | 0.00080058 | 0.0089119 | 0 | 0.003363 | 0.012275 | 0.0020386 | 0.0012466 | 0.0026795 | 0.0015841 | 0.019824 | 0.013004 | 0 | 0.0036821 | 0.016686 | 0.0020386 | 0.0012466 | 0.0026795 | 0.0015841 | 0.024235 | 0.19629 | 0 | 0.034981 | 0.23127 | 4.9155e-05 | 0 | 1.9023e-06 | 5.1057e-05 | 0.5446 | 33.158 | 1.062 | 10286.3083 | 48.317 | 461.0777
Los Angeles (SC) | 2019 | MDV | 1983 | Aggregate | Diesel | 41.4047 | 881.3144 | 129.4955 | 0.0013924 | 0 | 0 | 0.0013924 | 0.00026334 | 0 | 0 | 0.00026334 | 1.943e-06 | 1.5301e-05 | 0.00028058 | 0.00027525 | 0 | 0 | 0.00027525 | 7.7719e-06 | 3.5702e-05 | 0.00031872 | 0.58797 | 0 | 0 | 0.58797 | 9.6953e-06 | 0 | 0 | 9.6953e-06 | 9.242e-05 | 0 | 0 | 9.242e-05 | 0.00020874 | 0 | 0 | 0.00020874 | 0 | 0 | 0 | 0 | 0.00020874 | 0.00023763 | 0 | 0 | 0.00023763 | 0 | 0 | 0 | 0 | 0.00023763 | 0.0013527 | 0 | 0 | 0.0013527 | 5.5584e-06 | 0 | 0 | 5.5584e-06 | 0.052401 | 21.4986 | 4.9212 | 9078.3831 | 3.6691 | 20.8857
Los Angeles (SC) | 2019 | MDV | 1984 | Aggregate | Gasoline | 514.5833 | 11313.8321 | 1638.8705 | 0.035593 | 0 | 0.0011516 | 0.036745 | 0.00026841 | 0 | 3.4666e-05 | 0.00030308 | 2.4943e-05 | 0.00019642 | 0.00052445 | 0.00029192 | 0 | 3.7702e-05 | 0.00032963 | 9.9771e-05 | 0.00045832 | 0.00088772 | 8.4076 | 0 | 0.30892 | 8.7165 | 0.0027406 | 0 | 0.00073077 | 0.0034714 | 0.0015706 | 0 | 5.0817e-05 | 0.0016214 | 0.014938 | 0 | 0.0051172 | 0.020055 | 0.0027873 | 0.0024683 | 0.006444 | 0.0021887 | 0.033943 | 0.021797 | 0 | 0.0056026 | 0.027399 | 0.0027873 | 0.0024683 | 0.006444 | 0.0021887 | 0.041288 | 0.41931 | 0 | 0.049567 | 0.46888 | 8.32e-05 | 0 | 3.057e-06 | 8.6257e-05 | 0.92006 | 44.1948 | 1.0677 | 10483.8588 | 49.6591 | 563.9441
Los Angeles (SC) | 2019 | MDV | 1984 | Aggregate | Diesel | 36.5666 | 794.1872 | 116.459 | 0.0010649 | 0 | 0 | 0.0010649 | 0.00019901 | 0 | 0 | 0.00019901 | 1.7509e-06 | 1.3788e-05 | 0.00021455 | 0.00020801 | 0 | 0 | 0.00020801 | 7.0035e-06 | 3.2172e-05 | 0.00024719 | 0.48114 | 0 | 0 | 0.48114 | 1.4911e-05 | 0 | 0 | 1.4911e-05 | 7.5629e-05 | 0 | 0 | 7.5629e-05 | 0.00032102 | 0 | 0 | 0.00032102 | 0 | 0 | 0 | 0 | 0.00032102 | 0.00036546 | 0 | 0 | 0.00036546 | 0 | 0 | 0 | 0 | 0.00036546 | 0.0019379 | 0 | 0 | 0.0019379 | 4.5485e-06 | 0 | 0 | 4.5485e-06 | 0.042881 | 18.2466 | 4.2353 | 8244.0143 | 6.2619 | 33.2042
Los Angeles (SC) | 2019 | MDV | 1985 | Aggregate | Gasoline | 660.3169 | 14731.312 | 2140.84 | 0.032402 | 0 | 0.0034487 | 0.035851 | 0.00033203 | 0 | 4.5283e-05 | 0.00037731 | 3.2477e-05 | 0.00025576 | 0.00066554 | 0.00036111 | 0 | 4.925e-05 | 0.00041036 | 0.00012991 | 0.00059676 | 0.001137 | 10.438 | 0 | 0.29912 | 10.7371 | 0.0018625 | 0 | 0.0011309 | 0.0029934 | 0.0015603 | 0 | 0.00016607 | 0.0017264 | 0.0095157 | 0 | 0.0074234 | 0.016939 | 0.0037659 | 0.0032733 | 0.024089 | 0.0029059 | 0.050974 | 0.013885 | 0 | 0.0081277 | 0.022013 | 0.0037659 | 0.0032733 | 0.024089 | 0.0029059 | 0.056047 | 0.24744 | 0 | 0.00017517 | 0.24762 | 0.00010329 | 0 | 2.9601e-06 | 0.00010625 | 1.1333 | 33.1162 | 1.0503 | 9918.2097 | 51.7728 | 228.7335
Los Angeles (SC) | 2019 | MDV | 1985 | Aggregate | Diesel | 15.68 | 343.8529 | 50.8367 | 0.00046107 | 0 | 0 | 0.00046107 | 8.6164e-05 | 0 | 0 | 8.6164e-05 | 7.5807e-07 | 5.9698e-06 | 9.2892e-05 | 9.006e-05 | 0 | 0 | 9.006e-05 | 3.0323e-06 | 1.3929e-05 | 0.00010702 | 0.20832 | 0 | 0 | 0.20832 | 6.4559e-06 | 0 | 0 | 6.4559e-06 | 3.2745e-05 | 0 | 0 | 3.2745e-05 | 0.00013899 | 0 | 0 | 0.00013899 | 0 | 0 | 0 | 0 | 0.00013899 | 0.00015823 | 0 | 0 | 0.00015823 | 0 | 0 | 0 | 0 | 0.00015823 | 0.00083903 | 0 | 0 | 0.00083903 | 1.9693e-06 | 0 | 0 | 1.9693e-06 | 0.018566 | 18.2466 | 4.2353 | 8244.0143 | 6.2619 | 33.2042
Los Angeles (SC) | 2019 | MDV | 1986 | Aggregate | Gasoline | 755.3369 | 17077.142 | 2492.1814 | 0.037158 | 0 | 0.0040166 | 0.041174 | 0.00038951 | 0 | 5.2715e-05 | 0.00044222 | 3.7649e-05 | 0.00029648 | 0.00077635 | 0.00042363 | 0 | 5.7332e-05 | 0.00048096 | 0.00015059 | 0.00069179 | 0.0013233 | 11.1874 | 0 | 0.31988 | 11.5073 | 0.0021829 | 0 | 0.0013099 | 0.0034928 | 0.0017944 | 0 | 0.00019397 | 0.0019883 | 0.011165 | 0 | 0.0086072 | 0.019772 | 0.0038725 | 0.004834 | 0.025003 | 0.0030166 | 0.056498 | 0.016291 | 0 | 0.0094238 | 0.025715 | 0.0038725 | 0.004834 | 0.025003 | 0.0030166 | 0.062442 | 0.2855 | 0 | 0.00020281 | 0.2857 | 0.00011071 | 0 | 3.1655e-06 | 0.00011387 | 1.2146 | 32.8093 | 1.0545 | 9169.5132 | 49.756 | 227.6603
Los Angeles (SC) | 2019 | MDV | 1986 | Aggregate | Diesel | 16.9441 | 381.832 | 55.9059 | 0.000512 | 0 | 0 | 0.000512 | 9.5681e-05 | 0 | 0 | 9.5681e-05 | 8.418e-07 | 6.6291e-06 | 0.00010315 | 0.00010001 | 0 | 0 | 0.00010001 | 3.3672e-06 | 1.5468e-05 | 0.00011884 | 0.23133 | 0 | 0 | 0.23133 | 7.1689e-06 | 0 | 0 | 7.1689e-06 | 3.6361e-05 | 0 | 0 | 3.6361e-05 | 0.00015434 | 0 | 0 | 0.00015434 | 0 | 0 | 0 | 0 | 0.00015434 | 0.00017571 | 0 | 0 | 0.00017571 | 0 | 0 | 0 | 0 | 0.00017571 | 0.00093171 | 0 | 0 | 0.00093171 | 2.1869e-06 | 0 | 0 | 2.1869e-06 | 0.020616 | 18.2466 | 4.2353 | 8244.0143 | 6.2619 | 33.2042
Los Angeles (SC) | 2019 | MDV | 1987 | Aggregate | Gasoline | 749.0629 | 17184.5461 | 2514.3944 | 0.037032 | 0 | 0.004067 | 0.041099 | 0.00039756 | 0 | 5.3097e-05 | 0.00045066 | 3.7885e-05 | 0.00029835 | 0.00078689 | 0.00043239 | 0 | 5.7748e-05 | 0.00049013 | 0.00015154 | 0.00069614 | 0.0013378 | 11.2661 | 0 | 0.3187 | 11.5848 | 0.0022272 | 0 | 0.0013137 | 0.0035408 | 0.0017927 | 0 | 0.00019688 | 0.0019896 | 0.011404 | 0 | 0.0086418 | 0.020046 | 0.0039627 | 0.0052568 | 0.021762 | 0.0029566 | 0.053984 | 0.016641 | 0 | 0.0094617 | 0.026102 | 0.0039627 | 0.0052568 | 0.021762 | 0.0029566 | 0.06004 | 0.28603 | 0 | 0.00020327 | 0.28623 | 0.00011149 | 0 | 3.1538e-06 | 0.00011464 | 1.2228 | 32.5445 | 1.0594 | 9173.5144 | 47.5436 | 226.6542
Los Angeles (SC) | 2019 | MDV | 1987 | Aggregate | Diesel | 6.3754 | 146.6515 | 21.4006 | 0.00019664 | 0 | 0 | 0.00019664 | 3.6749e-05 | 0 | 0 | 3.6749e-05 | 3.2331e-07 | 2.5461e-06 | 3.9618e-05 | 3.841e-05 | 0 | 0 | 3.841e-05 | 1.2932e-06 | 5.9408e-06 | 4.5644e-05 | 0.088846 | 0 | 0 | 0.088846 | 2.7534e-06 | 0 | 0 | 2.7534e-06 | 1.3965e-05 | 0 | 0 | 1.3965e-05 | 5.9279e-05 | 0 | 0 | 5.9279e-05 | 0 | 0 | 0 | 0 | 5.9279e-05 | 6.7485e-05 | 0 | 0 | 6.7485e-05 | 0 | 0 | 0 | 0 | 6.7485e-05 | 0.00035784 | 0 | 0 | 0.00035784 | 8.3992e-07 | 0 | 0 | 8.3992e-07 | 0.0079182 | 18.2466 | 4.2353 | 8244.0143 | 6.2619 | 33.2042
Los Angeles (SC) | 2019 | MDV | 1988 | Aggregate | Gasoline | 1027.4346 | 23961.8043 | 3507.6721 | 0.051897 | 0 | 0.0056548 | 0.057552 | 0.00054999 | 0 | 7.4195e-05 | 0.00062418 | 5.2827e-05 | 0.00041601 | 0.001093 | 0.00059816 | 0 | 8.0693e-05 | 0.00067885 | 0.00021131 | 0.00097069 | 0.0018609 | 15.7255 | 0 | 0.44774 | 16.1733 | 0.0030848 | 0 | 0.0018384 | 0.0049232 | 0.0025091 | 0 | 0.00027339 | 0.0027824 | 0.015788 | 0 | 0.012088 | 0.027877 | 0.0053341 | 0.0071455 | 0.032926 | 0.0039769 | 0.07726 | 0.023038 | 0 | 0.013235 | 0.036274 | 0.0053341 | 0.0071455 | 0.032926 | 0.0039769 | 0.085657 | 0.40088 | 0 | 0.00028462 | 0.40117 | 0.00015562 | 0 | 4.4308e-06 | 0.00016005 | 1.7071 | 32.6834 | 1.0568 | 9184.7111 | 48.644 | 227.821
Los Angeles (SC) | 2019 | MDV | 1988 | Aggregate | Diesel | 4.1092 | 96.0371 | 14.0287 | 0.00012878 | 0 | 0 | 0.00012878 | 2.4065e-05 | 0 | 0 | 2.4065e-05 | 2.1173e-07 | 1.6673e-06 | 2.5944e-05 | 2.5154e-05 | 0 | 0 | 2.5154e-05 | 8.469e-07 | 3.8905e-06 | 2.9891e-05 | 0.058182 | 0 | 0 | 0.058182 | 1.8031e-06 | 0 | 0 | 1.8031e-06 | 9.1454e-06 | 0 | 0 | 9.1454e-06 | 3.882e-05 | 0 | 0 | 3.882e-05 | 0 | 0 | 0 | 0 | 3.882e-05 | 4.4194e-05 | 0 | 0 | 4.4194e-05 | 0 | 0 | 0 | 0 | 4.4194e-05 | 0.00023434 | 0 | 0 | 0.00023434 | 5.5003e-07 | 0 | 0 | 5.5003e-07 | 0.0051854 | 18.2466 | 4.2353 | 8244.0143 | 6.2619 | 33.2042
Los Angeles (SC) | 2019 | MDV | 1989 | Aggregate | Gasoline | 1365.7017 | 32337.1597 | 4740.7602 | 0.070578 | 0 | 0.0075658 | 0.078144 | 0.00074201 | 0 | 0.00010028 | 0.00084229 | 7.1291e-05 | 0.00056142 | 0.001475 | 0.00080701 | 0 | 0.00010906 | 0.00091607 | 0.00028516 | 0.00131 | 0.0025112 | 21.2736 | 0 | 0.60929 | 21.8829 | 0.0042052 | 0 | 0.0024752 | 0.0066804 | 0.0034059 | 0 | 0.0003651 | 0.003771 | 0.021541 | 0 | 0.01629 | 0.037831 | 0.0071664 | 0.0099757 | 0.045131 | 0.0051039 | 0.10521 | 0.031433 | 0 | 0.017835 | 0.049268 | 0.0071664 | 0.0099757 | 0.045131 | 0.0051039 | 0.11665 | 0.55235 | 0 | 0.0026272 | 0.55498 | 0.00021052 | 0 | 6.0294e-06 | 0.00021655 | 2.3098 | 32.8837 | 1.0567 | 9208.5047 | 49.0855 | 233.5407
Los Angeles (SC) | 2019 | MDV | 1989 | Aggregate | Diesel | 2.1091 | 49.3963 | 7.3213 | 6.6235e-05 | 0 | 0 | 6.6235e-05 | 1.2378e-05 | 0 | 0 | 1.2378e-05 | 1.089e-07 | 8.5759e-07 | 1.3344e-05 | 1.2938e-05 | 0 | 0 | 1.2938e-05 | 4.356e-07 | 2.001e-06 | 1.5374e-05 | 0.029926 | 0 | 0 | 0.029926 | 9.2742e-07 | 0 | 0 | 9.2742e-07 | 4.7039e-06 | 0 | 0 | 4.7039e-06 | 1.9967e-05 | 0 | 0 | 1.9967e-05 | 0 | 0 | 0 | 0 | 1.9967e-05 | 2.2731e-05 | 0 | 0 | 2.2731e-05 | 0 | 0 | 0 | 0 | 2.2731e-05 | 0.00012053 | 0 | 0 | 0.00012053 | 2.8291e-07 | 0 | 0 | 2.8291e-07 | 0.0026671 | 18.2466 | 4.2353 | 8244.0143 | 6.2619 | 33.2042
Los Angeles (SC) | 2019 | MDV | 1989 | Aggregate | Electricity | 1.3172 | 13.3995 | 4.5725 | 0 | 0 | 0 | 0 | 0 | 0 | 0 | 0 | 2.9541e-08 | 2.3263e-07 | 2.6217e-07 | 0 | 0 | 0 | 0 | 1.1816e-07 | 5.4281e-07 | 6.6097e-07 | 0 | 0 | 0 | 0 | 0 | 0 | 0 | 0 | 0 | 0 | 0 | 0 | 0 | 0 | 0 | 0 | 3.2536e-08 | 2.4637e-08 | 0 | 1.089e-08 | 6.8063e-08 | 0 | 0 | 0 | 0 | 3.2536e-08 | 2.4637e-08 | 0 | 1.089e-08 | 6.8063e-08 | 0 | 0 | 0 | 0 | 0 | 0 | 0 | 0 | 0 | 0 | 0.67125 | 0 | 0.069122 | 0
Los Angeles (SC) | 2019 | MDV | 1990 | Aggregate | Gasoline | 1492.0124 | 35846.5964 | 5264.7002 | 0.077211 | 0 | 0.00849 | 0.085701 | 0.00082888 | 0 | 0.00011136 | 0.00094024 | 7.9028e-05 | 0.00062235 | 0.0016416 | 0.00090149 | 0 | 0.00012111 | 0.0010226 | 0.00031611 | 0.0014521 | 0.0027909 | 23.5752 | 0 | 0.6676 | 24.2428 | 0.0046538 | 0 | 0.00275 | 0.0074038 | 0.0037381 | 0 | 0.00041104 | 0.0041492 | 0.023838 | 0 | 0.018098 | 0.041936 | 0.0075401 | 0.010608 | 0.044712 | 0.0053189 | 0.11011 | 0.034785 | 0 | 0.019815 | 0.0546 | 0.0075401 | 0.010608 | 0.044712 | 0.0053189 | 0.12278 | 0.60024 | 0 | 0.00042571 | 0.60066 | 0.0002333 | 0 | 6.6064e-06 | 0.0002399 | 2.5589 | 32.5332 | 1.0594 | 9202.8426 | 46.6081 | 228.0183
Los Angeles (SC) | 2019 | MDV | 1990 | Aggregate | Diesel | 6.0348 | 145.5856 | 21.2945 | 0.00019522 | 0 | 0 | 0.00019522 | 3.6482e-05 | 0 | 0 | 3.6482e-05 | 3.2096e-07 | 2.5276e-06 | 3.933e-05 | 3.8131e-05 | 0 | 0 | 3.8131e-05 | 1.2838e-06 | 5.8977e-06 | 4.5313e-05 | 0.0882 | 0 | 0 | 0.0882 | 2.7334e-06 | 0 | 0 | 2.7334e-06 | 1.3864e-05 | 0 | 0 | 1.3864e-05 | 5.8848e-05 | 0 | 0 | 5.8848e-05 | 0 | 0 | 0 | 0 | 5.8848e-05 | 6.6995e-05 | 0 | 0 | 6.6995e-05 | 0 | 0 | 0 | 0 | 6.6995e-05 | 0.00035524 | 0 | 0 | 0.00035524 | 8.3381e-07 | 0 | 0 | 8.3381e-07 | 0.0078607 | 18.2466 | 4.2353 | 8244.0143 | 6.2619 | 33.2042
Los Angeles (SC) | 2019 | MDV | 1991 | Aggregate | Gasoline | 1486.3321 | 36293.1696 | 5329.8085 | 0.078322 | 0 | 0.0085943 | 0.086916 | 0.00046908 | 0 | 6.3132e-05 | 0.00053222 | 8.0013e-05 | 0.0006301 | 0.0012423 | 0.00051017 | 0 | 6.8662e-05 | 0.00057883 | 0.00032005 | 0.0014702 | 0.0023691 | 23.874 | 0 | 0.67698 | 24.551 | 0.0047043 | 0 | 0.0027862 | 0.0074905 | 0.0037899 | 0 | 0.00041587 | 0.0042058 | 0.024094 | 0 | 0.018333 | 0.042428 | 0.0067471 | 0.0093562 | 0.030272 | 0.0046669 | 0.09347 | 0.035158 | 0 | 0.020073 | 0.055231 | 0.0067471 | 0.0093562 | 0.030272 | 0.0046669 | 0.10627 | 0.60841 | 0 | 0.00043135 | 0.60884 | 0.00023625 | 0 | 6.6993e-06 | 0.00024295 | 2.5914 | 32.5884 | 0.88828 | 9205.1407 | 39.8462 | 228.2803
Los Angeles (SC) | 2019 | MDV | 1991 | Aggregate | Diesel | 2.7616 | 66.7161 | 9.9027 | 8.9459e-05 | 0 | 0 | 8.9459e-05 | 1.6718e-05 | 0 | 0 | 1.6718e-05 | 1.4708e-07 | 1.1583e-06 | 1.8023e-05 | 1.7474e-05 | 0 | 0 | 1.7474e-05 | 5.8834e-07 | 2.7027e-06 | 2.0765e-05 | 0.040419 | 0 | 0 | 0.040419 | 1.2526e-06 | 0 | 0 | 1.2526e-06 | 6.3533e-06 | 0 | 0 | 6.3533e-06 | 2.6968e-05 | 0 | 0 | 2.6968e-05 | 0 | 0 | 0 | 0 | 2.6968e-05 | 3.0701e-05 | 0 | 0 | 3.0701e-05 | 0 | 0 | 0 | 0 | 3.0701e-05 | 0.00016279 | 0 | 0 | 0.00016279 | 3.821e-07 | 0 | 0 | 3.821e-07 | 0.0036022 | 18.2466 | 4.2353 | 8244.0143 | 6.2619 | 33.2042
Los Angeles (SC) | 2019 | MDV | 1992 | Aggregate | Gasoline | 1981.7001 | 49135.2347 | 7219.6704 | 0.10559 | 0 | 0.011644 | 0.11723 | 0.00063821 | 0 | 8.5518e-05 | 0.00072372 | 0.00010832 | 0.00085306 | 0.0016851 | 0.00069411 | 0 | 9.3009e-05 | 0.00078712 | 0.0004333 | 0.0019905 | 0.0032109 | 32.3432 | 0 | 0.91297 | 33.2562 | 0.0064016 | 0 | 0.0037661 | 0.010168 | 0.0051152 | 0 | 0.00056409 | 0.0056793 | 0.032801 | 0 | 0.024792 | 0.057593 | 0.0086242 | 0.012027 | 0.040075 | 0.0057803 | 0.1241 | 0.047863 | 0 | 0.027144 | 0.075007 | 0.0086242 | 0.012027 | 0.040075 | 0.0057803 | 0.14151 | 0.82304 | 0 | 0.00058295 | 0.82362 | 0.00032006 | 0 | 9.0346e-06 | 0.0003291 | 3.5103 | 32.4674 | 0.88924 | 9210.1537 | 39.1915 | 228.0983
Los Angeles (SC) | 2019 | MDV | 1992 | Aggregate | Diesel | 4.811 | 118.2678 | 17.5273 | 0.00015858 | 0 | 0 | 0.00015858 | 2.9636e-05 | 0 | 0 | 2.9636e-05 | 2.6074e-07 | 2.0533e-06 | 3.195e-05 | 3.0976e-05 | 0 | 0 | 3.0976e-05 | 1.0429e-06 | 4.791e-06 | 3.681e-05 | 0.07165 | 0 | 0 | 0.07165 | 2.2205e-06 | 0 | 0 | 2.2205e-06 | 1.1262e-05 | 0 | 0 | 1.1262e-05 | 4.7806e-05 | 0 | 0 | 4.7806e-05 | 0 | 0 | 0 | 0 | 4.7806e-05 | 5.4424e-05 | 0 | 0 | 5.4424e-05 | 0 | 0 | 0 | 0 | 5.4424e-05 | 0.00028858 | 0 | 0 | 0.00028858 | 6.7735e-07 | 0 | 0 | 6.7735e-07 | 0.0063857 | 18.2466 | 4.2353 | 8244.0143 | 6.2619 | 33.2042
Los Angeles (SC) | 2019 | MDV | 1992 | Aggregate | Electricity | 7.6498 | 90.3258 | 27.8697 | 0 | 0 | 0 | 0 | 0 | 0 | 0 | 0 | 1.9913e-07 | 1.5682e-06 | 1.7673e-06 | 0 | 0 | 0 | 0 | 7.9654e-07 | 3.6591e-06 | 4.4556e-06 | 0 | 0 | 0 | 0 | 0 | 0 | 0 | 0 | 0 | 0 | 0 | 0 | 0 | 0 | 0 | 0 | 1.8895e-07 | 1.5017e-07 | 0 | 6.3246e-08 | 4.0236e-07 | 0 | 0 | 0 | 0 | 1.8895e-07 | 1.5017e-07 | 0 | 6.3246e-08 | 4.0236e-07 | 0 | 0 | 0 | 0 | 0 | 0 | 0 | 0 | 0 | 0 | 0.67125 | 0 | 0.060617 | 0
Los Angeles (SC) | 2019 | MDV | 1993 | Aggregate | Gasoline | 2662.3305 | 67122.7733 | 9851.8474 | 0.14325 | 0 | 0.015895 | 0.15914 | 0.00087836 | 0 | 0.0001167 | 0.00099506 | 0.00014798 | 0.0011653 | 0.0023084 | 0.0009553 | 0 | 0.00012692 | 0.0010822 | 0.00059192 | 0.0027191 | 0.0043933 | 38.0882 | 0 | 1.075 | 39.1632 | 0.0088089 | 0 | 0.0051234 | 0.013932 | 0.0069527 | 0 | 0.00077147 | 0.0077241 | 0.045157 | 0 | 0.033743 | 0.0789 | 0.011223 | 0.014794 | 0.053119 | 0.007413 | 0.16545 | 0.065893 | 0 | 0.036944 | 0.10284 | 0.011223 | 0.014794 | 0.053119 | 0.007413 | 0.18939 | 1.1214 | 0 | 0.00079266 | 1.1222 | 0.00037691 | 0 | 1.0638e-05 | 0.00038755 | 4.1338 | 32.2623 | 0.89065 | 7939.5413 | 38.3941 | 227.5055
Los Angeles (SC) | 2019 | MDV | 1993 | Aggregate | Diesel | 4.8126 | 119.3931 | 17.8088 | 0.00021083 | 0 | 0 | 0.00021083 | 7.3615e-06 | 0 | 0 | 7.3615e-06 | 2.6322e-07 | 2.0728e-06 | 9.6976e-06 | 7.6944e-06 | 0 | 0 | 7.6944e-06 | 1.0529e-06 | 4.8366e-06 | 1.3584e-05 | 0.065493 | 0 | 0 | 0.065493 | 5.8375e-07 | 0 | 0 | 5.8375e-07 | 1.0295e-05 | 0 | 0 | 1.0295e-05 | 1.2568e-05 | 0 | 0 | 1.2568e-05 | 0 | 0 | 0 | 0 | 1.2568e-05 | 1.4308e-05 | 0 | 0 | 1.4308e-05 | 0 | 0 | 0 | 0 | 1.4308e-05 | 0.00013343 | 0 | 0 | 0.00013343 | 6.1915e-07 | 0 | 0 | 6.1915e-07 | 0.005837 | 24.0298 | 1.5482 | 7464.5749 | 1.6307 | 15.208
Los Angeles (SC) | 2019 | MDV | 1993 | Aggregate | Electricity | 0.69577 | 8.6306 | 2.5747 | 0 | 0 | 0 | 0 | 0 | 0 | 0 | 0 | 1.9027e-08 | 1.4984e-07 | 1.6887e-07 | 0 | 0 | 0 | 0 | 7.6109e-08 | 3.4962e-07 | 4.2573e-07 | 0 | 0 | 0 | 0 | 0 | 0 | 0 | 0 | 0 | 0 | 0 | 0 | 0 | 0 | 0 | 0 | 1.7186e-08 | 1.3873e-08 | 0 | 5.7524e-09 | 3.6811e-08 | 0 | 0 | 0 | 0 | 1.7186e-08 | 1.3873e-08 | 0 | 5.7524e-09 | 3.6811e-08 | 0 | 0 | 0 | 0 | 0 | 0 | 0 | 0 | 0 | 0 | 0.67125 | 0 | 0.058039 | 0
Los Angeles (SC) | 2019 | MDV | 1994 | Aggregate | Gasoline | 4648.6458 | 119013.421 | 17468.4486 | 0.25344 | 0 | 0.028186 | 0.28162 | 0.0015613 | 0 | 0.00020692 | 0.0017682 | 0.00026238 | 0.0020662 | 0.0040968 | 0.001698 | 0 | 0.00022504 | 0.001923 | 0.0010495 | 0.0048212 | 0.0077938 | 67.5554 | 0 | 1.9018 | 69.4572 | 0.015659 | 0 | 0.0090747 | 0.024734 | 0.012308 | 0 | 0.0013688 | 0.013677 | 0.080289 | 0 | 0.059778 | 0.14007 | 0.018724 | 0.024097 | 0.091085 | 0.012022 | 0.28599 | 0.11716 | 0 | 0.065449 | 0.18261 | 0.018724 | 0.024097 | 0.091085 | 0.012022 | 0.32853 | 1.9875 | 0 | 0.0014038 | 1.9889 | 0.00066852 | 0 | 1.882e-05 | 0.00068734 | 7.3314 | 32.2001 | 0.89113 | 7941.608 | 37.564 | 227.4103
Los Angeles (SC) | 2019 | MDV | 1994 | Aggregate | Diesel | 9.5267 | 242.0761 | 35.799 | 0.00042748 | 0 | 0 | 0.00042748 | 1.4926e-05 | 0 | 0 | 1.4926e-05 | 5.3369e-07 | 4.2028e-06 | 1.9662e-05 | 1.5601e-05 | 0 | 0 | 1.5601e-05 | 2.1347e-06 | 9.8065e-06 | 2.7542e-05 | 0.13279 | 0 | 0 | 0.13279 | 1.1836e-06 | 0 | 0 | 1.1836e-06 | 2.0873e-05 | 0 | 0 | 2.0873e-05 | 2.5482e-05 | 0 | 0 | 2.5482e-05 | 0 | 0 | 0 | 0 | 2.5482e-05 | 2.901e-05 | 0 | 0 | 2.901e-05 | 0 | 0 | 0 | 0 | 2.901e-05 | 0.00027054 | 0 | 0 | 0.00027054 | 1.2554e-06 | 0 | 0 | 1.2554e-06 | 0.011835 | 24.0298 | 1.5482 | 7464.5749 | 1.6307 | 15.208
Los Angeles (SC) | 2019 | MDV | 1995 | Aggregate | Gasoline | 6002.6938 | 156131.5695 | 22900.5171 | 0.28589 | 0 | 0.031786 | 0.31767 | 0.0020482 | 0 | 0.00027126 | 0.0023194 | 0.00034421 | 0.0027107 | 0.0053743 | 0.0022276 | 0 | 0.00029502 | 0.0025226 | 0.0013768 | 0.0063249 | 0.010224 | 87.6014 | 0 | 2.447 | 90.0484 | 0.01734 | 0 | 0.010048 | 0.027388 | 0.014534 | 0 | 0.0016159 | 0.01615 | 0.086574 | 0 | 0.064455 | 0.15103 | 0.021278 | 0.027371 | 0.1066 | 0.013626 | 0.3199 | 0.12633 | 0 | 0.07057 | 0.1969 | 0.021278 | 0.027371 | 0.1066 | 0.013626 | 0.36577 | 1.9844 | 0 | 0.0021275 | 1.9865 | 0.00086689 | 0 | 2.4215e-05 | 0.0008911 | 9.5049 | 27.6872 | 0.89111 | 7848.2359 | 31.8789 | 173.1392
Los Angeles (SC) | 2019 | MDV | 1995 | Aggregate | Diesel | 14.4059 | 372.0503 | 54.9591 | 0.000657 | 0 | 0 | 0.000657 | 2.294e-05 | 0 | 0 | 2.294e-05 | 8.2023e-07 | 6.4593e-06 | 3.0219e-05 | 2.3977e-05 | 0 | 0 | 2.3977e-05 | 3.2809e-06 | 1.5072e-05 | 4.233e-05 | 0.20409 | 0 | 0 | 0.20409 | 1.8191e-06 | 0 | 0 | 1.8191e-06 | 3.208e-05 | 0 | 0 | 3.208e-05 | 3.9164e-05 | 0 | 0 | 3.9164e-05 | 0 | 0 | 0 | 0 | 3.9164e-05 | 4.4585e-05 | 0 | 0 | 4.4585e-05 | 0 | 0 | 0 | 0 | 4.4585e-05 | 0.0004158 | 0 | 0 | 0.0004158 | 1.9294e-06 | 0 | 0 | 1.9294e-06 | 0.018189 | 24.0298 | 1.5482 | 7464.5749 | 1.6307 | 15.208
Los Angeles (SC) | 2019 | MDV | 1995 | Aggregate | Electricity | 3.8849 | 53.1271 | 14.821 | 0 | 0 | 0 | 0 | 0 | 0 | 0 | 0 | 1.1713e-07 | 9.2236e-07 | 1.0395e-06 | 0 | 0 | 0 | 0 | 4.685e-07 | 2.1522e-06 | 2.6207e-06 | 0 | 0 | 0 | 0 | 0 | 0 | 0 | 0 | 0 | 0 | 0 | 0 | 0 | 0 | 0 | 0 | 9.5956e-08 | 7.9857e-08 | 0 | 3.2119e-08 | 2.0793e-07 | 0 | 0 | 0 | 0 | 9.5956e-08 | 7.9857e-08 | 0 | 3.2119e-08 | 2.0793e-07 | 0 | 0 | 0 | 0 | 0 | 0 | 0 | 0 | 0 | 0 | 0.67125 | 0 | 0.053259 | 0
Los Angeles (SC) | 2019 | MDV | 1996 | Aggregate | Gasoline | 6020.5092 | 157930.1044 | 23313.3983 | 0.20887 | 0 | 0.036659 | 0.24553 | 0.00059194 | 0 | 0.000107 | 0.00069893 | 0.00034818 | 0.0027419 | 0.003789 | 0.00064378 | 0 | 0.00011637 | 0.00076016 | 0.0013927 | 0.0063977 | 0.0085506 | 86.1879 | 0 | 2.9183 | 89.1062 | 0.0077656 | 0 | 0.0067366 | 0.014502 | 0.011519 | 0 | 0.0020217 | 0.013541 | 0.035028 | 0 | 0.039039 | 0.074068 | 0.01692 | 0.022733 | 0.087662 | 0.01128 | 0.21266 | 0.051113 | 0 | 0.042743 | 0.093856 | 0.01692 | 0.022733 | 0.087662 | 0.01128 | 0.23245 | 1.0178 | 0 | 0.29792 | 1.3157 | 0.0008529 | 0 | 2.8879e-05 | 0.00088178 | 9.4054 | 21.1558 | 0.73675 | 7677.6779 | 20.0289 | 113.3686
Los Angeles (SC) | 2019 | MDV | 1996 | Aggregate | Diesel | 12.1589 | 315.9248 | 47.0834 | 0.00055789 | 0 | 0 | 0.00055789 | 1.9479e-05 | 0 | 0 | 1.9479e-05 | 6.9649e-07 | 5.4849e-06 | 2.5661e-05 | 2.036e-05 | 0 | 0 | 2.036e-05 | 2.786e-06 | 1.2798e-05 | 3.5944e-05 | 0.1733 | 0 | 0 | 0.1733 | 1.5447e-06 | 0 | 0 | 1.5447e-06 | 2.7241e-05 | 0 | 0 | 2.7241e-05 | 3.3256e-05 | 0 | 0 | 3.3256e-05 | 0 | 0 | 0 | 0 | 3.3256e-05 | 3.7859e-05 | 0 | 0 | 3.7859e-05 | 0 | 0 | 0 | 0 | 3.7859e-05 | 0.00035308 | 0 | 0 | 0.00035308 | 1.6383e-06 | 0 | 0 | 1.6383e-06 | 0.015445 | 24.0298 | 1.5482 | 7464.5749 | 1.6307 | 15.208
Los Angeles (SC) | 2019 | MDV | 1996 | Aggregate | Electricity | 3.9966 | 57.3493 | 15.476 | 0 | 0 | 0 | 0 | 0 | 0 | 0 | 0 | 1.2643e-07 | 9.9566e-07 | 1.1221e-06 | 0 | 0 | 0 | 0 | 5.0573e-07 | 2.3232e-06 | 2.829e-06 | 0 | 0 | 0 | 0 | 0 | 0 | 0 | 0 | 0 | 0 | 0 | 0 | 0 | 0 | 0 | 0 | 9.8715e-08 | 8.3387e-08 | 0 | 3.3042e-08 | 2.1514e-07 | 0 | 0 | 0 | 0 | 9.8715e-08 | 8.3387e-08 | 0 | 3.3042e-08 | 2.1514e-07 | 0 | 0 | 0 | 0 | 0 | 0 | 0 | 0 | 0 | 0 | 0.67125 | 0 | 0.051049 | 0
Los Angeles (SC) | 2019 | MDV | 1997 | Aggregate | Gasoline | 9214.6701 | 244398.7848 | 36210.1519 | 0.32336 | 0 | 0.056938 | 0.38029 | 0.00091603 | 0 | 0.00016619 | 0.0010822 | 0.00053881 | 0.0042431 | 0.0058641 | 0.00099626 | 0 | 0.00018075 | 0.001177 | 0.0021552 | 0.0099006 | 0.013233 | 133.4238 | 0 | 4.5318 | 137.9555 | 0.011963 | 0 | 0.010431 | 0.022394 | 0.017828 | 0 | 0.0031393 | 0.020968 | 0.053944 | 0 | 0.060429 | 0.11437 | 0.01967 | 0.028703 | 0.10556 | 0.014127 | 0.28243 | 0.078715 | 0 | 0.066162 | 0.14488 | 0.01967 | 0.028703 | 0.10556 | 0.014127 | 0.31293 | 1.5746 | 0 | 0.4626 | 2.0372 | 0.0013203 | 0 | 4.4846e-05 | 0.0013652 | 14.5616 | 21.1742 | 0.73678 | 7681.1647 | 17.4237 | 113.4259
Los Angeles (SC) | 2019 | MDV | 1997 | Aggregate | Diesel | 12.7493 | 333.8446 | 50.0998 | 0.00058953 | 0 | 0 | 0.00058953 | 2.0584e-05 | 0 | 0 | 2.0584e-05 | 7.36e-07 | 5.796e-06 | 2.7116e-05 | 2.1515e-05 | 0 | 0 | 2.1515e-05 | 2.944e-06 | 1.3524e-05 | 3.7983e-05 | 0.18313 | 0 | 0 | 0.18313 | 1.6323e-06 | 0 | 0 | 1.6323e-06 | 2.8786e-05 | 0 | 0 | 2.8786e-05 | 3.5142e-05 | 0 | 0 | 3.5142e-05 | 0 | 0 | 0 | 0 | 3.5142e-05 | 4.0007e-05 | 0 | 0 | 4.0007e-05 | 0 | 0 | 0 | 0 | 4.0007e-05 | 0.0003731 | 0 | 0 | 0.0003731 | 1.7312e-06 | 0 | 0 | 1.7312e-06 | 0.016321 | 24.0298 | 1.5482 | 7464.5749 | 1.6307 | 15.208
Los Angeles (SC) | 2019 | MDV | 1998 | Aggregate | Gasoline | 11283.3386 | 303053.305 | 44985.6554 | 0.33685 | 0 | 0.073487 | 0.41033 | 0.0011413 | 0 | 0.00020062 | 0.001342 | 0.00066812 | 0.0052614 | 0.0072715 | 0.0012413 | 0 | 0.00021819 | 0.0014595 | 0.0026725 | 0.012277 | 0.016409 | 165.5618 | 0 | 5.5128 | 171.0746 | 0.013044 | 0 | 0.013284 | 0.026328 | 0.019371 | 0 | 0.004226 | 0.023597 | 0.058328 | 0 | 0.076317 | 0.13465 | 0.0084285 | 0.02291 | 0.051109 | 0.010966 | 0.22806 | 0.085112 | 0 | 0.083558 | 0.16867 | 0.0084285 | 0.02291 | 0.051109 | 0.010966 | 0.26208 | 1.7639 | 0 | 0.51373 | 2.2776 | 0.0016384 | 0 | 5.4554e-05 | 0.0016929 | 18.0575 | 18.4249 | 0.73678 | 7681.6325 | 11.7681 | 102.2711
Los Angeles (SC) | 2019 | MDV | 1998 | Aggregate | Diesel | 4.665 | 123.6969 | 18.5989 | 0.00021843 | 0 | 0 | 0.00021843 | 7.6269e-06 | 0 | 0 | 7.6269e-06 | 2.7271e-07 | 2.1476e-06 | 1.0047e-05 | 7.9718e-06 | 0 | 0 | 7.9718e-06 | 1.0908e-06 | 5.011e-06 | 1.4074e-05 | 0.067854 | 0 | 0 | 0.067854 | 6.048e-07 | 0 | 0 | 6.048e-07 | 1.0666e-05 | 0 | 0 | 1.0666e-05 | 1.3021e-05 | 0 | 0 | 1.3021e-05 | 0 | 0 | 0 | 0 | 1.3021e-05 | 1.4823e-05 | 0 | 0 | 1.4823e-05 | 0 | 0 | 0 | 0 | 1.4823e-05 | 0.00013824 | 0 | 0 | 0.00013824 | 6.4147e-07 | 0 | 0 | 6.4147e-07 | 0.0060474 | 24.0298 | 1.5482 | 7464.5749 | 1.6307 | 15.208
Los Angeles (SC) | 2019 | MDV | 1998 | Aggregate | Electricity | 2.8144 | 44.3998 | 11.2208 | 0 | 0 | 0 | 0 | 0 | 0 | 0 | 0 | 9.7885e-08 | 7.7084e-07 | 8.6873e-07 | 0 | 0 | 0 | 0 | 3.9154e-07 | 1.7986e-06 | 2.1902e-06 | 0 | 0 | 0 | 0 | 0 | 0 | 0 | 0 | 0 | 0 | 0 | 0 | 0 | 0 | 0 | 0 | 6.9516e-08 | 6.0459e-08 | 0 | 2.3268e-08 | 1.5324e-07 | 0 | 0 | 0 | 0 | 6.9516e-08 | 6.0459e-08 | 0 | 2.3268e-08 | 1.5324e-07 | 0 | 0 | 0 | 0 | 0 | 0 | 0 | 0 | 0 | 0 | 0.67125 | 0 | 0.046967 | 0
Los Angeles (SC) | 2019 | MDV | 1999 | Aggregate | Gasoline | 20651.9815 | 562945.748 | 83520.7434 | 0.5165 | 0 | 0.14253 | 0.65904 | 0.0021296 | 0 | 0.00036243 | 0.002492 | 0.0012411 | 0.0097735 | 0.013507 | 0.0023161 | 0 | 0.00039417 | 0.0027103 | 0.0049643 | 0.022805 | 0.03048 | 307.6369 | 0 | 10.027 | 317.6639 | 0.021305 | 0 | 0.025377 | 0.046682 | 0.031039 | 0 | 0.0085656 | 0.039605 | 0.094576 | 0 | 0.14473 | 0.23931 | 0.014646 | 0.040184 | 0.089959 | 0.019015 | 0.40311 | 0.138 | 0 | 0.15846 | 0.29647 | 0.014646 | 0.040184 | 0.089959 | 0.019015 | 0.46027 | 2.9432 | 0 | 0.84294 | 3.7861 | 0.0030443 | 0 | 9.9225e-05 | 0.0031435 | 33.5304 | 15.9305 | 0.73676 | 7678.7108 | 11.1258 | 91.5203
Los Angeles (SC) | 2019 | MDV | 1999 | Aggregate | Diesel | 6.2298 | 167.8508 | 25.1946 | 0.00029641 | 0 | 0 | 0.00029641 | 1.0349e-05 | 0 | 0 | 1.0349e-05 | 3.7005e-07 | 2.9141e-06 | 1.3634e-05 | 1.0817e-05 | 0 | 0 | 1.0817e-05 | 1.4802e-06 | 6.7996e-06 | 1.9097e-05 | 0.092075 | 0 | 0 | 0.092075 | 8.2068e-07 | 0 | 0 | 8.2068e-07 | 1.4473e-05 | 0 | 0 | 1.4473e-05 | 1.7669e-05 | 0 | 0 | 1.7669e-05 | 0 | 0 | 0 | 0 | 1.7669e-05 | 2.0115e-05 | 0 | 0 | 2.0115e-05 | 0 | 0 | 0 | 0 | 2.0115e-05 | 0.00018759 | 0 | 0 | 0.00018759 | 8.7044e-07 | 0 | 0 | 8.7044e-07 | 0.008206 | 24.0298 | 1.5482 | 7464.5749 | 1.6307 | 15.208
Los Angeles (SC) | 2019 | MDV | 1999 | Aggregate | Electricity | 2.124 | 35.1044 | 8.5898 | 0 | 0 | 0 | 0 | 0 | 0 | 0 | 0 | 7.7392e-08 | 6.0946e-07 | 6.8685e-07 | 0 | 0 | 0 | 0 | 3.0957e-07 | 1.4221e-06 | 1.7316e-06 | 0 | 0 | 0 | 0 | 0 | 0 | 0 | 0 | 0 | 0 | 0 | 0 | 0 | 0 | 0 | 0 | 5.2462e-08 | 4.6283e-08 | 0 | 1.756e-08 | 1.1631e-07 | 0 | 0 | 0 | 0 | 5.2462e-08 | 4.6283e-08 | 0 | 1.756e-08 | 1.1631e-07 | 0 | 0 | 0 | 0 | 0 | 0 | 0 | 0 | 0 | 0 | 0.67125 | 0 | 0.045084 | 0
Los Angeles (SC) | 2019 | MDV | 2000 | Aggregate | Gasoline | 24688.9549 | 684076.8636 | 101261.5015 | 0.49563 | 0 | 0.18 | 0.67563 | 0.0025992 | 0 | 0.00042723 | 0.0030264 | 0.0015081 | 0.011877 | 0.016411 | 0.0028269 | 0 | 0.00046465 | 0.0032915 | 0.0060325 | 0.027712 | 0.037036 | 418.1494 | 0 | 13.0895 | 431.2389 | 0.022262 | 0 | 0.031602 | 0.053864 | 0.031358 | 0 | 0.011388 | 0.042746 | 0.098024 | 0 | 0.17877 | 0.2768 | 0.016575 | 0.045867 | 0.10307 | 0.021469 | 0.46378 | 0.14304 | 0 | 0.19574 | 0.33877 | 0.016575 | 0.045867 | 0.10307 | 0.021469 | 0.52576 | 3.1709 | 0 | 0.88676 | 4.0576 | 0.0041379 | 0 | 0.00012953 | 0.0042675 | 45.5186 | 13.4397 | 0.73673 | 8578.2753 | 10.4584 | 80.7148
Los Angeles (SC) | 2019 | MDV | 2000 | Aggregate | Diesel | 1.6504 | 45.1918 | 6.7693 | 7.9803e-05 | 0 | 0 | 7.9803e-05 | 2.7864e-06 | 0 | 0 | 2.7864e-06 | 9.9631e-08 | 7.8459e-07 | 3.6707e-06 | 2.9124e-06 | 0 | 0 | 2.9124e-06 | 3.9852e-07 | 1.8307e-06 | 5.1417e-06 | 0.02479 | 0 | 0 | 0.02479 | 2.2096e-07 | 0 | 0 | 2.2096e-07 | 3.8966e-06 | 0 | 0 | 3.8966e-06 | 4.7571e-06 | 0 | 0 | 4.7571e-06 | 0 | 0 | 0 | 0 | 4.7571e-06 | 5.4156e-06 | 0 | 0 | 5.4156e-06 | 0 | 0 | 0 | 0 | 5.4156e-06 | 5.0506e-05 | 0 | 0 | 5.0506e-05 | 2.3436e-07 | 0 | 0 | 2.3436e-07 | 0.0022094 | 24.0298 | 1.5482 | 7464.5749 | 1.6307 | 15.208
Los Angeles (SC) | 2019 | MDV | 2000 | Aggregate | Electricity | 0.77817 | 13.4665 | 3.1916 | 0 | 0 | 0 | 0 | 0 | 0 | 0 | 0 | 2.9689e-08 | 2.338e-07 | 2.6349e-07 | 0 | 0 | 0 | 0 | 1.1875e-07 | 5.4553e-07 | 6.6428e-07 | 0 | 0 | 0 | 0 | 0 | 0 | 0 | 0 | 0 | 0 | 0 | 0 | 0 | 0 | 0 | 0 | 1.9221e-08 | 1.7197e-08 | 0 | 6.4336e-09 | 4.2851e-08 | 0 | 0 | 0 | 0 | 1.9221e-08 | 1.7197e-08 | 0 | 6.4336e-09 | 4.2851e-08 | 0 | 0 | 0 | 0 | 0 | 0 | 0 | 0 | 0 | 0 | 0.67125 | 0 | 0.043301 | 0
Los Angeles (SC) | 2019 | MDV | 2001 | Aggregate | Gasoline | 32601.3998 | 919792.2698 | 135582.0493 | 0.49407 | 0 | 0.24538 | 0.73945 | 0.003509 | 0 | 0.00055702 | 0.004066 | 0.0020278 | 0.015969 | 0.022063 | 0.0038163 | 0 | 0.00060581 | 0.0044222 | 0.0081112 | 0.037261 | 0.049794 | 562.4745 | 0 | 17.2173 | 579.6918 | 0.024893 | 0 | 0.04301 | 0.067903 | 0.033269 | 0 | 0.016523 | 0.049791 | 0.10851 | 0 | 0.24086 | 0.34936 | 0.020653 | 0.057595 | 0.12997 | 0.026681 | 0.58426 | 0.15833 | 0 | 0.26371 | 0.42204 | 0.020653 | 0.057595 | 0.12997 | 0.026681 | 0.65694 | 3.76 | 0 | 1.0344 | 4.7944 | 0.0055661 | 0 | 0.00017038 | 0.0057365 | 61.1883 | 10.9397 | 0.73667 | 8576.1894 | 9.719 | 70.9305
Los Angeles (SC) | 2019 | MDV | 2001 | Aggregate | Diesel | 11.288 | 316.1159 | 46.9443 | 0.00055822 | 0 | 0 | 0.00055822 | 1.9491e-05 | 0 | 0 | 1.9491e-05 | 6.9692e-07 | 5.4882e-06 | 2.5676e-05 | 2.0372e-05 | 0 | 0 | 2.0372e-05 | 2.7877e-06 | 1.2806e-05 | 3.5966e-05 | 0.17341 | 0 | 0 | 0.17341 | 1.5456e-06 | 0 | 0 | 1.5456e-06 | 2.7257e-05 | 0 | 0 | 2.7257e-05 | 3.3276e-05 | 0 | 0 | 3.3276e-05 | 0 | 0 | 0 | 0 | 3.3276e-05 | 3.7882e-05 | 0 | 0 | 3.7882e-05 | 0 | 0 | 0 | 0 | 3.7882e-05 | 0.00035329 | 0 | 0 | 0.00035329 | 1.6393e-06 | 0 | 0 | 1.6393e-06 | 0.015454 | 24.0298 | 1.5482 | 7464.5749 | 1.6307 | 15.208
Los Angeles (SC) | 2019 | MDV | 2002 | Aggregate | Gasoline | 43343.7489 | 1247574.3991 | 182740.2794 | 0.6516 | 0 | 0.32049 | 0.97209 | 0.0047595 | 0 | 0.00075077 | 0.0055102 | 0.0027504 | 0.02166 | 0.02992 | 0.0051764 | 0 | 0.00081653 | 0.0059929 | 0.011002 | 0.050539 | 0.067534 | 762.8536 | 0 | 23.2251 | 786.0787 | 0.032466 | 0 | 0.057012 | 0.089478 | 0.044293 | 0 | 0.021786 | 0.066079 | 0.14088 | 0 | 0.31783 | 0.4587 | 0.02582 | 0.072482 | 0.16431 | 0.033256 | 0.75457 | 0.20557 | 0 | 0.34798 | 0.55355 | 0.02582 | 0.072482 | 0.16431 | 0.033256 | 0.84942 | 5.0746 | 0 | 1.4208 | 6.4954 | 0.0075491 | 0 | 0.00022983 | 0.0077789 | 82.9731 | 10.6029 | 0.73662 | 8574.0614 | 9.2649 | 70.848
Los Angeles (SC) | 2019 | MDV | 2002 | Aggregate | Diesel | 7.3742 | 211.6801 | 31.09 | 0.0003738 | 0 | 0 | 0.0003738 | 1.3052e-05 | 0 | 0 | 1.3052e-05 | 4.6667e-07 | 3.6751e-06 | 1.7194e-05 | 1.3642e-05 | 0 | 0 | 1.3642e-05 | 1.8667e-06 | 8.5751e-06 | 2.4084e-05 | 0.11612 | 0 | 0 | 0.11612 | 1.035e-06 | 0 | 0 | 1.035e-06 | 1.8252e-05 | 0 | 0 | 1.8252e-05 | 2.2282e-05 | 0 | 0 | 2.2282e-05 | 0 | 0 | 0 | 0 | 2.2282e-05 | 2.5367e-05 | 0 | 0 | 2.5367e-05 | 0 | 0 | 0 | 0 | 2.5367e-05 | 0.00023657 | 0 | 0 | 0.00023657 | 1.0977e-06 | 0 | 0 | 1.0977e-06 | 0.010349 | 24.0298 | 1.5482 | 7464.5749 | 1.6307 | 15.208
Los Angeles (SC) | 2019 | MDV | 2002 | Aggregate | Electricity | 24.1457 | 457.2823 | 101.8001 | 0 | 0 | 0 | 0 | 0 | 0 | 0 | 0 | 1.0081e-06 | 7.9391e-06 | 8.9472e-06 | 0 | 0 | 0 | 0 | 4.0325e-06 | 1.8524e-05 | 2.2557e-05 | 0 | 0 | 0 | 0 | 0 | 0 | 0 | 0 | 0 | 0 | 0 | 0 | 0 | 0 | 0 | 0 | 5.964e-07 | 5.4851e-07 | 0 | 1.9963e-07 | 1.3445e-06 | 0 | 0 | 0 | 0 | 5.964e-07 | 5.4851e-07 | 0 | 1.9963e-07 | 1.3445e-06 | 0 | 0 | 0 | 0 | 0 | 0 | 0 | 0 | 0 | 0 | 0.67125 | 0 | 0.040011 | 0
Los Angeles (SC) | 2019 | MDV | 2003 | Aggregate | Gasoline | 49476.7335 | 1455043.7295 | 211431.8938 | 0.64302 | 0 | 0.30614 | 0.94915 | 0.005551 | 0 | 0.00086864 | 0.0064196 | 0.0032078 | 0.025262 | 0.034889 | 0.0060372 | 0 | 0.00094473 | 0.0069819 | 0.012831 | 0.058944 | 0.078757 | 889.6258 | 0 | 27.0969 | 916.7227 | 0.031328 | 0 | 0.061135 | 0.092463 | 0.046126 | 0 | 0.02196 | 0.068086 | 0.13338 | 0 | 0.3344 | 0.46778 | 0.027602 | 0.077908 | 0.17752 | 0.03543 | 0.78624 | 0.19463 | 0 | 0.36613 | 0.56076 | 0.027602 | 0.077908 | 0.17752 | 0.03543 | 0.87922 | 5.9465 | 0 | 1.8565 | 7.803 | 0.0088036 | 0 | 0.00026815 | 0.0090717 | 96.763 | 8.8766 | 0.73655 | 8573.3177 | 8.2225 | 72.9752
Los Angeles (SC) | 2019 | MDV | 2003 | Aggregate | Diesel | 20.0747 | 588.7979 | 85.7864 | 0.0010398 | 0 | 0 | 0.0010398 | 3.6304e-05 | 0 | 0 | 3.6304e-05 | 1.2981e-06 | 1.0222e-05 | 4.7825e-05 | 3.7946e-05 | 0 | 0 | 3.7946e-05 | 5.1923e-06 | 2.3852e-05 | 6.699e-05 | 0.32299 | 0 | 0 | 0.32299 | 2.8788e-06 | 0 | 0 | 2.8788e-06 | 5.0769e-05 | 0 | 0 | 5.0769e-05 | 6.198e-05 | 0 | 0 | 6.198e-05 | 0 | 0 | 0 | 0 | 6.198e-05 | 7.056e-05 | 0 | 0 | 7.056e-05 | 0 | 0 | 0 | 0 | 7.056e-05 | 0.00065804 | 0 | 0 | 0.00065804 | 3.0534e-06 | 0 | 0 | 3.0534e-06 | 0.028786 | 24.0298 | 1.5482 | 7464.5749 | 1.6307 | 15.208
Los Angeles (SC) | 2019 | MDV | 2003 | Aggregate | Electricity | 10.2706 | 203.2927 | 43.8899 | 0 | 0 | 0 | 0 | 0 | 0 | 0 | 0 | 4.4818e-07 | 3.5294e-06 | 3.9776e-06 | 0 | 0 | 0 | 0 | 1.7927e-06 | 8.2354e-06 | 1.0028e-05 | 0 | 0 | 0 | 0 | 0 | 0 | 0 | 0 | 0 | 0 | 0 | 0 | 0 | 0 | 0 | 0 | 2.5368e-07 | 2.3648e-07 | 0 | 8.4913e-08 | 5.7508e-07 | 0 | 0 | 0 | 0 | 2.5368e-07 | 2.3648e-07 | 0 | 8.4913e-08 | 5.7508e-07 | 0 | 0 | 0 | 0 | 0 | 0 | 0 | 0 | 0 | 0 | 0.67125 | 0 | 0.038494 | 0
Los Angeles (SC) | 2019 | MDV | 2004 | Aggregate | Gasoline | 51957.4303 | 1563208.389 | 225009.4454 | 0.15888 | 0 | 0.050433 | 0.20931 | 0.00039757 | 0 | 3.358e-05 | 0.00043115 | 0.0034463 | 0.027139 | 0.031017 | 0.0004324 | 0 | 3.6521e-05 | 0.00046892 | 0.013785 | 0.063325 | 0.07758 | 976.8838 | 0 | 27.2544 | 1004.1383 | 0.010538 | 0 | 0.013751 | 0.024289 | 0.018405 | 0 | 0.0058425 | 0.024248 | 0.035972 | 0 | 0.060307 | 0.096279 | 0.027562 | 0.062764 | 0.16226 | 0.034976 | 0.38384 | 0.05249 | 0 | 0.066029 | 0.11852 | 0.027562 | 0.062764 | 0.16226 | 0.034976 | 0.40608 | 2.1455 | 0 | 0.70725 | 2.8528 | 0.0096671 | 0 | 0.0002697 | 0.0099368 | 105.99 | 1.8221 | 0.67533 | 8741.0508 | 3.5349 | 24.8336
Los Angeles (SC) | 2019 | MDV | 2004 | Aggregate | Diesel | 39.1153 | 1174.206 | 169.3946 | 0.0020735 | 0 | 0 | 0.0020735 | 7.2399e-05 | 0 | 0 | 7.2399e-05 | 2.5887e-06 | 2.0386e-05 | 9.5374e-05 | 7.5673e-05 | 0 | 0 | 7.5673e-05 | 1.0355e-05 | 4.7567e-05 | 0.00013359 | 0.73908 | 0 | 0 | 0.73908 | 5.7411e-06 | 0 | 0 | 5.7411e-06 | 0.00011617 | 0 | 0 | 0.00011617 | 0.0001236 | 0 | 0 | 0.0001236 | 0 | 0 | 0 | 0 | 0.0001236 | 0.00014071 | 0 | 0 | 0.00014071 | 0 | 0 | 0 | 0 | 0.00014071 | 0.0013123 | 0 | 0 | 0.0013123 | 6.987e-06 | 0 | 0 | 6.987e-06 | 0.065869 | 24.0298 | 1.5482 | 8565.1212 | 1.6307 | 15.208
Los Angeles (SC) | 2019 | MDV | 2005 | Aggregate | Gasoline | 44252.504 | 1363819.3167 | 194177.3324 | 0.11531 | 0 | 0.040904 | 0.15621 | 0.00034686 | 0 | 2.8978e-05 | 0.00037584 | 0.0030067 | 0.023678 | 0.02706 | 0.00037725 | 0 | 3.1517e-05 | 0.00040876 | 0.012027 | 0.055248 | 0.067684 | 832.0137 | 0 | 23.0439 | 855.0575 | 0.0080745 | 0 | 0.01235 | 0.020425 | 0.014005 | 0 | 0.004968 | 0.018973 | 0.027404 | 0 | 0.053851 | 0.081255 | 0.022118 | 0.038733 | 0.11883 | 0.027695 | 0.28863 | 0.039988 | 0 | 0.05896 | 0.098947 | 0.022118 | 0.038733 | 0.11883 | 0.027695 | 0.30632 | 1.7935 | 0 | 0.64081 | 2.4343 | 0.0082334 | 0 | 0.00022804 | 0.0084615 | 90.2541 | 1.5587 | 0.67533 | 8531.502 | 3.0564 | 24.2884
Los Angeles (SC) | 2019 | MDV | 2005 | Aggregate | Diesel | 79.1939 | 2439.1697 | 347.4979 | 0.0043073 | 0 | 0 | 0.0043073 | 0.00015039 | 0 | 0 | 0.00015039 | 5.3774e-06 | 4.2347e-05 | 0.00019812 | 0.00015719 | 0 | 0 | 0.00015719 | 2.151e-05 | 9.8811e-05 | 0.00027752 | 1.4989 | 0 | 0 | 1.4989 | 1.1926e-05 | 0 | 0 | 1.1926e-05 | 0.00023561 | 0 | 0 | 0.00023561 | 0.00025676 | 0 | 0 | 0.00025676 | 0 | 0 | 0 | 0 | 0.00025676 | 0.0002923 | 0 | 0 | 0.0002923 | 0 | 0 | 0 | 0 | 0.0002923 | 0.002726 | 0 | 0 | 0.002726 | 1.417e-05 | 0 | 0 | 1.417e-05 | 0.13359 | 24.0298 | 1.5482 | 8362.1226 | 1.6307 | 15.208
Los Angeles (SC) | 2019 | MDV | 2006 | Aggregate | Gasoline | 45818.2037 | 1448404.065 | 203672.4537 | 0.025239 | 0 | 0.016384 | 0.041624 | 0.00036838 | 0 | 3.0395e-05 | 0.00039877 | 0.0031932 | 0.025146 | 0.028738 | 0.00040064 | 0 | 3.3058e-05 | 0.0004337 | 0.012773 | 0.058675 | 0.071881 | 852.0151 | 0 | 22.7504 | 874.7655 | 0.0025409 | 0 | 0.0070565 | 0.0095974 | 0.0046587 | 0 | 0.0030242 | 0.0076829 | 0.0075882 | 0 | 0.027074 | 0.034662 | 0.021182 | 0.03172 | 0.10933 | 0.026217 | 0.22311 | 0.011073 | 0 | 0.029642 | 0.040715 | 0.021182 | 0.03172 | 0.10933 | 0.026217 | 0.22917 | 0.73763 | 0 | 0.33448 | 1.0721 | 0.0084314 | 0 | 0.00022513 | 0.0086565 | 92.3343 | 0.39106 | 0.67532 | 8218.431 | 2.153 | 10.0724
Los Angeles (SC) | 2019 | MDV | 2006 | Aggregate | Diesel | 91.5861 | 2894.2254 | 407.1214 | 0.0051109 | 0 | 0 | 0.0051109 | 0.00017845 | 0 | 0 | 0.00017845 | 6.3807e-06 | 5.0248e-05 | 0.00023508 | 0.00018652 | 0 | 0 | 0.00018652 | 2.5523e-05 | 0.00011724 | 0.00032929 | 1.7445 | 0 | 0 | 1.7445 | 1.4151e-05 | 0 | 0 | 1.4151e-05 | 0.00027422 | 0 | 0 | 0.00027422 | 0.00030466 | 0 | 0 | 0.00030466 | 0 | 0 | 0 | 0 | 0.00030466 | 0.00034683 | 0 | 0 | 0.00034683 | 0 | 0 | 0 | 0 | 0.00034683 | 0.0032346 | 0 | 0 | 0.0032346 | 1.6492e-05 | 0 | 0 | 1.6492e-05 | 0.15548 | 24.0298 | 1.5482 | 8202.3274 | 1.6307 | 15.208
Los Angeles (SC) | 2019 | MDV | 2007 | Aggregate | Gasoline | 43301.3993 | 1405754.6466 | 194965.4164 | 0.047082 | 0 | 0.042349 | 0.08943 | 0.00035753 | 0 | 2.9096e-05 | 0.00038662 | 0.0030992 | 0.024406 | 0.027892 | 0.00038885 | 0 | 3.1644e-05 | 0.00042049 | 0.012397 | 0.056947 | 0.069764 | 828.0385 | 0 | 22.2653 | 850.3039 | 0.0041122 | 0 | 0.012155 | 0.016267 | 0.0068323 | 0 | 0.0061455 | 0.012978 | 0.013403 | 0 | 0.050899 | 0.064302 | 0.018205 | 0.02733 | 0.095256 | 0.022324 | 0.22742 | 0.019558 | 0 | 0.055728 | 0.075285 | 0.018205 | 0.02733 | 0.095256 | 0.022324 | 0.2384 | 1.0636 | 0 | 0.55744 | 1.621 | 0.0081941 | 0 | 0.00022033 | 0.0084144 | 89.7523 | 0.86569 | 0.67532 | 8230.9813 | 2.3077 | 15.6914
Los Angeles (SC) | 2019 | MDV | 2007 | Aggregate | Diesel | 126.7213 | 4114.9656 | 570.5654 | 0.00017788 | 0 | 0 | 0.00017788 | 2.6424e-05 | 0 | 0 | 2.6424e-05 | 9.0719e-06 | 7.1442e-05 | 0.00010694 | 2.7619e-05 | 0 | 0 | 2.7619e-05 | 3.6288e-05 | 0.0001667 | 0.0002306 | 2.4451 | 0 | 0 | 2.4451 | 4.3509e-06 | 0 | 0 | 4.3509e-06 | 0.00038434 | 0 | 0 | 0.00038434 | 9.3673e-05 | 0 | 0 | 9.3673e-05 | 0 | 0 | 0 | 0 | 9.3673e-05 | 0.00010664 | 0 | 0 | 0.00010664 | 0 | 0 | 0 | 0 | 0.00010664 | 0.0021725 | 0 | 0 | 0.0021725 | 2.3115e-05 | 0 | 0 | 2.3115e-05 | 0.21791 | 0.58823 | 0.76258 | 8085.684 | 0.35265 | 7.1842
Los Angeles (SC) | 2019 | MDV | 2007 | Aggregate | Electricity | 5.8127 | 136.4443 | 26.1719 | 0 | 0 | 0 | 0 | 0 | 0 | 0 | 0 | 3.0081e-07 | 2.3689e-06 | 2.6697e-06 | 0 | 0 | 0 | 0 | 1.2032e-06 | 5.5273e-06 | 6.7306e-06 | 0 | 0 | 0 | 0 | 0 | 0 | 0 | 0 | 0 | 0 | 0 | 0 | 0 | 0 | 0 | 0 | 1.4357e-07 | 1.4102e-07 | 0 | 4.8057e-08 | 3.3265e-07 | 0 | 0 | 0 | 0 | 1.4357e-07 | 1.4102e-07 | 0 | 4.8057e-08 | 3.3265e-07 | 0 | 0 | 0 | 0 | 0 | 0 | 0 | 0 | 0 | 0 | 0.67125 | 0 | 0.033176 | 0
Los Angeles (SC) | 2019 | MDV | 2008 | Aggregate | Gasoline | 32601.0491 | 1087944.9177 | 148654.5895 | 0.035705 | 0 | 0.032247 | 0.067952 | 0.00031544 | 0 | 2.807e-05 | 0.00034351 | 0.0023985 | 0.018888 | 0.02163 | 0.00034307 | 0 | 3.0529e-05 | 0.0003736 | 0.009594 | 0.044073 | 0.05404 | 622.3539 | 0 | 16.5101 | 638.8641 | 0.0031993 | 0 | 0.0093833 | 0.012583 | 0.0052102 | 0 | 0.0047057 | 0.0099159 | 0.010427 | 0 | 0.039288 | 0.049715 | 0.012341 | 0.018524 | 0.065443 | 0.01496 | 0.16098 | 0.015214 | 0 | 0.043015 | 0.05823 | 0.012341 | 0.018524 | 0.065443 | 0.01496 | 0.1695 | 0.80805 | 0 | 0.42427 | 1.2323 | 0.0061587 | 0 | 0.00016338 | 0.0063221 | 67.4341 | 0.84992 | 0.67592 | 7990.7685 | 2.12 | 15.4136
Los Angeles (SC) | 2019 | MDV | 2008 | Aggregate | Diesel | 107.1478 | 3577.1833 | 488.5734 | 0.00015256 | 0 | 0 | 0.00015256 | 2.2306e-05 | 0 | 0 | 2.2306e-05 | 7.8863e-06 | 6.2105e-05 | 9.2297e-05 | 2.3314e-05 | 0 | 0 | 2.3314e-05 | 3.1545e-05 | 0.00014491 | 0.00019977 | 2.0642 | 0 | 0 | 2.0642 | 3.6764e-06 | 0 | 0 | 3.6764e-06 | 0.00032446 | 0 | 0 | 0.00032446 | 7.9151e-05 | 0 | 0 | 7.9151e-05 | 0 | 0 | 0 | 0 | 7.9151e-05 | 9.0108e-05 | 0 | 0 | 9.0108e-05 | 0 | 0 | 0 | 0 | 9.0108e-05 | 0.0018302 | 0 | 0 | 0.0018302 | 1.9514e-05 | 0 | 0 | 1.9514e-05 | 0.18397 | 0.58036 | 0.75994 | 7852.277 | 0.34278 | 6.9623
Los Angeles (SC) | 2019 | MDV | 2008 | Aggregate | Electricity | 2.5901 | 63.3478 | 11.8102 | 0 | 0 | 0 | 0 | 0 | 0 | 0 | 0 | 1.3966e-07 | 1.0998e-06 | 1.2395e-06 | 0 | 0 | 0 | 0 | 5.5863e-07 | 2.5662e-06 | 3.1248e-06 | 0 | 0 | 0 | 0 | 0 | 0 | 0 | 0 | 0 | 0 | 0 | 0 | 0 | 0 | 0 | 0 | 6.3975e-08 | 6.3635e-08 | 0 | 2.1414e-08 | 1.4902e-07 | 0 | 0 | 0 | 0 | 6.3975e-08 | 6.3635e-08 | 0 | 2.1414e-08 | 1.4902e-07 | 0 | 0 | 0 | 0 | 0 | 0 | 0 | 0 | 0 | 0 | 0.67125 | 0 | 0.032012 | 0
Los Angeles (SC) | 2019 | MDV | 2009 | Aggregate | Gasoline | 12958.5273 | 444970.0289 | 59830.8164 | 0.014388 | 0 | 0.01306 | 0.027448 | 0.00014486 | 0 | 1.3667e-05 | 0.00015852 | 0.00098099 | 0.0077253 | 0.0088648 | 0.00015755 | 0 | 1.4864e-05 | 0.00017241 | 0.003924 | 0.018026 | 0.022122 | 240.1467 | 0 | 6.2916 | 246.4383 | 0.0013344 | 0 | 0.0038859 | 0.0052202 | 0.0021075 | 0 | 0.001913 | 0.0040205 | 0.0043585 | 0 | 0.016307 | 0.020665 | 0.0043626 | 0.0065245 | 0.023437 | 0.0052124 | 0.060202 | 0.00636 | 0 | 0.017854 | 0.024214 | 0.0043626 | 0.0065245 | 0.023437 | 0.0052124 | 0.063751 | 0.32747 | 0 | 0.17268 | 0.50015 | 0.0023764 | 0 | 6.226e-05 | 0.0024387 | 26.0124 | 0.83939 | 0.67652 | 7536.4082 | 1.9496 | 15.2953
Los Angeles (SC) | 2019 | MDV | 2009 | Aggregate | Diesel | 211.0588 | 7243.7757 | 974.4795 | 0.00030292 | 0 | 0 | 0.00030292 | 4.3722e-05 | 0 | 0 | 4.3722e-05 | 1.597e-05 | 0.00012576 | 0.00018545 | 4.5699e-05 | 0 | 0 | 4.5699e-05 | 6.3879e-05 | 0.00029344 | 0.00040302 | 3.9431 | 0 | 0 | 3.9431 | 7.5162e-06 | 0 | 0 | 7.5162e-06 | 0.00061981 | 0 | 0 | 0.00061981 | 0.00016182 | 0 | 0 | 0.00016182 | 0 | 0 | 0 | 0 | 0.00016182 | 0.00018422 | 0 | 0 | 0.00018422 | 0 | 0 | 0 | 0 | 0.00018422 | 0.0032336 | 0 | 0 | 0.0032336 | 3.7277e-05 | 0 | 0 | 3.7277e-05 | 0.35142 | 0.56906 | 0.7571 | 7407.3583 | 0.34607 | 6.0745
Los Angeles (SC) | 2019 | MDV | 2010 | Aggregate | Gasoline | 17370.1762 | 614279.1125 | 81194.9779 | 0.018573 | 0 | 0.017339 | 0.035911 | 0.00024372 | 0 | 2.4976e-05 | 0.0002687 | 0.0013543 | 0.010665 | 0.012288 | 0.00026507 | 0 | 2.7163e-05 | 0.00029223 | 0.005417 | 0.024884 | 0.030594 | 328.2862 | 0 | 8.4108 | 336.697 | 0.0015983 | 0 | 0.0047233 | 0.0063216 | 0.002765 | 0 | 0.0025813 | 0.0053464 | 0.0051142 | 0 | 0.019418 | 0.024532 | 0.0051197 | 0.0075893 | 0.027797 | 0.006003 | 0.071041 | 0.0074627 | 0 | 0.02126 | 0.028723 | 0.0051197 | 0.0075893 | 0.027797 | 0.006003 | 0.075232 | 0.39096 | 0 | 0.20813 | 0.59909 | 0.0032487 | 0 | 8.3232e-05 | 0.0033319 | 35.5394 | 0.79553 | 0.67772 | 7458.6537 | 1.6666 | 13.2714
Los Angeles (SC) | 2019 | MDV | 2010 | Aggregate | Diesel | 325.6361 | 11509.1969 | 1522.1502 | 0.00047429 | 0 | 0 | 0.00047429 | 6.7012e-05 | 0 | 0 | 6.7012e-05 | 2.5373e-05 | 0.00019982 | 0.0002922 | 7.0042e-05 | 0 | 0 | 7.0042e-05 | 0.00010149 | 0.00046624 | 0.00063777 | 6.2056 | 0 | 0 | 6.2056 | 1.16e-05 | 0 | 0 | 1.16e-05 | 0.00097544 | 0 | 0 | 0.00097544 | 0.00024974 | 0 | 0 | 0.00024974 | 0 | 0 | 0 | 0 | 0.00024974 | 0.00028431 | 0 | 0 | 0.00028431 | 0 | 0 | 0 | 0 | 0.00028431 | 0.0049376 | 0 | 0 | 0.0049376 | 5.8666e-05 | 0 | 0 | 5.8666e-05 | 0.55307 | 0.56078 | 0.75406 | 7337.1642 | 0.33615 | 5.8379
Los Angeles (SC) | 2019 | MDV | 2011 | Aggregate | Gasoline | 23692.3695 | 863513.0357 | 112104.7108 | 0.025875 | 0 | 0.023613 | 0.049488 | 0.00046559 | 0 | 5.2237e-05 | 0.00051783 | 0.0019037 | 0.014992 | 0.017413 | 0.00050637 | 0 | 5.6813e-05 | 0.00056319 | 0.0076149 | 0.034981 | 0.043159 | 446.8616 | 0 | 11.269 | 458.1306 | 0.0022702 | 0 | 0.0066062 | 0.0088764 | 0.0038754 | 0 | 0.0035367 | 0.0074121 | 0.0072631 | 0 | 0.027154 | 0.034417 | 0.0059885 | 0.0087282 | 0.032678 | 0.0068458 | 0.088658 | 0.010598 | 0 | 0.02973 | 0.040328 | 0.0059885 | 0.0087282 | 0.032678 | 0.0068458 | 0.094569 | 0.55966 | 0 | 0.29174 | 0.8514 | 0.0044221 | 0 | 0.00011152 | 0.0045336 | 48.3572 | 0.77986 | 0.68013 | 7219.5044 | 1.4903 | 13.4169
Los Angeles (SC) | 2019 | MDV | 2011 | Aggregate | Diesel | 570.9333 | 20807.8286 | 2701.4738 | 0.00084401 | 0 | 0 | 0.00084401 | 0.00011643 | 0 | 0 | 0.00011643 | 4.5873e-05 | 0.00036125 | 0.00052355 | 0.00012169 | 0 | 0 | 0.00012169 | 0.00018349 | 0.00084292 | 0.0011481 | 10.8628 | 0 | 0 | 10.8628 | 2.0313e-05 | 0 | 0 | 2.0313e-05 | 0.0017075 | 0 | 0 | 0.0017075 | 0.00043732 | 0 | 0 | 0.00043732 | 0 | 0 | 0 | 0 | 0.00043732 | 0.00049787 | 0 | 0 | 0.00049787 | 0 | 0 | 0 | 0 | 0.00049787 | 0.0085417 | 0 | 0 | 0.0085417 | 0.00010269 | 0 | 0 | 0.00010269 | 0.96813 | 0.55196 | 0.75083 | 7103.9814 | 0.32559 | 5.5861
Los Angeles (SC) | 2019 | MDV | 2012 | Aggregate | Gasoline | 22620.9714 | 852984.5648 | 108331.1534 | 0.024437 | 0 | 0.021908 | 0.046345 | 0.00067252 | 0 | 8.0502e-05 | 0.00075302 | 0.0018805 | 0.014809 | 0.017443 | 0.00073143 | 0 | 8.7553e-05 | 0.00081898 | 0.007522 | 0.034554 | 0.042895 | 430.5778 | 0 | 10.6038 | 441.1817 | 0.0020685 | 0 | 0.0059864 | 0.0080548 | 0.0037196 | 0 | 0.0033348 | 0.0070544 | 0.0065301 | 0 | 0.024281 | 0.030811 | 0.004752 | 0.0067051 | 0.024559 | 0.0052561 | 0.072082 | 0.0095288 | 0 | 0.026584 | 0.036113 | 0.004752 | 0.0067051 | 0.024559 | 0.0052561 | 0.077385 | 0.52448 | 0 | 0.26694 | 0.79142 | 0.0042609 | 0 | 0.00010493 | 0.0043659 | 46.5681 | 0.73935 | 0.68432 | 7038.2271 | 1.2345 | 12.6256
Los Angeles (SC) | 2019 | MDV | 2012 | Aggregate | Diesel | 704.3785 | 26594.4193 | 3373.2477 | 0.0010605 | 0 | 0 | 0.0010605 | 0.0001424 | 0 | 0 | 0.0001424 | 5.8631e-05 | 0.00046172 | 0.00066274 | 0.00014883 | 0 | 0 | 0.00014883 | 0.00023452 | 0.0010773 | 0.0014607 | 13.5411 | 0 | 0 | 13.5411 | 2.5069e-05 | 0 | 0 | 2.5069e-05 | 0.0021285 | 0 | 0 | 0.0021285 | 0.00053972 | 0 | 0 | 0.00053972 | 0 | 0 | 0 | 0 | 0.00053972 | 0.00061443 | 0 | 0 | 0.00061443 | 0 | 0 | 0 | 0 | 0.00061443 | 0.010395 | 0 | 0 | 0.010395 | 0.00012801 | 0 | 0 | 0.00012801 | 1.2068 | 0.54261 | 0.7474 | 6928.676 | 0.31439 | 5.3189
Los Angeles (SC) | 2019 | MDV | 2013 | Aggregate | Gasoline | 24071.138 | 937221.0395 | 116654.9933 | 0.027643 | 0 | 0.025048 | 0.05269 | 0.001106 | 0 | 0.00013749 | 0.0012435 | 0.0020662 | 0.016271 | 0.019581 | 0.0012029 | 0 | 0.00014953 | 0.0013524 | 0.0082649 | 0.037967 | 0.047584 | 457.5301 | 0 | 11.1084 | 468.6385 | 0.0025292 | 0 | 0.0072549 | 0.0097841 | 0.0041643 | 0 | 0.0037734 | 0.0079377 | 0.0081112 | 0 | 0.029892 | 0.038003 | 0.0039908 | 0.0052662 | 0.016512 | 0.0042338 | 0.068006 | 0.011836 | 0 | 0.032728 | 0.044564 | 0.0039908 | 0.0052662 | 0.016512 | 0.0042338 | 0.074567 | 0.60309 | 0 | 0.31202 | 0.91511 | 0.0045276 | 0 | 0.00010993 | 0.0046376 | 49.4663 | 0.76503 | 0.69089 | 6804.2915 | 1.0827 | 13.2867
Los Angeles (SC) | 2019 | MDV | 2013 | Aggregate | Diesel | 577.4051 | 22463.9472 | 2798.2551 | 0.00087944 | 0 | 0 | 0.00087944 | 0.00011456 | 0 | 0 | 0.00011456 | 4.9525e-05 | 0.00039001 | 0.00055409 | 0.00011974 | 0 | 0 | 0.00011974 | 0.0001981 | 0.00091001 | 0.0012278 | 11.0576 | 0 | 0 | 11.0576 | 2.0378e-05 | 0 | 0 | 2.0378e-05 | 0.0017381 | 0 | 0 | 0.0017381 | 0.00043873 | 0 | 0 | 0.00043873 | 0 | 0 | 0 | 0 | 0.00043873 | 0.00049946 | 0 | 0 | 0.00049946 | 0 | 0 | 0 | 0 | 0.00049946 | 0.0083144 | 0 | 0 | 0.0083144 | 0.00010453 | 0 | 0 | 0.00010453 | 0.98548 | 0.53273 | 0.74378 | 6698.2277 | 0.30255 | 5.0365
Los Angeles (SC) | 2019 | MDV | 2014 | Aggregate | Gasoline | 39467.0449 | 1589233.2694 | 193528.6282 | 0.046427 | 0 | 0.041703 | 0.08813 | 0.0026111 | 0 | 0.0003277 | 0.0029388 | 0.0035037 | 0.027591 | 0.034034 | 0.0028398 | 0 | 0.00035641 | 0.0031962 | 0.014015 | 0.06438 | 0.081591 | 770.9037 | 0 | 18.3182 | 789.2219 | 0.0042646 | 0 | 0.012144 | 0.016409 | 0.0070233 | 0 | 0.0063086 | 0.013332 | 0.013653 | 0 | 0.049952 | 0.063605 | 0.0052605 | 0.0064508 | 0.021513 | 0.0052066 | 0.10204 | 0.019923 | 0 | 0.054691 | 0.074614 | 0.0052605 | 0.0064508 | 0.021513 | 0.0052066 | 0.11304 | 1.0146 | 0 | 0.51906 | 1.5337 | 0.0076287 | 0 | 0.00018127 | 0.00781 | 83.3049 | 0.75461 | 0.69862 | 6757.6929 | 0.96794 | 13.132
Los Angeles (SC) | 2019 | MDV | 2014 | Aggregate | Diesel | 1019.3651 | 41061.1639 | 4998.5078 | 0.0015761 | 0 | 0 | 0.0015761 | 0.00019837 | 0 | 0 | 0.00019837 | 9.0524e-05 | 0.00071288 | 0.0010018 | 0.00020734 | 0 | 0 | 0.00020734 | 0.0003621 | 0.0016634 | 0.0022328 | 20.0797 | 0 | 0 | 20.0797 | 3.5712e-05 | 0 | 0 | 3.5712e-05 | 0.0031562 | 0 | 0 | 0.0031562 | 0.00076886 | 0 | 0 | 0.00076886 | 0 | 0 | 0 | 0 | 0.00076886 | 0.0008753 | 0 | 0 | 0.0008753 | 0 | 0 | 0 | 0 | 0.0008753 | 0.014299 | 0 | 0 | 0.014299 | 0.00018983 | 0 | 0 | 0.00018983 | 1.7896 | 0.52231 | 0.73996 | 6654.4563 | 0.29008 | 4.7389
Los Angeles (SC) | 2019 | MDV | 2015 | Aggregate | Gasoline | 46034.956 | 1917564.7519 | 228372.0514 | 0.0545 | 0 | 0.049152 | 0.10365 | 0.0039699 | 0 | 0.0004952 | 0.0044651 | 0.0042275 | 0.033292 | 0.041984 | 0.0043176 | 0 | 0.00053858 | 0.0048562 | 0.01691 | 0.07768 | 0.099447 | 908.6197 | 0 | 21.1205 | 929.7401 | 0.0049499 | 0 | 0.014177 | 0.019127 | 0.0083085 | 0 | 0.0074933 | 0.015802 | 0.015762 | 0 | 0.057996 | 0.073758 | 0.0050869 | 0.0057102 | 0.019601 | 0.0046542 | 0.10881 | 0.022999 | 0 | 0.063499 | 0.086498 | 0.0050869 | 0.0057102 | 0.019601 | 0.0046542 | 0.12155 | 1.175 | 0 | 0.60257 | 1.7776 | 0.0089915 | 0 | 0.000209 | 0.0092005 | 98.137 | 0.73556 | 0.70571 | 6597.7905 | 0.86256 | 12.6147
Los Angeles (SC) | 2019 | MDV | 2015 | Aggregate | Diesel | 1548.0279 | 64606.3441 | 7679.5189 | 0.0024278 | 0 | 0 | 0.0024278 | 0.00029389 | 0 | 0 | 0.00029389 | 0.00014243 | 0.0011217 | 0.001558 | 0.00030718 | 0 | 0 | 0.00030718 | 0.00056973 | 0.0026172 | 0.0034941 | 30.857 | 0 | 0 | 30.857 | 5.3649e-05 | 0 | 0 | 5.3649e-05 | 0.0048503 | 0 | 0 | 0.0048503 | 0.001155 | 0 | 0 | 0.001155 | 0 | 0 | 0 | 0 | 0.001155 | 0.0013149 | 0 | 0 | 0.0013149 | 0 | 0 | 0 | 0 | 0.0013149 | 0.021013 | 0 | 0 | 0.021013 | 0.00029171 | 0 | 0 | 0.00029171 | 2.7501 | 0.51136 | 0.73595 | 6499.2771 | 0.27696 | 4.4259
Los Angeles (SC) | 2019 | MDV | 2016 | Aggregate | Gasoline | 58818.1579 | 2533176.4554 | 295157.1629 | 0.068865 | 0 | 0.061115 | 0.12998 | 0.0060561 | 0 | 0.00074519 | 0.0068013 | 0.0055847 | 0.043979 | 0.056366 | 0.0065866 | 0 | 0.00081046 | 0.007397 | 0.022339 | 0.10262 | 0.13235 | 1152.5159 | 0 | 26.2513 | 1178.7671 | 0.0062552 | 0 | 0.017752 | 0.024007 | 0.010665 | 0 | 0.0094651 | 0.02013 | 0.019759 | 0 | 0.07204 | 0.091798 | 0.0055787 | 0.0056822 | 0.018828 | 0.0047013 | 0.12659 | 0.028832 | 0 | 0.078874 | 0.10771 | 0.0055787 | 0.0056822 | 0.018828 | 0.0047013 | 0.1425 | 1.5497 | 0 | 0.77808 | 2.3278 | 0.011405 | 0 | 0.00025978 | 0.011665 | 124.4226 | 0.69823 | 0.71099 | 6332.1263 | 0.76547 | 12.5044
Los Angeles (SC) | 2019 | MDV | 2016 | Aggregate | Diesel | 1051.9382 | 45408.2843 | 5278.7625 | 0.0016681 | 0 | 0 | 0.0016681 | 0.00019312 | 0 | 0 | 0.00019312 | 0.00010011 | 0.00078835 | 0.0010816 | 0.00020185 | 0 | 0 | 0.00020185 | 0.00040043 | 0.0018395 | 0.0024418 | 20.8182 | 0 | 0 | 20.8182 | 3.5834e-05 | 0 | 0 | 3.5834e-05 | 0.0032723 | 0 | 0 | 0.0032723 | 0.00077148 | 0 | 0 | 0.00077148 | 0 | 0 | 0 | 0 | 0.00077148 | 0.00087828 | 0 | 0 | 0.00087828 | 0 | 0 | 0 | 0 | 0.00087828 | 0.013674 | 0 | 0 | 0.013674 | 0.00019681 | 0 | 0 | 0.00019681 | 1.8554 | 0.49987 | 0.73174 | 6238.7239 | 0.2632 | 4.0977
Los Angeles (SC) | 2019 | MDV | 2017 | Aggregate | Gasoline | 64911.3129 | 2890955.2839 | 329452.1755 | 0.077483 | 0 | 0.067964 | 0.14545 | 0.0074262 | 0 | 0.00089699 | 0.0083231 | 0.0063735 | 0.050191 | 0.064888 | 0.0080766 | 0 | 0.00097556 | 0.0090522 | 0.025494 | 0.11711 | 0.15166 | 1260.7045 | 0 | 28.1382 | 1288.8427 | 0.0069884 | 0 | 0.019709 | 0.026697 | 0.012072 | 0 | 0.010589 | 0.02266 | 0.021985 | 0 | 0.079658 | 0.10164 | 0.0054687 | 0.0050524 | 0.016062 | 0.0042578 | 0.13248 | 0.032081 | 0 | 0.087216 | 0.1193 | 0.0054687 | 0.0050524 | 0.016062 | 0.0042578 | 0.15014 | 1.7569 | 0 | 0.86487 | 2.6217 | 0.012476 | 0 | 0.00027845 | 0.012754 | 136.0415 | 0.68462 | 0.71386 | 6066.6023 | 0.7067 | 12.3405
Los Angeles (SC) | 2019 | MDV | 2017 | Aggregate | Diesel | 2257.5073 | 100542.6082 | 11457.7978 | 0.0036046 | 0 | 0 | 0.0036046 | 0.00039645 | 0 | 0 | 0.00039645 | 0.00022166 | 0.0017456 | 0.0023637 | 0.00041437 | 0 | 0 | 0.00041437 | 0.00088663 | 0.004073 | 0.005374 | 44.1704 | 0 | 0 | 44.1704 | 7.5003e-05 | 0 | 0 | 7.5003e-05 | 0.006943 | 0 | 0 | 0.006943 | 0.0016148 | 0 | 0 | 0.0016148 | 0 | 0 | 0 | 0 | 0.0016148 | 0.0018383 | 0 | 0 | 0.0018383 | 0 | 0 | 0 | 0 | 0.0018383 | 0.027739 | 0 | 0 | 0.027739 | 0.00041757 | 0 | 0 | 0.00041757 | 3.9366 | 0.48786 | 0.72733 | 5978.1707 | 0.2488 | 3.7543
Los Angeles (SC) | 2019 | MDV | 2017 | Aggregate | Electricity | 232.0956 | 8003.1534 | 1177.9825 | 0 | 0 | 0 | 0 | 0 | 0 | 0 | 0 | 1.7644e-05 | 0.00013895 | 0.00015659 | 0 | 0 | 0 | 0 | 7.0576e-05 | 0.00032421 | 0.00039478 | 0 | 0 | 0 | 0 | 0 | 0 | 0 | 0 | 0 | 0 | 0 | 0 | 0 | 0 | 0 | 0 | 5.7328e-06 | 6.3471e-06 | 0 | 1.9189e-06 | 1.3999e-05 | 0 | 0 | 0 | 0 | 5.7328e-06 | 6.3471e-06 | 0 | 1.9189e-06 | 1.3999e-05 | 0 | 0 | 0 | 0 | 0 | 0 | 0 | 0 | 0 | 0 | 0.67125 | 0 | 0.023802 | 0
Los Angeles (SC) | 2019 | MDV | 2018 | Aggregate | Gasoline | 69390.9832 | 3196266.7039 | 356163.7936 | 0.081114 | 0 | 0.07055 | 0.15166 | 0.0085518 | 0 | 0.001012 | 0.0095639 | 0.0070466 | 0.055492 | 0.072102 | 0.0093009 | 0 | 0.0011007 | 0.010402 | 0.028186 | 0.12948 | 0.16807 | 1333.4604 | 0 | 29.1476 | 1362.6079 | 0.0072865 | 0 | 0.020439 | 0.027726 | 0.012863 | 0 | 0.011188 | 0.024051 | 0.022699 | 0 | 0.081804 | 0.1045 | 0.0052085 | 0.0040916 | 0.025222 | 0.0035814 | 0.14261 | 0.033123 | 0 | 0.089565 | 0.12269 | 0.0052085 | 0.0040916 | 0.025222 | 0.0035814 | 0.16079 | 1.9271 | 0 | 0.92934 | 2.8564 | 0.013196 | 0 | 0.00028844 | 0.013484 | 143.8276 | 0.64569 | 0.71553 | 5801.1608 | 0.68455 | 12.161
Los Angeles (SC) | 2019 | MDV | 2018 | Aggregate | Diesel | 2413.3028 | 111160.8308 | 12386.7833 | 0.0038827 | 0 | 0 | 0.0038827 | 0.00040235 | 0 | 0 | 0.00040235 | 0.00024507 | 0.0019299 | 0.0025773 | 0.00042054 | 0 | 0 | 0.00042054 | 0.00098027 | 0.0045031 | 0.0059039 | 46.7068 | 0 | 0 | 46.7068 | 7.7912e-05 | 0 | 0 | 7.7912e-05 | 0.0073417 | 0 | 0 | 0.0073417 | 0.0016774 | 0 | 0 | 0.0016774 | 0 | 0 | 0 | 0 | 0.0016774 | 0.0019096 | 0 | 0 | 0.0019096 | 0 | 0 | 0 | 0 | 0.0019096 | 0.027738 | 0 | 0 | 0.027738 | 0.00044155 | 0 | 0 | 0.00044155 | 4.1626 | 0.4753 | 0.72273 | 5717.6175 | 0.23376 | 3.3955
Los Angeles (SC) | 2019 | MDV | 2018 | Aggregate | Electricity | 248.113 | 8863.8911 | 1273.492 | 0 | 0 | 0 | 0 | 0 | 0 | 0 | 0 | 1.9542e-05 | 0.00015389 | 0.00017343 | 0 | 0 | 0 | 0 | 7.8166e-05 | 0.00035908 | 0.00043724 | 0 | 0 | 0 | 0 | 0 | 0 | 0 | 0 | 0 | 0 | 0 | 0 | 0 | 0 | 0 | 0 | 6.1284e-06 | 6.8617e-06 | 0 | 2.0513e-06 | 1.5041e-05 | 0 | 0 | 0 | 0 | 6.1284e-06 | 6.8617e-06 | 0 | 2.0513e-06 | 1.5041e-05 | 0 | 0 | 0 | 0 | 0 | 0 | 0 | 0 | 0 | 0 | 0.67125 | 0 | 0.023091 | 0
Los Angeles (SC) | 2019 | MDV | 2019 | Aggregate | Gasoline | 64983.0355 | 3096475.5613 | 337261.9543 | 0.069788 | 0 | 0.060883 | 0.13067 | 0.0078249 | 0 | 0.00090622 | 0.0087312 | 0.0068266 | 0.053759 | 0.069317 | 0.0085103 | 0 | 0.0009856 | 0.0094959 | 0.027306 | 0.12544 | 0.16224 | 1233.2971 | 0 | 26.3796 | 1259.6767 | 0.0062866 | 0 | 0.017554 | 0.02384 | 0.011467 | 0 | 0.010004 | 0.021471 | 0.019221 | 0 | 0.068952 | 0.088173 | 0.0046538 | 0.0034412 | 0.021823 | 0.0030512 | 0.12114 | 0.028047 | 0 | 0.075494 | 0.10354 | 0.0046538 | 0.0034412 | 0.021823 | 0.0030512 | 0.13651 | 1.8505 | 0 | 0.87359 | 2.7241 | 0.012204 | 0 | 0.00026105 | 0.012466 | 132.9629 | 0.57425 | 0.71298 | 5535.7751 | 0.59991 | 11.9713
Los Angeles (SC) | 2019 | MDV | 2019 | Aggregate | Diesel | 2274.3001 | 108371.5891 | 11803.6178 | 0.003681 | 0 | 0 | 0.003681 | 0.0003557 | 0 | 0 | 0.0003557 | 0.00023892 | 0.0018815 | 0.0024761 | 0.00037178 | 0 | 0 | 0.00037178 | 0.00095567 | 0.0043901 | 0.0057176 | 43.4598 | 0 | 0 | 43.4598 | 7.0863e-05 | 0 | 0 | 7.0863e-05 | 0.0068313 | 0 | 0 | 0.0068313 | 0.0015256 | 0 | 0 | 0.0015256 | 0 | 0 | 0 | 0 | 0.0015256 | 0.0017368 | 0 | 0 | 0.0017368 | 0 | 0 | 0 | 0 | 0.0017368 | 0.024064 | 0 | 0 | 0.024064 | 0.00041085 | 0 | 0 | 0.00041085 | 3.8733 | 0.46221 | 0.71793 | 5457.0642 | 0.21809 | 3.0216
Los Angeles (SC) | 2019 | MDV | 2019 | Aggregate | Electricity | 644.9527 | 23859.482 | 3347.3043 | 0 | 0 | 0 | 0 | 0 | 0 | 0 | 0 | 5.2601e-05 | 0.00041423 | 0.00046684 | 0 | 0 | 0 | 0 | 0.0002104 | 0.00096655 | 0.001177 | 0 | 0 | 0 | 0 | 0 | 0 | 0 | 0 | 0 | 0 | 0 | 0 | 0 | 0 | 0 | 0 | 1.593e-05 | 1.8036e-05 | 0 | 5.3322e-06 | 3.9298e-05 | 0 | 0 | 0 | 0 | 1.593e-05 | 1.8036e-05 | 0 | 5.3322e-06 | 3.9298e-05 | 0 | 0 | 0 | 0 | 0 | 0 | 0 | 0 | 0 | 0 | 0.67125 | 0 | 0.022413 | 0
Los Angeles (SC) | 2019 | T6 Public | 1975 | Aggregate | Diesel | 7.1198 | 98.5741 | 21.5967 | 0.0014679 | 0.0003049 | 0 | 0.0017728 | 1.474e-05 | 4.3653e-06 | 0 | 1.9105e-05 | 3.2598e-07 | 6.0697e-06 | 2.5501e-05 | 1.5407e-05 | 4.5627e-06 | 0 | 1.9969e-05 | 1.3039e-06 | 1.4163e-05 | 3.5436e-05 | 0.1395 | 0.022336 | 0 | 0.16184 | 1.0248e-06 | 6.8757e-07 | 0 | 1.7124e-06 | 2.1928e-05 | 3.511e-06 | 0 | 2.5439e-05 | 2.2064e-05 | 1.4803e-05 | 0 | 3.6867e-05 | 0 | 0 | 0 | 0 | 3.6867e-05 | 2.5118e-05 | 1.6852e-05 | 0 | 4.197e-05 | 0 | 0 | 0 | 0 | 4.197e-05 | 5.8727e-05 | 5.827e-05 | 0 | 0.000117 | 1.3179e-06 | 2.1102e-07 | 0 | 1.529e-06 | 0.014423 | 244.724 | 4.8918 | 22340.9477 | 5.7939 | 16.1509
Los Angeles (SC) | 2019 | T6 Public | 1976 | Aggregate | Diesel | 13.7575 | 190.4741 | 41.7312 | 0.0028349 | 0.00058916 | 0 | 0.003424 | 2.8319e-05 | 8.4351e-06 | 0 | 3.6754e-05 | 6.2989e-07 | 1.1728e-05 | 4.9113e-05 | 2.96e-05 | 8.8165e-06 | 0 | 3.8416e-05 | 2.5195e-06 | 2.7366e-05 | 6.8302e-05 | 0.26956 | 0.043161 | 0 | 0.31272 | 1.9667e-06 | 1.3286e-06 | 0 | 3.2952e-06 | 4.237e-05 | 6.7842e-06 | 0 | 4.9155e-05 | 4.2341e-05 | 2.8604e-05 | 0 | 7.0945e-05 | 0 | 0 | 0 | 0 | 7.0945e-05 | 4.8203e-05 | 3.2563e-05 | 0 | 8.0766e-05 | 0 | 0 | 0 | 0 | 8.0766e-05 | 0.0001127 | 0.00011259 | 0 | 0.00022529 | 2.5466e-06 | 4.0776e-07 | 0 | 2.9544e-06 | 0.02787 | 244.6165 | 4.8796 | 22340.9477 | 5.77 | 16.0952
Los Angeles (SC) | 2019 | T6 Public | 1977 | Aggregate | Diesel | 12.4599 | 172.5086 | 37.7951 | 0.0025661 | 0.00053359 | 0 | 0.0030997 | 2.55e-05 | 7.6395e-06 | 0 | 3.314e-05 | 5.7047e-07 | 1.0622e-05 | 4.4333e-05 | 2.6653e-05 | 7.9849e-06 | 0 | 3.4638e-05 | 2.2819e-06 | 2.4785e-05 | 6.1705e-05 | 0.24413 | 0.03909 | 0 | 0.28322 | 1.7688e-06 | 1.2033e-06 | 0 | 2.9721e-06 | 3.8374e-05 | 6.1443e-06 | 0 | 4.4518e-05 | 3.8083e-05 | 2.5906e-05 | 0 | 6.3989e-05 | 0 | 0 | 0 | 0 | 6.3989e-05 | 4.3354e-05 | 2.9492e-05 | 0 | 7.2846e-05 | 0 | 0 | 0 | 0 | 7.2846e-05 | 0.00010136 | 0.00010197 | 0 | 0.00020334 | 2.3064e-06 | 3.693e-07 | 0 | 2.6757e-06 | 0.025242 | 244.509 | 4.8674 | 22340.9477 | 5.7462 | 16.0395
Los Angeles (SC) | 2019 | T6 Public | 1978 | Aggregate | Diesel | 14.5665 | 201.6745 | 44.1851 | 0.0029984 | 0.0006238 | 0 | 0.0036222 | 2.9639e-05 | 8.9311e-06 | 0 | 3.857e-05 | 6.6692e-07 | 1.2418e-05 | 5.1655e-05 | 3.0979e-05 | 9.3349e-06 | 0 | 4.0314e-05 | 2.6677e-06 | 2.8976e-05 | 7.1958e-05 | 0.28541 | 0.045699 | 0 | 0.3311 | 2.0535e-06 | 1.4067e-06 | 0 | 3.4602e-06 | 4.4862e-05 | 7.1832e-06 | 0 | 5.2045e-05 | 4.4211e-05 | 3.0286e-05 | 0 | 7.4497e-05 | 0 | 0 | 0 | 0 | 7.4497e-05 | 5.0331e-05 | 3.4478e-05 | 0 | 8.4809e-05 | 0 | 0 | 0 | 0 | 8.4809e-05 | 0.00011767 | 0.00011921 | 0 | 0.00023689 | 2.6964e-06 | 4.3174e-07 | 0 | 3.1281e-06 | 0.029509 | 244.4015 | 4.8553 | 22340.9477 | 5.7224 | 15.9838
Los Angeles (SC) | 2019 | T6 Public | 1979 | Aggregate | Diesel | 12.5538 | 173.8087 | 38.08 | 0.0025827 | 0.00053761 | 0 | 0.0031203 | 2.5395e-05 | 7.697e-06 | 0 | 3.3092e-05 | 5.7477e-07 | 1.0702e-05 | 4.4369e-05 | 2.6544e-05 | 8.0451e-06 | 0 | 3.4589e-05 | 2.2991e-06 | 2.4972e-05 | 6.186e-05 | 0.24597 | 0.039384 | 0 | 0.28536 | 1.7573e-06 | 1.2123e-06 | 0 | 2.9697e-06 | 3.8663e-05 | 6.1907e-06 | 0 | 4.4854e-05 | 3.7835e-05 | 2.6101e-05 | 0 | 6.3936e-05 | 0 | 0 | 0 | 0 | 6.3936e-05 | 4.3073e-05 | 2.9714e-05 | 0 | 7.2787e-05 | 0 | 0 | 0 | 0 | 7.2787e-05 | 0.0001007 | 0.00010274 | 0 | 0.00020345 | 2.3238e-06 | 3.7208e-07 | 0 | 2.6959e-06 | 0.025432 | 244.294 | 4.8431 | 22340.9477 | 5.6986 | 15.9282
Los Angeles (SC) | 2019 | T6 Public | 1980 | Aggregate | Diesel | 17.3858 | 240.7077 | 52.7369 | 0.0035749 | 0.00074453 | 0 | 0.0043194 | 3.4964e-05 | 1.066e-05 | 0 | 4.5624e-05 | 7.96e-07 | 1.4822e-05 | 6.1241e-05 | 3.6545e-05 | 1.1142e-05 | 0 | 4.7686e-05 | 3.184e-06 | 3.4584e-05 | 8.5454e-05 | 0.34065 | 0.054543 | 0 | 0.39519 | 2.4166e-06 | 1.679e-06 | 0 | 4.0955e-06 | 5.3545e-05 | 8.5734e-06 | 0 | 6.2118e-05 | 5.2028e-05 | 3.6148e-05 | 0 | 8.8176e-05 | 0 | 0 | 0 | 0 | 8.8176e-05 | 5.923e-05 | 4.1151e-05 | 0 | 0.00010038 | 0 | 0 | 0 | 0 | 0.00010038 | 0.00013848 | 0.00014229 | 0 | 0.00028077 | 3.2183e-06 | 5.153e-07 | 0 | 3.7335e-06 | 0.03522 | 244.1865 | 4.8309 | 22340.9477 | 5.6748 | 15.8725
Los Angeles (SC) | 2019 | T6 Public | 1981 | Aggregate | Diesel | 48.2775 | 668.4057 | 146.4418 | 0.0099216 | 0.0020674 | 0 | 0.011989 | 9.6517e-05 | 2.96e-05 | 0 | 0.00012612 | 2.2104e-06 | 4.1157e-05 | 0.00016948 | 0.00010088 | 3.0938e-05 | 0 | 0.00013182 | 8.8415e-06 | 9.6033e-05 | 0.00023669 | 0.94592 | 0.15146 | 0 | 1.0974 | 6.6627e-06 | 4.6622e-06 | 0 | 1.1325e-05 | 0.00014868 | 2.3807e-05 | 0 | 0.00017249 | 0.00014345 | 0.00010038 | 0 | 0.00024382 | 0 | 0 | 0 | 0 | 0.00024382 | 0.0001633 | 0.00011427 | 0 | 0.00027757 | 0 | 0 | 0 | 0 | 0.00027757 | 0.0003818 | 0.00039511 | 0 | 0.00077691 | 8.9366e-06 | 1.4309e-06 | 0 | 1.0367e-05 | 0.097801 | 244.079 | 4.8188 | 22340.9477 | 5.651 | 15.8168
Los Angeles (SC) | 2019 | T6 Public | 1982 | Aggregate | Diesel | 37.9881 | 525.9481 | 115.2306 | 0.0078028 | 0.0016268 | 0 | 0.0094296 | 7.5497e-05 | 2.3291e-05 | 0 | 9.8788e-05 | 1.7393e-06 | 3.2385e-05 | 0.00013291 | 7.891e-05 | 2.4344e-05 | 0 | 0.00010325 | 6.9571e-06 | 7.5566e-05 | 0.00018578 | 0.74431 | 0.11918 | 0 | 0.86349 | 5.2051e-06 | 3.6685e-06 | 0 | 8.8736e-06 | 0.000117 | 1.8733e-05 | 0 | 0.00013573 | 0.00011206 | 7.8983e-05 | 0 | 0.00019105 | 0 | 0 | 0 | 0 | 0.00019105 | 0.00012758 | 8.9916e-05 | 0 | 0.00021749 | 0 | 0 | 0 | 0 | 0.00021749 | 0.00029828 | 0.0003109 | 0 | 0.00060918 | 7.0319e-06 | 1.1259e-06 | 0 | 8.1578e-06 | 0.076957 | 243.9715 | 4.8066 | 22340.9477 | 5.6272 | 15.7611
Los Angeles (SC) | 2019 | T6 Public | 1983 | Aggregate | Diesel | 27.0177 | 374.0619 | 81.9537 | 0.0055465 | 0.001157 | 0 | 0.0067035 | 5.3374e-05 | 1.6565e-05 | 0 | 6.9939e-05 | 1.237e-06 | 2.3033e-05 | 9.4209e-05 | 5.5788e-05 | 1.7314e-05 | 0 | 7.3102e-05 | 4.948e-06 | 5.3743e-05 | 0.00013179 | 0.52937 | 0.084761 | 0 | 0.61413 | 3.6752e-06 | 2.6091e-06 | 0 | 6.2844e-06 | 8.3209e-05 | 1.3323e-05 | 0 | 9.6532e-05 | 7.9127e-05 | 5.6174e-05 | 0 | 0.0001353 | 0 | 0 | 0 | 0 | 0.0001353 | 9.008e-05 | 6.3949e-05 | 0 | 0.00015403 | 0 | 0 | 0 | 0 | 0.00015403 | 0.00021061 | 0.00022112 | 0 | 0.00043172 | 5.0012e-06 | 8.0078e-07 | 0 | 5.802e-06 | 0.054733 | 243.864 | 4.7944 | 22340.9477 | 5.6033 | 15.7054
Los Angeles (SC) | 2019 | T6 Public | 1984 | Aggregate | Diesel | 22.07 | 305.5607 | 66.9457 | 0.0045283 | 0.00094513 | 0 | 0.0054734 | 4.3326e-05 | 1.3532e-05 | 0 | 5.6858e-05 | 1.0105e-06 | 1.8815e-05 | 7.6683e-05 | 4.5285e-05 | 1.4143e-05 | 0 | 5.9429e-05 | 4.0419e-06 | 4.3902e-05 | 0.00010737 | 0.43242 | 0.069239 | 0 | 0.50166 | 2.9794e-06 | 2.1313e-06 | 0 | 5.1107e-06 | 6.7971e-05 | 1.0883e-05 | 0 | 7.8854e-05 | 6.4145e-05 | 4.5887e-05 | 0 | 0.00011003 | 0 | 0 | 0 | 0 | 0.00011003 | 7.3024e-05 | 5.2239e-05 | 0 | 0.00012526 | 0 | 0 | 0 | 0 | 0.00012526 | 0.00017073 | 0.00018062 | 0 | 0.00035136 | 4.0853e-06 | 6.5413e-07 | 0 | 4.7395e-06 | 0.04471 | 243.7515 | 4.7817 | 22340.9477 | 5.5784 | 15.6472
Los Angeles (SC) | 2019 | T6 Public | 1985 | Aggregate | Diesel | 35.0847 | 485.7507 | 106.4237 | 0.0071944 | 0.0015025 | 0 | 0.0086969 | 6.8422e-05 | 2.1511e-05 | 0 | 8.9933e-05 | 1.6063e-06 | 2.991e-05 | 0.00012145 | 7.1515e-05 | 2.2484e-05 | 0 | 9.3999e-05 | 6.4254e-06 | 6.979e-05 | 0.00017022 | 0.68743 | 0.11007 | 0 | 0.7975 | 4.6984e-06 | 3.3882e-06 | 0 | 8.0865e-06 | 0.00010805 | 1.7301e-05 | 0 | 0.00012536 | 0.00010115 | 7.2946e-05 | 0 | 0.0001741 | 0 | 0 | 0 | 0 | 0.0001741 | 0.00011516 | 8.3044e-05 | 0 | 0.0001982 | 0 | 0 | 0 | 0 | 0.0001982 | 0.00026924 | 0.00028714 | 0 | 0.00055638 | 6.4945e-06 | 1.0399e-06 | 0 | 7.5343e-06 | 0.071075 | 243.634 | 4.7684 | 22340.9477 | 5.5524 | 15.5863
Los Angeles (SC) | 2019 | T6 Public | 1986 | Aggregate | Diesel | 53.3242 | 738.2771 | 161.75 | 0.010928 | 0.0022836 | 0 | 0.013211 | 0.00010327 | 3.2694e-05 | 0 | 0.00013597 | 2.4414e-06 | 4.5459e-05 | 0.00018387 | 0.00010794 | 3.4173e-05 | 0 | 0.00014211 | 9.7657e-06 | 0.00010607 | 0.00025795 | 1.0448 | 0.16729 | 0 | 1.2121 | 7.0809e-06 | 5.1496e-06 | 0 | 1.223e-05 | 0.00016423 | 2.6296e-05 | 0 | 0.00019052 | 0.00015245 | 0.00011087 | 0 | 0.00026332 | 0 | 0 | 0 | 0 | 0.00026332 | 0.00017355 | 0.00012622 | 0 | 0.00029977 | 0 | 0 | 0 | 0 | 0.00029977 | 0.00040577 | 0.00043641 | 0 | 0.00084218 | 9.8707e-06 | 1.5805e-06 | 0 | 1.1451e-05 | 0.10802 | 243.5115 | 4.7545 | 22340.9477 | 5.5253 | 15.5229
Los Angeles (SC) | 2019 | T6 Public | 1987 | Aggregate | Diesel | 49.1141 | 679.9887 | 148.9795 | 0.010041 | 0.00229 | 0 | 0.012331 | 9.5063e-05 | 1.3162e-05 | 0 | 0.00010823 | 2.2487e-06 | 4.187e-05 | 0.00015234 | 9.9362e-05 | 1.3757e-05 | 0 | 0.00011312 | 8.9947e-06 | 9.7698e-05 | 0.00021981 | 0.93216 | 0.16329 | 0 | 1.0954 | 6.3726e-06 | 1.9206e-06 | 0 | 8.2932e-06 | 0.00014652 | 2.5667e-05 | 0 | 0.00017219 | 0.0001372 | 4.135e-05 | 0 | 0.00017855 | 0 | 0 | 0 | 0 | 0.00017855 | 0.00015619 | 4.7074e-05 | 0 | 0.00020327 | 0 | 0 | 0 | 0 | 0.00020327 | 0.00036518 | 0.00024646 | 0 | 0.00061164 | 8.8065e-06 | 1.5427e-06 | 0 | 1.0349e-05 | 0.09763 | 246.7562 | 4.3988 | 21921.8173 | 4.0677 | 12.2401
Los Angeles (SC) | 2019 | T6 Public | 1988 | Aggregate | Diesel | 41.0607 | 568.4881 | 124.5507 | 0.0083867 | 0.0019145 | 0 | 0.010301 | 7.8941e-05 | 1.1004e-05 | 0 | 8.9945e-05 | 1.88e-06 | 3.5005e-05 | 0.00012683 | 8.2511e-05 | 1.1501e-05 | 0 | 9.4012e-05 | 7.5198e-06 | 8.1678e-05 | 0.00018321 | 0.77931 | 0.13652 | 0 | 0.91582 | 5.2683e-06 | 1.6057e-06 | 0 | 6.8739e-06 | 0.0001225 | 2.1458e-05 | 0 | 0.00014395 | 0.00011342 | 3.4569e-05 | 0 | 0.00014799 | 0 | 0 | 0 | 0 | 0.00014799 | 0.00012912 | 3.9355e-05 | 0 | 0.00016848 | 0 | 0 | 0 | 0 | 0.00016848 | 0.00030189 | 0.00020605 | 0 | 0.00050794 | 7.3625e-06 | 1.2897e-06 | 0 | 8.6522e-06 | 0.081621 | 246.5789 | 4.3854 | 21921.8173 | 4.0329 | 12.1586
Los Angeles (SC) | 2019 | T6 Public | 1989 | Aggregate | Diesel | 56.0656 | 776.2323 | 170.0657 | 0.011441 | 0.0026142 | 0 | 0.014055 | 0.00010703 | 1.5025e-05 | 0 | 0.00012206 | 2.5669e-06 | 4.7797e-05 | 0.00017242 | 0.00011187 | 1.5704e-05 | 0 | 0.00012758 | 1.0268e-05 | 0.00011153 | 0.00024937 | 1.0641 | 0.1864 | 0 | 1.2505 | 7.1093e-06 | 2.1924e-06 | 0 | 9.3017e-06 | 0.00016726 | 2.93e-05 | 0 | 0.00019656 | 0.00015306 | 4.7202e-05 | 0 | 0.00020026 | 0 | 0 | 0 | 0 | 0.00020026 | 0.00017425 | 5.3736e-05 | 0 | 0.00022798 | 0 | 0 | 0 | 0 | 0.00022798 | 0.00040739 | 0.00028135 | 0 | 0.00068874 | 1.0053e-05 | 1.761e-06 | 0 | 1.1814e-05 | 0.11145 | 246.3949 | 4.3716 | 21921.8173 | 3.9967 | 12.074
Los Angeles (SC) | 2019 | T6 Public | 1990 | Aggregate | Diesel | 114.806 | 1589.4968 | 348.2448 | 0.023406 | 0.005353 | 0 | 0.028759 | 0.00021757 | 3.0767e-05 | 0 | 0.00024833 | 5.2564e-06 | 9.7873e-05 | 0.00035146 | 0.0002274 | 3.2158e-05 | 0 | 0.00025956 | 2.1025e-05 | 0.00022837 | 0.00050896 | 2.1789 | 0.3817 | 0 | 2.5606 | 1.4379e-05 | 4.4894e-06 | 0 | 1.8868e-05 | 0.0003425 | 5.9998e-05 | 0 | 0.0004025 | 0.00030958 | 9.6656e-05 | 0 | 0.00040623 | 0 | 0 | 0 | 0 | 0.00040623 | 0.00035243 | 0.00011004 | 0 | 0.00046247 | 0 | 0 | 0 | 0 | 0.00046247 | 0.00082398 | 0.00057612 | 0 | 0.0014001 | 2.0586e-05 | 3.6061e-06 | 0 | 2.4192e-05 | 0.22821 | 246.2042 | 4.3572 | 21921.8173 | 3.9592 | 11.9863
Los Angeles (SC) | 2019 | T6 Public | 1991 | Aggregate | Diesel | 104.6547 | 1448.9515 | 317.4525 | 0.020391 | 0.0054307 | 0 | 0.025822 | 0.00010072 | 1.9902e-05 | 0 | 0.00012062 | 4.7916e-06 | 8.9219e-05 | 0.00021463 | 0.00010527 | 2.0802e-05 | 0 | 0.00012607 | 1.9166e-05 | 0.00020818 | 0.00035342 | 1.9109 | 0.36672 | 0 | 2.2776 | 5.9222e-06 | 2.8181e-06 | 0 | 8.7403e-06 | 0.00030037 | 5.7644e-05 | 0 | 0.00035801 | 0.0001275 | 6.0673e-05 | 0 | 0.00018818 | 0 | 0 | 0 | 0 | 0.00018818 | 0.00014515 | 6.9071e-05 | 0 | 0.00021422 | 0 | 0 | 0 | 0 | 0.00021422 | 0.00036636 | 0.00042699 | 0 | 0.00079335 | 1.8053e-05 | 3.4646e-06 | 0 | 2.1518e-05 | 0.20299 | 242.5043 | 3.3191 | 21390.1249 | 2.0119 | 7.4507
Los Angeles (SC) | 2019 | T6 Public | 1992 | Aggregate | Diesel | 45.7099 | 632.8565 | 138.6533 | 0.0088908 | 0.002372 | 0 | 0.011263 | 4.3561e-05 | 8.6925e-06 | 0 | 5.2253e-05 | 2.0928e-06 | 3.8968e-05 | 9.3314e-05 | 4.553e-05 | 9.0855e-06 | 0 | 5.4616e-05 | 8.3713e-06 | 9.0926e-05 | 0.00015391 | 0.83462 | 0.16017 | 0 | 0.99479 | 2.552e-06 | 1.2309e-06 | 0 | 3.7828e-06 | 0.00013119 | 2.5177e-05 | 0 | 0.00015637 | 5.4944e-05 | 2.65e-05 | 0 | 8.1444e-05 | 0 | 0 | 0 | 0 | 8.1444e-05 | 6.2549e-05 | 3.0168e-05 | 0 | 9.2717e-05 | 0 | 0 | 0 | 0 | 9.2717e-05 | 0.00015787 | 0.0001865 | 0 | 0.00034437 | 7.885e-06 | 1.5132e-06 | 0 | 9.3983e-06 | 0.088659 | 242.1737 | 3.3095 | 21390.1249 | 1.9936 | 7.4047
Los Angeles (SC) | 2019 | T6 Public | 1993 | Aggregate | Diesel | 53.5192 | 740.9772 | 162.3416 | 0.010391 | 0.0027772 | 0 | 0.013168 | 5.0482e-05 | 1.0178e-05 | 0 | 6.066e-05 | 2.4504e-06 | 4.5626e-05 | 0.00010874 | 5.2765e-05 | 1.0638e-05 | 0 | 6.3402e-05 | 9.8015e-06 | 0.00010646 | 0.00017966 | 0.97721 | 0.18754 | 0 | 1.1647 | 2.9461e-06 | 1.4411e-06 | 0 | 4.3873e-06 | 0.0001536 | 2.9478e-05 | 0 | 0.00018308 | 6.3429e-05 | 3.1027e-05 | 0 | 9.4457e-05 | 0 | 0 | 0 | 0 | 9.4457e-05 | 7.2209e-05 | 3.5322e-05 | 0 | 0.00010753 | 0 | 0 | 0 | 0 | 0.00010753 | 0.00018225 | 0.00021836 | 0 | 0.00040061 | 9.2322e-06 | 1.7718e-06 | 0 | 1.1004e-05 | 0.10381 | 241.8324 | 3.2995 | 21390.1249 | 1.9748 | 7.3571
Los Angeles (SC) | 2019 | T6 Public | 1994 | Aggregate | Diesel | 69.6903 | 964.8669 | 211.3938 | 0.013449 | 0.0041286 | 0 | 0.017578 | 3.9514e-05 | 9.4561e-06 | 0 | 4.897e-05 | 3.1908e-06 | 5.9412e-05 | 0.00011157 | 4.1301e-05 | 9.8836e-06 | 0 | 5.1184e-05 | 1.2763e-05 | 0.00013863 | 0.00020257 | 1.2197 | 0.26064 | 0 | 1.4804 | 3.669e-06 | 1.3006e-06 | 0 | 4.9696e-06 | 0.00019173 | 4.0969e-05 | 0 | 0.0002327 | 7.8992e-05 | 2.8003e-05 | 0 | 0.00010699 | 0 | 0 | 0 | 0 | 0.00010699 | 8.9927e-05 | 3.1879e-05 | 0 | 0.00012181 | 0 | 0 | 0 | 0 | 0.00012181 | 0.00022697 | 0.00023165 | 0 | 0.00045862 | 1.1524e-05 | 2.4624e-06 | 0 | 1.3986e-05 | 0.13194 | 247.905 | 2.857 | 20878.2156 | 1.7179 | 6.468
Los Angeles (SC) | 2019 | T6 Public | 1995 | Aggregate | Diesel | 99.8893 | 1382.9745 | 302.9975 | 0.019234 | 0.0059177 | 0 | 0.025152 | 5.595e-05 | 1.3554e-05 | 0 | 6.9503e-05 | 4.5734e-06 | 8.5157e-05 | 0.00015923 | 5.848e-05 | 1.4167e-05 | 0 | 7.2646e-05 | 1.8294e-05 | 0.0001987 | 0.00028964 | 1.7483 | 0.37358 | 0 | 2.1219 | 5.1632e-06 | 1.8643e-06 | 0 | 7.0274e-06 | 0.00027481 | 5.8721e-05 | 0 | 0.00033353 | 0.00011116 | 4.0137e-05 | 0 | 0.0001513 | 0 | 0 | 0 | 0 | 0.0001513 | 0.00012655 | 4.5693e-05 | 0 | 0.00017224 | 0 | 0 | 0 | 0 | 0.00017224 | 0.00031941 | 0.00033203 | 0 | 0.00065143 | 1.6517e-05 | 3.5294e-06 | 0 | 2.0046e-05 | 0.18911 | 247.4787 | 2.8499 | 20878.2156 | 1.6948 | 6.4098
Los Angeles (SC) | 2019 | T6 Public | 1996 | Aggregate | Diesel | 66.9957 | 927.5609 | 203.2204 | 0.012742 | 0.003969 | 0 | 0.016711 | 3.7146e-05 | 9.0905e-06 | 0 | 4.6237e-05 | 3.0674e-06 | 5.7115e-05 | 0.00010642 | 3.8826e-05 | 9.5015e-06 | 0 | 4.8327e-05 | 1.227e-05 | 0.00013327 | 0.00019386 | 1.1714 | 0.25056 | 0 | 1.422 | 3.3799e-06 | 1.2504e-06 | 0 | 4.6303e-06 | 0.00018414 | 3.9384e-05 | 0 | 0.00022352 | 7.2769e-05 | 2.692e-05 | 0 | 9.9689e-05 | 0 | 0 | 0 | 0 | 9.9689e-05 | 8.2842e-05 | 3.0646e-05 | 0 | 0.00011349 | 0 | 0 | 0 | 0 | 0.00011349 | 0.00021116 | 0.00022269 | 0 | 0.00043385 | 1.1067e-05 | 2.3672e-06 | 0 | 1.3434e-05 | 0.12673 | 245.1557 | 2.8441 | 20861.5392 | 1.6649 | 6.3648
Los Angeles (SC) | 2019 | T6 Public | 1997 | Aggregate | Diesel | 102.0745 | 1413.2291 | 309.6261 | 0.018977 | 0.0060471 | 0 | 0.025024 | 5.6136e-05 | 1.385e-05 | 0 | 6.9986e-05 | 4.6735e-06 | 8.702e-05 | 0.00016168 | 5.8674e-05 | 1.4476e-05 | 0 | 7.3151e-05 | 1.8694e-05 | 0.00020305 | 0.00029489 | 1.7814 | 0.38175 | 0 | 2.1631 | 4.996e-06 | 1.905e-06 | 0 | 6.901e-06 | 0.00028 | 6.0006e-05 | 0 | 0.00034001 | 0.00010756 | 4.1015e-05 | 0 | 0.00014858 | 0 | 0 | 0 | 0 | 0.00014858 | 0.00012245 | 4.6693e-05 | 0 | 0.00016914 | 0 | 0 | 0 | 0 | 0.00016914 | 0.00031835 | 0.00033929 | 0 | 0.00065764 | 1.6829e-05 | 3.6066e-06 | 0 | 2.0436e-05 | 0.19278 | 240.9497 | 2.8395 | 20828.1866 | 1.6287 | 6.3323
Los Angeles (SC) | 2019 | T6 Public | 1998 | Aggregate | Diesel | 62.9179 | 871.1028 | 190.851 | 0.010174 | 0.004506 | 0 | 0.01468 | 3.579e-05 | 5.5314e-06 | 0 | 4.1322e-05 | 2.8807e-06 | 5.3638e-05 | 9.7841e-05 | 3.7409e-05 | 5.7815e-06 | 0 | 4.319e-05 | 1.1523e-05 | 0.00012516 | 0.00017987 | 1.1104 | 0.25936 | 0 | 1.3698 | 2.8385e-06 | 7.3293e-07 | 0 | 3.5714e-06 | 0.00017454 | 4.0768e-05 | 0 | 0.00021531 | 6.1112e-05 | 1.578e-05 | 0 | 7.6891e-05 | 0 | 0 | 0 | 0 | 7.6891e-05 | 6.9571e-05 | 1.7964e-05 | 0 | 8.7535e-05 | 0 | 0 | 0 | 0 | 8.7535e-05 | 0.00020367 | 0.00016069 | 0 | 0.00036436 | 1.0491e-05 | 2.4503e-06 | 0 | 1.2941e-05 | 0.12208 | 229.3185 | 2.8098 | 21397.8487 | 1.3674 | 5.6918
Los Angeles (SC) | 2019 | T6 Public | 1999 | Aggregate | Diesel | 125.8717 | 1742.7023 | 381.8107 | 0.023866 | 0.0090146 | 0 | 0.032881 | 6.8062e-05 | 1.1066e-05 | 0 | 7.9128e-05 | 5.763e-06 | 0.00010731 | 0.0001922 | 7.1139e-05 | 1.1566e-05 | 0 | 8.2706e-05 | 2.3052e-05 | 0.00025038 | 0.00035614 | 2.2543 | 0.51887 | 0 | 2.7731 | 6.003e-06 | 1.4663e-06 | 0 | 7.4692e-06 | 0.00035434 | 8.1559e-05 | 0 | 0.0004359 | 0.00012924 | 3.1569e-05 | 0 | 0.00016081 | 0 | 0 | 0 | 0 | 0.00016081 | 0.00014713 | 3.5938e-05 | 0 | 0.00018307 | 0 | 0 | 0 | 0 | 0.00018307 | 0.00037136 | 0.00032147 | 0 | 0.00069283 | 2.1297e-05 | 4.902e-06 | 0 | 2.6199e-05 | 0.24715 | 256.7463 | 2.7809 | 21653.8084 | 1.4295 | 5.4099
Los Angeles (SC) | 2019 | T6 Public | 2000 | Aggregate | Diesel | 152.7877 | 2115.3567 | 463.456 | 0.028884 | 0.010942 | 0 | 0.039827 | 8.1539e-05 | 1.3432e-05 | 0 | 9.4971e-05 | 6.9953e-06 | 0.00013025 | 0.00023222 | 8.5226e-05 | 1.404e-05 | 0 | 9.9266e-05 | 2.7981e-05 | 0.00030392 | 0.00043117 | 2.7363 | 0.62982 | 0 | 3.3661 | 7.1225e-06 | 1.7798e-06 | 0 | 8.9023e-06 | 0.00043011 | 9.8999e-05 | 0 | 0.00052911 | 0.00015335 | 3.8319e-05 | 0 | 0.00019166 | 0 | 0 | 0 | 0 | 0.00019166 | 0.00017457 | 4.3623e-05 | 0 | 0.0002182 | 0 | 0 | 0 | 0 | 0.0002182 | 0.00044061 | 0.00039022 | 0 | 0.00083083 | 2.5851e-05 | 5.9502e-06 | 0 | 3.1802e-05 | 0.3 | 256.1979 | 2.7737 | 21653.8084 | 1.4036 | 5.3446
Los Angeles (SC) | 2019 | T6 Public | 2001 | Aggregate | Diesel | 171.2945 | 2371.5842 | 519.5932 | 0.032283 | 0.012268 | 0 | 0.044551 | 9.0155e-05 | 1.5059e-05 | 0 | 0.00010521 | 7.8427e-06 | 0.00014603 | 0.00025909 | 9.4232e-05 | 1.574e-05 | 0 | 0.00010997 | 3.1371e-05 | 0.00034074 | 0.00048208 | 3.0678 | 0.70611 | 0 | 3.7739 | 7.7931e-06 | 1.9954e-06 | 0 | 9.7885e-06 | 0.00048221 | 0.00011099 | 0 | 0.0005932 | 0.00016778 | 4.2961e-05 | 0 | 0.00021074 | 0 | 0 | 0 | 0 | 0.00021074 | 0.00019101 | 4.8907e-05 | 0 | 0.00023992 | 0 | 0 | 0 | 0 | 0.00023992 | 0.0004821 | 0.00043748 | 0 | 0.00091958 | 2.8983e-05 | 6.671e-06 | 0 | 3.5654e-05 | 0.33634 | 255.6254 | 2.7661 | 21653.8084 | 1.3766 | 5.2764
Los Angeles (SC) | 2019 | T6 Public | 2002 | Aggregate | Diesel | 214.38 | 2968.1066 | 650.286 | 0.040275 | 0.015353 | 0 | 0.055629 | 0.00011121 | 1.8847e-05 | 0 | 0.00013006 | 9.8153e-06 | 0.00018276 | 0.00032264 | 0.00011624 | 1.9699e-05 | 0 | 0.00013594 | 3.9261e-05 | 0.00042644 | 0.00060165 | 3.8394 | 0.88371 | 0 | 4.7231 | 9.5068e-06 | 2.4973e-06 | 0 | 1.2004e-05 | 0.0006035 | 0.00013891 | 0 | 0.0007424 | 0.00020468 | 5.3766e-05 | 0 | 0.00025845 | 0 | 0 | 0 | 0 | 0.00025845 | 0.00023301 | 6.1209e-05 | 0 | 0.00029422 | 0 | 0 | 0 | 0 | 0.00029422 | 0.00058811 | 0.00054752 | 0 | 0.0011356 | 3.6273e-05 | 8.3489e-06 | 0 | 4.4621e-05 | 0.42094 | 255.0384 | 2.7583 | 21653.8084 | 1.3489 | 5.2065
Los Angeles (SC) | 2019 | T6 Public | 2003 | Aggregate | Diesel | 178.1085 | 2465.9256 | 540.2626 | 0.016917 | 0.01389 | 0 | 0.030807 | 0.00012622 | 1.2779e-05 | 0 | 0.000139 | 8.1547e-06 | 0.00015184 | 0.00029899 | 0.00013193 | 1.3356e-05 | 0 | 0.00014528 | 3.2619e-05 | 0.00035429 | 0.00053219 | 3.1592 | 0.76863 | 0 | 3.9278 | 7.055e-06 | 1.6608e-06 | 0 | 8.7158e-06 | 0.00049658 | 0.00012082 | 0 | 0.0006174 | 0.00015189 | 3.5755e-05 | 0 | 0.00018765 | 0 | 0 | 0 | 0 | 0.00018765 | 0.00017292 | 4.0705e-05 | 0 | 0.00021362 | 0 | 0 | 0 | 0 | 0.00021362 | 0.00053365 | 0.000403 | 0 | 0.00093665 | 2.9846e-05 | 7.2616e-06 | 0 | 3.7108e-05 | 0.35006 | 170.0008 | 2.9368 | 21674.976 | 1.1788 | 5.1687
Los Angeles (SC) | 2019 | T6 Public | 2004 | Aggregate | Diesel | 83.9872 | 1162.8095 | 254.7613 | 0.0079397 | 0.0065499 | 0 | 0.01449 | 5.8672e-05 | 6.0258e-06 | 0 | 6.4698e-05 | 3.8453e-06 | 7.16e-05 | 0.00014014 | 6.1325e-05 | 6.2983e-06 | 0 | 6.7624e-05 | 1.5381e-05 | 0.00016707 | 0.00025007 | 1.4897 | 0.36245 | 0 | 1.8522 | 3.2464e-06 | 7.8313e-07 | 0 | 4.0295e-06 | 0.00023416 | 5.6972e-05 | 0 | 0.00029113 | 6.9894e-05 | 1.6861e-05 | 0 | 8.6754e-05 | 0 | 0 | 0 | 0 | 8.6754e-05 | 7.9569e-05 | 1.9194e-05 | 0 | 9.8763e-05 | 0 | 0 | 0 | 0 | 9.8763e-05 | 0.00024552 | 0.00019003 | 0 | 0.00043555 | 1.4074e-05 | 3.4242e-06 | 0 | 1.7498e-05 | 0.16507 | 169.5636 | 2.9265 | 21674.976 | 1.1558 | 5.0971
Los Angeles (SC) | 2019 | T6 Public | 2005 | Aggregate | Diesel | 153.7496 | 2177.6925 | 466.3738 | 0.014798 | 0.01199 | 0 | 0.026788 | 0.00010826 | 1.1031e-05 | 0 | 0.00011929 | 7.2015e-06 | 0.00013409 | 0.00026058 | 0.00011315 | 1.153e-05 | 0 | 0.00012468 | 2.8806e-05 | 0.00031288 | 0.00046637 | 2.7899 | 0.66351 | 0 | 3.4534 | 5.9257e-06 | 1.4336e-06 | 0 | 7.3593e-06 | 0.00043854 | 0.00010429 | 0 | 0.00054283 | 0.00012758 | 3.0865e-05 | 0 | 0.00015844 | 0 | 0 | 0 | 0 | 0.00015844 | 0.00014524 | 3.5138e-05 | 0 | 0.00018038 | 0 | 0 | 0 | 0 | 0.00018038 | 0.00044806 | 0.00034788 | 0 | 0.00079595 | 2.6358e-05 | 6.2685e-06 | 0 | 3.2626e-05 | 0.30778 | 167.391 | 2.9142 | 21579.5022 | 1.1271 | 4.9736
Los Angeles (SC) | 2019 | T6 Public | 2006 | Aggregate | Diesel | 134.4781 | 1947.2561 | 407.917 | 0.013166 | 0.010487 | 0 | 0.023654 | 9.5318e-05 | 9.6483e-06 | 0 | 0.00010497 | 6.4394e-06 | 0.0001199 | 0.00023131 | 9.9628e-05 | 1.0085e-05 | 0 | 0.00010971 | 2.5758e-05 | 0.00027977 | 0.00041524 | 2.4947 | 0.58034 | 0 | 3.075 | 5.1576e-06 | 1.2539e-06 | 0 | 6.4116e-06 | 0.00039213 | 9.1222e-05 | 0 | 0.00048335 | 0.00011104 | 2.6997e-05 | 0 | 0.00013804 | 0 | 0 | 0 | 0 | 0.00013804 | 0.00012641 | 3.0734e-05 | 0 | 0.00015715 | 0 | 0 | 0 | 0 | 0.00015715 | 0.00038991 | 0.00030428 | 0 | 0.00069419 | 2.3569e-05 | 5.4828e-06 | 0 | 2.9052e-05 | 0.27406 | 165.2972 | 2.9018 | 21488.9637 | 1.0982 | 4.8511
Los Angeles (SC) | 2019 | T6 Public | 2007 | Aggregate | Diesel | 132.6623 | 1963.2577 | 402.4089 | 0.011997 | 0.010346 | 0 | 0.022343 | 7.0636e-05 | 8.0422e-06 | 0 | 7.8678e-05 | 6.4924e-06 | 0.00012089 | 0.00020606 | 7.383e-05 | 8.4059e-06 | 0 | 8.2236e-05 | 2.5969e-05 | 0.00028207 | 0.00039028 | 2.5486 | 0.58356 | 0 | 3.1321 | 3.8806e-06 | 1.0313e-06 | 0 | 4.9119e-06 | 0.0004006 | 9.1727e-05 | 0 | 0.00049233 | 8.3549e-05 | 2.2203e-05 | 0 | 0.00010575 | 0 | 0 | 0 | 0 | 0.00010575 | 9.5114e-05 | 2.5276e-05 | 0 | 0.00012039 | 0 | 0 | 0 | 0 | 0.00012039 | 0.00026905 | 0.00024389 | 0 | 0.00051294 | 2.4078e-05 | 5.5131e-06 | 0 | 2.9591e-05 | 0.27914 | 154.8652 | 2.7051 | 21709.3937 | 0.83445 | 3.5553
Los Angeles (SC) | 2019 | T6 Public | 2008 | Aggregate | Diesel | 161.9004 | 2447.1441 | 491.098 | 0.011511 | 0.0097064 | 0 | 0.021218 | 5.1992e-05 | 3.0024e-06 | 0 | 5.4995e-05 | 8.0925e-06 | 0.00015068 | 0.00021377 | 5.4343e-05 | 3.1381e-06 | 0 | 5.7481e-05 | 3.237e-05 | 0.00035159 | 0.00044145 | 3.2347 | 0.73825 | 0 | 3.973 | 1.2005e-05 | 3.3207e-06 | 0 | 1.5325e-05 | 0.00050845 | 0.00011604 | 0 | 0.0006245 | 0.00025845 | 7.1494e-05 | 0 | 0.00032995 | 0 | 0 | 0 | 0 | 0.00032995 | 0.00029423 | 8.139e-05 | 0 | 0.00037562 | 0 | 0 | 0 | 0 | 0.00037562 | 0.00064368 | 0.0005975 | 0 | 0.0012412 | 3.056e-05 | 6.9746e-06 | 0 | 3.7535e-05 | 0.35408 | 117.9841 | 2.4547 | 22092.4548 | 2.0887 | 6.9018
Los Angeles (SC) | 2019 | T6 Public | 2009 | Aggregate | Diesel | 113.2012 | 1747.1403 | 343.377 | 0.0080787 | 0.0033754 | 0 | 0.011454 | 2.6964e-05 | 4.4448e-07 | 0 | 2.7409e-05 | 5.7777e-06 | 0.00010758 | 0.00014077 | 2.8183e-05 | 4.6458e-07 | 0 | 2.8648e-05 | 2.3111e-05 | 0.00025102 | 0.00030278 | 2.3124 | 0.51725 | 0 | 2.8297 | 8.035e-06 | 2.1875e-06 | 0 | 1.0222e-05 | 0.00036348 | 8.1304e-05 | 0 | 0.00044479 | 0.00017299 | 4.7095e-05 | 0 | 0.00022009 | 0 | 0 | 0 | 0 | 0.00022009 | 0.00019694 | 5.3615e-05 | 0 | 0.00025055 | 0 | 0 | 0 | 0 | 0.00025055 | 0.000423 | 0.00038101 | 0 | 0.00080401 | 2.1847e-05 | 4.8867e-06 | 0 | 2.6733e-05 | 0.25219 | 89.2115 | 2.3582 | 22039.1871 | 1.9515 | 6.2621
Los Angeles (SC) | 2019 | T6 Public | 2010 | Aggregate | Diesel | 43.7353 | 688.9508 | 132.6636 | 0.0027585 | 0.0011608 | 6.4394e-05 | 0.0039837 | 1.2311e-05 | 1.7172e-07 | 0 | 1.2483e-05 | 2.2783e-06 | 4.2422e-05 | 5.7183e-05 | 1.2868e-05 | 1.7949e-07 | 0 | 1.3047e-05 | 9.1133e-06 | 9.8985e-05 | 0.00012115 | 0.89851 | 0.1947 | 0 | 1.0932 | 2.9527e-06 | 8.0595e-07 | 0 | 3.7587e-06 | 0.00014123 | 3.0604e-05 | 0 | 0.00017184 | 6.3572e-05 | 1.7352e-05 | 0 | 8.0924e-05 | 0 | 0 | 0 | 0 | 8.0924e-05 | 7.2372e-05 | 1.9754e-05 | 0 | 9.2125e-05 | 0 | 0 | 0 | 0 | 9.2125e-05 | 0.00015086 | 0.00020257 | 0 | 0.00035343 | 8.4887e-06 | 1.8394e-06 | 0 | 1.0328e-05 | 0.09743 | 78.6838 | 2.3928 | 21592.4027 | 1.8196 | 6.9807
Los Angeles (SC) | 2019 | T6 Public | 2011 | Aggregate | Diesel | 92.9324 | 1493.3274 | 281.895 | 0.0025778 | 0.0017733 | 0.00076228 | 0.0051134 | 1.7913e-05 | 3.649e-07 | 0 | 1.8278e-05 | 4.9383e-06 | 9.1952e-05 | 0.00011517 | 1.8723e-05 | 3.8139e-07 | 0 | 1.9104e-05 | 1.9753e-05 | 0.00021455 | 0.00025341 | 1.8178 | 0.36375 | 0 | 2.1815 | 2.3054e-06 | 1.332e-06 | 0 | 3.6374e-06 | 0.00028573 | 5.7176e-05 | 0 | 0.00034291 | 4.9634e-05 | 2.8678e-05 | 0 | 7.8312e-05 | 0 | 0 | 0 | 0 | 7.8312e-05 | 5.6505e-05 | 3.2647e-05 | 0 | 8.9152e-05 | 0 | 0 | 0 | 0 | 8.9152e-05 | 0.00016234 | 0.00096815 | 0 | 0.0011305 | 1.7174e-05 | 3.4365e-06 | 0 | 2.061e-05 | 0.19443 | 46.5952 | 2.3092 | 19879.0577 | 0.81239 | 10.3015
Los Angeles (SC) | 2019 | T6 Public | 2012 | Aggregate | Diesel | 113.9172 | 1866.8492 | 345.5488 | 0.0022645 | 0.001873 | 0.0011478 | 0.0052854 | 9.4209e-06 | 4.4729e-07 | 0 | 9.8682e-06 | 6.1735e-06 | 0.00011495 | 0.00013099 | 9.8469e-06 | 4.6752e-07 | 0 | 1.0314e-05 | 2.4694e-05 | 0.00026822 | 0.00030323 | 2.228 | 0.42884 | 0 | 2.6569 | 6.0504e-07 | 1.503e-06 | 0 | 2.108e-06 | 0.00035021 | 6.7408e-05 | 0 | 0.00041762 | 1.3026e-05 | 3.2358e-05 | 0 | 4.5385e-05 | 0 | 0 | 0 | 0 | 4.5385e-05 | 1.483e-05 | 3.6837e-05 | 0 | 5.1667e-05 | 0 | 0 | 0 | 0 | 5.1667e-05 | 0.00013385 | 0.0013702 | 0 | 0.0015041 | 2.1049e-05 | 4.0515e-06 | 0 | 2.5101e-05 | 0.23679 | 38.5259 | 2.2103 | 19366.3724 | 0.37661 | 10.9633
Los Angeles (SC) | 2019 | T6 Public | 2013 | Aggregate | Diesel | 29.9782 | 500.7554 | 90.9339 | 0.0005758 | 0.0004929 | 0.00030338 | 0.0013721 | 2.3814e-06 | 1.1771e-07 | 0 | 2.4991e-06 | 1.656e-06 | 3.0834e-05 | 3.4989e-05 | 2.4891e-06 | 1.2303e-07 | 0 | 2.6121e-06 | 6.6239e-06 | 7.1946e-05 | 8.1182e-05 | 0.59321 | 0.11285 | 0 | 0.70606 | 1.5907e-07 | 3.9552e-07 | 0 | 5.5459e-07 | 9.3244e-05 | 1.7739e-05 | 0 | 0.00011098 | 3.4248e-06 | 8.5153e-06 | 0 | 1.194e-05 | 0 | 0 | 0 | 0 | 1.194e-05 | 3.8989e-06 | 9.6941e-06 | 0 | 1.3593e-05 | 0 | 0 | 0 | 0 | 1.3593e-05 | 3.5191e-05 | 0.00036058 | 0 | 0.00039577 | 5.6043e-06 | 1.0662e-06 | 0 | 6.6705e-06 | 0.062926 | 37.2856 | 2.2061 | 19186.8661 | 0.36938 | 10.7549
Los Angeles (SC) | 2019 | T6 Public | 2014 | Aggregate | Diesel | 156.5762 | 2665.3646 | 474.9477 | 0.0023776 | 0.0025744 | 0.0016331 | 0.0065851 | 1.1005e-05 | 6.1479e-07 | 0 | 1.1619e-05 | 8.8142e-06 | 0.00016412 | 0.00018455 | 1.1502e-05 | 6.4259e-07 | 0 | 1.2145e-05 | 3.5257e-05 | 0.00038295 | 0.00043035 | 2.8318 | 0.55812 | 0 | 3.3899 | 8.0933e-07 | 2.0658e-06 | 0 | 2.8751e-06 | 0.00044512 | 8.7729e-05 | 0 | 0.00053285 | 1.7425e-05 | 4.4476e-05 | 0 | 6.19e-05 | 0 | 0 | 0 | 0 | 6.19e-05 | 1.9837e-05 | 5.0632e-05 | 0 | 7.0469e-05 | 0 | 0 | 0 | 0 | 7.0469e-05 | 0.00017904 | 0.0018833 | 0 | 0.0020624 | 2.6754e-05 | 5.2729e-06 | 0 | 3.2027e-05 | 0.30212 | 33.6197 | 2.1971 | 17307.0619 | 0.35977 | 10.5292
Los Angeles (SC) | 2019 | T6 Public | 2015 | Aggregate | Diesel | 103.9244 | 1802.218 | 315.2375 | 0.0014735 | 0.0017087 | 0.0010919 | 0.0042741 | 6.99e-06 | 4.0806e-07 | 0 | 7.3981e-06 | 5.9598e-06 | 0.00011097 | 0.00012433 | 7.3061e-06 | 4.2651e-07 | 0 | 7.7326e-06 | 2.3839e-05 | 0.00025893 | 0.00029051 | 1.8884 | 0.37044 | 0 | 2.2589 | 5.3732e-07 | 1.3711e-06 | 0 | 1.9084e-06 | 0.00029684 | 5.8229e-05 | 0 | 0.00035507 | 1.1568e-05 | 2.952e-05 | 0 | 4.1088e-05 | 0 | 0 | 0 | 0 | 4.1088e-05 | 1.317e-05 | 3.3606e-05 | 0 | 4.6776e-05 | 0 | 0 | 0 | 0 | 4.6776e-05 | 0.00011887 | 0.00125 | 0 | 0.0013689 | 1.7841e-05 | 3.4998e-06 | 0 | 2.1341e-05 | 0.20132 | 32.2721 | 2.1935 | 17055.9024 | 0.35318 | 10.3358
Los Angeles (SC) | 2019 | T6 Public | 2016 | Aggregate | Diesel | 53.0614 | 936.9492 | 160.953 | 0.00074687 | 0.00087243 | 0.00055748 | 0.0021768 | 3.4907e-06 | 2.0834e-07 | 0 | 3.699e-06 | 3.0984e-06 | 5.7693e-05 | 6.449e-05 | 3.6485e-06 | 2.1776e-07 | 0 | 3.8663e-06 | 1.2394e-05 | 0.00013462 | 0.00015088 | 0.98178 | 0.18914 | 0 | 1.1709 | 2.7625e-07 | 7.0006e-07 | 0 | 9.7631e-07 | 0.00015432 | 2.973e-05 | 0 | 0.00018405 | 5.9476e-06 | 1.5072e-05 | 0 | 2.102e-05 | 0 | 0 | 0 | 0 | 2.102e-05 | 6.7709e-06 | 1.7159e-05 | 0 | 2.3929e-05 | 0 | 0 | 0 | 0 | 2.3929e-05 | 6.1114e-05 | 0.00063823 | 0 | 0.00069934 | 9.2753e-06 | 1.7869e-06 | 0 | 1.1062e-05 | 0.10436 | 31.6144 | 2.1913 | 17005.8143 | 0.34754 | 10.1569
Los Angeles (SC) | 2019 | T6 Public | 2017 | Aggregate | Diesel | 448.7352 | 8066.7515 | 1361.1634 | 0.0062618 | 0.007378 | 0.0047146 | 0.018354 | 2.8797e-05 | 1.7619e-06 | 0 | 3.0559e-05 | 2.6676e-05 | 0.00049671 | 0.00055395 | 3.0099e-05 | 1.8416e-06 | 0 | 3.194e-05 | 0.0001067 | 0.001159 | 0.0012976 | 8.1331 | 1.5391 | 0 | 9.6722 | 2.3513e-06 | 5.9204e-06 | 0 | 8.2717e-06 | 0.0012784 | 0.00024192 | 0 | 0.0015203 | 5.0623e-05 | 0.00012746 | 0 | 0.00017809 | 0 | 0 | 0 | 0 | 0.00017809 | 5.763e-05 | 0.00014511 | 0 | 0.00020274 | 0 | 0 | 0 | 0 | 0.00020274 | 0.00052016 | 0.0053974 | 0 | 0.0059176 | 7.6838e-05 | 1.454e-05 | 0 | 9.1378e-05 | 0.86202 | 30.962 | 2.189 | 16315.9962 | 0.342 | 9.9824
Los Angeles (SC) | 2019 | T6 Public | 2018 | Aggregate | Diesel | 271.0284 | 4957.8811 | 822.1195 | 0.0037432 | 0.0044562 | 0.0028475 | 0.011047 | 1.6913e-05 | 1.0642e-06 | 0 | 1.7977e-05 | 1.6395e-05 | 0.00030528 | 0.00033965 | 1.7677e-05 | 1.1123e-06 | 0 | 1.879e-05 | 6.5582e-05 | 0.00071232 | 0.0007967 | 4.9987 | 0.92957 | 0 | 5.9283 | 1.4282e-06 | 3.5758e-06 | 0 | 5.0039e-06 | 0.00078572 | 0.00014612 | 0 | 0.00093184 | 3.0748e-05 | 7.6986e-05 | 0 | 0.00010773 | 0 | 0 | 0 | 0 | 0.00010773 | 3.5004e-05 | 8.7643e-05 | 0 | 0.00012265 | 0 | 0 | 0 | 0 | 0.00012265 | 0.00031594 | 0.00326 | 0 | 0.0035759 | 4.7225e-05 | 8.7821e-06 | 0 | 5.6007e-05 | 0.52834 | 30.3202 | 2.1867 | 16271.1182 | 0.33662 | 9.8147
Los Angeles (SC) | 2019 | T6 Public | 2019 | Aggregate | Diesel | 246.9951 | 4596.9892 | 749.2183 | 0.0033713 | 0.004061 | 0.002595 | 0.010027 | 1.494e-05 | 9.6982e-07 | 0 | 1.5909e-05 | 1.5202e-05 | 0.00028306 | 0.00031417 | 1.5615e-05 | 1.0137e-06 | 0 | 1.6629e-05 | 6.0808e-05 | 0.00066047 | 0.00073791 | 4.6348 | 0.84714 | 0 | 5.482 | 1.3082e-06 | 3.2587e-06 | 0 | 4.5669e-06 | 0.00072853 | 0.00013316 | 0 | 0.00086169 | 2.8165e-05 | 7.0159e-05 | 0 | 9.8324e-05 | 0 | 0 | 0 | 0 | 9.8324e-05 | 3.2063e-05 | 7.9871e-05 | 0 | 0.00011193 | 0 | 0 | 0 | 0 | 0.00011193 | 0.0002894 | 0.0029709 | 0 | 0.0032603 | 4.3787e-05 | 8.0034e-06 | 0 | 5.1791e-05 | 0.48857 | 29.6825 | 2.1843 | 16227.4132 | 0.33134 | 9.6509
Los Angeles (SC) | 2019 | T6 Public | 2020 | Aggregate | Diesel | 24.0831 | 186.7612 | 73.0521 | 0.00013286 | 0.00039597 | 0.00025303 | 0.00078185 | 5.7629e-07 | 9.4561e-08 | 0 | 6.7085e-07 | 6.1761e-07 | 1.15e-05 | 1.2788e-05 | 6.0235e-07 | 9.8837e-08 | 0 | 7.0118e-07 | 2.4704e-06 | 2.6833e-05 | 3.0005e-05 | 0.1883 | 0.0826 | 0 | 0.2709 | 5.2485e-08 | 3.1774e-07 | 0 | 3.7022e-07 | 2.9598e-05 | 1.2984e-05 | 0 | 4.2581e-05 | 1.13e-06 | 6.8408e-06 | 0 | 7.9708e-06 | 0 | 0 | 0 | 0 | 7.9708e-06 | 1.2864e-06 | 7.7878e-06 | 0 | 9.0742e-06 | 0 | 0 | 0 | 0 | 9.0742e-06 | 1.1611e-05 | 0.00028967 | 0 | 0.00030129 | 1.7789e-06 | 7.8036e-07 | 0 | 2.5593e-06 | 0.024143 | 56.9672 | 2.1862 | 19738.1405 | 0.66116 | 21.9522
Los Angeles (SC) | 2019 | T6TS | 1976 | Aggregate | Gasoline | 34.2528 | 348.1583 | 685.3296 | 0.0013531 | 3.0217e-06 | 0.00046396 | 0.0018201 | 1.3491e-05 | 0 | 1.0605e-05 | 2.4096e-05 | 1.1513e-06 | 2.1438e-05 | 4.6686e-05 | 1.4139e-05 | 0 | 1.1114e-05 | 2.5252e-05 | 4.6053e-06 | 5.0022e-05 | 7.988e-05 | 0.78053 | 0.021403 | 0.10523 | 0.90716 | 0.00022295 | 4.7399e-06 | 0.00024469 | 0.00047237 | 5.1697e-05 | 1.1544e-07 | 1.7725e-05 | 6.9538e-05 | 0.0020388 | 4.3345e-05 | 0.0021971 | 0.0042792 | 1.7044e-05 | 0.0012249 | 0.0018322 | 1.0851e-05 | 0.0073642 | 0.0022165 | 4.7124e-05 | 0.002382 | 0.0046456 | 1.7044e-05 | 0.0012249 | 0.0018322 | 1.0851e-05 | 0.0077307 | 0.052799 | 0.00048428 | 0.00010677 | 0.05339 | 7.724e-06 | 2.118e-07 | 1.0414e-06 | 8.9771e-06 | 0.095754 | 71.1397 | 3.1221 | 35456.4737 | 302.1529 | 2086.7576
Los Angeles (SC) | 2019 | T6TS | 1977 | Aggregate | Gasoline | 44.5942 | 453.2599 | 892.2404 | 0.0032266 | 3.934e-06 | 7.4591e-05 | 0.0033052 | 6.1501e-06 | 0 | 2.5735e-06 | 8.7236e-06 | 1.4989e-06 | 2.791e-05 | 3.8132e-05 | 6.6888e-06 | 0 | 2.7989e-06 | 9.4877e-06 | 5.9956e-06 | 6.5122e-05 | 8.0606e-05 | 0.95545 | 0.027865 | 0.038054 | 1.0214 | 0.00025257 | 7.0647e-06 | 0 | 0.00025963 | 0.00011146 | 1.3589e-07 | 2.5767e-06 | 0.00011417 | 0.0015183 | 4.2468e-05 | 0 | 0.0015607 | 2.4268e-05 | 0.00045954 | 0.0023628 | 1.4807e-05 | 0.0044222 | 0.0022154 | 6.1969e-05 | 0 | 0.0022774 | 2.4268e-05 | 0.00045954 | 0.0023628 | 1.4807e-05 | 0.0051388 | 0.031743 | 0.00063049 | 0.0038503 | 0.036224 | 9.4549e-06 | 2.7574e-07 | 3.7658e-07 | 1.0107e-05 | 0.10781 | 99.2277 | 2.4199 | 30663.4413 | 154.2785 | 1087.5115
Los Angeles (SC) | 2019 | T6TS | 1978 | Aggregate | Gasoline | 55.0067 | 559.2825 | 1100.5731 | 0.0039095 | 4.8525e-06 | 8.8421e-05 | 0.0040028 | 7.5887e-06 | 0 | 3.1744e-06 | 1.0763e-05 | 1.8495e-06 | 3.4438e-05 | 4.7051e-05 | 8.2534e-06 | 0 | 3.4525e-06 | 1.1706e-05 | 7.398e-06 | 8.0355e-05 | 9.9459e-05 | 1.1783 | 0.034371 | 0.046829 | 1.2595 | 0.00030933 | 8.7242e-06 | 0 | 0.00031805 | 0.00013582 | 1.6858e-07 | 3.0717e-06 | 0.00013906 | 0.0018573 | 5.2384e-05 | 0 | 0.0019097 | 2.4669e-05 | 0.00056272 | 0.0029102 | 1.5943e-05 | 0.0054233 | 0.0027102 | 7.6438e-05 | 0 | 0.0027867 | 2.4669e-05 | 0.00056272 | 0.0029102 | 1.5943e-05 | 0.0063002 | 0.038794 | 0.00077771 | 0.0046791 | 0.044251 | 1.166e-05 | 3.4013e-07 | 4.6341e-07 | 1.2464e-05 | 0.13294 | 97.3909 | 2.4199 | 30643.9458 | 153.2895 | 1076.6513
Los Angeles (SC) | 2019 | T6TS | 1979 | Aggregate | Gasoline | 45.0486 | 458.1484 | 901.3324 | 0.0032469 | 3.974e-06 | 7.0957e-05 | 0.0033218 | 6.2165e-06 | 0 | 2.5997e-06 | 8.8162e-06 | 1.5151e-06 | 2.8211e-05 | 3.8542e-05 | 6.761e-06 | 0 | 2.8274e-06 | 9.5884e-06 | 6.0603e-06 | 6.5825e-05 | 8.1473e-05 | 0.96544 | 0.028149 | 0.038489 | 1.0321 | 0.00025253 | 7.1486e-06 | 0 | 0.00025967 | 0.00011235 | 1.3752e-07 | 2.4554e-06 | 0.00011495 | 0.0015155 | 4.29e-05 | 0 | 0.0015584 | 2.2267e-05 | 0.00045846 | 0.0023604 | 1.4229e-05 | 0.0044137 | 0.0022114 | 6.26e-05 | 0 | 0.002274 | 2.2267e-05 | 0.00045846 | 0.0023604 | 1.4229e-05 | 0.0051293 | 0.031943 | 0.00063691 | 0.0039192 | 0.036499 | 9.5538e-06 | 2.7855e-07 | 3.8088e-07 | 1.0213e-05 | 0.10894 | 98.6641 | 2.4199 | 30654.5281 | 152.3486 | 1084.0922
Los Angeles (SC) | 2019 | T6TS | 1980 | Aggregate | Gasoline | 32.651 | 331.8102 | 653.2814 | 0.0022653 | 2.8804e-06 | 5.1474e-05 | 0.0023196 | 4.5022e-06 | 0 | 1.8843e-06 | 6.3865e-06 | 1.0973e-06 | 2.0431e-05 | 2.7915e-05 | 4.8966e-06 | 0 | 2.0493e-06 | 6.9459e-06 | 4.3891e-06 | 4.7673e-05 | 5.9008e-05 | 0.69841 | 0.020402 | 0.027713 | 0.74652 | 0.0001815 | 5.1873e-06 | 0 | 0.00018668 | 7.9257e-05 | 1.0078e-07 | 1.801e-06 | 8.1159e-05 | 0.0010879 | 3.1094e-05 | 0 | 0.001119 | 1.3092e-05 | 0.0002965 | 0.0012363 | 7.1236e-06 | 0.0026721 | 0.0015875 | 4.5372e-05 | 0 | 0.0016329 | 1.3092e-05 | 0.0002965 | 0.0012363 | 7.1236e-06 | 0.0031859 | 0.022652 | 0.00046163 | 0.002725 | 0.025838 | 6.9113e-06 | 2.0189e-07 | 2.7425e-07 | 7.3874e-06 | 0.078798 | 95.1297 | 2.42 | 30615.431 | 130.6579 | 1059.6499
Los Angeles (SC) | 2019 | T6TS | 1981 | Aggregate | Gasoline | 52.1761 | 530.2809 | 1043.9399 | 0.0036455 | 4.6028e-06 | 8.1339e-05 | 0.0037315 | 7.1952e-06 | 0 | 3.0111e-06 | 1.0206e-05 | 1.7536e-06 | 3.2652e-05 | 4.4612e-05 | 7.8254e-06 | 0 | 3.2748e-06 | 1.11e-05 | 7.0144e-06 | 7.6188e-05 | 9.4303e-05 | 1.1163 | 0.032602 | 0.044408 | 1.1933 | 0.00028859 | 8.2956e-06 | 0 | 0.00029688 | 0.0001273 | 1.6072e-07 | 2.8402e-06 | 0.0001303 | 0.0017286 | 4.9688e-05 | 0 | 0.0017783 | 2.2998e-05 | 0.00047015 | 0.0019334 | 1.273e-05 | 0.0042175 | 0.0025223 | 7.2505e-05 | 0 | 0.0025948 | 2.2998e-05 | 0.00047015 | 0.0019334 | 1.273e-05 | 0.0050341 | 0.036332 | 0.00073769 | 0.0044316 | 0.041502 | 1.1047e-05 | 3.2263e-07 | 4.3946e-07 | 1.1809e-05 | 0.12596 | 95.7544 | 2.4199 | 30622.618 | 129.1818 | 1064.9959
Los Angeles (SC) | 2019 | T6TS | 1982 | Aggregate | Gasoline | 28.4895 | 289.6945 | 570.0183 | 0.0019861 | 2.5133e-06 | 4.6197e-05 | 0.0020348 | 3.9308e-06 | 0 | 1.6441e-06 | 5.5749e-06 | 9.58e-07 | 1.7838e-05 | 2.4371e-05 | 4.2751e-06 | 0 | 1.7881e-06 | 6.0632e-06 | 3.832e-06 | 4.1622e-05 | 5.1517e-05 | 0.6098 | 0.017802 | 0.024272 | 0.65187 | 0.00015672 | 4.5337e-06 | 0 | 0.00016125 | 6.939e-05 | 8.7808e-08 | 1.614e-06 | 7.1092e-05 | 0.00093785 | 2.7131e-05 | 0 | 0.00096498 | 1.0303e-05 | 0.00025312 | 0.0010293 | 5.6574e-06 | 0.0022634 | 0.0013685 | 3.959e-05 | 0 | 0.0014081 | 1.0303e-05 | 0.00025312 | 0.0010293 | 5.6574e-06 | 0.0027065 | 0.019831 | 0.0004028 | 0.0024351 | 0.022669 | 6.0344e-06 | 1.7616e-07 | 2.4019e-07 | 6.4508e-06 | 0.068807 | 95.5809 | 2.4199 | 30620.1418 | 127.1328 | 1064.8279
Los Angeles (SC) | 2019 | T6TS | 1983 | Aggregate | Gasoline | 21.3422 | 216.9961 | 427.0156 | 0.0014449 | 1.8827e-06 | 3.287e-05 | 0.0014797 | 2.9443e-06 | 0 | 1.2316e-06 | 4.176e-06 | 7.1759e-07 | 1.3362e-05 | 1.8255e-05 | 3.2022e-06 | 0 | 1.3395e-06 | 4.5418e-06 | 2.8704e-06 | 3.1177e-05 | 3.8589e-05 | 0.4562 | 0.013336 | 0.018071 | 0.48761 | 0.00011587 | 3.4031e-06 | 0 | 0.00011927 | 5.0937e-05 | 6.6372e-08 | 1.1588e-06 | 5.2162e-05 | 0.00069203 | 2.0325e-05 | 0 | 0.00071235 | 8.5921e-06 | 0.00018537 | 0.00074893 | 4.6955e-06 | 0.0016599 | 0.0010098 | 2.9658e-05 | 0 | 0.0010395 | 8.5921e-06 | 0.00018537 | 0.00074893 | 4.6955e-06 | 0.001987 | 0.014525 | 0.00030175 | 0.0017534 | 0.016581 | 4.5145e-06 | 1.3197e-07 | 1.7883e-07 | 4.8253e-06 | 0.051469 | 92.7896 | 2.4199 | 30577.7575 | 124.6071 | 1039.7632
Los Angeles (SC) | 2019 | T6TS | 1984 | Aggregate | Gasoline | 30.8682 | 313.9245 | 617.6102 | 0.002196 | 2.7231e-06 | 0 | 0.0021987 | 4.2595e-06 | 0 | 1.7814e-06 | 6.0409e-06 | 1.0381e-06 | 1.933e-05 | 2.6409e-05 | 4.6326e-06 | 0 | 1.9374e-06 | 6.57e-06 | 4.1525e-06 | 4.5103e-05 | 5.5826e-05 | 0.65804 | 0.019288 | 0.037711 | 0.71503 | 0.00012437 | 4.8156e-06 | 6.9158e-05 | 0.00019834 | 7.679e-05 | 9.5221e-08 | 0 | 7.6885e-05 | 0.00075921 | 2.9396e-05 | 0.00054237 | 0.001331 | 1.0672e-05 | 0.00025927 | 0.0010417 | 5.7255e-06 | 0.0026484 | 0.0011078 | 4.2895e-05 | 0.00059383 | 0.0017446 | 1.0672e-05 | 0.00025927 | 0.0010417 | 5.7255e-06 | 0.0030619 | 0.020446 | 0.00043643 | 0.0086897 | 0.029572 | 6.5118e-06 | 1.9087e-07 | 3.7318e-07 | 7.0758e-06 | 0.075474 | 95.3083 | 2.4199 | 30994.7793 | 132.7272 | 1281.8647
Los Angeles (SC) | 2019 | T6TS | 1985 | Aggregate | Gasoline | 109.6532 | 1114.1418 | 2193.9421 | 0.0075371 | 9.6733e-06 | 0 | 0.0075468 | 1.5117e-05 | 0 | 6.328e-06 | 2.1445e-05 | 3.6844e-06 | 6.8603e-05 | 9.3733e-05 | 1.6442e-05 | 0 | 6.8823e-06 | 2.3324e-05 | 1.4738e-05 | 0.00016007 | 0.00019814 | 2.3325 | 0.068517 | 0.13264 | 2.5336 | 0.00043183 | 1.7163e-05 | 0.00024037 | 0.00068936 | 0.00026624 | 3.417e-07 | 0 | 0.00026658 | 0.0026274 | 0.00010442 | 0.0018789 | 0.0046108 | 4.2136e-05 | 0.00087917 | 0.0035417 | 2.1715e-05 | 0.0090955 | 0.003834 | 0.00015238 | 0.0020572 | 0.0060435 | 4.2136e-05 | 0.00087917 | 0.0035417 | 2.1715e-05 | 0.010528 | 0.070881 | 0.0015503 | 0.030134 | 0.10257 | 2.3082e-05 | 6.7803e-07 | 1.3126e-06 | 2.5072e-05 | 0.26743 | 92.1742 | 2.42 | 30944.7414 | 128.5884 | 1252.6993
Los Angeles (SC) | 2019 | T6TS | 1986 | Aggregate | Gasoline | 71.1648 | 768.8542 | 1423.8648 | 0.0048119 | 6.2779e-06 | 0 | 0.0048182 | 1.0432e-05 | 0 | 4.1069e-06 | 1.4539e-05 | 2.5425e-06 | 4.7342e-05 | 6.4424e-05 | 1.1346e-05 | 0 | 4.4666e-06 | 1.5813e-05 | 1.017e-05 | 0.00011047 | 0.00013645 | 1.6054 | 0.044467 | 0.084345 | 1.7342 | 0.00028481 | 1.1256e-05 | 0.00014885 | 0.00044492 | 0.00017403 | 2.2704e-07 | 0 | 0.00017425 | 0.0017148 | 6.7771e-05 | 0.0011514 | 0.002934 | 2.2404e-05 | 0.00053736 | 0.0021893 | 1.1776e-05 | 0.0056948 | 0.0025022 | 9.8892e-05 | 0.0012607 | 0.0038618 | 2.2404e-05 | 0.00053736 | 0.0021893 | 1.1776e-05 | 0.0066226 | 0.046538 | 0.0010062 | 0.018605 | 0.066149 | 1.5887e-05 | 4.4004e-07 | 8.3466e-07 | 1.7162e-05 | 0.18305 | 85.2764 | 2.415 | 30693.5534 | 117.211 | 1170.7602
Los Angeles (SC) | 2019 | T6TS | 1987 | Aggregate | Gasoline | 55.1441 | 640.3175 | 1103.3225 | 0.00418 | 4.8646e-06 | 0 | 0.0041849 | 8.6882e-06 | 0 | 3.1823e-06 | 1.1871e-05 | 2.1175e-06 | 3.9428e-05 | 5.3416e-05 | 9.4493e-06 | 0 | 3.4611e-06 | 1.291e-05 | 8.47e-06 | 9.1998e-05 | 0.00011338 | 1.3387 | 0.034457 | 0.066011 | 1.4392 | 0.00024372 | 8.7203e-06 | 0.0001186 | 0.00037104 | 0.00014926 | 1.7371e-07 | 0 | 0.00014944 | 0.0014677 | 5.2515e-05 | 0.00091758 | 0.0024378 | 1.8959e-05 | 0.00038727 | 0.0015945 | 9.4444e-06 | 0.004448 | 0.0021417 | 7.6629e-05 | 0.0010046 | 0.003223 | 1.8959e-05 | 0.00038727 | 0.0015945 | 9.4444e-06 | 0.0052332 | 0.039726 | 0.00077965 | 0.014776 | 0.055282 | 1.3248e-05 | 3.4098e-07 | 6.5323e-07 | 1.4242e-05 | 0.15191 | 88.9358 | 2.4095 | 30585.1055 | 111.2129 | 1174.8277
Los Angeles (SC) | 2019 | T6TS | 1988 | Aggregate | Gasoline | 80.882 | 1015.6459 | 1618.2879 | 0.0026979 | 7.1352e-06 | 0.0016493 | 0.0043543 | 1.1033e-05 | 0 | 4.6677e-06 | 1.5701e-05 | 3.3587e-06 | 6.2539e-05 | 8.1598e-05 | 1.1999e-05 | 0 | 5.0765e-06 | 1.7076e-05 | 1.3435e-05 | 0.00014592 | 0.00017643 | 2.0369 | 0.050539 | 0.074548 | 2.162 | 0.00010484 | 1.5257e-05 | 7.116e-05 | 0.00019126 | 0.00010945 | 2.8947e-07 | 6.6911e-05 | 0.00017665 | 0.0005293 | 7.7025e-05 | 0.00046155 | 0.0010679 | 2.3713e-05 | 0.00052373 | 0.0021841 | 1.1878e-05 | 0.0038113 | 0.00077235 | 0.0001124 | 0.00050534 | 0.0013901 | 2.3713e-05 | 0.00052373 | 0.0021841 | 1.1878e-05 | 0.0041335 | 0.013316 | 0.0011435 | 0.0094929 | 0.023952 | 2.0157e-05 | 5.0013e-07 | 7.3771e-07 | 2.1395e-05 | 0.2282 | 58.34 | 2.3639 | 28966.596 | 55.3816 | 320.9147
Los Angeles (SC) | 2019 | T6TS | 1989 | Aggregate | Gasoline | 143.6817 | 1959.3859 | 2874.7826 | 0.0049143 | 1.2675e-05 | 0.0026626 | 0.0075896 | 2.1285e-05 | 0 | 8.2918e-06 | 2.9576e-05 | 6.4796e-06 | 0.00012065 | 0.00015671 | 2.3149e-05 | 0 | 9.0181e-06 | 3.2167e-05 | 2.5918e-05 | 0.00028152 | 0.0003396 | 3.9281 | 0.08978 | 0.12976 | 4.1477 | 0.00019447 | 2.7484e-05 | 0.00011554 | 0.0003375 | 0.00020559 | 5.3026e-07 | 0.00011139 | 0.00031751 | 0.00096818 | 0.00013683 | 0.00073901 | 0.001844 | 4.5205e-05 | 0.00085825 | 0.0037001 | 2.1768e-05 | 0.0064693 | 0.0014128 | 0.00019966 | 0.00080912 | 0.0024216 | 4.5205e-05 | 0.00085825 | 0.0037001 | 2.1768e-05 | 0.0070469 | 0.024921 | 0.0020314 | 0.015348 | 0.042301 | 3.8872e-05 | 8.8844e-07 | 1.284e-06 | 4.1045e-05 | 0.4378 | 52.7089 | 2.3585 | 28805.2845 | 48.9399 | 293.7767
Los Angeles (SC) | 2019 | T6TS | 1990 | Aggregate | Gasoline | 152.4966 | 2267.0171 | 3051.1525 | 0.0057061 | 1.3453e-05 | 0.0029164 | 0.0086359 | 2.4626e-05 | 0 | 8.8005e-06 | 3.3427e-05 | 7.4969e-06 | 0.00013959 | 0.00018052 | 2.6783e-05 | 0 | 9.5713e-06 | 3.6355e-05 | 2.9988e-05 | 0.00032571 | 0.00039206 | 4.5449 | 0.095288 | 0.13793 | 4.7781 | 0.0002263 | 2.9302e-05 | 0.00012385 | 0.00037945 | 0.00023992 | 5.6565e-07 | 0.00012263 | 0.00036311 | 0.0011216 | 0.00014522 | 0.00078863 | 0.0020554 | 4.2434e-05 | 0.00084631 | 0.0037643 | 2.0405e-05 | 0.0067288 | 0.0016366 | 0.00021191 | 0.00086345 | 0.0027119 | 4.2434e-05 | 0.00084631 | 0.0037643 | 2.0405e-05 | 0.0073853 | 0.028838 | 0.0021561 | 0.016417 | 0.047411 | 4.4975e-05 | 9.4295e-07 | 1.3649e-06 | 4.7283e-05 | 0.50434 | 51.8372 | 2.3533 | 28680.6029 | 44.3305 | 284.5834
Los Angeles (SC) | 2019 | T6TS | 1991 | Aggregate | Gasoline | 154.3908 | 2505.6526 | 3089.051 | 0.010867 | 1.3661e-05 | 0.0018517 | 0.012733 | 1.5242e-05 | 0 | 2.9419e-06 | 1.8184e-05 | 8.286e-06 | 0.00015429 | 0.00018076 | 1.6578e-05 | 0 | 3.1996e-06 | 1.9777e-05 | 3.3144e-05 | 0.00036 | 0.00041292 | 5.0359 | 0.096502 | 0.1726 | 5.305 | 0.00027062 | 2.9008e-05 | 0.00022163 | 0.00052126 | 0.00041877 | 5.2641e-07 | 7.1354e-05 | 0.00049065 | 0.0013878 | 0.00014876 | 0.0014602 | 0.0029967 | 2.9892e-05 | 0.0010187 | 0.011918 | 1.3329e-05 | 0.015977 | 0.0020251 | 0.00021707 | 0.0015987 | 0.0038408 | 2.9892e-05 | 0.0010187 | 0.011918 | 1.3329e-05 | 0.016821 | 0.039433 | 0.0021977 | 0.03601 | 0.077641 | 4.9835e-05 | 9.5497e-07 | 1.708e-06 | 5.2498e-05 | 0.55996 | 69.1499 | 2.2425 | 28810.6947 | 91.3531 | 421.654
Los Angeles (SC) | 2019 | T6TS | 1992 | Aggregate | Gasoline | 115.1851 | 2040.2993 | 2304.6241 | 0.0087481 | 1.0192e-05 | 0.0013651 | 0.010123 | 1.2412e-05 | 0 | 2.1949e-06 | 1.4606e-05 | 6.7471e-06 | 0.00012563 | 0.00014699 | 1.3499e-05 | 0 | 2.3871e-06 | 1.5886e-05 | 2.6989e-05 | 0.00029314 | 0.00033601 | 4.1006 | 0.071997 | 0.12815 | 4.3008 | 0.00022046 | 2.18e-05 | 0.00016295 | 0.00040521 | 0.00033955 | 3.9558e-07 | 5.2986e-05 | 0.00039293 | 0.0011224 | 0.00011098 | 0.0010658 | 0.0022991 | 1.9133e-05 | 0.00055896 | 0.0092002 | 8.5064e-06 | 0.012086 | 0.0016378 | 0.00016195 | 0.0011669 | 0.0029666 | 1.9133e-05 | 0.00055896 | 0.0092002 | 8.5064e-06 | 0.012753 | 0.032128 | 0.0016396 | 0.026527 | 0.060295 | 4.0579e-05 | 7.1247e-07 | 1.2682e-06 | 4.256e-05 | 0.45396 | 67.518 | 2.2411 | 28684.1268 | 85.0584 | 402.1346
Los Angeles (SC) | 2019 | T6TS | 1993 | Aggregate | Gasoline | 119.42 | 2309.8904 | 2389.3551 | 0.0098718 | 1.0566e-05 | 0.0014082 | 0.011291 | 1.4052e-05 | 0 | 2.2755e-06 | 1.6327e-05 | 7.6387e-06 | 0.00014223 | 0.0001662 | 1.5282e-05 | 0 | 2.4749e-06 | 1.7757e-05 | 3.0555e-05 | 0.00033187 | 0.00038019 | 4.6423 | 0.074644 | 0.1326 | 4.8496 | 0.0002499 | 2.2736e-05 | 0.00016914 | 0.00044177 | 0.00038491 | 4.1199e-07 | 5.4908e-05 | 0.00044023 | 0.0012647 | 0.00011506 | 0.0010997 | 0.0024795 | 2.357e-05 | 0.00029021 | 0.0099047 | 1.0598e-05 | 0.012709 | 0.0018455 | 0.0001679 | 0.0012041 | 0.0032175 | 2.357e-05 | 0.00029021 | 0.0099047 | 1.0598e-05 | 0.013447 | 0.036305 | 0.0016999 | 0.027343 | 0.065348 | 4.594e-05 | 7.3866e-07 | 1.3121e-06 | 4.7991e-05 | 0.51189 | 66.514 | 2.2397 | 28569.304 | 79.215 | 384.9725
Los Angeles (SC) | 2019 | T6TS | 1994 | Aggregate | Gasoline | 119.3236 | 2515.4281 | 2387.4261 | 0.010763 | 1.0558e-05 | 0.0014109 | 0.012185 | 1.5302e-05 | 0 | 2.2737e-06 | 1.7576e-05 | 8.3184e-06 | 0.00015489 | 0.00018078 | 1.6642e-05 | 0 | 2.4729e-06 | 1.9115e-05 | 3.3273e-05 | 0.0003614 | 0.00041379 | 5.0551 | 0.074583 | 0.13284 | 5.2625 | 0.00027454 | 2.2822e-05 | 0.00016987 | 0.00046724 | 0.00042082 | 4.1278e-07 | 5.5161e-05 | 0.00047639 | 0.0013831 | 0.00011497 | 0.0010995 | 0.0025975 | 2.772e-05 | 0.00080529 | 0.010049 | 1.204e-05 | 0.013492 | 0.0020182 | 0.00016776 | 0.0012038 | 0.0033897 | 2.772e-05 | 0.00080529 | 0.010049 | 1.204e-05 | 0.014284 | 0.039319 | 0.0016985 | 0.027541 | 0.068558 | 5.0024e-05 | 7.3806e-07 | 1.3145e-06 | 5.2077e-05 | 0.55548 | 65.9164 | 2.2385 | 28468.809 | 77.2739 | 370.8786
Los Angeles (SC) | 2019 | T6TS | 1995 | Aggregate | Gasoline | 227.6997 | 5222.6895 | 4555.8149 | 0.022399 | 2.0147e-05 | 0.002718 | 0.025137 | 3.1771e-05 | 0 | 4.3388e-06 | 3.611e-05 | 1.7271e-05 | 0.00032159 | 0.00037497 | 3.4554e-05 | 0 | 4.7189e-06 | 3.9273e-05 | 6.9084e-05 | 0.00075037 | 0.00085873 | 10.494 | 0.14232 | 0.25323 | 10.8895 | 0.00056652 | 4.3768e-05 | 0.00032934 | 0.00093962 | 0.00087743 | 7.8923e-07 | 0.00010647 | 0.0009847 | 0.0028397 | 0.00021939 | 0.0021209 | 0.00518 | 5.5802e-05 | 0.0018958 | 0.017219 | 2.4791e-05 | 0.024376 | 0.0041437 | 0.00032014 | 0.0023221 | 0.006786 | 5.5802e-05 | 0.0018958 | 0.017219 | 2.4791e-05 | 0.025982 | 0.080607 | 0.0032412 | 0.05234 | 0.13619 | 0.00010385 | 1.4084e-06 | 2.5059e-06 | 0.00010776 | 1.1494 | 65.4947 | 2.2374 | 28372.7155 | 67.6955 | 354.8391
Los Angeles (SC) | 2019 | T6TS | 1996 | Aggregate | Gasoline | 168.0882 | 4186.9915 | 3363.109 | 0.017855 | 1.4873e-05 | 0.0020032 | 0.019873 | 2.547e-05 | 0 | 3.2029e-06 | 2.8673e-05 | 1.3846e-05 | 0.00025781 | 0.00030033 | 2.7701e-05 | 0 | 3.4835e-06 | 3.1185e-05 | 5.5384e-05 | 0.00060157 | 0.00068814 | 8.4122 | 0.10506 | 0.1867 | 8.704 | 0.00045378 | 3.2465e-05 | 0.00024439 | 0.00073064 | 0.00070239 | 5.8508e-07 | 7.8805e-05 | 0.00078178 | 0.0022637 | 0.00016196 | 0.0015664 | 0.0039921 | 3.5101e-05 | 0.0013418 | 0.010139 | 1.5899e-05 | 0.015524 | 0.0033033 | 0.00023633 | 0.001715 | 0.0052546 | 3.5101e-05 | 0.0013418 | 0.010139 | 1.5899e-05 | 0.016786 | 0.064229 | 0.0023926 | 0.038492 | 0.10511 | 8.3246e-05 | 1.0397e-06 | 1.8476e-06 | 8.6133e-05 | 0.91874 | 64.5871 | 2.2365 | 28288.149 | 54.5547 | 341.6203
Los Angeles (SC) | 2019 | T6TS | 1997 | Aggregate | Gasoline | 301.014 | 8123.4715 | 6022.6885 | 0.034348 | 2.6634e-05 | 0.0035826 | 0.037957 | 4.9417e-05 | 0 | 5.7358e-06 | 5.5153e-05 | 2.6864e-05 | 0.0005002 | 0.00058222 | 5.3745e-05 | 0 | 6.2382e-06 | 5.9984e-05 | 0.00010746 | 0.0011671 | 0.0013346 | 16.3191 | 0.18815 | 0.33388 | 16.8411 | 0.0008769 | 5.8409e-05 | 0.00044095 | 0.0013763 | 0.0013576 | 1.0527e-06 | 0.00014161 | 0.0015003 | 0.0043543 | 0.00029003 | 0.002813 | 0.0074574 | 4.7598e-05 | 0.0020785 | 0.013667 | 2.3064e-05 | 0.023274 | 0.0063538 | 0.00042322 | 0.0030799 | 0.0098569 | 4.7598e-05 | 0.0020785 | 0.013667 | 2.3064e-05 | 0.025673 | 0.12341 | 0.0042847 | 0.068617 | 0.19632 | 0.00016149 | 1.8619e-06 | 3.304e-06 | 0.00016666 | 1.7776 | 63.583 | 2.2356 | 28210.8978 | 43.0059 | 328.852
Los Angeles (SC) | 2019 | T6TS | 1998 | Aggregate | Gasoline | 241.3459 | 7042.3229 | 4828.8485 | 0.030855 | 2.3995e-05 | 0.0026553 | 0.033535 | 1.224e-05 | 0 | 3.0221e-06 | 1.5262e-05 | 2.3288e-05 | 0.00043363 | 0.00047218 | 1.3312e-05 | 0 | 3.2868e-06 | 1.6599e-05 | 9.3154e-05 | 0.0010118 | 0.0011216 | 14.168 | 0.15169 | 0.2737 | 14.5934 | 0.00086037 | 5.3814e-05 | 0.00037244 | 0.0012866 | 0.0012126 | 9.43e-07 | 0.00010435 | 0.0013179 | 0.0043231 | 0.0002704 | 0.0024043 | 0.0069977 | 1.2898e-05 | 0.0010617 | 0.0035366 | 1.1078e-05 | 0.01162 | 0.0063082 | 0.00039456 | 0.0026324 | 0.0093352 | 1.2898e-05 | 0.0010617 | 0.0035366 | 1.1078e-05 | 0.013957 | 0.11864 | 0.00386 | 0.058486 | 0.18098 | 0.0001402 | 1.5011e-06 | 2.7084e-06 | 0.00014441 | 1.5404 | 64.7985 | 2.1672 | 28198.6507 | 26.9697 | 349.71
Los Angeles (SC) | 2019 | T6TS | 1999 | Aggregate | Gasoline | 452.0978 | 14227.883 | 9045.5738 | 0.062399 | 4.4948e-05 | 0.0049634 | 0.067407 | 2.4729e-05 | 0 | 5.6611e-06 | 3.039e-05 | 4.7051e-05 | 0.00087608 | 0.00095352 | 2.6895e-05 | 0 | 6.157e-06 | 3.3052e-05 | 0.0001882 | 0.0020442 | 0.0022654 | 28.6252 | 0.28415 | 0.51221 | 29.4216 | 0.0017478 | 0.00010119 | 0.00068864 | 0.0025376 | 0.0024561 | 1.7692e-06 | 0.00019536 | 0.0026532 | 0.008749 | 0.00050652 | 0.0044287 | 0.013684 | 2.2942e-05 | 0.0018788 | 0.0062441 | 1.9675e-05 | 0.02185 | 0.012766 | 0.00073911 | 0.0048489 | 0.018354 | 2.2942e-05 | 0.0018788 | 0.0062441 | 1.9675e-05 | 0.02652 | 0.24026 | 0.0072307 | 0.10941 | 0.3569 | 0.00028327 | 2.8119e-06 | 5.0687e-06 | 0.00029115 | 3.1055 | 64.4692 | 2.1667 | 28139.2677 | 25.3642 | 341.3454
Los Angeles (SC) | 2019 | T6TS | 2000 | Aggregate | Gasoline | 520.2141 | 17613.9471 | 10408.4442 | 0.075835 | 5.172e-05 | 0.0056486 | 0.081535 | 3.0614e-05 | 0 | 6.514e-06 | 3.7128e-05 | 5.8248e-05 | 0.0010846 | 0.00118 | 3.3296e-05 | 0 | 7.0846e-06 | 4.038e-05 | 0.00023299 | 0.0025307 | 0.0028041 | 35.4287 | 0.32696 | 0.5877 | 36.3433 | 0.0021392 | 0.00011698 | 0.00079335 | 0.0030495 | 0.003006 | 2.0501e-06 | 0.0002239 | 0.0032319 | 0.010659 | 0.00058283 | 0.0050784 | 0.01632 | 2.4997e-05 | 0.0020354 | 0.0067455 | 2.1399e-05 | 0.025147 | 0.015553 | 0.00085047 | 0.0055602 | 0.021964 | 2.4997e-05 | 0.0020354 | 0.0067455 | 2.1399e-05 | 0.030791 | 0.29222 | 0.0083201 | 0.12487 | 0.42541 | 0.0003506 | 3.2356e-06 | 5.8158e-06 | 0.00035965 | 3.8362 | 62.9907 | 2.1663 | 28077.28 | 23.7877 | 328.6543
Los Angeles (SC) | 2019 | T6TS | 2001 | Aggregate | Gasoline | 606.4044 | 22038.0657 | 12132.9401 | 0.094029 | 6.0289e-05 | 0.0065363 | 0.10063 | 3.8304e-05 | 0 | 7.5933e-06 | 4.5897e-05 | 7.2878e-05 | 0.001357 | 0.0014758 | 4.1659e-05 | 0 | 8.2584e-06 | 4.9917e-05 | 0.00029151 | 0.0031663 | 0.0035078 | 44.3229 | 0.38114 | 0.68391 | 45.388 | 0.0026682 | 0.00013685 | 0.00092453 | 0.0037296 | 0.0037426 | 2.3997e-06 | 0.00026016 | 0.0040052 | 0.013247 | 0.0006794 | 0.005897 | 0.019823 | 2.7504e-05 | 0.0022253 | 0.0073494 | 2.35e-05 | 0.029449 | 0.01933 | 0.00099138 | 0.0064565 | 0.026777 | 2.7504e-05 | 0.0022253 | 0.0073494 | 2.35e-05 | 0.036403 | 0.36309 | 0.0096986 | 0.14487 | 0.51766 | 0.00043861 | 3.7716e-06 | 6.7678e-06 | 0.00044915 | 4.7908 | 62.1328 | 2.1659 | 28025.5674 | 22.4777 | 319.6385
Los Angeles (SC) | 2019 | T6TS | 2002 | Aggregate | Gasoline | 522.8677 | 20351.6958 | 10461.5368 | 0.085088 | 5.1984e-05 | 0.0055556 | 0.090696 | 3.5373e-05 | 0 | 6.5473e-06 | 4.192e-05 | 6.7302e-05 | 0.0012532 | 0.0013624 | 3.8471e-05 | 0 | 7.1208e-06 | 4.5592e-05 | 0.00026921 | 0.002924 | 0.0032388 | 40.8742 | 0.32863 | 0.59926 | 41.8021 | 0.002437 | 0.0001185 | 0.00079609 | 0.0033515 | 0.0034118 | 2.0844e-06 | 0.00022276 | 0.0036366 | 0.012047 | 0.00058581 | 0.0050561 | 0.017689 | 2.2305e-05 | 0.0017916 | 0.0058925 | 1.9016e-05 | 0.025414 | 0.017579 | 0.00085481 | 0.0055358 | 0.02397 | 2.2305e-05 | 0.0017916 | 0.0058925 | 1.9016e-05 | 0.031695 | 0.2998 | 0.0083626 | 0.13101 | 0.43917 | 0.00040448 | 3.2521e-06 | 5.9301e-06 | 0.00041367 | 4.4123 | 60.6422 | 2.1656 | 27950.1816 | 21.1924 | 293.6402
Los Angeles (SC) | 2019 | T6TS | 2003 | Aggregate | Gasoline | 520.5182 | 21645.6564 | 10414.5274 | 0.087891 | 5.175e-05 | 0.0054193 | 0.093362 | 3.7622e-05 | 0 | 6.5179e-06 | 4.4139e-05 | 7.1581e-05 | 0.0013328 | 0.0014486 | 4.0917e-05 | 0 | 7.0888e-06 | 4.8006e-05 | 0.00028632 | 0.0031099 | 0.0034443 | 43.4704 | 0.32715 | 0.59153 | 44.3891 | 0.002547 | 0.00011854 | 0.00078983 | 0.0034554 | 0.0035592 | 2.0956e-06 | 0.00021946 | 0.0037807 | 0.01253 | 0.00058317 | 0.0049919 | 0.018105 | 2.0802e-05 | 0.001657 | 0.0054218 | 1.769e-05 | 0.025222 | 0.018284 | 0.00085097 | 0.0054655 | 0.0246 | 2.0802e-05 | 0.001657 | 0.0054218 | 1.769e-05 | 0.031717 | 0.31797 | 0.008325 | 0.12733 | 0.45362 | 0.00043017 | 3.2375e-06 | 5.8537e-06 | 0.00043927 | 4.6854 | 58.693 | 2.1653 | 27905.6517 | 19.9395 | 285.174
Los Angeles (SC) | 2019 | T6TS | 2004 | Aggregate | Gasoline | 524.4626 | 23252.1392 | 10493.4472 | 0.0080765 | 5.2142e-05 | 0.0072634 | 0.015392 | 2.6943e-06 | 0 | 2.3855e-07 | 2.9328e-06 | 7.6893e-05 | 0.0014318 | 0.0015116 | 2.9302e-06 | 0 | 2.5945e-07 | 3.1897e-06 | 0.00030757 | 0.0033408 | 0.0036515 | 46.1146 | 0.32963 | 0.43712 | 46.8814 | 0.00010215 | 0.00014918 | 0.00064856 | 0.00089989 | 0.00057678 | 3.7238e-06 | 0.00051872 | 0.0010992 | 0.00040237 | 0.00058759 | 0.0032821 | 0.004272 | 1.9929e-05 | 0.0012639 | 0.0047605 | 1.6707e-05 | 0.010333 | 0.00058713 | 0.00085741 | 0.0035934 | 0.005038 | 1.9929e-05 | 0.0012639 | 0.0047605 | 1.6707e-05 | 0.011099 | 0.0099017 | 0.0083881 | 0.031751 | 0.050041 | 0.00045634 | 3.262e-06 | 4.3256e-06 | 0.00046393 | 4.9485 | 9.0078 | 2.137 | 27436.2199 | 6.4955 | 29.2851
Los Angeles (SC) | 2019 | T6TS | 2005 | Aggregate | Gasoline | 490.8235 | 23148.4234 | 9820.3971 | 0.0042236 | 4.8798e-05 | 0.0042767 | 0.0085491 | 2.6822e-06 | 0 | 2.2325e-07 | 2.9055e-06 | 7.655e-05 | 0.0014254 | 0.0015048 | 2.9172e-06 | 0 | 2.4281e-07 | 3.16e-06 | 0.0003062 | 0.0033259 | 0.0036352 | 45.9019 | 0.30849 | 0.40492 | 46.6153 | 6.138e-05 | 0.00014867 | 0.00038992 | 0.00059997 | 0.00035991 | 4.1582e-06 | 0.00036443 | 0.00072849 | 0.00022703 | 0.0005499 | 0.0018529 | 0.0026298 | 1.7573e-05 | 0.00084586 | 0.0038329 | 1.4489e-05 | 0.0073406 | 0.00033129 | 0.00080242 | 0.0020287 | 0.0031624 | 1.7573e-05 | 0.00084586 | 0.0038329 | 1.4489e-05 | 0.0078732 | 0.0058865 | 0.0078501 | 0.029669 | 0.043405 | 0.00045424 | 3.0528e-06 | 4.007e-06 | 0.0004613 | 4.9204 | 5.0256 | 2.137 | 27402.7332 | 4.6283 | 25.5158
Los Angeles (SC) | 2019 | T6TS | 2006 | Aggregate | Gasoline | 637.3824 | 31910.3633 | 12752.7474 | 0.0057577 | 6.3369e-05 | 0.0055503 | 0.011371 | 3.6975e-06 | 0 | 2.8992e-07 | 3.9874e-06 | 0.00010553 | 0.0019649 | 0.0020744 | 4.0214e-06 | 0 | 3.1531e-07 | 4.3367e-06 | 0.0004221 | 0.0045847 | 0.0050112 | 63.2761 | 0.40061 | 0.52602 | 64.2027 | 8.5489e-05 | 0.00019461 | 0.00050592 | 0.00078602 | 0.00049597 | 5.4586e-06 | 0.0004781 | 0.00097952 | 0.0003137 | 0.00071411 | 0.002385 | 0.0034128 | 2.1114e-05 | 0.00085762 | 0.0043458 | 1.718e-05 | 0.0086545 | 0.00045774 | 0.001042 | 0.0026113 | 0.0041111 | 2.1114e-05 | 0.00085762 | 0.0043458 | 1.718e-05 | 0.0093528 | 0.0080128 | 0.010194 | 0.038692 | 0.056899 | 0.00062617 | 3.9643e-06 | 5.2053e-06 | 0.00063534 | 6.7768 | 4.8492 | 2.1369 | 27378.435 | 3.9884 | 24.2639
Los Angeles (SC) | 2019 | T6TS | 2007 | Aggregate | Gasoline | 572.59 | 30363.0418 | 11456.3812 | 0.005255 | 5.6927e-05 | 0.0049901 | 0.010302 | 3.5182e-06 | 0 | 2.6044e-07 | 3.7786e-06 | 0.00010041 | 0.0018696 | 0.0019738 | 3.8264e-06 | 0 | 2.8326e-07 | 4.1096e-06 | 0.00040163 | 0.0043624 | 0.0047682 | 60.2076 | 0.35988 | 0.47291 | 61.0404 | 8.3122e-05 | 0.00017615 | 0.00045367 | 0.00071294 | 0.00045943 | 4.9771e-06 | 0.00043627 | 0.00090068 | 0.00030272 | 0.00064151 | 0.0021227 | 0.003067 | 1.7258e-05 | 0.00069351 | 0.0034634 | 1.3922e-05 | 0.0072551 | 0.00044173 | 0.00093609 | 0.0023241 | 0.0037019 | 1.7258e-05 | 0.00069351 | 0.0034634 | 1.3922e-05 | 0.0078901 | 0.0074735 | 0.0091578 | 0.035031 | 0.051662 | 0.0005958 | 3.5613e-06 | 4.6798e-06 | 0.00060404 | 6.443 | 4.617 | 2.1369 | 27356.4211 | 3.5361 | 23.1533
Los Angeles (SC) | 2019 | T6TS | 2008 | Aggregate | Gasoline | 916.0493 | 51383.5588 | 18328.3138 | 0.0065886 | 9.1074e-05 | 0.0068987 | 0.013578 | 6.7874e-06 | 0 | 5.2721e-07 | 7.3146e-06 | 0.00016992 | 0.0031639 | 0.0033412 | 7.3819e-06 | 0 | 5.7339e-07 | 7.9553e-06 | 0.00067969 | 0.0073825 | 0.0080702 | 101.8884 | 0.57575 | 0.75606 | 103.2202 | 0.00014288 | 0.00028511 | 0.00069206 | 0.00112 | 0.00062131 | 8.5883e-06 | 0.00065055 | 0.0012804 | 0.00051434 | 0.0010263 | 0.0032006 | 0.0047412 | 2.4875e-05 | 0.00098642 | 0.0048342 | 1.9854e-05 | 0.010607 | 0.00075053 | 0.0014976 | 0.0035042 | 0.0057523 | 2.4875e-05 | 0.00098642 | 0.0048342 | 1.9854e-05 | 0.011618 | 0.011784 | 0.014651 | 0.056135 | 0.082571 | 0.0010083 | 5.6975e-06 | 7.4819e-06 | 0.0010214 | 10.8952 | 3.5959 | 2.1372 | 27335.5319 | 3.0767 | 21.867
Los Angeles (SC) | 2019 | T6TS | 2009 | Aggregate | Gasoline | 439.7429 | 26026.5636 | 8798.3751 | 0.0023228 | 4.372e-05 | 0.0028124 | 0.005179 | 3.8601e-06 | 0 | 3.0615e-07 | 4.1663e-06 | 8.6068e-05 | 0.0016026 | 0.0016928 | 4.1982e-06 | 0 | 3.3296e-07 | 4.5312e-06 | 0.00034427 | 0.0037394 | 0.0040882 | 51.6074 | 0.27639 | 0.36253 | 52.2463 | 7.2962e-05 | 0.00013843 | 0.0003162 | 0.0005276 | 0.00023868 | 4.4924e-06 | 0.00028899 | 0.00053216 | 0.00025967 | 0.00049268 | 0.0014458 | 0.0021981 | 1.0628e-05 | 0.00041444 | 0.0019803 | 8.3697e-06 | 0.0046118 | 0.00037891 | 0.00071891 | 0.0015829 | 0.0026808 | 1.0628e-05 | 0.00041444 | 0.0019803 | 8.3697e-06 | 0.0050945 | 0.0055677 | 0.0070331 | 0.026876 | 0.039477 | 0.0005107 | 2.7351e-06 | 3.5875e-06 | 0.00051702 | 5.5148 | 2.7078 | 2.1375 | 27316.5453 | 2.6636 | 20.64
Los Angeles (SC) | 2019 | T6TS | 2010 | Aggregate | Gasoline | 203.6321 | 12691.6042 | 4074.2707 | 0.0011117 | 2.0245e-05 | 0.0012985 | 0.0024304 | 2.2941e-06 | 0 | 1.9091e-07 | 2.485e-06 | 4.197e-05 | 0.00078149 | 0.00082594 | 2.4951e-06 | 0 | 2.0763e-07 | 2.7027e-06 | 0.00016788 | 0.0018235 | 0.0019941 | 25.1658 | 0.12799 | 0.16774 | 25.4615 | 3.5939e-05 | 6.4583e-05 | 0.00014485 | 0.00024537 | 0.00011557 | 2.1046e-06 | 0.00013498 | 0.00025265 | 0.00012696 | 0.00022814 | 0.00065738 | 0.0010125 | 4.3133e-06 | 0.00016453 | 0.00075735 | 3.3382e-06 | 0.001942 | 0.00018526 | 0.00033291 | 0.00071975 | 0.0012379 | 4.3133e-06 | 0.00016453 | 0.00075735 | 3.3382e-06 | 0.0021674 | 0.0026665 | 0.0032568 | 0.012384 | 0.018307 | 0.00024904 | 1.2665e-06 | 1.6599e-06 | 0.00025196 | 2.6875 | 2.6058 | 2.138 | 27299.485 | 2.3239 | 19.6286
Los Angeles (SC) | 2019 | T6TS | 2011 | Aggregate | Gasoline | 595.3938 | 39020.2551 | 11912.6384 | 0.0034153 | 5.9194e-05 | 0.0037575 | 0.007232 | 9.5852e-06 | 0 | 8.4559e-07 | 1.0431e-05 | 0.00012904 | 0.0024027 | 0.0025421 | 1.0425e-05 | 0 | 9.1965e-07 | 1.1344e-05 | 0.00051615 | 0.0056062 | 0.0061337 | 77.3718 | 0.37421 | 0.49059 | 78.2366 | 0.00011089 | 0.00019025 | 0.00041805 | 0.00071919 | 0.00035857 | 6.2148e-06 | 0.0003945 | 0.00075928 | 0.00038882 | 0.00066706 | 0.0018831 | 0.002939 | 1.083e-05 | 0.0004008 | 0.0017396 | 8.1886e-06 | 0.0050984 | 0.00056737 | 0.00097338 | 0.0020618 | 0.0036025 | 1.083e-05 | 0.0004008 | 0.0017396 | 8.1886e-06 | 0.0057619 | 0.0080568 | 0.0095225 | 0.036386 | 0.053965 | 0.00076566 | 3.7032e-06 | 4.8548e-06 | 0.00077421 | 8.2581 | 2.5221 | 2.1391 | 27283.9234 | 2.0094 | 18.8196
Los Angeles (SC) | 2019 | T6TS | 2012 | Aggregate | Gasoline | 453.7157 | 31199.6555 | 9077.9436 | 0.0026866 | 4.5109e-05 | 0.0028174 | 0.0055491 | 1.1207e-05 | 0 | 1.0276e-06 | 1.2235e-05 | 0.00010318 | 0.0019211 | 0.0020365 | 1.2189e-05 | 0 | 1.1176e-06 | 1.3306e-05 | 0.0004127 | 0.0044826 | 0.0049086 | 61.8644 | 0.28517 | 0.37352 | 62.5231 | 8.8678e-05 | 0.00014611 | 0.0003124 | 0.00054719 | 0.00028561 | 4.7953e-06 | 0.00029951 | 0.00058991 | 0.00030851 | 0.00050833 | 0.0013963 | 0.0022131 | 6.8716e-06 | 0.00024283 | 0.00091629 | 5.0434e-06 | 0.0033842 | 0.00045018 | 0.00074175 | 0.0015288 | 0.0027207 | 6.8716e-06 | 0.00024283 | 0.00091629 | 5.0434e-06 | 0.0038917 | 0.0062964 | 0.0072566 | 0.027598 | 0.041151 | 0.0006122 | 2.822e-06 | 3.6962e-06 | 0.00061872 | 6.5995 | 2.4203 | 2.1409 | 27269.5153 | 1.6974 | 17.9481
Los Angeles (SC) | 2019 | T6TS | 2013 | Aggregate | Gasoline | 327.9409 | 23638.1868 | 6561.4415 | 0.0019624 | 3.2604e-05 | 0.0019912 | 0.0039862 | 1.2709e-05 | 0 | 1.1781e-06 | 1.3887e-05 | 7.817e-05 | 0.0014555 | 0.0015476 | 1.3822e-05 | 0 | 1.2812e-06 | 1.5103e-05 | 0.00031268 | 0.0033962 | 0.003724 | 46.8709 | 0.20612 | 0.26963 | 47.3466 | 6.6923e-05 | 0.00010648 | 0.00022005 | 0.00039346 | 0.00021201 | 3.5224e-06 | 0.00021512 | 0.00043064 | 0.00023092 | 0.00036742 | 0.00097552 | 0.0015739 | 3.9305e-06 | 0.00012793 | 0.00038439 | 2.7823e-06 | 0.0020929 | 0.00033696 | 0.00053613 | 0.0010681 | 0.0019412 | 3.9305e-06 | 0.00012793 | 0.00038439 | 2.7823e-06 | 0.0024602 | 0.0046386 | 0.005245 | 0.019801 | 0.029685 | 0.00046383 | 2.0397e-06 | 2.6682e-06 | 0.00046853 | 4.9976 | 2.2947 | 2.1438 | 27255.9737 | 1.4163 | 17.0887
Los Angeles (SC) | 2019 | T6TS | 2014 | Aggregate | Gasoline | 408.6649 | 30816.1009 | 8176.5678 | 0.002509 | 4.063e-05 | 0.0024458 | 0.0049954 | 2.3067e-05 | 0 | 2.1091e-06 | 2.5176e-05 | 0.00010191 | 0.0018975 | 0.0020246 | 2.5087e-05 | 0 | 2.2939e-06 | 2.7381e-05 | 0.00040763 | 0.0044275 | 0.0048625 | 57.858 | 0.24386 | 0.32021 | 58.4221 | 8.7524e-05 | 0.00013368 | 0.00026795 | 0.00048916 | 0.00027431 | 4.4422e-06 | 0.00026741 | 0.00054616 | 0.00029977 | 0.00045786 | 0.0011791 | 0.0019367 | 3.9512e-06 | 0.00011775 | 0.0003609 | 2.6298e-06 | 0.0024219 | 0.00043742 | 0.0006681 | 0.0012909 | 0.0023964 | 3.9512e-06 | 0.00011775 | 0.0003609 | 2.6298e-06 | 0.0028817 | 0.0058878 | 0.006536 | 0.024603 | 0.037027 | 0.00057255 | 2.4132e-06 | 3.1687e-06 | 0.00057813 | 6.1666 | 2.2059 | 2.1472 | 25798.0042 | 1.2725 | 16.3503
Los Angeles (SC) | 2019 | T6TS | 2015 | Aggregate | Gasoline | 813.5938 | 64129.9954 | 16278.3844 | 0.0052929 | 8.0888e-05 | 0.0049755 | 0.010349 | 6.0487e-05 | 0 | 5.3771e-06 | 6.5864e-05 | 0.00021207 | 0.0039488 | 0.0042267 | 6.5785e-05 | 0 | 5.848e-06 | 7.1633e-05 | 0.00084829 | 0.0092139 | 0.010134 | 120.4055 | 0.4855 | 0.63913 | 121.5301 | 0.00018901 | 0.0002673 | 0.0005339 | 0.00099021 | 0.00057948 | 8.8558e-06 | 0.00054472 | 0.0011331 | 0.00064455 | 0.00091153 | 0.0023391 | 0.0038952 | 6.5449e-06 | 0.00017593 | 0.0005332 | 4.0669e-06 | 0.004615 | 0.00094052 | 0.0013301 | 0.0025611 | 0.0048317 | 6.5449e-06 | 0.00017593 | 0.0005332 | 4.0669e-06 | 0.0055514 | 0.012128 | 0.013012 | 0.050035 | 0.075175 | 0.0011915 | 4.8044e-06 | 6.3247e-06 | 0.0012026 | 12.8279 | 2.196 | 2.1503 | 25787.534 | 1.178 | 15.9514
Los Angeles (SC) | 2019 | T6TS | 2016 | Aggregate | Gasoline | 559.3794 | 46016.7854 | 11192.0626 | 0.0040153 | 5.5614e-05 | 0.0036665 | 0.0077374 | 5.0121e-05 | 0 | 4.3045e-06 | 5.4425e-05 | 0.00015217 | 0.0028335 | 0.0030401 | 5.4511e-05 | 0 | 4.6815e-06 | 5.9193e-05 | 0.0006087 | 0.0066115 | 0.0072794 | 86.3979 | 0.3338 | 0.4421 | 87.1738 | 0.00014486 | 0.00018384 | 0.00038025 | 0.00070895 | 0.00043418 | 6.0135e-06 | 0.00039645 | 0.00083664 | 0.00049382 | 0.00062671 | 0.0016654 | 0.0027859 | 3.8758e-06 | 9.3182e-05 | 0.00025562 | 2.2442e-06 | 0.0031408 | 0.00072059 | 0.0009145 | 0.0018234 | 0.0034585 | 3.8758e-06 | 9.3182e-05 | 0.00025562 | 2.2442e-06 | 0.0038134 | 0.0088582 | 0.0089465 | 0.035965 | 0.053769 | 0.00085498 | 3.3032e-06 | 4.3749e-06 | 0.00086266 | 9.2015 | 2.2881 | 2.1526 | 25778.455 | 1.1277 | 15.9003
Los Angeles (SC) | 2019 | T6TS | 2017 | Aggregate | Gasoline | 823.9858 | 70741.7098 | 16486.3073 | 0.0069618 | 8.1921e-05 | 0.006115 | 0.013159 | 8.2789e-05 | 0 | 6.8378e-06 | 8.9627e-05 | 0.00023394 | 0.0043559 | 0.0046795 | 9.0041e-05 | 0 | 7.4367e-06 | 9.7477e-05 | 0.00093575 | 0.010164 | 0.011197 | 127.8006 | 0.47405 | 0.63749 | 128.9121 | 0.00024783 | 0.00026962 | 0.00060324 | 0.0011207 | 0.00073011 | 8.5914e-06 | 0.00064131 | 0.00138 | 0.00084855 | 0.00092317 | 0.0026536 | 0.0044253 | 5.0867e-06 | 0.00010941 | 0.00027607 | 2.7553e-06 | 0.0048186 | 0.0012382 | 0.0013471 | 0.0029053 | 0.0054906 | 5.0867e-06 | 0.00010941 | 0.00027607 | 2.7553e-06 | 0.0058839 | 0.01428 | 0.013179 | 0.057224 | 0.084683 | 0.0012647 | 4.6911e-06 | 6.3085e-06 | 0.0012757 | 13.6071 | 2.5312 | 2.1539 | 24797.3476 | 1.1318 | 16.2895
Los Angeles (SC) | 2019 | T6TS | 2018 | Aggregate | Gasoline | 833.2491 | 74453.2183 | 16671.6476 | 0.0082273 | 8.2842e-05 | 0.0070111 | 0.015321 | 9.0756e-05 | 0 | 7.2163e-06 | 9.7972e-05 | 0.00024621 | 0.0045845 | 0.0049286 | 9.8705e-05 | 0 | 7.8484e-06 | 0.00010655 | 0.00098485 | 0.010697 | 0.011788 | 134.5075 | 0.47938 | 0.65348 | 135.6403 | 0.00029202 | 0.00027112 | 0.00065966 | 0.0012228 | 0.00083684 | 8.4264e-06 | 0.00071313 | 0.0015584 | 0.0010055 | 0.00093355 | 0.0029182 | 0.0048573 | 4.7218e-06 | 9.1656e-05 | 0.00018847 | 2.4129e-06 | 0.0051446 | 0.0014673 | 0.0013622 | 0.0031951 | 0.0060246 | 4.7218e-06 | 9.1656e-05 | 0.00018847 | 2.4129e-06 | 0.0063119 | 0.015818 | 0.013327 | 0.062933 | 0.092077 | 0.0013311 | 4.7438e-06 | 6.4667e-06 | 0.0013423 | 14.3173 | 2.8002 | 2.1546 | 24790.9013 | 1.1536 | 16.8289
Los Angeles (SC) | 2019 | T6TS | 2019 | Aggregate | Gasoline | 732.7682 | 68055.1317 | 14661.2259 | 0.0069888 | 7.2852e-05 | 0.0057862 | 0.012848 | 8.5165e-05 | 0 | 6.5229e-06 | 9.1688e-05 | 0.00022505 | 0.0041905 | 0.0045072 | 9.2624e-05 | 0 | 7.0943e-06 | 9.9719e-05 | 0.00090022 | 0.0097778 | 0.010778 | 122.9469 | 0.42157 | 0.57124 | 123.9398 | 0.00025818 | 0.00024128 | 0.00053659 | 0.0010361 | 0.00072967 | 7.6061e-06 | 0.00060411 | 0.0013414 | 0.0008785 | 0.00082097 | 0.0023457 | 0.0040452 | 3.9052e-06 | 6.9432e-05 | 0.00011494 | 1.9033e-06 | 0.0042353 | 0.0012819 | 0.001198 | 0.0025682 | 0.0050481 | 3.9052e-06 | 6.9432e-05 | 0.00011494 | 1.9033e-06 | 0.0052383 | 0.013493 | 0.01172 | 0.053646 | 0.078859 | 0.0012167 | 4.1718e-06 | 5.6529e-06 | 0.0012265 | 13.0822 | 2.569 | 2.155 | 24782.0242 | 1.0474 | 15.7679
Los Angeles (SC) | 2020 | LDT1 | 1976 | Aggregate | Gasoline | 143.3587 | 2577.1806 | 382.6587 | 0.010359 | 0 | 0.00026137 | 0.01062 | 0.00015867 | 0 | 2.2438e-05 | 0.0001811 | 5.6817e-06 | 4.4743e-05 | 0.00023153 | 0.00017174 | 0 | 2.4287e-05 | 0.00019603 | 2.2727e-05 | 0.0001044 | 0.00032316 | 1.7852 | 0 | 0.093234 | 1.8784 | 0.00077038 | 0 | 0.00018844 | 0.00095882 | 0.00042532 | 0 | 1.0731e-05 | 0.00043605 | 0.0044999 | 0 | 0.0013626 | 0.0058625 | 0.0011006 | 0.00059903 | 0.0013625 | 0.00098381 | 0.0099085 | 0.0063075 | 0 | 0.0014901 | 0.0077976 | 0.0011006 | 0.00059903 | 0.0013625 | 0.00098381 | 0.011844 | 0.18327 | 0 | 0.026839 | 0.21011 | 1.7666e-05 | 0 | 9.2262e-07 | 1.8589e-05 | 0.19827 | 56.0758 | 1.7063 | 9918.3145 | 62.5352 | 1109.4049
Los Angeles (SC) | 2020 | LDT1 | 1977 | Aggregate | Gasoline | 196.84 | 3616.8311 | 536.6902 | 0.014292 | 0 | 0.00036149 | 0.014653 | 0.00022267 | 0 | 3.147e-05 | 0.00025414 | 7.9737e-06 | 6.2793e-05 | 0.00032491 | 0.00024103 | 0 | 3.4064e-05 | 0.00027509 | 3.1895e-05 | 0.00014652 | 0.0004535 | 2.5028 | 0 | 0.13034 | 2.6332 | 0.0010791 | 0 | 0.00026345 | 0.0013425 | 0.00058983 | 0 | 1.4919e-05 | 0.00060474 | 0.0063011 | 0 | 0.0019043 | 0.0082055 | 0.0015018 | 0.00083742 | 0.0019061 | 0.0013442 | 0.013795 | 0.0088317 | 0 | 0.0020825 | 0.010914 | 0.0015018 | 0.00083742 | 0.0019061 | 0.0013442 | 0.016504 | 0.25484 | 0 | 0.037392 | 0.29223 | 2.4768e-05 | 0 | 1.2899e-06 | 2.6057e-05 | 0.27794 | 55.1312 | 1.7062 | 9906.946 | 62.0928 | 1099.4852
Los Angeles (SC) | 2020 | LDT1 | 1978 | Aggregate | Gasoline | 270.9143 | 5069.4404 | 754.1767 | 0.019685 | 0 | 0.00050091 | 0.020186 | 0.00031211 | 0 | 4.4222e-05 | 0.00035633 | 1.1176e-05 | 8.8013e-05 | 0.00045552 | 0.00033783 | 0 | 4.7867e-05 | 0.0003857 | 4.4705e-05 | 0.00020536 | 0.00063577 | 3.5021 | 0 | 0.1826 | 3.6848 | 0.0015075 | 0 | 0.00036882 | 0.0018763 | 0.00081668 | 0 | 2.0781e-05 | 0.00083746 | 0.008799 | 0 | 0.0026648 | 0.011464 | 0.0020533 | 0.0011725 | 0.0026695 | 0.0018394 | 0.019199 | 0.012332 | 0 | 0.0029141 | 0.015247 | 0.0020533 | 0.0011725 | 0.0026695 | 0.0018394 | 0.022981 | 0.35311 | 0 | 0.052214 | 0.40532 | 3.4657e-05 | 0 | 1.807e-06 | 3.6464e-05 | 0.38894 | 54.1854 | 1.7066 | 9890.8827 | 61.6881 | 1087.9923
Los Angeles (SC) | 2020 | LDT1 | 1979 | Aggregate | Gasoline | 312.6715 | 5951.9886 | 888.3341 | 0.015745 | 0 | 0.00044184 | 0.016187 | 0.00036343 | 0 | 5.2103e-05 | 0.00041553 | 1.3122e-05 | 0.00010333 | 0.00053199 | 0.00039393 | 0 | 5.6476e-05 | 0.00045041 | 5.2488e-05 | 0.00024111 | 0.00074401 | 3.7673 | 0 | 0.16306 | 3.9303 | 0.0012245 | 0 | 0.00033371 | 0.0015582 | 0.00073313 | 0 | 2.0573e-05 | 0.0007537 | 0.0066275 | 0 | 0.0022813 | 0.0089088 | 0.0023391 | 0.0013335 | 0.0030645 | 0.0020916 | 0.017737 | 0.0094944 | 0 | 0.0024964 | 0.011991 | 0.0023391 | 0.0013335 | 0.0030645 | 0.0020916 | 0.02082 | 0.20704 | 0 | 0.032565 | 0.2396 | 3.728e-05 | 0 | 1.6136e-06 | 3.8894e-05 | 0.41486 | 37.0078 | 1.701 | 8985.7256 | 47.5987 | 547.7983
Los Angeles (SC) | 2020 | LDT1 | 1979 | Aggregate | Diesel | 2.0421 | 38.8715 | 5.8018 | 8.1914e-05 | 0 | 0 | 8.1914e-05 | 2.4828e-05 | 0 | 0 | 2.4828e-05 | 8.5697e-08 | 6.7486e-07 | 2.5588e-05 | 2.595e-05 | 0 | 0 | 2.595e-05 | 3.4279e-07 | 1.5747e-06 | 2.7868e-05 | 0.020088 | 0 | 0 | 0.020088 | 1.6535e-06 | 0 | 0 | 1.6535e-06 | 3.1575e-06 | 0 | 0 | 3.1575e-06 | 3.5599e-05 | 0 | 0 | 3.5599e-05 | 0 | 0 | 0 | 0 | 3.5599e-05 | 4.0527e-05 | 0 | 0 | 4.0527e-05 | 0 | 0 | 0 | 0 | 4.0527e-05 | 8.8334e-05 | 0 | 0 | 8.8334e-05 | 1.899e-07 | 0 | 0 | 1.899e-07 | 0.0017903 | 28.6755 | 9.7557 | 7032.1216 | 14.1872 | 30.923
Los Angeles (SC) | 2020 | LDT1 | 1980 | Aggregate | Gasoline | 261.6452 | 5064.5612 | 758.3525 | 0.01341 | 0 | 0.00040101 | 0.013811 | 0.00030925 | 0 | 4.4079e-05 | 0.00035333 | 1.1165e-05 | 8.7928e-05 | 0.00045242 | 0.0003352 | 0 | 4.7778e-05 | 0.00038298 | 4.4662e-05 | 0.00020517 | 0.00063281 | 3.2012 | 0 | 0.13821 | 3.3394 | 0.0011214 | 0 | 0.00030152 | 0.0014229 | 0.00062389 | 0 | 1.8657e-05 | 0.00064254 | 0.0061271 | 0 | 0.002084 | 0.0082111 | 0.0018985 | 0.00084991 | 0.0025111 | 0.0014741 | 0.014945 | 0.0087923 | 0 | 0.0022806 | 0.011073 | 0.0018985 | 0.00084991 | 0.0025111 | 0.0014741 | 0.017806 | 0.17198 | 0 | 0.026785 | 0.19876 | 3.1679e-05 | 0 | 1.3677e-06 | 3.3046e-05 | 0.35249 | 37.1084 | 1.7003 | 8972.5774 | 47.8435 | 534.0403
Los Angeles (SC) | 2020 | LDT1 | 1980 | Aggregate | Diesel | 1.4385 | 27.6401 | 4.1693 | 5.1054e-05 | 0 | 0 | 5.1054e-05 | 9.0455e-06 | 0 | 0 | 9.0455e-06 | 6.0936e-08 | 4.7987e-07 | 9.5864e-06 | 9.4545e-06 | 0 | 0 | 9.4545e-06 | 2.4374e-07 | 1.1197e-06 | 1.0818e-05 | 0.014284 | 0 | 0 | 0.014284 | 5.2435e-07 | 0 | 0 | 5.2435e-07 | 2.2452e-06 | 0 | 0 | 2.2452e-06 | 1.1289e-05 | 0 | 0 | 1.1289e-05 | 0 | 0 | 0 | 0 | 1.1289e-05 | 1.2852e-05 | 0 | 0 | 1.2852e-05 | 0 | 0 | 0 | 0 | 1.2852e-05 | 4.3727e-05 | 0 | 0 | 4.3727e-05 | 1.3503e-07 | 0 | 0 | 1.3503e-07 | 0.001273 | 25.1351 | 5.3259 | 7032.1216 | 6.3272 | 21.5278
Los Angeles (SC) | 2020 | LDT1 | 1981 | Aggregate | Gasoline | 442.763 | 8727.8481 | 1308.6702 | 0.016519 | 0 | 0.00060302 | 0.017122 | 0.00020172 | 0 | 2.9794e-05 | 0.00023151 | 1.9242e-05 | 0.00015153 | 0.00040228 | 0.00021939 | 0 | 3.2404e-05 | 0.00025179 | 7.6966e-05 | 0.00035356 | 0.00068232 | 4.4347 | 0 | 0.19579 | 4.6305 | 0.0016457 | 0 | 0.00048944 | 0.0021351 | 0.00084909 | 0 | 3.0996e-05 | 0.00088008 | 0.0086566 | 0 | 0.0033076 | 0.011964 | 0.0030647 | 0.0017281 | 0.0038249 | 0.0023874 | 0.022969 | 0.012632 | 0 | 0.0036214 | 0.016253 | 0.0030647 | 0.0017281 | 0.0038249 | 0.0023874 | 0.027258 | 0.25944 | 0 | 0.045473 | 0.30491 | 4.3885e-05 | 0 | 1.9375e-06 | 4.5822e-05 | 0.48876 | 26.695 | 1.0638 | 7219.4324 | 42.4987 | 475.3991
Los Angeles (SC) | 2020 | LDT1 | 1981 | Aggregate | Diesel | 23.7981 | 467.5492 | 70.3398 | 0.00086362 | 0 | 0 | 0.00086362 | 0.00015301 | 0 | 0 | 0.00015301 | 1.0308e-06 | 8.1173e-06 | 0.00016216 | 0.00015993 | 0 | 0 | 0.00015993 | 4.1231e-06 | 1.894e-05 | 0.00018299 | 0.24162 | 0 | 0 | 0.24162 | 8.8697e-06 | 0 | 0 | 8.8697e-06 | 3.7979e-05 | 0 | 0 | 3.7979e-05 | 0.00019096 | 0 | 0 | 0.00019096 | 0 | 0 | 0 | 0 | 0.00019096 | 0.00021739 | 0 | 0 | 0.00021739 | 0 | 0 | 0 | 0 | 0.00021739 | 0.00073967 | 0 | 0 | 0.00073967 | 2.2841e-06 | 0 | 0 | 2.2841e-06 | 0.021534 | 25.1351 | 5.3259 | 7032.1216 | 6.3272 | 21.5278
Los Angeles (SC) | 2020 | LDT1 | 1981 | Aggregate | Electricity | 0.70138 | 5.4746 | 2.0731 | 0 | 0 | 0 | 0 | 0 | 0 | 0 | 0 | 1.2069e-08 | 9.5047e-08 | 1.0712e-07 | 0 | 0 | 0 | 0 | 4.8278e-08 | 2.2178e-07 | 2.7005e-07 | 0 | 0 | 0 | 0 | 0 | 0 | 0 | 0 | 0 | 0 | 0 | 0 | 0 | 0 | 0 | 0 | 1.7324e-08 | 1.117e-08 | 0 | 5.7988e-09 | 3.4293e-08 | 0 | 0 | 0 | 0 | 1.7324e-08 | 1.117e-08 | 0 | 5.7988e-09 | 3.4293e-08 | 0 | 0 | 0 | 0 | 0 | 0 | 0 | 0 | 0 | 0 | 0.67125 | 0 | 0.085239 | 0
Los Angeles (SC) | 2020 | LDT1 | 1982 | Aggregate | Gasoline | 554.0789 | 11111.0951 | 1669.4286 | 0.021643 | 0 | 0.00089821 | 0.022541 | 0.00025432 | 0 | 3.7846e-05 | 0.00029216 | 2.4496e-05 | 0.0001929 | 0.00050956 | 0.00027659 | 0 | 4.1161e-05 | 0.00031775 | 9.7983e-05 | 0.00045011 | 0.00086585 | 5.6139 | 0 | 0.24206 | 5.856 | 0.0018633 | 0 | 0.00058188 | 0.0024452 | 0.0011012 | 0 | 4.5703e-05 | 0.0011469 | 0.00964 | 0 | 0.0038676 | 0.013508 | 0.003639 | 0.0024489 | 0.0071613 | 0.0029143 | 0.029671 | 0.014067 | 0 | 0.0042345 | 0.018301 | 0.003639 | 0.0024489 | 0.0071613 | 0.0029143 | 0.034465 | 0.31124 | 0 | 0.054126 | 0.36537 | 5.5554e-05 | 0 | 2.3954e-06 | 5.795e-05 | 0.61812 | 27.6058 | 1.0604 | 7171.8177 | 42.2089 | 447.4656
Los Angeles (SC) | 2020 | LDT1 | 1982 | Aggregate | Diesel | 56.5461 | 1126.2545 | 170.3722 | 0.0020803 | 0 | 0 | 0.0020803 | 0.00036858 | 0 | 0 | 0.00036858 | 2.483e-06 | 1.9553e-05 | 0.00039062 | 0.00038525 | 0 | 0 | 0.00038525 | 9.9319e-06 | 4.5625e-05 | 0.0004408 | 0.58202 | 0 | 0 | 0.58202 | 2.1366e-05 | 0 | 0 | 2.1366e-05 | 9.1485e-05 | 0 | 0 | 9.1485e-05 | 0.00045999 | 0 | 0 | 0.00045999 | 0 | 0 | 0 | 0 | 0.00045999 | 0.00052367 | 0 | 0 | 0.00052367 | 0 | 0 | 0 | 0 | 0.00052367 | 0.0017818 | 0 | 0 | 0.0017818 | 5.5022e-06 | 0 | 0 | 5.5022e-06 | 0.051871 | 25.1351 | 5.3259 | 7032.1216 | 6.3272 | 21.5278
Los Angeles (SC) | 2020 | LDT1 | 1983 | Aggregate | Gasoline | 591.5082 | 12058.8152 | 1816.09 | 0.033382 | 0 | 0.0032772 | 0.03666 | 0.0002714 | 0 | 2.7653e-05 | 0.00029905 | 2.6585e-05 | 0.00020936 | 0.00053499 | 0.00029517 | 0 | 3.0075e-05 | 0.00032525 | 0.00010634 | 0.0004885 | 0.00092009 | 5.915 | 0 | 0.19998 | 6.1149 | 0.0012979 | 0 | 0.00068506 | 0.001983 | 0.0015028 | 0 | 0.00014753 | 0.0016504 | 0.0064149 | 0 | 0.0043499 | 0.010765 | 0.0038171 | 0.0047472 | 0.025558 | 0.0029732 | 0.04786 | 0.0093606 | 0 | 0.0047626 | 0.014123 | 0.0038171 | 0.0047472 | 0.025558 | 0.0029732 | 0.051218 | 0.22963 | 0 | 0.017587 | 0.24722 | 5.8533e-05 | 0 | 1.979e-06 | 6.0512e-05 | 0.64545 | 41.3686 | 1.0383 | 6900.4019 | 57.7974 | 278.9715
Los Angeles (SC) | 2020 | LDT1 | 1983 | Aggregate | Diesel | 26.7687 | 541.8162 | 82.1872 | 0.000856 | 0 | 0 | 0.000856 | 0.0001619 | 0 | 0 | 0.0001619 | 1.1945e-06 | 9.4067e-06 | 0.0001725 | 0.00016922 | 0 | 0 | 0.00016922 | 4.778e-06 | 2.1949e-05 | 0.00019594 | 0.27621 | 0 | 0 | 0.27621 | 5.9605e-06 | 0 | 0 | 5.9605e-06 | 4.3416e-05 | 0 | 0 | 4.3416e-05 | 0.00012833 | 0 | 0 | 0.00012833 | 0 | 0 | 0 | 0 | 0.00012833 | 0.00014609 | 0 | 0 | 0.00014609 | 0 | 0 | 0 | 0 | 0.00014609 | 0.0008316 | 0 | 0 | 0.0008316 | 2.6112e-06 | 0 | 0 | 2.6112e-06 | 0.024617 | 21.4986 | 4.9212 | 6937.0067 | 3.6691 | 20.8857
Los Angeles (SC) | 2020 | LDT1 | 1984 | Aggregate | Gasoline | 1295.0359 | 26902.4598 | 4050.3025 | 0.073009 | 0 | 0.0070841 | 0.080093 | 0.00060963 | 0 | 6.2622e-05 | 0.00067225 | 5.931e-05 | 0.00046706 | 0.0011986 | 0.00066302 | 0 | 6.8108e-05 | 0.00073113 | 0.00023724 | 0.0010898 | 0.0020582 | 13.2292 | 0 | 0.44945 | 13.6786 | 0.0029866 | 0 | 0.0015224 | 0.004509 | 0.0033076 | 0 | 0.00032094 | 0.0036285 | 0.014805 | 0 | 0.0096956 | 0.024501 | 0.0081702 | 0.010713 | 0.056042 | 0.0064929 | 0.10592 | 0.021604 | 0 | 0.010615 | 0.032219 | 0.0081702 | 0.010713 | 0.056042 | 0.0064929 | 0.11364 | 0.52438 | 0 | 0.042119 | 0.5665 | 0.00013091 | 0 | 4.4477e-06 | 0.00013536 | 1.4438 | 40.5126 | 1.0411 | 6918.9078 | 57.4798 | 286.548
Los Angeles (SC) | 2020 | LDT1 | 1984 | Aggregate | Diesel | 26.4285 | 546.1947 | 82.6568 | 0.00073239 | 0 | 0 | 0.00073239 | 0.00013687 | 0 | 0 | 0.00013687 | 1.2042e-06 | 9.4827e-06 | 0.00014755 | 0.00014306 | 0 | 0 | 0.00014306 | 4.8166e-06 | 2.2126e-05 | 0.00017 | 0.25285 | 0 | 0 | 0.25285 | 1.0255e-05 | 0 | 0 | 1.0255e-05 | 3.9744e-05 | 0 | 0 | 3.9744e-05 | 0.00022078 | 0 | 0 | 0.00022078 | 0 | 0 | 0 | 0 | 0.00022078 | 0.00025134 | 0 | 0 | 0.00025134 | 0 | 0 | 0 | 0 | 0.00025134 | 0.0013328 | 0 | 0 | 0.0013328 | 2.3903e-06 | 0 | 0 | 2.3903e-06 | 0.022535 | 18.2466 | 4.2353 | 6299.4458 | 6.2619 | 33.2042
Los Angeles (SC) | 2020 | LDT1 | 1985 | Aggregate | Gasoline | 2109.4278 | 44592.4141 | 6718.2113 | 0.11991 | 0 | 0.013364 | 0.13328 | 0.0010118 | 0 | 9.8476e-05 | 0.0011103 | 9.8309e-05 | 0.00077419 | 0.0019828 | 0.0011004 | 0 | 0.0001071 | 0.0012075 | 0.00039324 | 0.0018064 | 0.0034072 | 21.7382 | 0 | 0.6664 | 22.4046 | 0.004328 | 0 | 0.0026436 | 0.0069716 | 0.0054261 | 0 | 0.00060474 | 0.0060308 | 0.021222 | 0 | 0.016654 | 0.037876 | 0.013003 | 0.017629 | 0.082926 | 0.0099511 | 0.16139 | 0.030967 | 0 | 0.018234 | 0.049201 | 0.013003 | 0.017629 | 0.082926 | 0.0099511 | 0.17271 | 0.74856 | 0 | 0.020029 | 0.76859 | 0.00021512 | 0 | 6.5946e-06 | 0.00022171 | 2.3649 | 40.6702 | 1.0397 | 6836.9767 | 52.7041 | 234.5433
Los Angeles (SC) | 2020 | LDT1 | 1985 | Aggregate | Diesel | 20.7693 | 434.9706 | 66.147 | 0.00058325 | 0 | 0 | 0.00058325 | 0.000109 | 0 | 0 | 0.000109 | 9.5895e-07 | 7.5517e-06 | 0.00011751 | 0.00011393 | 0 | 0 | 0.00011393 | 3.8358e-06 | 1.7621e-05 | 0.00013538 | 0.20136 | 0 | 0 | 0.20136 | 8.1666e-06 | 0 | 0 | 8.1666e-06 | 3.1651e-05 | 0 | 0 | 3.1651e-05 | 0.00017582 | 0 | 0 | 0.00017582 | 0 | 0 | 0 | 0 | 0.00017582 | 0.00020016 | 0 | 0 | 0.00020016 | 0 | 0 | 0 | 0 | 0.00020016 | 0.0010614 | 0 | 0 | 0.0010614 | 1.9036e-06 | 0 | 0 | 1.9036e-06 | 0.017946 | 18.2466 | 4.2353 | 6299.4458 | 6.2619 | 33.2042
Los Angeles (SC) | 2020 | LDT1 | 1986 | Aggregate | Gasoline | 3410.1368 | 73330.6314 | 11056.1409 | 0.19793 | 0 | 0.022308 | 0.22023 | 0.0016736 | 0 | 0.00016051 | 0.0018341 | 0.00016167 | 0.0012731 | 0.0032689 | 0.0018202 | 0 | 0.00017457 | 0.0019948 | 0.00064667 | 0.0029706 | 0.005612 | 35.3961 | 0 | 1.0721 | 36.4682 | 0.007016 | 0 | 0.0043381 | 0.011354 | 0.0089431 | 0 | 0.001008 | 0.0099511 | 0.03435 | 0 | 0.027287 | 0.061637 | 0.020484 | 0.027393 | 0.12628 | 0.015528 | 0.25132 | 0.050124 | 0 | 0.029876 | 0.08 | 0.020484 | 0.027393 | 0.12628 | 0.015528 | 0.26969 | 1.2125 | 0 | 0.027139 | 1.2397 | 0.00035027 | 0 | 1.0609e-05 | 0.00036088 | 3.8493 | 40.8681 | 1.0414 | 6767.3132 | 50.0452 | 230.0431
Los Angeles (SC) | 2020 | LDT1 | 1986 | Aggregate | Diesel | 14.2694 | 306.0806 | 46.2634 | 0.00041042 | 0 | 0 | 0.00041042 | 7.6699e-05 | 0 | 0 | 7.6699e-05 | 6.7479e-07 | 5.314e-06 | 8.2688e-05 | 8.0167e-05 | 0 | 0 | 8.0167e-05 | 2.6992e-06 | 1.2399e-05 | 9.5266e-05 | 0.14169 | 0 | 0 | 0.14169 | 5.7467e-06 | 0 | 0 | 5.7467e-06 | 2.2272e-05 | 0 | 0 | 2.2272e-05 | 0.00012372 | 0 | 0 | 0.00012372 | 0 | 0 | 0 | 0 | 0.00012372 | 0.00014085 | 0 | 0 | 0.00014085 | 0 | 0 | 0 | 0 | 0.00014085 | 0.00074687 | 0 | 0 | 0.00074687 | 1.3395e-06 | 0 | 0 | 1.3395e-06 | 0.012628 | 18.2466 | 4.2353 | 6299.4458 | 6.2619 | 33.2042
Los Angeles (SC) | 2020 | LDT1 | 1986 | Aggregate | Electricity | 0.70655 | 6.9146 | 2.2907 | 0 | 0 | 0 | 0 | 0 | 0 | 0 | 0 | 1.5244e-08 | 1.2005e-07 | 1.3529e-07 | 0 | 0 | 0 | 0 | 6.0977e-08 | 2.8011e-07 | 3.4109e-07 | 0 | 0 | 0 | 0 | 0 | 0 | 0 | 0 | 0 | 0 | 0 | 0 | 0 | 0 | 0 | 0 | 1.7452e-08 | 1.2343e-08 | 0 | 5.8414e-09 | 3.5636e-08 | 0 | 0 | 0 | 0 | 1.7452e-08 | 1.2343e-08 | 0 | 5.8414e-09 | 3.5636e-08 | 0 | 0 | 0 | 0 | 0 | 0 | 0 | 0 | 0 | 0 | 0.67125 | 0 | 0.07013 | 0
Los Angeles (SC) | 2020 | LDT1 | 1987 | Aggregate | Gasoline | 3373.9732 | 73842.8287 | 11132.1885 | 0.19778 | 0 | 0.022518 | 0.2203 | 0.0016906 | 0 | 0.00016239 | 0.001853 | 0.0001628 | 0.001282 | 0.0032978 | 0.0018386 | 0 | 0.00017661 | 0.0020153 | 0.00065118 | 0.0029914 | 0.0056578 | 35.6505 | 0 | 1.0669 | 36.7174 | 0.0069654 | 0 | 0.0043625 | 0.011328 | 0.0089546 | 0 | 0.0010195 | 0.0099741 | 0.034053 | 0 | 0.0274 | 0.061453 | 0.019784 | 0.026967 | 0.12009 | 0.014822 | 0.24311 | 0.04969 | 0 | 0.03 | 0.079689 | 0.019784 | 0.026967 | 0.12009 | 0.014822 | 0.26135 | 1.2071 | 0 | 0.021684 | 1.2288 | 0.00035279 | 0 | 1.0558e-05 | 0.00036335 | 3.8756 | 40.5964 | 1.0426 | 6766.2888 | 48.1617 | 226.4457
Los Angeles (SC) | 2020 | LDT1 | 1987 | Aggregate | Diesel | 7.0551 | 153.2161 | 23.2778 | 0.00020545 | 0 | 0 | 0.00020545 | 3.8394e-05 | 0 | 0 | 3.8394e-05 | 3.3778e-07 | 2.66e-06 | 4.1391e-05 | 4.013e-05 | 0 | 0 | 4.013e-05 | 1.3511e-06 | 6.2068e-06 | 4.7688e-05 | 0.070928 | 0 | 0 | 0.070928 | 2.8766e-06 | 0 | 0 | 2.8766e-06 | 1.1149e-05 | 0 | 0 | 1.1149e-05 | 6.1932e-05 | 0 | 0 | 6.1932e-05 | 0 | 0 | 0 | 0 | 6.1932e-05 | 7.0506e-05 | 0 | 0 | 7.0506e-05 | 0 | 0 | 0 | 0 | 7.0506e-05 | 0.00037386 | 0 | 0 | 0.00037386 | 6.7053e-07 | 0 | 0 | 6.7053e-07 | 0.0063213 | 18.2466 | 4.2353 | 6299.4458 | 6.2619 | 33.2042
Los Angeles (SC) | 2020 | LDT1 | 1987 | Aggregate | Electricity | 1.3598 | 13.9704 | 4.4867 | 0 | 0 | 0 | 0 | 0 | 0 | 0 | 0 | 3.0799e-08 | 2.4255e-07 | 2.7335e-07 | 0 | 0 | 0 | 0 | 1.232e-07 | 5.6594e-07 | 6.8914e-07 | 0 | 0 | 0 | 0 | 0 | 0 | 0 | 0 | 0 | 0 | 0 | 0 | 0 | 0 | 0 | 0 | 3.3588e-08 | 2.4175e-08 | 0 | 1.1243e-08 | 6.9005e-08 | 0 | 0 | 0 | 0 | 3.3588e-08 | 2.4175e-08 | 0 | 1.1243e-08 | 6.9005e-08 | 0 | 0 | 0 | 0 | 0 | 0 | 0 | 0 | 0 | 0 | 0.67125 | 0 | 0.067214 | 0
Los Angeles (SC) | 2020 | LDT1 | 1988 | Aggregate | Gasoline | 3266.0978 | 72714.615 | 10963.3758 | 0.18566 | 0 | 0.021459 | 0.20712 | 0.0016786 | 0 | 0.00016785 | 0.0018464 | 0.00016031 | 0.0012624 | 0.0032692 | 0.0018256 | 0 | 0.00018255 | 0.0020082 | 0.00064123 | 0.0029457 | 0.0055951 | 35.1082 | 0 | 1.0321 | 36.1402 | 0.0067855 | 0 | 0.0042845 | 0.01107 | 0.0085245 | 0 | 0.00098528 | 0.0095098 | 0.033134 | 0 | 0.026878 | 0.060012 | 0.018191 | 0.025488 | 0.10479 | 0.013338 | 0.22182 | 0.048348 | 0 | 0.029429 | 0.077777 | 0.018191 | 0.025488 | 0.10479 | 0.013338 | 0.23959 | 1.1714 | 0 | 0.014877 | 1.1863 | 0.00034742 | 0 | 1.0213e-05 | 0.00035764 | 3.8147 | 38.7601 | 1.0471 | 6763.2632 | 44.8363 | 221.9987
Los Angeles (SC) | 2020 | LDT1 | 1988 | Aggregate | Diesel | 2.1465 | 46.842 | 7.2053 | 6.281e-05 | 0 | 0 | 6.281e-05 | 1.1738e-05 | 0 | 0 | 1.1738e-05 | 1.0327e-07 | 8.1324e-07 | 1.2654e-05 | 1.2269e-05 | 0 | 0 | 1.2269e-05 | 4.1308e-07 | 1.8976e-06 | 1.4579e-05 | 0.021685 | 0 | 0 | 0.021685 | 8.7946e-07 | 0 | 0 | 8.7946e-07 | 3.4085e-06 | 0 | 0 | 3.4085e-06 | 1.8934e-05 | 0 | 0 | 1.8934e-05 | 0 | 0 | 0 | 0 | 1.8934e-05 | 2.1555e-05 | 0 | 0 | 2.1555e-05 | 0 | 0 | 0 | 0 | 2.1555e-05 | 0.0001143 | 0 | 0 | 0.0001143 | 2.05e-07 | 0 | 0 | 2.05e-07 | 0.0019326 | 18.2466 | 4.2353 | 6299.4458 | 6.2619 | 33.2042
Los Angeles (SC) | 2020 | LDT1 | 1988 | Aggregate | Electricity | 0.66898 | 7.2189 | 2.2456 | 0 | 0 | 0 | 0 | 0 | 0 | 0 | 0 | 1.5915e-08 | 1.2533e-07 | 1.4125e-07 | 0 | 0 | 0 | 0 | 6.366e-08 | 2.9244e-07 | 3.561e-07 | 0 | 0 | 0 | 0 | 0 | 0 | 0 | 0 | 0 | 0 | 0 | 0 | 0 | 0 | 0 | 0 | 1.6524e-08 | 1.2099e-08 | 0 | 5.5308e-09 | 3.4154e-08 | 0 | 0 | 0 | 0 | 1.6524e-08 | 1.2099e-08 | 0 | 5.5308e-09 | 3.4154e-08 | 0 | 0 | 0 | 0 | 0 | 0 | 0 | 0 | 0 | 0 | 0.67125 | 0 | 0.064381 | 0
Los Angeles (SC) | 2020 | LDT1 | 1989 | Aggregate | Gasoline | 4280.6491 | 96971.8676 | 14614.1788 | 0.17354 | 0 | 0.020023 | 0.19357 | 0.0022381 | 0 | 0.00022375 | 0.0024619 | 0.00021379 | 0.0016836 | 0.0043592 | 0.0024342 | 0 | 0.00024334 | 0.0026775 | 0.00085515 | 0.0039283 | 0.007461 | 46.8994 | 0 | 1.376 | 48.2754 | 0.0090592 | 0 | 0.0057112 | 0.01477 | 0.0088736 | 0 | 0.0010238 | 0.0098975 | 0.044239 | 0 | 0.035831 | 0.080071 | 0.021601 | 0.030365 | 0.089552 | 0.015734 | 0.23732 | 0.064554 | 0 | 0.039231 | 0.10378 | 0.021601 | 0.030365 | 0.089552 | 0.015734 | 0.26104 | 1.5671 | 0 | 0.019832 | 1.5869 | 0.00046411 | 0 | 1.3617e-05 | 0.00047772 | 5.0956 | 27.1628 | 1.047 | 6774.3411 | 36.6305 | 222.6875
Los Angeles (SC) | 2020 | LDT1 | 1989 | Aggregate | Diesel | 2.0591 | 45.755 | 7.0299 | 6.1353e-05 | 0 | 0 | 6.1353e-05 | 1.1466e-05 | 0 | 0 | 1.1466e-05 | 1.0087e-07 | 7.9437e-07 | 1.2361e-05 | 1.1984e-05 | 0 | 0 | 1.1984e-05 | 4.0349e-07 | 1.8535e-06 | 1.4241e-05 | 0.021181 | 0 | 0 | 0.021181 | 8.5905e-07 | 0 | 0 | 8.5905e-07 | 3.3294e-06 | 0 | 0 | 3.3294e-06 | 1.8495e-05 | 0 | 0 | 1.8495e-05 | 0 | 0 | 0 | 0 | 1.8495e-05 | 2.1055e-05 | 0 | 0 | 2.1055e-05 | 0 | 0 | 0 | 0 | 2.1055e-05 | 0.00011165 | 0 | 0 | 0.00011165 | 2.0024e-07 | 0 | 0 | 2.0024e-07 | 0.0018877 | 18.2466 | 4.2353 | 6299.4458 | 6.2619 | 33.2042
Los Angeles (SC) | 2020 | LDT1 | 1990 | Aggregate | Gasoline | 3312.3775 | 76299.9728 | 11498.256 | 0.094365 | 0 | 0.010937 | 0.1053 | 0.0017697 | 0 | 0.00017774 | 0.0019475 | 0.00016821 | 0.0013247 | 0.0034403 | 0.0019247 | 0 | 0.00019331 | 0.002118 | 0.00067285 | 0.0030909 | 0.0058818 | 36.9188 | 0 | 1.0779 | 37.9966 | 0.0071639 | 0 | 0.0044843 | 0.011648 | 0.0053953 | 0 | 0.0006253 | 0.0060206 | 0.034997 | 0 | 0.028144 | 0.06314 | 0.016228 | 0.022766 | 0.06943 | 0.011593 | 0.18316 | 0.051067 | 0 | 0.030814 | 0.081881 | 0.016228 | 0.022766 | 0.06943 | 0.011593 | 0.2019 | 1.2316 | 0 | 0.015567 | 1.2472 | 0.00036534 | 0 | 1.0666e-05 | 0.00037601 | 4.0107 | 18.78 | 1.049 | 6776.5335 | 36.0078 | 222.4316
Los Angeles (SC) | 2020 | LDT1 | 1990 | Aggregate | Diesel | 6.9832 | 161.2124 | 24.2409 | 0.00021617 | 0 | 0 | 0.00021617 | 4.0397e-05 | 0 | 0 | 4.0397e-05 | 3.5541e-07 | 2.7989e-06 | 4.3552e-05 | 4.2224e-05 | 0 | 0 | 4.2224e-05 | 1.4217e-06 | 6.5307e-06 | 5.0176e-05 | 0.07463 | 0 | 0 | 0.07463 | 3.0268e-06 | 0 | 0 | 3.0268e-06 | 1.1731e-05 | 0 | 0 | 1.1731e-05 | 6.5165e-05 | 0 | 0 | 6.5165e-05 | 0 | 0 | 0 | 0 | 6.5165e-05 | 7.4186e-05 | 0 | 0 | 7.4186e-05 | 0 | 0 | 0 | 0 | 7.4186e-05 | 0.00039337 | 0 | 0 | 0.00039337 | 7.0552e-07 | 0 | 0 | 7.0552e-07 | 0.0066513 | 18.2466 | 4.2353 | 6299.4458 | 6.2619 | 33.2042
Los Angeles (SC) | 2020 | LDT1 | 1991 | Aggregate | Gasoline | 3826.7504 | 89615.4133 | 13503.0331 | 0.10854 | 0 | 0.012673 | 0.12121 | 0.0011727 | 0 | 0.00011866 | 0.0012914 | 0.00019757 | 0.0015558 | 0.0030448 | 0.0012754 | 0 | 0.00012905 | 0.0014045 | 0.00079027 | 0.0036303 | 0.0058251 | 43.3632 | 0 | 1.2573 | 44.6205 | 0.0084741 | 0 | 0.0052499 | 0.013724 | 0.0062436 | 0 | 0.00072903 | 0.0069727 | 0.041417 | 0 | 0.032965 | 0.074382 | 0.018028 | 0.025422 | 0.079846 | 0.012544 | 0.21022 | 0.060436 | 0 | 0.036093 | 0.096529 | 0.018028 | 0.025422 | 0.079846 | 0.012544 | 0.23237 | 1.4423 | 0 | 0.018217 | 1.4605 | 0.00042911 | 0 | 1.2442e-05 | 0.00044156 | 4.7098 | 18.4056 | 0.88451 | 6775.4603 | 35.2843 | 221.7767
Los Angeles (SC) | 2020 | LDT1 | 1991 | Aggregate | Diesel | 3.2046 | 75.1625 | 11.3078 | 0.00010079 | 0 | 0 | 0.00010079 | 1.8835e-05 | 0 | 0 | 1.8835e-05 | 1.657e-07 | 1.3049e-06 | 2.0305e-05 | 1.9686e-05 | 0 | 0 | 1.9686e-05 | 6.6282e-07 | 3.0448e-06 | 2.3394e-05 | 0.034795 | 0 | 0 | 0.034795 | 1.4112e-06 | 0 | 0 | 1.4112e-06 | 5.4693e-06 | 0 | 0 | 5.4693e-06 | 3.0382e-05 | 0 | 0 | 3.0382e-05 | 0 | 0 | 0 | 0 | 3.0382e-05 | 3.4588e-05 | 0 | 0 | 3.4588e-05 | 0 | 0 | 0 | 0 | 3.4588e-05 | 0.0001834 | 0 | 0 | 0.0001834 | 3.2894e-07 | 0 | 0 | 3.2894e-07 | 0.003101 | 18.2466 | 4.2353 | 6299.4458 | 6.2619 | 33.2042
Los Angeles (SC) | 2020 | LDT1 | 1992 | Aggregate | Gasoline | 3359.1474 | 80039.4415 | 12045.4994 | 0.096301 | 0 | 0.011255 | 0.10756 | 0.00105 | 0 | 0.00010638 | 0.0011564 | 0.00017646 | 0.0013896 | 0.0027224 | 0.001142 | 0 | 0.0001157 | 0.0012576 | 0.00070583 | 0.0032424 | 0.0052059 | 38.7566 | 0 | 1.1191 | 39.8757 | 0.0075908 | 0 | 0.0046784 | 0.012269 | 0.0055506 | 0 | 0.0006487 | 0.0061993 | 0.037106 | 0 | 0.029381 | 0.066487 | 0.015351 | 0.021209 | 0.069401 | 0.01054 | 0.18299 | 0.054144 | 0 | 0.032169 | 0.086313 | 0.015351 | 0.021209 | 0.069401 | 0.01054 | 0.20281 | 1.2885 | 0 | 0.016231 | 1.3048 | 0.00038353 | 0 | 1.1074e-05 | 0.0003946 | 4.209 | 18.2859 | 0.88507 | 6779.3967 | 34.4811 | 221.8271
Los Angeles (SC) | 2020 | LDT1 | 1992 | Aggregate | Diesel | 0.76051 | 17.2563 | 2.7271 | 2.3139e-05 | 0 | 0 | 2.3139e-05 | 4.3242e-06 | 0 | 0 | 4.3242e-06 | 3.8044e-08 | 2.9959e-07 | 4.6618e-06 | 4.5197e-06 | 0 | 0 | 4.5197e-06 | 1.5217e-07 | 6.9905e-07 | 5.3709e-06 | 0.0079885 | 0 | 0 | 0.0079885 | 3.2399e-07 | 0 | 0 | 3.2399e-07 | 1.2557e-06 | 0 | 0 | 1.2557e-06 | 6.9753e-06 | 0 | 0 | 6.9753e-06 | 0 | 0 | 0 | 0 | 6.9753e-06 | 7.9409e-06 | 0 | 0 | 7.9409e-06 | 0 | 0 | 0 | 0 | 7.9409e-06 | 4.2107e-05 | 0 | 0 | 4.2107e-05 | 7.552e-08 | 0 | 0 | 7.552e-08 | 0.00071196 | 18.2466 | 4.2353 | 6299.4458 | 6.2619 | 33.2042
Los Angeles (SC) | 2020 | LDT1 | 1992 | Aggregate | Electricity | 1.2876 | 16.9496 | 4.6173 | 0 | 0 | 0 | 0 | 0 | 0 | 0 | 0 | 3.7368e-08 | 2.9427e-07 | 3.3164e-07 | 0 | 0 | 0 | 0 | 1.4947e-07 | 6.8663e-07 | 8.361e-07 | 0 | 0 | 0 | 0 | 0 | 0 | 0 | 0 | 0 | 0 | 0 | 0 | 0 | 0 | 0 | 0 | 3.1805e-08 | 2.4879e-08 | 0 | 1.0646e-08 | 6.7329e-08 | 0 | 0 | 0 | 0 | 3.1805e-08 | 2.4879e-08 | 0 | 1.0646e-08 | 6.7329e-08 | 0 | 0 | 0 | 0 | 0 | 0 | 0 | 0 | 0 | 0 | 0.67125 | 0 | 0.054054 | 0
Los Angeles (SC) | 2020 | LDT1 | 1993 | Aggregate | Gasoline | 4295.2875 | 104108.4005 | 15648.4625 | 0.1254 | 0 | 0.014634 | 0.14004 | 0.0013657 | 0 | 0.0001382 | 0.0015039 | 0.00022952 | 0.0018075 | 0.0035409 | 0.0014854 | 0 | 0.0001503 | 0.0016357 | 0.00091808 | 0.0042174 | 0.0067712 | 46.5764 | 0 | 1.3585 | 47.9348 | 0.0094241 | 0 | 0.0058045 | 0.015229 | 0.0072259 | 0 | 0.00084324 | 0.0080691 | 0.04573 | 0 | 0.036187 | 0.081917 | 0.018818 | 0.025106 | 0.087506 | 0.012608 | 0.22595 | 0.06673 | 0 | 0.03962 | 0.10635 | 0.018818 | 0.025106 | 0.087506 | 0.012608 | 0.25039 | 1.3123 | 0 | 0.0165 | 1.3288 | 0.00046091 | 0 | 1.3443e-05 | 0.00047435 | 5.0597 | 18.304 | 0.88504 | 6265.453 | 32.7276 | 173.688
Los Angeles (SC) | 2020 | LDT1 | 1993 | Aggregate | Diesel | 2.0771 | 49.3981 | 7.5672 | 8.7231e-05 | 0 | 0 | 8.7231e-05 | 3.0458e-06 | 0 | 0 | 3.0458e-06 | 1.089e-07 | 8.5762e-07 | 4.0123e-06 | 3.1835e-06 | 0 | 0 | 3.1835e-06 | 4.3562e-07 | 2.0011e-06 | 5.6202e-06 | 0.031033 | 0 | 0 | 0.031033 | 2.4152e-07 | 0 | 0 | 2.4152e-07 | 4.878e-06 | 0 | 0 | 4.878e-06 | 5.1999e-06 | 0 | 0 | 5.1999e-06 | 0 | 0 | 0 | 0 | 5.1999e-06 | 5.9197e-06 | 0 | 0 | 5.9197e-06 | 0 | 0 | 0 | 0 | 5.9197e-06 | 5.5207e-05 | 0 | 0 | 5.5207e-05 | 2.9338e-07 | 0 | 0 | 2.9338e-07 | 0.0027658 | 24.0298 | 1.5482 | 8548.8449 | 1.6307 | 15.208
Los Angeles (SC) | 2020 | LDT1 | 1994 | Aggregate | Gasoline | 5429.5528 | 133920.167 | 20091.8429 | 0.13405 | 0 | 0.016087 | 0.15014 | 0.0017599 | 0 | 0.00017226 | 0.0019322 | 0.00029524 | 0.002325 | 0.0045525 | 0.0019141 | 0 | 0.00018734 | 0.0021014 | 0.001181 | 0.0054251 | 0.0087075 | 59.6869 | 0 | 1.744 | 61.4309 | 0.011704 | 0 | 0.0072538 | 0.018957 | 0.0081621 | 0 | 0.00097951 | 0.0091416 | 0.0565 | 0 | 0.04499 | 0.10149 | 0.022814 | 0.029766 | 0.10871 | 0.014941 | 0.27772 | 0.082444 | 0 | 0.049258 | 0.1317 | 0.022814 | 0.029766 | 0.10871 | 0.014941 | 0.30794 | 1.5294 | 0 | 0.019357 | 1.5487 | 0.00059065 | 0 | 1.7258e-05 | 0.00060791 | 6.4842 | 15.2559 | 0.88478 | 6242.0591 | 31.2899 | 157.367
Los Angeles (SC) | 2020 | LDT1 | 1994 | Aggregate | Diesel | 1.3805 | 33.5558 | 5.1086 | 5.9256e-05 | 0 | 0 | 5.9256e-05 | 2.069e-06 | 0 | 0 | 2.069e-06 | 7.3978e-08 | 5.8258e-07 | 2.7255e-06 | 2.1625e-06 | 0 | 0 | 2.1625e-06 | 2.9591e-07 | 1.3593e-06 | 3.8178e-06 | 0.021081 | 0 | 0 | 0.021081 | 1.6407e-07 | 0 | 0 | 1.6407e-07 | 3.3136e-06 | 0 | 0 | 3.3136e-06 | 3.5322e-06 | 0 | 0 | 3.5322e-06 | 0 | 0 | 0 | 0 | 3.5322e-06 | 4.0212e-06 | 0 | 0 | 4.0212e-06 | 0 | 0 | 0 | 0 | 4.0212e-06 | 3.7502e-05 | 0 | 0 | 3.7502e-05 | 1.9929e-07 | 0 | 0 | 1.9929e-07 | 0.0018788 | 24.0298 | 1.5482 | 8548.8449 | 1.6307 | 15.208
Los Angeles (SC) | 2020 | LDT1 | 1994 | Aggregate | Electricity | 1.2828 | 18.6412 | 4.7471 | 0 | 0 | 0 | 0 | 0 | 0 | 0 | 0 | 4.1097e-08 | 3.2364e-07 | 3.6473e-07 | 0 | 0 | 0 | 0 | 1.6439e-07 | 7.5515e-07 | 9.1954e-07 | 0 | 0 | 0 | 0 | 0 | 0 | 0 | 0 | 0 | 0 | 0 | 0 | 0 | 0 | 0 | 0 | 3.1686e-08 | 2.5578e-08 | 0 | 1.0606e-08 | 6.787e-08 | 0 | 0 | 0 | 0 | 3.1686e-08 | 2.5578e-08 | 0 | 1.0606e-08 | 6.787e-08 | 0 | 0 | 0 | 0 | 0 | 0 | 0 | 0 | 0 | 0 | 0.67125 | 0 | 0.049544 | 0
Los Angeles (SC) | 2020 | LDT1 | 1995 | Aggregate | Gasoline | 5389.2809 | 135275.8633 | 20251.5704 | 0.13647 | 0 | 0.016601 | 0.15307 | 0.0017793 | 0 | 0.00017101 | 0.0019503 | 0.00029823 | 0.0023486 | 0.0045971 | 0.0019352 | 0 | 0.00018599 | 0.0021212 | 0.0011929 | 0.00548 | 0.0087941 | 60.1177 | 0 | 1.7555 | 61.8732 | 0.011446 | 0 | 0.0071233 | 0.018569 | 0.0082862 | 0 | 0.0010079 | 0.0092942 | 0.05499 | 0 | 0.043967 | 0.098957 | 0.019962 | 0.026162 | 0.097961 | 0.013065 | 0.25611 | 0.080241 | 0 | 0.048138 | 0.12838 | 0.019962 | 0.026162 | 0.097961 | 0.013065 | 0.28553 | 1.4169 | 0 | 0.018936 | 1.4358 | 0.00059491 | 0 | 1.7372e-05 | 0.00061229 | 6.5309 | 15.3982 | 0.88462 | 6223.9927 | 28.7222 | 144.4312
Los Angeles (SC) | 2020 | LDT1 | 1995 | Aggregate | Diesel | 1.3459 | 33.5119 | 5.0575 | 5.9178e-05 | 0 | 0 | 5.9178e-05 | 2.0663e-06 | 0 | 0 | 2.0663e-06 | 7.3881e-08 | 5.8181e-07 | 2.722e-06 | 2.1597e-06 | 0 | 0 | 2.1597e-06 | 2.9552e-07 | 1.3576e-06 | 3.8128e-06 | 0.021053 | 0 | 0 | 0.021053 | 1.6385e-07 | 0 | 0 | 1.6385e-07 | 3.3093e-06 | 0 | 0 | 3.3093e-06 | 3.5276e-06 | 0 | 0 | 3.5276e-06 | 0 | 0 | 0 | 0 | 3.5276e-06 | 4.016e-06 | 0 | 0 | 4.016e-06 | 0 | 0 | 0 | 0 | 4.016e-06 | 3.7453e-05 | 0 | 0 | 3.7453e-05 | 1.9903e-07 | 0 | 0 | 1.9903e-07 | 0.0018763 | 24.0298 | 1.5482 | 8548.8449 | 1.6307 | 15.208
Los Angeles (SC) | 2020 | LDT1 | 1995 | Aggregate | Electricity | 0.65369 | 9.9756 | 2.4564 | 0 | 0 | 0 | 0 | 0 | 0 | 0 | 0 | 2.1992e-08 | 1.7319e-07 | 1.9518e-07 | 0 | 0 | 0 | 0 | 8.797e-08 | 4.0411e-07 | 4.9208e-07 | 0 | 0 | 0 | 0 | 0 | 0 | 0 | 0 | 0 | 0 | 0 | 0 | 0 | 0 | 0 | 0 | 1.6146e-08 | 1.3235e-08 | 0 | 5.4044e-09 | 3.4786e-08 | 0 | 0 | 0 | 0 | 1.6146e-08 | 1.3235e-08 | 0 | 5.4044e-09 | 3.4786e-08 | 0 | 0 | 0 | 0 | 0 | 0 | 0 | 0 | 0 | 0 | 0.67125 | 0 | 0.047452 | 0
Los Angeles (SC) | 2020 | LDT1 | 1996 | Aggregate | Gasoline | 5811.5096 | 148373.4226 | 22171.1417 | 0.15715 | 0 | 0.02415 | 0.1813 | 0.00055809 | 0 | 9.9623e-05 | 0.00065771 | 0.00032711 | 0.002576 | 0.0035608 | 0.00060697 | 0 | 0.00010835 | 0.00071532 | 0.0013084 | 0.0060106 | 0.0080343 | 66.0531 | 0 | 2.0647 | 68.1178 | 0.012706 | 0 | 0.008897 | 0.021603 | 0.0093223 | 0 | 0.0014326 | 0.010755 | 0.06161 | 0 | 0.055425 | 0.11704 | 0.017109 | 0.023423 | 0.086817 | 0.011662 | 0.25605 | 0.089902 | 0 | 0.060683 | 0.15059 | 0.017109 | 0.023423 | 0.086817 | 0.011662 | 0.2896 | 1.6465 | 0 | 0.08081 | 1.7274 | 0.00065365 | 0 | 2.0432e-05 | 0.00067408 | 7.19 | 16.6275 | 0.73685 | 6247.2844 | 26.5597 | 158.4209
Los Angeles (SC) | 2020 | LDT1 | 1996 | Aggregate | Diesel | 8.4859 | 217.1206 | 32.3741 | 0.00038341 | 0 | 0 | 0.00038341 | 1.3387e-05 | 0 | 0 | 1.3387e-05 | 4.7867e-07 | 3.7695e-06 | 1.7635e-05 | 1.3993e-05 | 0 | 0 | 1.3993e-05 | 1.9147e-06 | 8.7955e-06 | 2.4703e-05 | 0.1364 | 0 | 0 | 0.1364 | 1.0616e-06 | 0 | 0 | 1.0616e-06 | 2.1441e-05 | 0 | 0 | 2.1441e-05 | 2.2855e-05 | 0 | 0 | 2.2855e-05 | 0 | 0 | 0 | 0 | 2.2855e-05 | 2.6019e-05 | 0 | 0 | 2.6019e-05 | 0 | 0 | 0 | 0 | 2.6019e-05 | 0.00024265 | 0 | 0 | 0.00024265 | 1.2895e-06 | 0 | 0 | 1.2895e-06 | 0.012157 | 24.0298 | 1.5482 | 8548.8449 | 1.6307 | 15.208
Los Angeles (SC) | 2020 | LDT1 | 1996 | Aggregate | Electricity | 1.9459 | 31.174 | 7.4238 | 0 | 0 | 0 | 0 | 0 | 0 | 0 | 0 | 6.8727e-08 | 5.4123e-07 | 6.0995e-07 | 0 | 0 | 0 | 0 | 2.7491e-07 | 1.2629e-06 | 1.5378e-06 | 0 | 0 | 0 | 0 | 0 | 0 | 0 | 0 | 0 | 0 | 0 | 0 | 0 | 0 | 0 | 0 | 4.8064e-08 | 4e-08 | 0 | 1.6088e-08 | 1.0415e-07 | 0 | 0 | 0 | 0 | 4.8064e-08 | 4e-08 | 0 | 1.6088e-08 | 1.0415e-07 | 0 | 0 | 0 | 0 | 0 | 0 | 0 | 0 | 0 | 0 | 0.67125 | 0 | 0.045464 | 0
Los Angeles (SC) | 2020 | LDT1 | 1997 | Aggregate | Gasoline | 7510.7829 | 193724.6624 | 29084.2298 | 0.15222 | 0 | 0.027799 | 0.18002 | 0.00072959 | 0 | 0.00012971 | 0.0008593 | 0.00042709 | 0.0033633 | 0.0046497 | 0.00079349 | 0 | 0.00014107 | 0.00093456 | 0.0017084 | 0.0078478 | 0.010491 | 85.32 | 0 | 2.6898 | 88.0098 | 0.012052 | 0 | 0.0093023 | 0.021355 | 0.0098101 | 0 | 0.0017915 | 0.011602 | 0.055945 | 0 | 0.055475 | 0.11142 | 0.01683 | 0.024908 | 0.088526 | 0.012338 | 0.25402 | 0.081635 | 0 | 0.060738 | 0.14237 | 0.01683 | 0.024908 | 0.088526 | 0.012338 | 0.28498 | 1.608 | 0 | 0.13408 | 1.7421 | 0.00084431 | 0 | 2.6618e-05 | 0.00087093 | 9.2897 | 12.645 | 0.7369 | 6182.0571 | 20.0175 | 122.3687
Los Angeles (SC) | 2020 | LDT1 | 1997 | Aggregate | Diesel | 5.3955 | 138.9163 | 20.8931 | 0.00024531 | 0 | 0 | 0.00024531 | 8.5653e-06 | 0 | 0 | 8.5653e-06 | 3.0626e-07 | 2.4118e-06 | 1.1283e-05 | 8.9526e-06 | 0 | 0 | 8.9526e-06 | 1.225e-06 | 5.6275e-06 | 1.5805e-05 | 0.087272 | 0 | 0 | 0.087272 | 6.7921e-07 | 0 | 0 | 6.7921e-07 | 1.3718e-05 | 0 | 0 | 1.3718e-05 | 1.4623e-05 | 0 | 0 | 1.4623e-05 | 0 | 0 | 0 | 0 | 1.4623e-05 | 1.6647e-05 | 0 | 0 | 1.6647e-05 | 0 | 0 | 0 | 0 | 1.6647e-05 | 0.00015525 | 0 | 0 | 0.00015525 | 8.2503e-07 | 0 | 0 | 8.2503e-07 | 0.0077779 | 24.0298 | 1.5482 | 8548.8449 | 1.6307 | 15.208
Los Angeles (SC) | 2020 | LDT1 | 1997 | Aggregate | Electricity | 8.5421 | 143.5937 | 33.078 | 0 | 0 | 0 | 0 | 0 | 0 | 0 | 0 | 3.1657e-07 | 2.493e-06 | 2.8096e-06 | 0 | 0 | 0 | 0 | 1.2663e-06 | 5.817e-06 | 7.0833e-06 | 0 | 0 | 0 | 0 | 0 | 0 | 0 | 0 | 0 | 0 | 0 | 0 | 0 | 0 | 0 | 0 | 2.1099e-07 | 1.7823e-07 | 0 | 7.0623e-08 | 4.5984e-07 | 0 | 0 | 0 | 0 | 2.1099e-07 | 1.7823e-07 | 0 | 7.0623e-08 | 4.5984e-07 | 0 | 0 | 0 | 0 | 0 | 0 | 0 | 0 | 0 | 0 | 0.67125 | 0 | 0.043577 | 0
Los Angeles (SC) | 2020 | LDT1 | 1998 | Aggregate | Gasoline | 10048.1976 | 262551.2823 | 39485.5981 | 0.15387 | 0 | 0.034169 | 0.18804 | 0.00099322 | 0 | 0.00017135 | 0.0011646 | 0.00057883 | 0.0045583 | 0.0063016 | 0.0010802 | 0 | 0.00018636 | 0.0012666 | 0.0023153 | 0.010636 | 0.014218 | 114.8322 | 0 | 3.5869 | 118.4191 | 0.011973 | 0 | 0.01029 | 0.022264 | 0.01073 | 0 | 0.0023827 | 0.013112 | 0.053337 | 0 | 0.058893 | 0.11223 | 0.0078857 | 0.021221 | 0.047167 | 0.01028 | 0.19878 | 0.077829 | 0 | 0.064481 | 0.14231 | 0.0078857 | 0.021221 | 0.047167 | 0.01028 | 0.22886 | 1.6731 | 0 | 0.19184 | 1.8649 | 0.0011364 | 0 | 3.5496e-05 | 0.0011719 | 12.4995 | 9.7457 | 0.7369 | 6137.5458 | 11.8617 | 96.6571
Los Angeles (SC) | 2020 | LDT1 | 1998 | Aggregate | Diesel | 6.8157 | 178.1821 | 26.7831 | 0.00031465 | 0 | 0 | 0.00031465 | 1.0986e-05 | 0 | 0 | 1.0986e-05 | 3.9282e-07 | 3.0935e-06 | 1.4473e-05 | 1.1483e-05 | 0 | 0 | 1.1483e-05 | 1.5713e-06 | 7.2181e-06 | 2.0273e-05 | 0.11194 | 0 | 0 | 0.11194 | 8.7119e-07 | 0 | 0 | 8.7119e-07 | 1.7595e-05 | 0 | 0 | 1.7595e-05 | 1.8756e-05 | 0 | 0 | 1.8756e-05 | 0 | 0 | 0 | 0 | 1.8756e-05 | 2.1353e-05 | 0 | 0 | 2.1353e-05 | 0 | 0 | 0 | 0 | 2.1353e-05 | 0.00019914 | 0 | 0 | 0.00019914 | 1.0582e-06 | 0 | 0 | 1.0582e-06 | 0.0099764 | 24.0298 | 1.5482 | 8548.8449 | 1.6307 | 15.208
Los Angeles (SC) | 2020 | LDT1 | 1998 | Aggregate | Electricity | 10.1723 | 179.3407 | 39.9733 | 0 | 0 | 0 | 0 | 0 | 0 | 0 | 0 | 3.9538e-07 | 3.1136e-06 | 3.509e-06 | 0 | 0 | 0 | 0 | 1.5815e-06 | 7.2651e-06 | 8.8466e-06 | 0 | 0 | 0 | 0 | 0 | 0 | 0 | 0 | 0 | 0 | 0 | 0 | 0 | 0 | 0 | 0 | 2.5126e-07 | 2.1538e-07 | 0 | 8.4101e-08 | 5.5074e-07 | 0 | 0 | 0 | 0 | 2.5126e-07 | 2.1538e-07 | 0 | 8.4101e-08 | 5.5074e-07 | 0 | 0 | 0 | 0 | 0 | 0 | 0 | 0 | 0 | 0 | 0.67125 | 0 | 0.041788 | 0
Los Angeles (SC) | 2020 | LDT1 | 1999 | Aggregate | Gasoline | 9234.3928 | 244947.0293 | 36816.693 | 0.095839 | 0 | 0.029045 | 0.12488 | 0.00093069 | 0 | 0.00015534 | 0.001086 | 0.00054002 | 0.0042526 | 0.0058787 | 0.0010122 | 0 | 0.00016894 | 0.0011812 | 0.0021601 | 0.0099228 | 0.013264 | 106.3744 | 0 | 3.2864 | 109.6608 | 0.0070432 | 0 | 0.0074412 | 0.014484 | 0.0074072 | 0 | 0.0022449 | 0.0096521 | 0.02965 | 0 | 0.040245 | 0.069896 | 0.0068978 | 0.01875 | 0.041817 | 0.0089747 | 0.14633 | 0.043266 | 0 | 0.044064 | 0.087329 | 0.0068978 | 0.01875 | 0.041817 | 0.0089747 | 0.16377 | 1.1061 | 0 | 0.18814 | 1.2942 | 0.0010527 | 0 | 3.2522e-05 | 0.0010852 | 11.5751 | 6.9378 | 0.73687 | 6092.0902 | 9.098 | 71.9003
Los Angeles (SC) | 2020 | LDT1 | 1999 | Aggregate | Diesel | 4.2531 | 112.5367 | 16.9567 | 0.00019873 | 0 | 0 | 0.00019873 | 6.9388e-06 | 0 | 0 | 6.9388e-06 | 2.481e-07 | 1.9538e-06 | 9.1407e-06 | 7.2525e-06 | 0 | 0 | 7.2525e-06 | 9.924e-07 | 4.5589e-06 | 1.2804e-05 | 0.070699 | 0 | 0 | 0.070699 | 5.5023e-07 | 0 | 0 | 5.5023e-07 | 1.1113e-05 | 0 | 0 | 1.1113e-05 | 1.1846e-05 | 0 | 0 | 1.1846e-05 | 0 | 0 | 0 | 0 | 1.1846e-05 | 1.3486e-05 | 0 | 0 | 1.3486e-05 | 0 | 0 | 0 | 0 | 1.3486e-05 | 0.00012577 | 0 | 0 | 0.00012577 | 6.6836e-07 | 0 | 0 | 6.6836e-07 | 0.0063009 | 24.0298 | 1.5482 | 8548.8449 | 1.6307 | 15.208
Los Angeles (SC) | 2020 | LDT1 | 1999 | Aggregate | Electricity | 20.3714 | 376.4796 | 81.2191 | 0 | 0 | 0 | 0 | 0 | 0 | 0 | 0 | 8.3e-07 | 6.5362e-06 | 7.3662e-06 | 0 | 0 | 0 | 0 | 3.32e-06 | 1.5251e-05 | 1.8571e-05 | 0 | 0 | 0 | 0 | 0 | 0 | 0 | 0 | 0 | 0 | 0 | 0 | 0 | 0 | 0 | 0 | 5.0317e-07 | 4.3762e-07 | 0 | 1.6842e-07 | 1.1092e-06 | 0 | 0 | 0 | 0 | 5.0317e-07 | 4.3762e-07 | 0 | 1.6842e-07 | 1.1092e-06 | 0 | 0 | 0 | 0 | 0 | 0 | 0 | 0 | 0 | 0 | 0.67125 | 0 | 0.040092 | 0
Los Angeles (SC) | 2020 | LDT1 | 2000 | Aggregate | Gasoline | 10003.3581 | 269980.63 | 40455.5807 | 0.057444 | 0 | 0.028983 | 0.086427 | 0.00103 | 0 | 0.00016621 | 0.0011962 | 0.00059521 | 0.0046872 | 0.0064786 | 0.0011202 | 0 | 0.00018077 | 0.001301 | 0.0023808 | 0.010937 | 0.014619 | 126.2218 | 0 | 3.8119 | 130.0337 | 0.0033592 | 0 | 0.0059722 | 0.0093314 | 0.0051115 | 0 | 0.0025789 | 0.0076904 | 0.012999 | 0 | 0.029691 | 0.04269 | 0.0070939 | 0.019464 | 0.043568 | 0.0092103 | 0.12203 | 0.018968 | 0 | 0.032508 | 0.051476 | 0.0070939 | 0.019464 | 0.043568 | 0.0092103 | 0.13081 | 0.76565 | 0 | 0.21349 | 0.97914 | 0.0012491 | 0 | 3.7722e-05 | 0.0012868 | 13.7255 | 4.3562 | 0.73682 | 6554.06 | 6.5933 | 49.3513
Los Angeles (SC) | 2020 | LDT1 | 2000 | Aggregate | Diesel | 2.2379 | 60.062 | 9.0504 | 0.00010606 | 0 | 0 | 0.00010606 | 3.7033e-06 | 0 | 0 | 3.7033e-06 | 1.3241e-07 | 1.0428e-06 | 4.8785e-06 | 3.8708e-06 | 0 | 0 | 3.8708e-06 | 5.2966e-07 | 2.4331e-06 | 6.8335e-06 | 0.037733 | 0 | 0 | 0.037733 | 2.9366e-07 | 0 | 0 | 2.9366e-07 | 5.9311e-06 | 0 | 0 | 5.9311e-06 | 6.3224e-06 | 0 | 0 | 6.3224e-06 | 0 | 0 | 0 | 0 | 6.3224e-06 | 7.1976e-06 | 0 | 0 | 7.1976e-06 | 0 | 0 | 0 | 0 | 7.1976e-06 | 6.7125e-05 | 0 | 0 | 6.7125e-05 | 3.5671e-07 | 0 | 0 | 3.5671e-07 | 0.0033629 | 24.0298 | 1.5482 | 8548.8449 | 1.6307 | 15.208
Los Angeles (SC) | 2020 | LDT1 | 2000 | Aggregate | Electricity | 30.2726 | 586.1239 | 122.4284 | 0 | 0 | 0 | 0 | 0 | 0 | 0 | 0 | 1.2922e-06 | 1.0176e-05 | 1.1468e-05 | 0 | 0 | 0 | 0 | 5.1687e-06 | 2.3744e-05 | 2.8913e-05 | 0 | 0 | 0 | 0 | 0 | 0 | 0 | 0 | 0 | 0 | 0 | 0 | 0 | 0 | 0 | 0 | 7.4773e-07 | 6.5966e-07 | 0 | 2.5028e-07 | 1.6577e-06 | 0 | 0 | 0 | 0 | 7.4773e-07 | 6.5966e-07 | 0 | 2.5028e-07 | 1.6577e-06 | 0 | 0 | 0 | 0 | 0 | 0 | 0 | 0 | 0 | 0 | 0.67125 | 0 | 0.038485 | 0
Los Angeles (SC) | 2020 | LDT1 | 2001 | Aggregate | Gasoline | 11648.199 | 320540.1567 | 47774.9716 | 0.06501 | 0 | 0.032425 | 0.097435 | 0.0012229 | 0 | 0.00019628 | 0.0014191 | 0.00070667 | 0.005565 | 0.0076908 | 0.00133 | 0 | 0.00021347 | 0.0015434 | 0.0028267 | 0.012985 | 0.017355 | 149.7833 | 0 | 4.4861 | 154.2694 | 0.0037444 | 0 | 0.0068267 | 0.010571 | 0.005876 | 0 | 0.0029308 | 0.0088068 | 0.014383 | 0 | 0.03369 | 0.048074 | 0.0078199 | 0.02164 | 0.048628 | 0.010129 | 0.13629 | 0.020988 | 0 | 0.036887 | 0.057875 | 0.0078199 | 0.02164 | 0.048628 | 0.010129 | 0.14609 | 0.86381 | 0 | 0.24526 | 1.1091 | 0.0014822 | 0 | 4.4393e-05 | 0.0015266 | 16.2836 | 4.1364 | 0.73677 | 6549.1407 | 6.202 | 47.0828
Los Angeles (SC) | 2020 | LDT1 | 2001 | Aggregate | Diesel | 2.2846 | 62.516 | 9.3704 | 0.0001104 | 0 | 0 | 0.0001104 | 3.8546e-06 | 0 | 0 | 3.8546e-06 | 1.3782e-07 | 1.0854e-06 | 5.0778e-06 | 4.0289e-06 | 0 | 0 | 4.0289e-06 | 5.513e-07 | 2.5325e-06 | 7.1127e-06 | 0.039275 | 0 | 0 | 0.039275 | 3.0566e-07 | 0 | 0 | 3.0566e-07 | 6.1734e-06 | 0 | 0 | 6.1734e-06 | 6.5807e-06 | 0 | 0 | 6.5807e-06 | 0 | 0 | 0 | 0 | 6.5807e-06 | 7.4917e-06 | 0 | 0 | 7.4917e-06 | 0 | 0 | 0 | 0 | 7.4917e-06 | 6.9868e-05 | 0 | 0 | 6.9868e-05 | 3.7129e-07 | 0 | 0 | 3.7129e-07 | 0.0035003 | 24.0298 | 1.5482 | 8548.8449 | 1.6307 | 15.208
Los Angeles (SC) | 2020 | LDT1 | 2001 | Aggregate | Electricity | 19.6593 | 398.5463 | 80.6326 | 0 | 0 | 0 | 0 | 0 | 0 | 0 | 0 | 8.7864e-07 | 6.9193e-06 | 7.798e-06 | 0 | 0 | 0 | 0 | 3.5146e-06 | 1.6145e-05 | 1.966e-05 | 0 | 0 | 0 | 0 | 0 | 0 | 0 | 0 | 0 | 0 | 0 | 0 | 0 | 0 | 0 | 0 | 4.8558e-07 | 4.3446e-07 | 0 | 1.6254e-07 | 1.0826e-06 | 0 | 0 | 0 | 0 | 4.8558e-07 | 4.3446e-07 | 0 | 1.6254e-07 | 1.0826e-06 | 0 | 0 | 0 | 0 | 0 | 0 | 0 | 0 | 0 | 0 | 0.67125 | 0 | 0.036963 | 0
Los Angeles (SC) | 2020 | LDT1 | 2002 | Aggregate | Gasoline | 10925.4483 | 307044.4609 | 45436.5358 | 0.060484 | 0 | 0.029844 | 0.090328 | 0.0011714 | 0 | 0.00018667 | 0.001358 | 0.00067692 | 0.0053307 | 0.0073657 | 0.001274 | 0 | 0.00020302 | 0.001477 | 0.0027077 | 0.012438 | 0.016623 | 143.432 | 0 | 4.2573 | 147.6894 | 0.0034381 | 0 | 0.0063579 | 0.009796 | 0.0055214 | 0 | 0.0027243 | 0.0082457 | 0.013138 | 0 | 0.031214 | 0.044352 | 0.0069215 | 0.019301 | 0.043557 | 0.0089415 | 0.12307 | 0.019171 | 0 | 0.034176 | 0.053347 | 0.0069215 | 0.019301 | 0.043557 | 0.0089415 | 0.13207 | 0.80082 | 0 | 0.22922 | 1.03 | 0.0014194 | 0 | 4.213e-05 | 0.0014615 | 15.5891 | 4.0032 | 0.73671 | 6545.3811 | 5.8531 | 45.6498
Los Angeles (SC) | 2020 | LDT1 | 2002 | Aggregate | Diesel | 17.1973 | 483.8921 | 71.5199 | 0.0008545 | 0 | 0 | 0.0008545 | 2.9836e-05 | 0 | 0 | 2.9836e-05 | 1.0668e-06 | 8.401e-06 | 3.9304e-05 | 3.1185e-05 | 0 | 0 | 3.1185e-05 | 4.2672e-06 | 1.9602e-05 | 5.5055e-05 | 0.304 | 0 | 0 | 0.304 | 2.3659e-06 | 0 | 0 | 2.3659e-06 | 4.7784e-05 | 0 | 0 | 4.7784e-05 | 5.0937e-05 | 0 | 0 | 5.0937e-05 | 0 | 0 | 0 | 0 | 5.0937e-05 | 5.7988e-05 | 0 | 0 | 5.7988e-05 | 0 | 0 | 0 | 0 | 5.7988e-05 | 0.0005408 | 0 | 0 | 0.0005408 | 2.8739e-06 | 0 | 0 | 2.8739e-06 | 0.027093 | 24.0298 | 1.5482 | 8548.8449 | 1.6307 | 15.208
Los Angeles (SC) | 2020 | LDT1 | 2002 | Aggregate | Electricity | 128.5145 | 2726.3031 | 534.4635 | 0 | 0 | 0 | 0 | 0 | 0 | 0 | 0 | 6.0105e-06 | 4.7332e-05 | 5.3343e-05 | 0 | 0 | 0 | 0 | 2.4042e-05 | 0.00011044 | 0.00013448 | 0 | 0 | 0 | 0 | 0 | 0 | 0 | 0 | 0 | 0 | 0 | 0 | 0 | 0 | 0 | 0 | 3.1743e-06 | 2.8798e-06 | 0 | 1.0625e-06 | 7.1166e-06 | 0 | 0 | 0 | 0 | 3.1743e-06 | 2.8798e-06 | 0 | 1.0625e-06 | 7.1166e-06 | 0 | 0 | 0 | 0 | 0 | 0 | 0 | 0 | 0 | 0 | 0.67125 | 0 | 0.035521 | 0
Los Angeles (SC) | 2020 | LDT1 | 2003 | Aggregate | Gasoline | 6874.2463 | 197681.7837 | 28982.3034 | 0.035447 | 0 | 0.017564 | 0.053011 | 0.00075415 | 0 | 0.00011907 | 0.00087322 | 0.00043581 | 0.003432 | 0.0047411 | 0.00082021 | 0 | 0.0001295 | 0.00094971 | 0.0017433 | 0.0080081 | 0.010701 | 92.353 | 0 | 2.6957 | 95.0486 | 0.0019962 | 0 | 0.0037197 | 0.0057158 | 0.0033278 | 0 | 0.0016489 | 0.0049768 | 0.0075113 | 0 | 0.017982 | 0.025493 | 0.0038177 | 0.01064 | 0.024295 | 0.0049084 | 0.069154 | 0.01096 | 0 | 0.019688 | 0.030648 | 0.0038177 | 0.01064 | 0.024295 | 0.0049084 | 0.074309 | 0.46787 | 0 | 0.13513 | 0.603 | 0.00091391 | 0 | 2.6676e-05 | 0.00094058 | 10.0327 | 3.6491 | 0.73662 | 6542.8375 | 5.1152 | 41.5084
Los Angeles (SC) | 2020 | LDT1 | 2003 | Aggregate | Diesel | 6.9647 | 200.2492 | 29.3637 | 0.00035362 | 0 | 0 | 0.00035362 | 1.2347e-05 | 0 | 0 | 1.2347e-05 | 4.4147e-07 | 3.4766e-06 | 1.6265e-05 | 1.2905e-05 | 0 | 0 | 1.2905e-05 | 1.7659e-06 | 8.1121e-06 | 2.2783e-05 | 0.1258 | 0 | 0 | 0.1258 | 9.7909e-07 | 0 | 0 | 9.7909e-07 | 1.9774e-05 | 0 | 0 | 1.9774e-05 | 2.1079e-05 | 0 | 0 | 2.1079e-05 | 0 | 0 | 0 | 0 | 2.1079e-05 | 2.3997e-05 | 0 | 0 | 2.3997e-05 | 0 | 0 | 0 | 0 | 2.3997e-05 | 0.0002238 | 0 | 0 | 0.0002238 | 1.1893e-06 | 0 | 0 | 1.1893e-06 | 0.011212 | 24.0298 | 1.5482 | 8548.8449 | 1.6307 | 15.208
Los Angeles (SC) | 2020 | LDT1 | 2003 | Aggregate | Electricity | 0.76258 | 16.9182 | 3.2151 | 0 | 0 | 0 | 0 | 0 | 0 | 0 | 0 | 3.7298e-08 | 2.9372e-07 | 3.3102e-07 | 0 | 0 | 0 | 0 | 1.4919e-07 | 6.8536e-07 | 8.3455e-07 | 0 | 0 | 0 | 0 | 0 | 0 | 0 | 0 | 0 | 0 | 0 | 0 | 0 | 0 | 0 | 0 | 1.8836e-08 | 1.7323e-08 | 0 | 6.3047e-09 | 4.2464e-08 | 0 | 0 | 0 | 0 | 1.8836e-08 | 1.7323e-08 | 0 | 6.3047e-09 | 4.2464e-08 | 0 | 0 | 0 | 0 | 0 | 0 | 0 | 0 | 0 | 0 | 0.67125 | 0 | 0.034154 | 0
Los Angeles (SC) | 2020 | LDT1 | 2004 | Aggregate | Gasoline | 5720.2312 | 168629.9079 | 24444.6073 | 0.0062065 | 0 | 0.0050081 | 0.011215 | 4.2888e-05 | 0 | 3.648e-06 | 4.6536e-05 | 0.00037177 | 0.0029277 | 0.003346 | 4.6645e-05 | 0 | 3.9676e-06 | 5.0612e-05 | 0.0014871 | 0.0068312 | 0.0083689 | 79.1024 | 0 | 2.2182 | 81.3206 | 0.00051781 | 0 | 0.0015318 | 0.0020496 | 0.00088865 | 0 | 0.00071706 | 0.0016057 | 0.0017008 | 0 | 0.006464 | 0.0081648 | 0.0027619 | 0.0076734 | 0.017789 | 0.0035306 | 0.03992 | 0.0024818 | 0 | 0.0070773 | 0.009559 | 0.0027619 | 0.0076734 | 0.017789 | 0.0035306 | 0.041314 | 0.15276 | 0 | 0.076226 | 0.22899 | 0.00078278 | 0 | 2.1951e-05 | 0.00080473 | 8.5837 | 0.90498 | 0.67533 | 6562.2545 | 3.3339 | 18.4785
Los Angeles (SC) | 2020 | LDT1 | 2004 | Aggregate | Diesel | 0.772 | 22.7982 | 3.299 | 4.0259e-05 | 0 | 0 | 4.0259e-05 | 1.4057e-06 | 0 | 0 | 1.4057e-06 | 5.0261e-08 | 3.9581e-07 | 1.8518e-06 | 1.4693e-06 | 0 | 0 | 1.4693e-06 | 2.0105e-07 | 9.2355e-07 | 2.5938e-06 | 0.014323 | 0 | 0 | 0.014323 | 1.1147e-07 | 0 | 0 | 1.1147e-07 | 2.2513e-06 | 0 | 0 | 2.2513e-06 | 2.3998e-06 | 0 | 0 | 2.3998e-06 | 0 | 0 | 0 | 0 | 2.3998e-06 | 2.7321e-06 | 0 | 0 | 2.7321e-06 | 0 | 0 | 0 | 0 | 2.7321e-06 | 2.5479e-05 | 0 | 0 | 2.5479e-05 | 1.354e-07 | 0 | 0 | 1.354e-07 | 0.0012765 | 24.0298 | 1.5482 | 8548.8449 | 1.6307 | 15.208
Los Angeles (SC) | 2020 | LDT1 | 2004 | Aggregate | Electricity | 6.1948 | 143.6417 | 26.4725 | 0 | 0 | 0 | 0 | 0 | 0 | 0 | 0 | 3.1668e-07 | 2.4938e-06 | 2.8105e-06 | 0 | 0 | 0 | 0 | 1.2667e-06 | 5.8189e-06 | 7.0856e-06 | 0 | 0 | 0 | 0 | 0 | 0 | 0 | 0 | 0 | 0 | 0 | 0 | 0 | 0 | 0 | 0 | 1.5301e-07 | 1.4264e-07 | 0 | 5.1216e-08 | 3.4686e-07 | 0 | 0 | 0 | 0 | 1.5301e-07 | 1.4264e-07 | 0 | 5.1216e-08 | 3.4686e-07 | 0 | 0 | 0 | 0 | 0 | 0 | 0 | 0 | 0 | 0 | 0.67125 | 0 | 0.03286 | 0
Los Angeles (SC) | 2020 | LDT1 | 2005 | Aggregate | Gasoline | 3605.8784 | 109147.6209 | 15615.7971 | 0.003877 | 0 | 0.0031289 | 0.0070058 | 2.776e-05 | 0 | 2.3304e-06 | 3.009e-05 | 0.00024063 | 0.001895 | 0.0021657 | 3.0191e-05 | 0 | 2.5346e-06 | 3.2726e-05 | 0.00096252 | 0.0044216 | 0.0054168 | 49.0509 | 0 | 1.354 | 50.4048 | 0.00031531 | 0 | 0.00090533 | 0.0012206 | 0.00056109 | 0 | 0.00045283 | 0.0010139 | 0.0010222 | 0 | 0.0037707 | 0.0047929 | 0.001118 | 0.0025693 | 0.0083302 | 0.0013966 | 0.018207 | 0.0014916 | 0 | 0.0041284 | 0.0056201 | 0.001118 | 0.0025693 | 0.0083302 | 0.0013966 | 0.019034 | 0.090574 | 0 | 0.04466 | 0.13523 | 0.0004854 | 0 | 1.3399e-05 | 0.0004988 | 5.3204 | 0.87344 | 0.67533 | 6284.1254 | 2.373 | 16.86
Los Angeles (SC) | 2020 | LDT1 | 2005 | Aggregate | Electricity | 0.80466 | 19.4886 | 3.4847 | 0 | 0 | 0 | 0 | 0 | 0 | 0 | 0 | 4.2965e-08 | 3.3835e-07 | 3.8131e-07 | 0 | 0 | 0 | 0 | 1.7186e-07 | 7.8948e-07 | 9.6134e-07 | 0 | 0 | 0 | 0 | 0 | 0 | 0 | 0 | 0 | 0 | 0 | 0 | 0 | 0 | 0 | 0 | 1.9875e-08 | 1.8776e-08 | 0 | 6.6526e-09 | 4.5304e-08 | 0 | 0 | 0 | 0 | 1.9875e-08 | 1.8776e-08 | 0 | 6.6526e-09 | 4.5304e-08 | 0 | 0 | 0 | 0 | 0 | 0 | 0 | 0 | 0 | 0 | 0.67125 | 0 | 0.031633 | 0
Los Angeles (SC) | 2020 | LDT1 | 2006 | Aggregate | Gasoline | 6052.8706 | 188448.6015 | 26559.633 | 0.0057011 | 0 | 0.0051594 | 0.01086 | 4.7929e-05 | 0 | 3.9637e-06 | 5.1892e-05 | 0.00041546 | 0.0032717 | 0.0037391 | 5.2127e-05 | 0 | 4.3108e-06 | 5.6438e-05 | 0.0016618 | 0.007634 | 0.0093523 | 84.6949 | 0 | 2.2854 | 86.9803 | 0.00047723 | 0 | 0.0014294 | 0.0019066 | 0.00085244 | 0 | 0.00077145 | 0.0016239 | 0.001523 | 0 | 0.0058607 | 0.0073837 | 0.0015594 | 0.0034585 | 0.012015 | 0.0019225 | 0.026339 | 0.0022224 | 0 | 0.0064167 | 0.0086391 | 0.0015594 | 0.0034585 | 0.012015 | 0.0019225 | 0.027594 | 0.12628 | 0 | 0.066057 | 0.19234 | 0.00083812 | 0 | 2.2616e-05 | 0.00086074 | 9.181 | 0.78423 | 0.67533 | 6280.7969 | 1.9926 | 13.8885
Los Angeles (SC) | 2020 | LDT1 | 2006 | Aggregate | Diesel | 6.4813 | 201.8199 | 28.4396 | 0.00035639 | 0 | 0 | 0.00035639 | 1.2444e-05 | 0 | 0 | 1.2444e-05 | 4.4494e-07 | 3.5039e-06 | 1.6393e-05 | 1.3006e-05 | 0 | 0 | 1.3006e-05 | 1.7797e-06 | 8.1757e-06 | 2.2962e-05 | 0.12363 | 0 | 0 | 0.12363 | 9.8676e-07 | 0 | 0 | 9.8676e-07 | 1.9432e-05 | 0 | 0 | 1.9432e-05 | 2.1244e-05 | 0 | 0 | 2.1244e-05 | 0 | 0 | 0 | 0 | 2.1244e-05 | 2.4185e-05 | 0 | 0 | 2.4185e-05 | 0 | 0 | 0 | 0 | 2.4185e-05 | 0.00022555 | 0 | 0 | 0.00022555 | 1.1687e-06 | 0 | 0 | 1.1687e-06 | 0.011018 | 24.0298 | 1.5482 | 8335.5738 | 1.6307 | 15.208
Los Angeles (SC) | 2020 | LDT1 | 2006 | Aggregate | Electricity | 4.8609 | 122.8932 | 21.3291 | 0 | 0 | 0 | 0 | 0 | 0 | 0 | 0 | 2.7093e-07 | 2.1336e-06 | 2.4045e-06 | 0 | 0 | 0 | 0 | 1.0837e-06 | 4.9784e-06 | 6.0621e-06 | 0 | 0 | 0 | 0 | 0 | 0 | 0 | 0 | 0 | 0 | 0 | 0 | 0 | 0 | 0 | 0 | 1.2006e-07 | 1.1492e-07 | 0 | 4.0188e-08 | 2.7517e-07 | 0 | 0 | 0 | 0 | 1.2006e-07 | 1.1492e-07 | 0 | 4.0188e-08 | 2.7517e-07 | 0 | 0 | 0 | 0 | 0 | 0 | 0 | 0 | 0 | 0 | 0.67125 | 0 | 0.03047 | 0
Los Angeles (SC) | 2020 | LDT1 | 2007 | Aggregate | Gasoline | 9200.8841 | 294976.0723 | 40900.0461 | 0.0095777 | 0 | 0.0086082 | 0.018186 | 7.5022e-05 | 0 | 6.1038e-06 | 8.1126e-05 | 0.00065031 | 0.0051212 | 0.0058526 | 8.1593e-05 | 0 | 6.6384e-06 | 8.8232e-05 | 0.0026012 | 0.011949 | 0.014639 | 129.9021 | 0 | 3.4608 | 133.363 | 0.00075493 | 0 | 0.002236 | 0.0029909 | 0.0014031 | 0 | 0.0012611 | 0.0026642 | 0.0024101 | 0 | 0.0091709 | 0.011581 | 0.0021066 | 0.0046661 | 0.016523 | 0.0025697 | 0.037446 | 0.0035168 | 0 | 0.010041 | 0.013558 | 0.0021066 | 0.0046661 | 0.016523 | 0.0025697 | 0.039423 | 0.20642 | 0 | 0.10581 | 0.31223 | 0.0012855 | 0 | 3.4248e-05 | 0.0013197 | 14.0769 | 0.83895 | 0.67532 | 6152.2705 | 1.8186 | 14.4038
Los Angeles (SC) | 2020 | LDT1 | 2007 | Aggregate | Diesel | 5.8185 | 186.4293 | 25.8645 | 0.00032921 | 0 | 0 | 0.00032921 | 1.1495e-05 | 0 | 0 | 1.1495e-05 | 4.1101e-07 | 3.2367e-06 | 1.5143e-05 | 1.2015e-05 | 0 | 0 | 1.2015e-05 | 1.644e-06 | 7.5522e-06 | 2.1211e-05 | 0.11001 | 0 | 0 | 0.11001 | 9.1152e-07 | 0 | 0 | 9.1152e-07 | 1.7293e-05 | 0 | 0 | 1.7293e-05 | 1.9624e-05 | 0 | 0 | 1.9624e-05 | 0 | 0 | 0 | 0 | 1.9624e-05 | 2.2341e-05 | 0 | 0 | 2.2341e-05 | 0 | 0 | 0 | 0 | 2.2341e-05 | 0.00020835 | 0 | 0 | 0.00020835 | 1.04e-06 | 0 | 0 | 1.04e-06 | 0.0098048 | 24.0298 | 1.5482 | 8030.152 | 1.6307 | 15.208
Los Angeles (SC) | 2020 | LDT1 | 2007 | Aggregate | Electricity | 1.6669 | 43.9644 | 7.4097 | 0 | 0 | 0 | 0 | 0 | 0 | 0 | 0 | 9.6925e-08 | 7.6328e-07 | 8.6021e-07 | 0 | 0 | 0 | 0 | 3.877e-07 | 1.781e-06 | 2.1687e-06 | 0 | 0 | 0 | 0 | 0 | 0 | 0 | 0 | 0 | 0 | 0 | 0 | 0 | 0 | 0 | 0 | 4.1172e-08 | 3.9925e-08 | 0 | 1.3781e-08 | 9.4878e-08 | 0 | 0 | 0 | 0 | 4.1172e-08 | 3.9925e-08 | 0 | 1.3781e-08 | 9.4878e-08 | 0 | 0 | 0 | 0 | 0 | 0 | 0 | 0 | 0 | 0 | 0.67125 | 0 | 0.029366 | 0
Los Angeles (SC) | 2020 | LDT1 | 2008 | Aggregate | Gasoline | 15499.0316 | 512242.4857 | 69784.6997 | 0.016319 | 0 | 0.014186 | 0.030505 | 0.00014852 | 0 | 1.3177e-05 | 0.0001617 | 0.0011293 | 0.0088932 | 0.010184 | 0.00016153 | 0 | 1.4331e-05 | 0.00017586 | 0.0045172 | 0.020751 | 0.025444 | 218.9293 | 0 | 5.7307 | 224.6601 | 0.0012587 | 0 | 0.0036475 | 0.0049063 | 0.0024159 | 0 | 0.0021002 | 0.0045161 | 0.0039827 | 0 | 0.014827 | 0.01881 | 0.0031235 | 0.0068861 | 0.025013 | 0.0037609 | 0.057594 | 0.0058115 | 0 | 0.016234 | 0.022045 | 0.0031235 | 0.0068861 | 0.025013 | 0.0037609 | 0.060829 | 0.35602 | 0 | 0.17616 | 0.53218 | 0.0021665 | 0 | 5.671e-05 | 0.0022232 | 23.7136 | 0.81036 | 0.67592 | 5968.1162 | 1.6159 | 14.1375
Los Angeles (SC) | 2020 | LDT1 | 2008 | Aggregate | Diesel | 12.6134 | 416.9389 | 56.7919 | 1.7249e-05 | 0 | 0 | 1.7249e-05 | 2.5533e-06 | 0 | 0 | 2.5533e-06 | 9.1919e-07 | 7.2386e-06 | 1.0711e-05 | 2.6688e-06 | 0 | 0 | 2.6688e-06 | 3.6768e-06 | 1.689e-05 | 2.3236e-05 | 0.23877 | 0 | 0 | 0.23877 | 4.8767e-07 | 0 | 0 | 4.8767e-07 | 3.7532e-05 | 0 | 0 | 3.7532e-05 | 1.0499e-05 | 0 | 0 | 1.0499e-05 | 0 | 0 | 0 | 0 | 1.0499e-05 | 1.1953e-05 | 0 | 0 | 1.1953e-05 | 0 | 0 | 0 | 0 | 1.1953e-05 | 0.00012873 | 0 | 0 | 0.00012873 | 2.2573e-06 | 0 | 0 | 2.2573e-06 | 0.02128 | 0.56297 | 0.75835 | 7792.8725 | 0.3901 | 4.2015
Los Angeles (SC) | 2020 | LDT1 | 2008 | Aggregate | Electricity | 25.1929 | 692.7558 | 113.4314 | 0 | 0 | 0 | 0 | 0 | 0 | 0 | 0 | 1.5273e-06 | 1.2027e-05 | 1.3554e-05 | 0 | 0 | 0 | 0 | 6.1091e-06 | 2.8063e-05 | 3.4173e-05 | 0 | 0 | 0 | 0 | 0 | 0 | 0 | 0 | 0 | 0 | 0 | 0 | 0 | 0 | 0 | 0 | 6.2226e-07 | 6.1118e-07 | 0 | 2.0828e-07 | 1.4417e-06 | 0 | 0 | 0 | 0 | 6.2226e-07 | 6.1118e-07 | 0 | 2.0828e-07 | 1.4417e-06 | 0 | 0 | 0 | 0 | 0 | 0 | 0 | 0 | 0 | 0 | 0.67125 | 0 | 0.02832 | 0
Los Angeles (SC) | 2020 | LDT1 | 2009 | Aggregate | Gasoline | 11881.8734 | 405211.4925 | 54179.0851 | 0.012225 | 0 | 0.010959 | 0.023184 | 0.00013191 | 0 | 1.2376e-05 | 0.00014429 | 0.00089334 | 0.007035 | 0.0080727 | 0.00014347 | 0 | 1.346e-05 | 0.00015693 | 0.0035734 | 0.016415 | 0.020145 | 169.5303 | 0 | 4.3459 | 173.8763 | 0.00092853 | 0 | 0.0027201 | 0.0036486 | 0.001832 | 0 | 0.0016422 | 0.0034742 | 0.0029096 | 0 | 0.01095 | 0.01386 | 0.0020712 | 0.0045209 | 0.01701 | 0.0024525 | 0.039915 | 0.0042456 | 0 | 0.011989 | 0.016235 | 0.0020712 | 0.0045209 | 0.01701 | 0.0024525 | 0.04229 | 0.25418 | 0 | 0.1281 | 0.38227 | 0.0016776 | 0 | 4.3006e-05 | 0.0017206 | 18.3532 | 0.77858 | 0.67652 | 5839.0954 | 1.4202 | 12.8374
Los Angeles (SC) | 2020 | LDT1 | 2009 | Aggregate | Diesel | 8.7215 | 297.3424 | 39.7682 | 1.2197e-05 | 0 | 0 | 1.2197e-05 | 1.7704e-06 | 0 | 0 | 1.7704e-06 | 6.5553e-07 | 5.1623e-06 | 7.5882e-06 | 1.8504e-06 | 0 | 0 | 1.8504e-06 | 2.6221e-06 | 1.2045e-05 | 1.6518e-05 | 0.16672 | 0 | 0 | 0.16672 | 3.4376e-07 | 0 | 0 | 3.4376e-07 | 2.6206e-05 | 0 | 0 | 2.6206e-05 | 7.4009e-06 | 0 | 0 | 7.4009e-06 | 0 | 0 | 0 | 0 | 7.4009e-06 | 8.4254e-06 | 0 | 0 | 8.4254e-06 | 0 | 0 | 0 | 0 | 8.4254e-06 | 8.864e-05 | 0 | 0 | 8.864e-05 | 1.5761e-06 | 0 | 0 | 1.5761e-06 | 0.014859 | 0.55817 | 0.75593 | 7629.9986 | 0.38559 | 4.0566
Los Angeles (SC) | 2020 | LDT1 | 2009 | Aggregate | Electricity | 1.8883 | 54.1021 | 8.6102 | 0 | 0 | 0 | 0 | 0 | 0 | 0 | 0 | 1.1927e-07 | 9.3929e-07 | 1.0586e-06 | 0 | 0 | 0 | 0 | 4.771e-07 | 2.1917e-06 | 2.6688e-06 | 0 | 0 | 0 | 0 | 0 | 0 | 0 | 0 | 0 | 0 | 0 | 0 | 0 | 0 | 0 | 0 | 4.6641e-08 | 4.6393e-08 | 0 | 1.5612e-08 | 1.0865e-07 | 0 | 0 | 0 | 0 | 4.6641e-08 | 4.6393e-08 | 0 | 1.5612e-08 | 1.0865e-07 | 0 | 0 | 0 | 0 | 0 | 0 | 0 | 0 | 0 | 0 | 0.67125 | 0 | 0.027326 | 0
Los Angeles (SC) | 2020 | LDT1 | 2010 | Aggregate | Gasoline | 5815.44 | 204832.2895 | 26850.4682 | 0.0059646 | 0 | 0.0052788 | 0.011243 | 8.1269e-05 | 0 | 8.2593e-06 | 8.9528e-05 | 0.00045158 | 0.0035562 | 0.0040973 | 8.8387e-05 | 0 | 8.9827e-06 | 9.737e-05 | 0.0018063 | 0.0082977 | 0.010201 | 81.3045 | 0 | 2.0454 | 83.3499 | 0.00044781 | 0 | 0.0013018 | 0.0017496 | 0.00090509 | 0 | 0.00080102 | 0.0017061 | 0.0013917 | 0 | 0.0051974 | 0.0065891 | 0.0011204 | 0.0024748 | 0.0093312 | 0.0013271 | 0.020843 | 0.0020307 | 0 | 0.0056905 | 0.0077212 | 0.0011204 | 0.0024748 | 0.0093312 | 0.0013271 | 0.021975 | 0.12384 | 0 | 0.06145 | 0.18529 | 0.00080457 | 0 | 2.0241e-05 | 0.00082481 | 8.7978 | 0.74694 | 0.67772 | 5537.2441 | 1.4599 | 12.3094
Los Angeles (SC) | 2020 | LDT1 | 2010 | Aggregate | Diesel | 0.91844 | 32.3509 | 4.2405 | 1.3149e-06 | 0 | 0 | 1.3149e-06 | 1.8677e-07 | 0 | 0 | 1.8677e-07 | 7.1322e-08 | 5.6166e-07 | 8.1975e-07 | 1.9521e-07 | 0 | 0 | 1.9521e-07 | 2.8529e-07 | 1.3105e-06 | 1.791e-06 | 0.017209 | 0 | 0 | 0.017209 | 3.6935e-08 | 0 | 0 | 3.6935e-08 | 2.705e-06 | 0 | 0 | 2.705e-06 | 7.9519e-07 | 0 | 0 | 7.9519e-07 | 0 | 0 | 0 | 0 | 7.9519e-07 | 9.0527e-07 | 0 | 0 | 9.0527e-07 | 0 | 0 | 0 | 0 | 9.0527e-07 | 9.2774e-06 | 0 | 0 | 9.2774e-06 | 1.6269e-07 | 0 | 0 | 1.6269e-07 | 0.0015337 | 0.55307 | 0.75336 | 7238.6644 | 0.38078 | 3.9023
Los Angeles (SC) | 2020 | LDT1 | 2010 | Aggregate | Electricity | 1.7443 | 52.0403 | 8.0534 | 0 | 0 | 0 | 0 | 0 | 0 | 0 | 0 | 1.1473e-07 | 9.0349e-07 | 1.0182e-06 | 0 | 0 | 0 | 0 | 4.5892e-07 | 2.1081e-06 | 2.5671e-06 | 0 | 0 | 0 | 0 | 0 | 0 | 0 | 0 | 0 | 0 | 0 | 0 | 0 | 0 | 0 | 0 | 4.3083e-08 | 4.3393e-08 | 0 | 1.4421e-08 | 1.009e-07 | 0 | 0 | 0 | 0 | 4.3083e-08 | 4.3393e-08 | 0 | 1.4421e-08 | 1.009e-07 | 0 | 0 | 0 | 0 | 0 | 0 | 0 | 0 | 0 | 0 | 0.67125 | 0 | 0.026383 | 0
Los Angeles (SC) | 2020 | LDT1 | 2011 | Aggregate | Gasoline | 4907.9274 | 178711.8072 | 22941.5665 | 0.0051194 | 0 | 0.004551 | 0.0096703 | 9.6359e-05 | 0 | 1.069e-05 | 0.00010705 | 0.00039399 | 0.0031027 | 0.0036037 | 0.0001048 | 0 | 1.1626e-05 | 0.00011643 | 0.001576 | 0.0072396 | 0.008932 | 73.3916 | 0 | 1.808 | 75.1996 | 0.00040658 | 0 | 0.0011769 | 0.0015835 | 0.0007802 | 0 | 0.00069358 | 0.0014738 | 0.0012708 | 0 | 0.0047261 | 0.0059969 | 0.00082965 | 0.0018048 | 0.0070325 | 0.00096338 | 0.016627 | 0.0018544 | 0 | 0.0051745 | 0.0070289 | 0.00082965 | 0.0018048 | 0.0070325 | 0.00096338 | 0.017659 | 0.10739 | 0 | 0.053858 | 0.16124 | 0.00072627 | 0 | 1.7892e-05 | 0.00074416 | 7.9376 | 0.73634 | 0.68012 | 5725.9704 | 1.3446 | 12.2777
Los Angeles (SC) | 2020 | LDT1 | 2011 | Aggregate | Diesel | 0.90039 | 32.8006 | 4.2088 | 1.3201e-06 | 0 | 0 | 1.3201e-06 | 1.8308e-07 | 0 | 0 | 1.8308e-07 | 7.2313e-08 | 5.6946e-07 | 8.2485e-07 | 1.9135e-07 | 0 | 0 | 1.9135e-07 | 2.8925e-07 | 1.3287e-06 | 1.8094e-06 | 0.018054 | 0 | 0 | 0.018054 | 3.6948e-08 | 0 | 0 | 3.6948e-08 | 2.8378e-06 | 0 | 0 | 2.8378e-06 | 7.9546e-07 | 0 | 0 | 7.9546e-07 | 0 | 0 | 0 | 0 | 7.9546e-07 | 9.0558e-07 | 0 | 0 | 9.0558e-07 | 0 | 0 | 0 | 0 | 9.0558e-07 | 9.0122e-06 | 0 | 0 | 9.0122e-06 | 1.7067e-07 | 0 | 0 | 1.7067e-07 | 0.001609 | 0.54766 | 0.75064 | 7489.9043 | 0.37569 | 3.7388
Los Angeles (SC) | 2020 | LDT1 | 2012 | Aggregate | Gasoline | 9316.6751 | 352068.8137 | 44083.5253 | 0.0096605 | 0 | 0.0082472 | 0.017908 | 0.00027758 | 0 | 3.2759e-05 | 0.00031034 | 0.00077618 | 0.0061124 | 0.0071989 | 0.0003019 | 0 | 3.5628e-05 | 0.00033752 | 0.0031047 | 0.014262 | 0.017705 | 132.2879 | 0 | 3.1847 | 135.4726 | 0.00073982 | 0 | 0.0021003 | 0.0028401 | 0.0015001 | 0 | 0.0012807 | 0.0027808 | 0.0022786 | 0 | 0.0083109 | 0.01059 | 0.0013545 | 0.0028721 | 0.011652 | 0.0015315 | 0.028 | 0.0033249 | 0 | 0.0090994 | 0.012424 | 0.0013545 | 0.0028721 | 0.011652 | 0.0015315 | 0.029835 | 0.20583 | 0 | 0.098702 | 0.30453 | 0.0013091 | 0 | 3.1515e-05 | 0.0013406 | 14.2996 | 0.69215 | 0.6843 | 5236.1357 | 1.1531 | 11.7703
Los Angeles (SC) | 2020 | LDT1 | 2012 | Aggregate | Electricity | 91.7424 | 2972.105 | 434.0959 | 0 | 0 | 0 | 0 | 0 | 0 | 0 | 0 | 6.5524e-06 | 5.16e-05 | 5.8152e-05 | 0 | 0 | 0 | 0 | 2.6209e-05 | 0.0001204 | 0.00014661 | 0 | 0 | 0 | 0 | 0 | 0 | 0 | 0 | 0 | 0 | 0 | 0 | 0 | 0 | 0 | 0 | 2.266e-06 | 2.339e-06 | 0 | 7.5849e-07 | 5.3635e-06 | 0 | 0 | 0 | 0 | 2.266e-06 | 2.339e-06 | 0 | 7.5849e-07 | 5.3635e-06 | 0 | 0 | 0 | 0 | 0 | 0 | 0 | 0 | 0 | 0 | 0.67125 | 0 | 0.024557 | 0
Los Angeles (SC) | 2020 | LDT1 | 2013 | Aggregate | Gasoline | 13152.493 | 514782.5398 | 62986.8943 | 0.013523 | 0 | 0.011332 | 0.024855 | 0.0006075 | 0 | 7.4237e-05 | 0.00068173 | 0.0011349 | 0.0089373 | 0.010754 | 0.00066071 | 0 | 8.074e-05 | 0.00074145 | 0.0045396 | 0.020854 | 0.026135 | 188.1855 | 0 | 4.4236 | 192.6091 | 0.0010212 | 0 | 0.0028824 | 0.0039036 | 0.0021333 | 0 | 0.0017877 | 0.003921 | 0.0031148 | 0 | 0.011295 | 0.01441 | 0.0015954 | 0.0032387 | 0.013239 | 0.0017428 | 0.034226 | 0.0045452 | 0 | 0.012367 | 0.016912 | 0.0015954 | 0.0032387 | 0.013239 | 0.0017428 | 0.036728 | 0.29009 | 0 | 0.13625 | 0.42634 | 0.0018622 | 0 | 4.3775e-05 | 0.001906 | 20.3305 | 0.65703 | 0.69085 | 5091.4337 | 0.97087 | 11.2698
Los Angeles (SC) | 2020 | LDT1 | 2013 | Aggregate | Diesel | 4.5638 | 178.6447 | 21.8559 | 7.0356e-06 | 0 | 0 | 7.0356e-06 | 9.2277e-07 | 0 | 0 | 9.2277e-07 | 3.9384e-07 | 3.1015e-06 | 4.4181e-06 | 9.6449e-07 | 0 | 0 | 9.6449e-07 | 1.5754e-06 | 7.2369e-06 | 9.7768e-06 | 0.087495 | 0 | 0 | 0.087495 | 1.9531e-07 | 0 | 0 | 1.9531e-07 | 1.3753e-05 | 0 | 0 | 1.3753e-05 | 4.205e-06 | 0 | 0 | 4.205e-06 | 0 | 0 | 0 | 0 | 4.205e-06 | 4.7871e-06 | 0 | 0 | 4.7871e-06 | 0 | 0 | 0 | 0 | 4.7871e-06 | 4.4425e-05 | 0 | 0 | 4.4425e-05 | 8.2715e-07 | 0 | 0 | 8.2715e-07 | 0.0077978 | 0.53592 | 0.74472 | 6664.7183 | 0.36464 | 3.3839
Los Angeles (SC) | 2020 | LDT1 | 2013 | Aggregate | Electricity | 136.0028 | 4582.6543 | 651.3133 | 0 | 0 | 0 | 0 | 0 | 0 | 0 | 0 | 1.0103e-05 | 7.9561e-05 | 8.9664e-05 | 0 | 0 | 0 | 0 | 4.0412e-05 | 0.00018564 | 0.00022606 | 0 | 0 | 0 | 0 | 0 | 0 | 0 | 0 | 0 | 0 | 0 | 0 | 0 | 0 | 0 | 0 | 3.3593e-06 | 3.5094e-06 | 0 | 1.1244e-06 | 7.993e-06 | 0 | 0 | 0 | 0 | 3.3593e-06 | 3.5094e-06 | 0 | 1.1244e-06 | 7.993e-06 | 0 | 0 | 0 | 0 | 0 | 0 | 0 | 0 | 0 | 0 | 0.67125 | 0 | 0.023735 | 0
Los Angeles (SC) | 2020 | LDT1 | 2014 | Aggregate | Gasoline | 15202.24 | 617409.7428 | 73674.0078 | 0.015812 | 0 | 0.013125 | 0.028938 | 0.0010144 | 0 | 0.00012475 | 0.0011391 | 0.0013612 | 0.010719 | 0.013219 | 0.0011032 | 0 | 0.00013568 | 0.0012389 | 0.0054446 | 0.025011 | 0.031695 | 226.0271 | 0 | 5.1832 | 231.2103 | 0.0012307 | 0 | 0.003445 | 0.0046756 | 0.002517 | 0 | 0.0020892 | 0.0046062 | 0.0037531 | 0 | 0.013497 | 0.01725 | 0.0014632 | 0.002741 | 0.010163 | 0.0015311 | 0.033148 | 0.0054765 | 0 | 0.014778 | 0.020254 | 0.0014632 | 0.002741 | 0.010163 | 0.0015311 | 0.036152 | 0.34498 | 0 | 0.16075 | 0.50573 | 0.0022367 | 0 | 5.1292e-05 | 0.002288 | 24.405 | 0.63779 | 0.69856 | 5095.8968 | 0.7968 | 11.1464
Los Angeles (SC) | 2020 | LDT1 | 2014 | Aggregate | Electricity | 186.1738 | 6530.4089 | 902.2467 | 0 | 0 | 0 | 0 | 0 | 0 | 0 | 0 | 1.4397e-05 | 0.00011338 | 0.00012777 | 0 | 0 | 0 | 0 | 5.7588e-05 | 0.00026455 | 0.00032213 | 0 | 0 | 0 | 0 | 0 | 0 | 0 | 0 | 0 | 0 | 0 | 0 | 0 | 0 | 0 | 0 | 4.5985e-06 | 4.8614e-06 | 0 | 1.5392e-06 | 1.0999e-05 | 0 | 0 | 0 | 0 | 4.5985e-06 | 4.8614e-06 | 0 | 1.5392e-06 | 1.0999e-05 | 0 | 0 | 0 | 0 | 0 | 0 | 0 | 0 | 0 | 0 | 0.67125 | 0 | 0.022919 | 0
Los Angeles (SC) | 2020 | LDT1 | 2015 | Aggregate | Gasoline | 37014.9385 | 1560462.3974 | 181504.6016 | 0.03814 | 0 | 0.030529 | 0.068669 | 0.0032306 | 0 | 0.00039357 | 0.0036241 | 0.0034402 | 0.027092 | 0.034156 | 0.0035135 | 0 | 0.00042805 | 0.0039416 | 0.013761 | 0.063214 | 0.080917 | 560.8973 | 0 | 12.5418 | 573.439 | 0.0030033 | 0 | 0.0082199 | 0.011223 | 0.0061879 | 0 | 0.0049531 | 0.011141 | 0.0090851 | 0 | 0.031946 | 0.041031 | 0.0028849 | 0.004895 | 0.020362 | 0.0028113 | 0.071984 | 0.013257 | 0 | 0.034976 | 0.048233 | 0.0028849 | 0.004895 | 0.020362 | 0.0028113 | 0.079186 | 0.87778 | 0 | 0.39528 | 1.2731 | 0.0055505 | 0 | 0.00012411 | 0.0056746 | 60.5283 | 0.59881 | 0.70562 | 5000.5862 | 0.69053 | 11.1015
Los Angeles (SC) | 2020 | LDT1 | 2015 | Aggregate | Electricity | 21.0099 | 766.6837 | 103.0233 | 0 | 0 | 0 | 0 | 0 | 0 | 0 | 0 | 1.6902e-06 | 1.3311e-05 | 1.5001e-05 | 0 | 0 | 0 | 0 | 6.761e-06 | 3.1058e-05 | 3.7819e-05 | 0 | 0 | 0 | 0 | 0 | 0 | 0 | 0 | 0 | 0 | 0 | 0 | 0 | 0 | 0 | 0 | 5.1894e-07 | 5.551e-07 | 0 | 1.737e-07 | 1.2477e-06 | 0 | 0 | 0 | 0 | 5.1894e-07 | 5.551e-07 | 0 | 1.737e-07 | 1.2477e-06 | 0 | 0 | 0 | 0 | 0 | 0 | 0 | 0 | 0 | 0 | 0.67125 | 0 | 0.022146 | 0
Los Angeles (SC) | 2020 | LDT1 | 2016 | Aggregate | Gasoline | 35815.306 | 1566943.2553 | 177674.0028 | 0.03683 | 0 | 0.028931 | 0.065762 | 0.0037461 | 0 | 0.00044858 | 0.0041947 | 0.0034545 | 0.027204 | 0.034854 | 0.0040743 | 0 | 0.00048787 | 0.0045621 | 0.013818 | 0.063477 | 0.081857 | 547.0877 | 0 | 11.939 | 559.0267 | 0.002937 | 0 | 0.0079547 | 0.010892 | 0.0060618 | 0 | 0.0047618 | 0.010824 | 0.0088371 | 0 | 0.03075 | 0.039587 | 0.0023317 | 0.0035092 | 0.016121 | 0.0020984 | 0.063648 | 0.012895 | 0 | 0.033667 | 0.046562 | 0.0023317 | 0.0035092 | 0.016121 | 0.0020984 | 0.070623 | 0.87311 | 0 | 0.3859 | 1.259 | 0.0054139 | 0 | 0.00011815 | 0.005532 | 59.0071 | 0.57109 | 0.71087 | 4854.7436 | 0.61331 | 10.9336
Los Angeles (SC) | 2020 | LDT1 | 2016 | Aggregate | Electricity | 17.8286 | 676.1193 | 88.4447 | 0 | 0 | 0 | 0 | 0 | 0 | 0 | 0 | 1.4906e-06 | 1.1738e-05 | 1.3229e-05 | 0 | 0 | 0 | 0 | 5.9624e-06 | 2.739e-05 | 3.3352e-05 | 0 | 0 | 0 | 0 | 0 | 0 | 0 | 0 | 0 | 0 | 0 | 0 | 0 | 0 | 0 | 0 | 4.4037e-07 | 4.7655e-07 | 0 | 1.474e-07 | 1.0643e-06 | 0 | 0 | 0 | 0 | 4.4037e-07 | 4.7655e-07 | 0 | 1.474e-07 | 1.0643e-06 | 0 | 0 | 0 | 0 | 0 | 0 | 0 | 0 | 0 | 0 | 0.67125 | 0 | 0.021421 | 0
Los Angeles (SC) | 2020 | LDT1 | 2017 | Aggregate | Gasoline | 32521.2692 | 1476961.0815 | 163195.9567 | 0.033696 | 0 | 0.025902 | 0.059598 | 0.003794 | 0 | 0.00044433 | 0.0042383 | 0.0032561 | 0.025642 | 0.033137 | 0.0041263 | 0 | 0.00048325 | 0.0046095 | 0.013025 | 0.059832 | 0.077466 | 500.4566 | 0 | 10.6556 | 511.1122 | 0.0027202 | 0 | 0.0072719 | 0.009992 | 0.0056123 | 0 | 0.0043142 | 0.0099264 | 0.0081499 | 0 | 0.027991 | 0.036141 | 0.0018306 | 0.0024097 | 0.011773 | 0.0015176 | 0.053671 | 0.011892 | 0 | 0.030647 | 0.042539 | 0.0018306 | 0.0024097 | 0.011773 | 0.0015176 | 0.060069 | 0.81849 | 0 | 0.35296 | 1.1715 | 0.0049524 | 0 | 0.00010545 | 0.0050579 | 53.9495 | 0.5491 | 0.71372 | 4709.0595 | 0.55344 | 10.793
Los Angeles (SC) | 2020 | LDT1 | 2017 | Aggregate | Diesel | 4.397 | 199.692 | 22.0649 | 7.4657e-06 | 0 | 0 | 7.4657e-06 | 8.3917e-07 | 0 | 0 | 8.3917e-07 | 4.4025e-07 | 3.4669e-06 | 4.7463e-06 | 8.7711e-07 | 0 | 0 | 8.7711e-07 | 1.761e-06 | 8.0895e-06 | 1.0728e-05 | 0.090548 | 0 | 0 | 0.090548 | 2.0301e-07 | 0 | 0 | 2.0301e-07 | 1.4233e-05 | 0 | 0 | 1.4233e-05 | 4.3707e-06 | 0 | 0 | 4.3707e-06 | 0 | 0 | 0 | 0 | 4.3707e-06 | 4.9757e-06 | 0 | 0 | 4.9757e-06 | 0 | 0 | 0 | 0 | 4.9757e-06 | 3.7606e-05 | 0 | 0 | 3.7606e-05 | 8.5601e-07 | 0 | 0 | 8.5601e-07 | 0.0080699 | 0.50874 | 0.73102 | 6170.3118 | 0.33906 | 2.5626
Los Angeles (SC) | 2020 | LDT1 | 2017 | Aggregate | Electricity | 85.8561 | 3381.5717 | 430.8371 | 0 | 0 | 0 | 0 | 0 | 0 | 0 | 0 | 7.4551e-06 | 5.8709e-05 | 6.6164e-05 | 0 | 0 | 0 | 0 | 2.982e-05 | 0.00013699 | 0.00016681 | 0 | 0 | 0 | 0 | 0 | 0 | 0 | 0 | 0 | 0 | 0 | 0 | 0 | 0 | 0 | 0 | 2.1206e-06 | 2.3214e-06 | 0 | 7.0982e-07 | 5.1519e-06 | 0 | 0 | 0 | 0 | 2.1206e-06 | 2.3214e-06 | 0 | 7.0982e-07 | 5.1519e-06 | 0 | 0 | 0 | 0 | 0 | 0 | 0 | 0 | 0 | 0 | 0.67125 | 0 | 0.020732 | 0
Los Angeles (SC) | 2020 | LDT1 | 2018 | Aggregate | Gasoline | 34395.8479 | 1620772.8378 | 174573.3742 | 0.033575 | 0 | 0.025149 | 0.058723 | 0.0043365 | 0 | 0.00049604 | 0.0048325 | 0.0035732 | 0.028139 | 0.036545 | 0.0047163 | 0 | 0.00053949 | 0.0052558 | 0.014293 | 0.065657 | 0.085206 | 532.4791 | 0 | 11.0599 | 543.539 | 0.0027408 | 0 | 0.0072371 | 0.0099779 | 0.0057774 | 0 | 0.0043275 | 0.010105 | 0.0080911 | 0 | 0.027448 | 0.035539 | 0.001447 | 0.0015446 | 0.013737 | 0.001069 | 0.053337 | 0.011807 | 0 | 0.030052 | 0.041859 | 0.001447 | 0.0015446 | 0.013737 | 0.001069 | 0.059657 | 0.89346 | 0 | 0.37672 | 1.2702 | 0.0052693 | 0 | 0.00010945 | 0.0053788 | 57.3723 | 0.49303 | 0.71538 | 4563.474 | 0.50087 | 10.6643
Los Angeles (SC) | 2020 | LDT1 | 2018 | Aggregate | Diesel | 4.6505 | 219.1361 | 23.6031 | 8.0709e-06 | 0 | 0 | 8.0709e-06 | 8.6215e-07 | 0 | 0 | 8.6215e-07 | 4.8311e-07 | 3.8045e-06 | 5.1498e-06 | 9.0113e-07 | 0 | 0 | 9.0113e-07 | 1.9324e-06 | 8.8772e-06 | 1.1711e-05 | 0.096312 | 0 | 0 | 0.096312 | 2.181e-07 | 0 | 0 | 2.181e-07 | 1.5139e-05 | 0 | 0 | 1.5139e-05 | 4.6956e-06 | 0 | 0 | 4.6956e-06 | 0 | 0 | 0 | 0 | 4.6956e-06 | 5.3456e-06 | 0 | 0 | 5.3456e-06 | 0 | 0 | 0 | 0 | 5.3456e-06 | 3.7587e-05 | 0 | 0 | 3.7587e-05 | 9.1049e-07 | 0 | 0 | 9.1049e-07 | 0.0085836 | 0.50118 | 0.72721 | 5980.695 | 0.33195 | 2.334
Los Angeles (SC) | 2020 | LDT1 | 2018 | Aggregate | Electricity | 90.805 | 3710.3051 | 460.8734 | 0 | 0 | 0 | 0 | 0 | 0 | 0 | 0 | 8.1798e-06 | 6.4416e-05 | 7.2596e-05 | 0 | 0 | 0 | 0 | 3.2719e-05 | 0.0001503 | 0.00018302 | 0 | 0 | 0 | 0 | 0 | 0 | 0 | 0 | 0 | 0 | 0 | 0 | 0 | 0 | 0 | 0 | 2.2429e-06 | 2.4832e-06 | 0 | 7.5074e-07 | 5.4769e-06 | 0 | 0 | 0 | 0 | 2.2429e-06 | 2.4832e-06 | 0 | 7.5074e-07 | 5.4769e-06 | 0 | 0 | 0 | 0 | 0 | 0 | 0 | 0 | 0 | 0 | 0.67125 | 0 | 0.020087 | 0
Los Angeles (SC) | 2020 | LDT1 | 2019 | Aggregate | Gasoline | 36174.22 | 1769163.0443 | 185671.7805 | 0.033151 | 0 | 0.02455 | 0.057701 | 0.0044708 | 0 | 0.0004989 | 0.0049697 | 0.0039003 | 0.030715 | 0.039585 | 0.0048624 | 0 | 0.0005426 | 0.0054049 | 0.015601 | 0.071669 | 0.092675 | 562.9402 | 0 | 11.3912 | 574.3314 | 0.0026794 | 0 | 0.0071211 | 0.0098006 | 0.005889 | 0 | 0.0043612 | 0.01025 | 0.0077801 | 0 | 0.026565 | 0.034345 | 0.0014185 | 0.0013398 | 0.013148 | 0.00098455 | 0.051236 | 0.011353 | 0 | 0.029085 | 0.040438 | 0.0014185 | 0.0013398 | 0.013148 | 0.00098455 | 0.057329 | 0.94261 | 0 | 0.39225 | 1.3349 | 0.0055708 | 0 | 0.00011272 | 0.0056835 | 60.6225 | 0.44382 | 0.71282 | 4417.5525 | 0.44095 | 10.2673
Los Angeles (SC) | 2020 | LDT1 | 2019 | Aggregate | Diesel | 4.9138 | 240.3189 | 25.2212 | 8.7121e-06 | 0 | 0 | 8.7121e-06 | 8.7846e-07 | 0 | 0 | 8.7846e-07 | 5.2981e-07 | 4.1723e-06 | 5.5805e-06 | 9.1818e-07 | 0 | 0 | 9.1818e-07 | 2.1193e-06 | 9.7353e-06 | 1.2773e-05 | 0.10227 | 0 | 0 | 0.10227 | 2.3384e-07 | 0 | 0 | 2.3384e-07 | 1.6076e-05 | 0 | 0 | 1.6076e-05 | 5.0345e-06 | 0 | 0 | 5.0345e-06 | 0 | 0 | 0 | 0 | 5.0345e-06 | 5.7315e-06 | 0 | 0 | 5.7315e-06 | 0 | 0 | 0 | 0 | 5.7315e-06 | 3.7019e-05 | 0 | 0 | 3.7019e-05 | 9.6685e-07 | 0 | 0 | 9.6685e-07 | 0.0091149 | 0.49331 | 0.72324 | 5791.0782 | 0.32454 | 2.0962
Los Angeles (SC) | 2020 | LDT1 | 2019 | Aggregate | Electricity | 265.2986 | 11242.1911 | 1361.7005 | 0 | 0 | 0 | 0 | 0 | 0 | 0 | 0 | 2.4785e-05 | 0.00019518 | 0.00021997 | 0 | 0 | 0 | 0 | 9.9139e-05 | 0.00045542 | 0.00055456 | 0 | 0 | 0 | 0 | 0 | 0 | 0 | 0 | 0 | 0 | 0 | 0 | 0 | 0 | 0 | 0 | 6.5529e-06 | 7.337e-06 | 0 | 2.1934e-06 | 1.6083e-05 | 0 | 0 | 0 | 0 | 6.5529e-06 | 7.337e-06 | 0 | 2.1934e-06 | 1.6083e-05 | 0 | 0 | 0 | 0 | 0 | 0 | 0 | 0 | 0 | 0 | 0.67125 | 0 | 0.019467 | 0
Los Angeles (SC) | 2020 | LDT1 | 2020 | Aggregate | Gasoline | 34399.7123 | 1745751.5525 | 178534.507 | 0.029156 | 0 | 0.021097 | 0.050254 | 0.0031648 | 0 | 0.00034415 | 0.003509 | 0.0038487 | 0.030309 | 0.037666 | 0.003442 | 0 | 0.00037429 | 0.0038163 | 0.015395 | 0.07072 | 0.089932 | 537.4706 | 0 | 10.602 | 548.0726 | 0.0023669 | 0 | 0.0062528 | 0.0086197 | 0.0053789 | 0 | 0.0038922 | 0.009271 | 0.0067497 | 0 | 0.022908 | 0.029658 | 0.0011716 | 0.00096225 | 0.013885 | 0.00076079 | 0.046438 | 0.0098491 | 0 | 0.025082 | 0.034931 | 0.0011716 | 0.00096225 | 0.013885 | 0.00076079 | 0.051711 | 0.92108 | 0 | 0.37327 | 1.2943 | 0.0053187 | 0 | 0.00010492 | 0.0054236 | 57.8508 | 0.39172 | 0.701 | 4272.1123 | 0.40307 | 10.0892
Los Angeles (SC) | 2020 | LDT1 | 2020 | Aggregate | Diesel | 4.7089 | 238.9734 | 24.4393 | 8.5197e-06 | 0 | 0 | 8.5197e-06 | 8.0429e-07 | 0 | 0 | 8.0429e-07 | 5.2685e-07 | 4.1489e-06 | 5.48e-06 | 8.4065e-07 | 0 | 0 | 8.4065e-07 | 2.1074e-06 | 9.6808e-06 | 1.2629e-05 | 0.09837 | 0 | 0 | 0.09837 | 2.2702e-07 | 0 | 0 | 2.2702e-07 | 1.5462e-05 | 0 | 0 | 1.5462e-05 | 4.8876e-06 | 0 | 0 | 4.8876e-06 | 0 | 0 | 0 | 0 | 4.8876e-06 | 5.5642e-06 | 0 | 0 | 5.5642e-06 | 0 | 0 | 0 | 0 | 5.5642e-06 | 3.2471e-05 | 0 | 0 | 3.2471e-05 | 9.2995e-07 | 0 | 0 | 9.2995e-07 | 0.0087671 | 0.48513 | 0.71912 | 5601.4613 | 0.31684 | 1.849
Los Angeles (SC) | 2020 | LDT1 | 2020 | Aggregate | Electricity | 520.3702 | 22851.1113 | 2700.7214 | 0 | 0 | 0 | 0 | 0 | 0 | 0 | 0 | 5.0378e-05 | 0.00039673 | 0.00044711 | 0 | 0 | 0 | 0 | 0.00020151 | 0.0009257 | 0.0011272 | 0 | 0 | 0 | 0 | 0 | 0 | 0 | 0 | 0 | 0 | 0 | 0 | 0 | 0 | 0 | 0 | 1.2853e-05 | 1.4552e-05 | 0 | 4.3022e-06 | 3.1707e-05 | 0 | 0 | 0 | 0 | 1.2853e-05 | 1.4552e-05 | 0 | 4.3022e-06 | 3.1707e-05 | 0 | 0 | 0 | 0 | 0 | 0 | 0 | 0 | 0 | 0 | 0.67125 | 0 | 0.018882 | 0
Los Angeles (SC) | 2020 | LDT2 | 1976 | Aggregate | Gasoline | 311.6851 | 5607.9722 | 831.9623 | 0.02254 | 0 | 0.00056824 | 0.023108 | 0.00034526 | 0 | 4.8783e-05 | 0.00039404 | 1.2363e-05 | 9.7362e-05 | 0.00050377 | 0.00037372 | 0 | 5.2804e-05 | 0.00042652 | 4.9454e-05 | 0.00022718 | 0.00070316 | 3.9819 | 0 | 0.20574 | 4.1876 | 0.0016763 | 0 | 0.00040971 | 0.002086 | 0.00092547 | 0 | 2.3331e-05 | 0.0009488 | 0.0097923 | 0 | 0.0029625 | 0.012755 | 0.0023929 | 0.0013024 | 0.0029623 | 0.002139 | 0.021551 | 0.013725 | 0 | 0.0032397 | 0.016964 | 0.0023929 | 0.0013024 | 0.0029623 | 0.002139 | 0.025761 | 0.39879 | 0 | 0.058349 | 0.45714 | 3.9404e-05 | 0 | 2.036e-06 | 4.144e-05 | 0.44202 | 56.072 | 1.7062 | 10161.2911 | 62.5087 | 1109.2551
Los Angeles (SC) | 2020 | LDT2 | 1976 | Aggregate | Diesel | 10.1688 | 184.7352 | 27.143 | 0.00038929 | 0 | 0 | 0.00038929 | 0.00011799 | 0 | 0 | 0.00011799 | 4.0727e-07 | 3.2073e-06 | 0.00012161 | 0.00012333 | 0 | 0 | 0.00012333 | 1.6291e-06 | 7.4836e-06 | 0.00013244 | 0.11149 | 0 | 0 | 0.11149 | 7.8581e-06 | 0 | 0 | 7.8581e-06 | 1.7525e-05 | 0 | 0 | 1.7525e-05 | 0.00016918 | 0 | 0 | 0.00016918 | 0 | 0 | 0 | 0 | 0.00016918 | 0.0001926 | 0 | 0 | 0.0001926 | 0 | 0 | 0 | 0 | 0.0001926 | 0.0004198 | 0 | 0 | 0.0004198 | 1.054e-06 | 0 | 0 | 1.054e-06 | 0.0099366 | 28.6755 | 9.7557 | 8212.6941 | 14.1872 | 30.923
Los Angeles (SC) | 2020 | LDT2 | 1977 | Aggregate | Gasoline | 211.7584 | 3882.3952 | 577.3656 | 0.015341 | 0 | 0.00038888 | 0.015729 | 0.00023902 | 0 | 3.3855e-05 | 0.00027288 | 8.5592e-06 | 6.7404e-05 | 0.00034884 | 0.00025873 | 0 | 3.6645e-05 | 0.00029537 | 3.4237e-05 | 0.00015728 | 0.00048688 | 2.754 | 0 | 0.14233 | 2.8963 | 0.0011582 | 0 | 0.0002834 | 0.0014416 | 0.0006331 | 0 | 1.6049e-05 | 0.00064915 | 0.0067643 | 0 | 0.0020487 | 0.0088129 | 0.0016156 | 0.00090087 | 0.0020505 | 0.0014461 | 0.014826 | 0.0094801 | 0 | 0.0022403 | 0.01172 | 0.0016156 | 0.00090087 | 0.0020505 | 0.0014461 | 0.017734 | 0.27354 | 0 | 0.040225 | 0.31376 | 2.7253e-05 | 0 | 1.4085e-06 | 2.8661e-05 | 0.30571 | 55.1317 | 1.7065 | 10151.5457 | 62.1559 | 1099.7383
Los Angeles (SC) | 2020 | LDT2 | 1978 | Aggregate | Gasoline | 316.261 | 5900.5565 | 880.4138 | 0.022915 | 0 | 0.00058481 | 0.0235 | 0.00036328 | 0 | 5.1625e-05 | 0.0004149 | 1.3009e-05 | 0.00010244 | 0.00053035 | 0.00039322 | 0 | 5.588e-05 | 0.0004491 | 5.2034e-05 | 0.00023903 | 0.00074016 | 4.1788 | 0 | 0.21638 | 4.3951 | 0.0017545 | 0 | 0.00043053 | 0.002185 | 0.00095062 | 0 | 2.426e-05 | 0.00097488 | 0.010243 | 0 | 0.0031109 | 0.013353 | 0.002397 | 0.0013688 | 0.0031163 | 0.0021473 | 0.022383 | 0.014354 | 0 | 0.0034019 | 0.017756 | 0.002397 | 0.0013688 | 0.0031163 | 0.0021473 | 0.026786 | 0.41099 | 0 | 0.060953 | 0.47194 | 4.1352e-05 | 0 | 2.1413e-06 | 4.3493e-05 | 0.46392 | 54.1949 | 1.707 | 10135.9826 | 61.7727 | 1088.3801
Los Angeles (SC) | 2020 | LDT2 | 1978 | Aggregate | Diesel | 11.3855 | 212.3723 | 31.6951 | 0.00044753 | 0 | 0 | 0.00044753 | 0.00013565 | 0 | 0 | 0.00013565 | 4.682e-07 | 3.6871e-06 | 0.0001398 | 0.00014178 | 0 | 0 | 0.00014178 | 1.8728e-06 | 8.6032e-06 | 0.00015225 | 0.12817 | 0 | 0 | 0.12817 | 9.0337e-06 | 0 | 0 | 9.0337e-06 | 2.0147e-05 | 0 | 0 | 2.0147e-05 | 0.00019449 | 0 | 0 | 0.00019449 | 0 | 0 | 0 | 0 | 0.00019449 | 0.00022141 | 0 | 0 | 0.00022141 | 0 | 0 | 0 | 0 | 0.00022141 | 0.00048261 | 0 | 0 | 0.00048261 | 1.2117e-06 | 0 | 0 | 1.2117e-06 | 0.011423 | 28.6755 | 9.7557 | 8212.6941 | 14.1872 | 30.923
Los Angeles (SC) | 2020 | LDT2 | 1979 | Aggregate | Gasoline | 335.9681 | 6384.431 | 954.5224 | 0.022519 | 0 | 0.00063297 | 0.023152 | 0.00038983 | 0 | 5.5985e-05 | 0.00044582 | 1.4075e-05 | 0.00011084 | 0.00057073 | 0.00042255 | 0 | 6.0684e-05 | 0.00048324 | 5.6301e-05 | 0.00025863 | 0.00079817 | 4.1672 | 0 | 0.18066 | 4.3478 | 0.0015593 | 0 | 0.00042565 | 0.0019849 | 0.00096107 | 0 | 2.7014e-05 | 0.00098808 | 0.0086697 | 0 | 0.0029893 | 0.011659 | 0.0025133 | 0.0014329 | 0.0032927 | 0.0022475 | 0.021145 | 0.01242 | 0 | 0.0032712 | 0.015691 | 0.0025133 | 0.0014329 | 0.0032927 | 0.0022475 | 0.025178 | 0.2221 | 0 | 0.034992 | 0.25709 | 4.1237e-05 | 0 | 1.7877e-06 | 4.3025e-05 | 0.45893 | 49.3459 | 1.7012 | 9266.9366 | 53.6636 | 547.966
Los Angeles (SC) | 2020 | LDT2 | 1979 | Aggregate | Diesel | 25.8034 | 491.4037 | 73.3102 | 0.0010355 | 0 | 0 | 0.0010355 | 0.00031387 | 0 | 0 | 0.00031387 | 1.0834e-06 | 8.5315e-06 | 0.00032348 | 0.00032806 | 0 | 0 | 0.00032806 | 4.3334e-06 | 1.9907e-05 | 0.0003523 | 0.29658 | 0 | 0 | 0.29658 | 2.0903e-05 | 0 | 0 | 2.0903e-05 | 4.6618e-05 | 0 | 0 | 4.6618e-05 | 0.00045003 | 0 | 0 | 0.00045003 | 0 | 0 | 0 | 0 | 0.00045003 | 0.00051233 | 0 | 0 | 0.00051233 | 0 | 0 | 0 | 0 | 0.00051233 | 0.0011167 | 0 | 0 | 0.0011167 | 2.8037e-06 | 0 | 0 | 2.8037e-06 | 0.026432 | 28.6755 | 9.7557 | 8212.6941 | 14.1872 | 30.923
Los Angeles (SC) | 2020 | LDT2 | 1980 | Aggregate | Gasoline | 185.4082 | 3581.752 | 537.387 | 0.012644 | 0 | 0.00037887 | 0.013023 | 0.00021871 | 0 | 3.1235e-05 | 0.00024994 | 7.8964e-06 | 6.2184e-05 | 0.00032002 | 0.00023706 | 0 | 3.3857e-05 | 0.00027092 | 3.1586e-05 | 0.0001451 | 0.0004476 | 2.3015 | 0 | 0.10005 | 2.4016 | 0.00094147 | 0 | 0.00025364 | 0.0011951 | 0.0005392 | 0 | 1.6157e-05 | 0.00055536 | 0.0052845 | 0 | 0.001801 | 0.0070855 | 0.0013453 | 0.00060223 | 0.0017792 | 0.0010445 | 0.011857 | 0.0075832 | 0 | 0.0019709 | 0.0095541 | 0.0013453 | 0.00060223 | 0.0017792 | 0.0010445 | 0.014325 | 0.12158 | 0 | 0.018978 | 0.14056 | 2.2775e-05 | 0 | 9.901e-07 | 2.3765e-05 | 0.25349 | 49.4778 | 1.7005 | 9123.9805 | 54.4249 | 534.0133
Los Angeles (SC) | 2020 | LDT2 | 1980 | Aggregate | Diesel | 21.9537 | 425.2421 | 63.6306 | 0.00078547 | 0 | 0 | 0.00078547 | 0.00013917 | 0 | 0 | 0.00013917 | 9.375e-07 | 7.3828e-06 | 0.00014749 | 0.00014546 | 0 | 0 | 0.00014546 | 3.75e-06 | 1.7227e-05 | 0.00016643 | 0.25665 | 0 | 0 | 0.25665 | 8.0671e-06 | 0 | 0 | 8.0671e-06 | 4.0341e-05 | 0 | 0 | 4.0341e-05 | 0.00017368 | 0 | 0 | 0.00017368 | 0 | 0 | 0 | 0 | 0.00017368 | 0.00019772 | 0 | 0 | 0.00019772 | 0 | 0 | 0 | 0 | 0.00019772 | 0.00067274 | 0 | 0 | 0.00067274 | 2.4262e-06 | 0 | 0 | 2.4262e-06 | 0.022873 | 25.1351 | 5.3259 | 8212.6941 | 6.3272 | 21.5278
Los Angeles (SC) | 2020 | LDT2 | 1981 | Aggregate | Gasoline | 247.3999 | 4859.1533 | 731.2374 | 0.013794 | 0 | 0.00050538 | 0.014299 | 0.00011231 | 0 | 1.6648e-05 | 0.00012895 | 1.0713e-05 | 8.4362e-05 | 0.00022403 | 0.00012214 | 0 | 1.8106e-05 | 0.00014025 | 4.285e-05 | 0.00019684 | 0.00037994 | 3.467 | 0 | 0.13888 | 3.6059 | 0.0010875 | 0 | 0.00032462 | 0.0014121 | 0.00062713 | 0 | 2.2976e-05 | 0.0006501 | 0.0058772 | 0 | 0.0022539 | 0.0081311 | 0.0017124 | 0.00096555 | 0.0021369 | 0.001334 | 0.01428 | 0.008576 | 0 | 0.0024677 | 0.011044 | 0.0017124 | 0.00096555 | 0.0021369 | 0.001334 | 0.017192 | 0.14441 | 0 | 0.025377 | 0.16979 | 3.4309e-05 | 0 | 1.3743e-06 | 3.5683e-05 | 0.38061 | 40.0445 | 1.064 | 10098.0452 | 48.1465 | 475.489
Los Angeles (SC) | 2020 | LDT2 | 1981 | Aggregate | Diesel | 6.2956 | 123.7556 | 18.608 | 0.00022859 | 0 | 0 | 0.00022859 | 4.0501e-05 | 0 | 0 | 4.0501e-05 | 2.7283e-07 | 2.1486e-06 | 4.2922e-05 | 4.2332e-05 | 0 | 0 | 4.2332e-05 | 1.0913e-06 | 5.0133e-06 | 4.8436e-05 | 0.07469 | 0 | 0 | 0.07469 | 2.3477e-06 | 0 | 0 | 2.3477e-06 | 1.174e-05 | 0 | 0 | 1.174e-05 | 5.0545e-05 | 0 | 0 | 5.0545e-05 | 0 | 0 | 0 | 0 | 5.0545e-05 | 5.7542e-05 | 0 | 0 | 5.7542e-05 | 0 | 0 | 0 | 0 | 5.7542e-05 | 0.00019578 | 0 | 0 | 0.00019578 | 7.0609e-07 | 0 | 0 | 7.0609e-07 | 0.0066566 | 25.1351 | 5.3259 | 8212.6941 | 6.3272 | 21.5278
Los Angeles (SC) | 2020 | LDT2 | 1982 | Aggregate | Gasoline | 226.227 | 4514.6118 | 681.6173 | 0.013191 | 0 | 0.00055014 | 0.013741 | 0.00010333 | 0 | 1.5452e-05 | 0.00011879 | 9.953e-06 | 7.838e-05 | 0.00020712 | 0.00011238 | 0 | 1.6805e-05 | 0.00012919 | 3.9812e-05 | 0.00018289 | 0.00035189 | 3.2086 | 0 | 0.12618 | 3.3348 | 0.00089845 | 0 | 0.00028196 | 0.0011804 | 0.00059362 | 0 | 2.4757e-05 | 0.00061838 | 0.0047756 | 0 | 0.0019255 | 0.0067011 | 0.0014857 | 0.00099975 | 0.0029231 | 0.0011899 | 0.013299 | 0.0069685 | 0 | 0.0021082 | 0.0090767 | 0.0014857 | 0.00099975 | 0.0029231 | 0.0011899 | 0.015675 | 0.12645 | 0 | 0.022097 | 0.14855 | 3.1752e-05 | 0 | 1.2487e-06 | 3.3e-05 | 0.352 | 41.4182 | 1.0607 | 10051.5585 | 47.2473 | 447.7563
Los Angeles (SC) | 2020 | LDT2 | 1982 | Aggregate | Diesel | 27.6798 | 550.5893 | 83.3987 | 0.001017 | 0 | 0 | 0.001017 | 0.00018019 | 0 | 0 | 0.00018019 | 1.2138e-06 | 9.559e-06 | 0.00019096 | 0.00018833 | 0 | 0 | 0.00018833 | 4.8554e-06 | 2.2304e-05 | 0.00021549 | 0.3323 | 0 | 0 | 0.3323 | 1.0445e-05 | 0 | 0 | 1.0445e-05 | 5.2232e-05 | 0 | 0 | 5.2232e-05 | 0.00022488 | 0 | 0 | 0.00022488 | 0 | 0 | 0 | 0 | 0.00022488 | 0.00025601 | 0 | 0 | 0.00025601 | 0 | 0 | 0 | 0 | 0.00025601 | 0.00087105 | 0 | 0 | 0.00087105 | 3.1414e-06 | 0 | 0 | 3.1414e-06 | 0.029615 | 25.1351 | 5.3259 | 8212.6941 | 6.3272 | 21.5278
Los Angeles (SC) | 2020 | LDT2 | 1983 | Aggregate | Gasoline | 306.131 | 6216.1232 | 939.9049 | 0.017209 | 0 | 0.0016963 | 0.018905 | 0.0001399 | 0 | 1.4311e-05 | 0.00015421 | 1.3704e-05 | 0.00010792 | 0.00027583 | 0.00015215 | 0 | 1.5564e-05 | 0.00016772 | 5.4817e-05 | 0.00025181 | 0.00047435 | 4.3268 | 0 | 0.14165 | 4.4685 | 0.00079401 | 0 | 0.00042081 | 0.0012148 | 0.00077462 | 0 | 7.6354e-05 | 0.00085097 | 0.0040321 | 0 | 0.0027454 | 0.0067775 | 0.0019755 | 0.0024569 | 0.013226 | 0.0015387 | 0.025975 | 0.0058836 | 0 | 0.0030059 | 0.0088894 | 0.0019755 | 0.0024569 | 0.013226 | 0.0015387 | 0.028087 | 0.11836 | 0 | 0.0090984 | 0.12746 | 4.2817e-05 | 0 | 1.4017e-06 | 4.4219e-05 | 0.47166 | 41.3854 | 1.0384 | 9781.9624 | 61.4849 | 279.0164
Los Angeles (SC) | 2020 | LDT2 | 1983 | Aggregate | Diesel | 7.5935 | 153.2647 | 23.3141 | 0.00024214 | 0 | 0 | 0.00024214 | 4.5796e-05 | 0 | 0 | 4.5796e-05 | 3.3789e-07 | 2.6609e-06 | 4.8795e-05 | 4.7867e-05 | 0 | 0 | 4.7867e-05 | 1.3516e-06 | 6.2087e-06 | 5.5427e-05 | 0.091249 | 0 | 0 | 0.091249 | 1.6861e-06 | 0 | 0 | 1.6861e-06 | 1.4343e-05 | 0 | 0 | 1.4343e-05 | 3.63e-05 | 0 | 0 | 3.63e-05 | 0 | 0 | 0 | 0 | 3.63e-05 | 4.1325e-05 | 0 | 0 | 4.1325e-05 | 0 | 0 | 0 | 0 | 4.1325e-05 | 0.00023524 | 0 | 0 | 0.00023524 | 8.6263e-07 | 0 | 0 | 8.6263e-07 | 0.0081324 | 21.4986 | 4.9212 | 8101.6111 | 3.6691 | 20.8857
Los Angeles (SC) | 2020 | LDT2 | 1984 | Aggregate | Gasoline | 541.158 | 11172.5695 | 1692.504 | 0.030321 | 0 | 0.0029603 | 0.033281 | 0.00025317 | 0 | 2.6168e-05 | 0.00027934 | 2.4631e-05 | 0.00019397 | 0.00049795 | 0.00027535 | 0 | 2.846e-05 | 0.00030381 | 9.8525e-05 | 0.0004526 | 0.00085494 | 7.7931 | 0 | 0.2563 | 8.0494 | 0.0014718 | 0 | 0.00075498 | 0.0022268 | 0.0013734 | 0 | 0.00013409 | 0.0015075 | 0.0074972 | 0 | 0.0049408 | 0.012438 | 0.0034137 | 0.0044764 | 0.023416 | 0.0027132 | 0.046457 | 0.01094 | 0 | 0.0054095 | 0.016349 | 0.0034137 | 0.0044764 | 0.023416 | 0.0027132 | 0.050369 | 0.21776 | 0 | 0.017598 | 0.23536 | 7.7119e-05 | 0 | 2.5363e-06 | 7.9655e-05 | 0.84964 | 40.5353 | 1.0413 | 9803.8325 | 61.3471 | 286.6542
Los Angeles (SC) | 2020 | LDT2 | 1984 | Aggregate | Diesel | 7.5279 | 155.3473 | 23.5439 | 0.0002083 | 0 | 0 | 0.0002083 | 3.8928e-05 | 0 | 0 | 3.8928e-05 | 3.4248e-07 | 2.697e-06 | 4.1967e-05 | 4.0688e-05 | 0 | 0 | 4.0688e-05 | 1.3699e-06 | 6.2931e-06 | 4.8351e-05 | 0.083988 | 0 | 0 | 0.083988 | 2.9167e-06 | 0 | 0 | 2.9167e-06 | 1.3202e-05 | 0 | 0 | 1.3202e-05 | 6.2794e-05 | 0 | 0 | 6.2794e-05 | 0 | 0 | 0 | 0 | 6.2794e-05 | 7.1487e-05 | 0 | 0 | 7.1487e-05 | 0 | 0 | 0 | 0 | 7.1487e-05 | 0.00037906 | 0 | 0 | 0.00037906 | 7.9399e-07 | 0 | 0 | 7.9399e-07 | 0.0074853 | 18.2466 | 4.2353 | 7357.0147 | 6.2619 | 33.2042
Los Angeles (SC) | 2020 | LDT2 | 1985 | Aggregate | Gasoline | 616.1326 | 12940.0995 | 1962.2898 | 0.034797 | 0 | 0.0039036 | 0.038701 | 0.00029362 | 0 | 2.8763e-05 | 0.00032238 | 2.8528e-05 | 0.00022466 | 0.00057556 | 0.00031933 | 0 | 3.1282e-05 | 0.00035062 | 0.00011411 | 0.0005242 | 0.00098893 | 8.972 | 0 | 0.27391 | 9.2459 | 0.0014904 | 0 | 0.00091634 | 0.0024067 | 0.0015743 | 0 | 0.00017661 | 0.0017509 | 0.0075098 | 0 | 0.005932 | 0.013442 | 0.0037979 | 0.0051492 | 0.02422 | 0.0029066 | 0.049515 | 0.010958 | 0 | 0.0064948 | 0.017453 | 0.0037979 | 0.0051492 | 0.02422 | 0.0029066 | 0.053526 | 0.21722 | 0 | 0.0058481 | 0.22306 | 8.8785e-05 | 0 | 2.7105e-06 | 9.1496e-05 | 0.97593 | 40.6978 | 1.04 | 9722.9666 | 56.2881 | 234.5735
Los Angeles (SC) | 2020 | LDT2 | 1985 | Aggregate | Diesel | 8.9059 | 188.4071 | 28.3639 | 0.00025263 | 0 | 0 | 0.00025263 | 4.7212e-05 | 0 | 0 | 4.7212e-05 | 4.1537e-07 | 3.271e-06 | 5.0898e-05 | 4.9347e-05 | 0 | 0 | 4.9347e-05 | 1.6615e-06 | 7.6324e-06 | 5.864e-05 | 0.10186 | 0 | 0 | 0.10186 | 3.5374e-06 | 0 | 0 | 3.5374e-06 | 1.6011e-05 | 0 | 0 | 1.6011e-05 | 7.6157e-05 | 0 | 0 | 7.6157e-05 | 0 | 0 | 0 | 0 | 7.6157e-05 | 8.67e-05 | 0 | 0 | 8.67e-05 | 0 | 0 | 0 | 0 | 8.67e-05 | 0.00045973 | 0 | 0 | 0.00045973 | 9.6296e-07 | 0 | 0 | 9.6296e-07 | 0.0090782 | 18.2466 | 4.2353 | 7357.0147 | 6.2619 | 33.2042
Los Angeles (SC) | 2020 | LDT2 | 1986 | Aggregate | Gasoline | 957.4379 | 20461.2654 | 3104.1477 | 0.055228 | 0 | 0.0062633 | 0.061492 | 0.00046698 | 0 | 4.5065e-05 | 0.00051204 | 4.5109e-05 | 0.00035524 | 0.00091239 | 0.00050788 | 0 | 4.9012e-05 | 0.00055689 | 0.00018044 | 0.00082888 | 0.0015662 | 12.5587 | 0 | 0.38231 | 12.941 | 0.0023232 | 0 | 0.0014454 | 0.0037686 | 0.002495 | 0 | 0.00028295 | 0.0027779 | 0.011688 | 0 | 0.0093429 | 0.021031 | 0.005751 | 0.0076905 | 0.035453 | 0.0043596 | 0.074285 | 0.017055 | 0 | 0.010229 | 0.027285 | 0.005751 | 0.0076905 | 0.035453 | 0.0043596 | 0.080539 | 0.33832 | 0 | 0.0076173 | 0.34594 | 0.00012428 | 0 | 3.7833e-06 | 0.00012806 | 1.366 | 40.895 | 1.0416 | 8606.4246 | 53.5624 | 230.0689
Los Angeles (SC) | 2020 | LDT2 | 1986 | Aggregate | Diesel | 6.5997 | 141.65 | 21.397 | 0.00018994 | 0 | 0 | 0.00018994 | 3.5495e-05 | 0 | 0 | 3.5495e-05 | 3.1228e-07 | 2.4592e-06 | 3.8267e-05 | 3.71e-05 | 0 | 0 | 3.71e-05 | 1.2491e-06 | 5.7382e-06 | 4.4088e-05 | 0.076583 | 0 | 0 | 0.076583 | 2.6595e-06 | 0 | 0 | 2.6595e-06 | 1.2038e-05 | 0 | 0 | 1.2038e-05 | 5.7257e-05 | 0 | 0 | 5.7257e-05 | 0 | 0 | 0 | 0 | 5.7257e-05 | 6.5183e-05 | 0 | 0 | 6.5183e-05 | 0 | 0 | 0 | 0 | 6.5183e-05 | 0.00034564 | 0 | 0 | 0.00034564 | 7.2398e-07 | 0 | 0 | 7.2398e-07 | 0.0068253 | 18.2466 | 4.2353 | 7357.0147 | 6.2619 | 33.2042
Los Angeles (SC) | 2020 | LDT2 | 1986 | Aggregate | Electricity | 1.4262 | 11.7246 | 4.624 | 0 | 0 | 0 | 0 | 0 | 0 | 0 | 0 | 2.5848e-08 | 2.0356e-07 | 2.294e-07 | 0 | 0 | 0 | 0 | 1.0339e-07 | 4.7496e-07 | 5.7836e-07 | 0 | 0 | 0 | 0 | 0 | 0 | 0 | 0 | 0 | 0 | 0 | 0 | 0 | 0 | 0 | 0 | 3.5228e-08 | 2.4915e-08 | 0 | 1.1791e-08 | 7.1934e-08 | 0 | 0 | 0 | 0 | 3.5228e-08 | 2.4915e-08 | 0 | 1.1791e-08 | 7.1934e-08 | 0 | 0 | 0 | 0 | 0 | 0 | 0 | 0 | 0 | 0 | 0.67125 | 0 | 0.083488 | 0
Los Angeles (SC) | 2020 | LDT2 | 1987 | Aggregate | Gasoline | 1085.4005 | 23623.0723 | 3581.2031 | 0.063274 | 0 | 0.0072441 | 0.070518 | 0.00054083 | 0 | 5.2238e-05 | 0.00059307 | 5.208e-05 | 0.00041013 | 0.0010553 | 0.0005882 | 0 | 5.6814e-05 | 0.00064501 | 0.00020832 | 0.00095697 | 0.0018103 | 14.5044 | 0 | 0.43668 | 14.9411 | 0.0026445 | 0 | 0.0016655 | 0.00431 | 0.0028642 | 0 | 0.00032792 | 0.0031922 | 0.013285 | 0 | 0.01075 | 0.024034 | 0.0063643 | 0.0086751 | 0.038631 | 0.0047681 | 0.082473 | 0.019385 | 0 | 0.011769 | 0.031155 | 0.0063643 | 0.0086751 | 0.038631 | 0.0047681 | 0.089594 | 0.38617 | 0 | 0.006975 | 0.39315 | 0.00014353 | 0 | 4.3213e-06 | 0.00014785 | 1.5771 | 40.621 | 1.0428 | 8606.6105 | 51.6092 | 226.4662
Los Angeles (SC) | 2020 | LDT2 | 1987 | Aggregate | Diesel | 2.1608 | 47.1497 | 7.1295 | 6.3223e-05 | 0 | 0 | 6.3223e-05 | 1.1815e-05 | 0 | 0 | 1.1815e-05 | 1.0395e-07 | 8.1858e-07 | 1.2738e-05 | 1.2349e-05 | 0 | 0 | 1.2349e-05 | 4.1579e-07 | 1.91e-06 | 1.4675e-05 | 0.025491 | 0 | 0 | 0.025491 | 8.8524e-07 | 0 | 0 | 8.8524e-07 | 4.0069e-06 | 0 | 0 | 4.0069e-06 | 1.9059e-05 | 0 | 0 | 1.9059e-05 | 0 | 0 | 0 | 0 | 1.9059e-05 | 2.1697e-05 | 0 | 0 | 2.1697e-05 | 0 | 0 | 0 | 0 | 2.1697e-05 | 0.00011505 | 0 | 0 | 0.00011505 | 2.4099e-07 | 0 | 0 | 2.4099e-07 | 0.0022719 | 18.2466 | 4.2353 | 7357.0147 | 6.2619 | 33.2042
Los Angeles (SC) | 2020 | LDT2 | 1988 | Aggregate | Gasoline | 1503.7774 | 33323.042 | 5047.7598 | 0.085083 | 0 | 0.0098801 | 0.094963 | 0.00076925 | 0 | 7.7282e-05 | 0.00084653 | 7.3465e-05 | 0.00057853 | 0.0014985 | 0.00083663 | 0 | 8.4052e-05 | 0.00092068 | 0.00029386 | 0.0013499 | 0.0025645 | 20.4651 | 0 | 0.60585 | 21.071 | 0.0036906 | 0 | 0.0023413 | 0.0060319 | 0.003906 | 0 | 0.00045357 | 0.0043595 | 0.018517 | 0 | 0.015092 | 0.033609 | 0.0083754 | 0.011735 | 0.048249 | 0.0061411 | 0.10811 | 0.02702 | 0 | 0.016524 | 0.043544 | 0.0083754 | 0.011735 | 0.048249 | 0.0061411 | 0.11804 | 0.53682 | 0 | 0.0068494 | 0.54367 | 0.00020252 | 0 | 5.9953e-06 | 0.00020851 | 2.2241 | 38.7789 | 1.0472 | 8604.5279 | 48.2046 | 222.0118
Los Angeles (SC) | 2020 | LDT2 | 1988 | Aggregate | Diesel | 2.777 | 61.8248 | 9.3216 | 8.2901e-05 | 0 | 0 | 8.2901e-05 | 1.5492e-05 | 0 | 0 | 1.5492e-05 | 1.363e-07 | 1.0734e-06 | 1.6702e-05 | 1.6193e-05 | 0 | 0 | 1.6193e-05 | 5.452e-07 | 2.5045e-06 | 1.9243e-05 | 0.033425 | 0 | 0 | 0.033425 | 1.1608e-06 | 0 | 0 | 1.1608e-06 | 5.254e-06 | 0 | 0 | 5.254e-06 | 2.4991e-05 | 0 | 0 | 2.4991e-05 | 0 | 0 | 0 | 0 | 2.4991e-05 | 2.845e-05 | 0 | 0 | 2.845e-05 | 0 | 0 | 0 | 0 | 2.845e-05 | 0.00015086 | 0 | 0 | 0.00015086 | 3.1599e-07 | 0 | 0 | 3.1599e-07 | 0.002979 | 18.2466 | 4.2353 | 7357.0147 | 6.2619 | 33.2042
Los Angeles (SC) | 2020 | LDT2 | 1989 | Aggregate | Gasoline | 2133.0257 | 48144.6575 | 7282.1711 | 0.12309 | 0 | 0.014253 | 0.13734 | 0.0011112 | 0 | 0.00011149 | 0.0012227 | 0.00010614 | 0.00083586 | 0.0021647 | 0.0012085 | 0 | 0.00012126 | 0.0013298 | 0.00042456 | 0.0019503 | 0.0037047 | 29.6173 | 0 | 0.87418 | 30.4915 | 0.0053384 | 0 | 0.0033778 | 0.0087161 | 0.0056489 | 0 | 0.00065414 | 0.0063031 | 0.026785 | 0 | 0.021774 | 0.048559 | 0.011664 | 0.016252 | 0.068442 | 0.0084591 | 0.15338 | 0.039085 | 0 | 0.02384 | 0.062925 | 0.011664 | 0.016252 | 0.068442 | 0.0084591 | 0.16774 | 0.77803 | 0 | 0.0098823 | 0.78791 | 0.00029309 | 0 | 8.6507e-06 | 0.00030174 | 3.2185 | 38.8187 | 1.0471 | 8618.2198 | 47.411 | 222.6977
Los Angeles (SC) | 2020 | LDT2 | 1989 | Aggregate | Diesel | 2.0497 | 46.3447 | 6.9977 | 6.2143e-05 | 0 | 0 | 6.2143e-05 | 1.1613e-05 | 0 | 0 | 1.1613e-05 | 1.0217e-07 | 8.0461e-07 | 1.252e-05 | 1.2138e-05 | 0 | 0 | 1.2138e-05 | 4.0869e-07 | 1.8774e-06 | 1.4424e-05 | 0.025056 | 0 | 0 | 0.025056 | 8.7012e-07 | 0 | 0 | 8.7012e-07 | 3.9385e-06 | 0 | 0 | 3.9385e-06 | 1.8733e-05 | 0 | 0 | 1.8733e-05 | 0 | 0 | 0 | 0 | 1.8733e-05 | 2.1327e-05 | 0 | 0 | 2.1327e-05 | 0 | 0 | 0 | 0 | 2.1327e-05 | 0.00011309 | 0 | 0 | 0.00011309 | 2.3687e-07 | 0 | 0 | 2.3687e-07 | 0.0022331 | 18.2466 | 4.2353 | 7357.0147 | 6.2619 | 33.2042
Los Angeles (SC) | 2020 | LDT2 | 1990 | Aggregate | Gasoline | 2543.4029 | 58419.4659 | 8828.9145 | 0.14745 | 0 | 0.017138 | 0.16459 | 0.001355 | 0 | 0.00013648 | 0.0014915 | 0.00012879 | 0.0010142 | 0.0026345 | 0.0014737 | 0 | 0.00014843 | 0.0016221 | 0.00051517 | 0.0023666 | 0.0045039 | 35.9554 | 0 | 1.0552 | 37.0106 | 0.0065106 | 0 | 0.004087 | 0.010598 | 0.0067926 | 0 | 0.0007895 | 0.0075821 | 0.032677 | 0 | 0.026354 | 0.059031 | 0.013356 | 0.018701 | 0.07674 | 0.0095191 | 0.17735 | 0.047683 | 0 | 0.028854 | 0.076537 | 0.013356 | 0.018701 | 0.07674 | 0.0095191 | 0.19485 | 0.943 | 0 | 0.011953 | 0.95495 | 0.00035581 | 0 | 1.0442e-05 | 0.00036625 | 3.9066 | 38.338 | 1.0491 | 8620.9538 | 45.3877 | 222.4395
Los Angeles (SC) | 2020 | LDT2 | 1991 | Aggregate | Gasoline | 3813.6674 | 89273.111 | 13456.8688 | 0.22066 | 0 | 0.025775 | 0.24644 | 0.0011682 | 0 | 0.00011825 | 0.0012865 | 0.00019681 | 0.0015499 | 0.0030332 | 0.0012705 | 0 | 0.00012861 | 0.0013992 | 0.00078725 | 0.0036164 | 0.0058029 | 54.9487 | 0 | 1.5975 | 56.5462 | 0.010021 | 0 | 0.0062109 | 0.016232 | 0.010228 | 0 | 0.0011948 | 0.011423 | 0.050316 | 0 | 0.040064 | 0.09038 | 0.017967 | 0.025335 | 0.079573 | 0.012501 | 0.22576 | 0.073421 | 0 | 0.043865 | 0.11729 | 0.017967 | 0.025335 | 0.079573 | 0.012501 | 0.25266 | 1.4368 | 0 | 0.018155 | 1.455 | 0.00054376 | 0 | 1.5808e-05 | 0.00055957 | 5.9686 | 37.564 | 0.88452 | 8619.256 | 38.5128 | 221.7778
Los Angeles (SC) | 2020 | LDT2 | 1991 | Aggregate | Diesel | 0.65723 | 15.3961 | 2.3191 | 2.0645e-05 | 0 | 0 | 2.0645e-05 | 3.858e-06 | 0 | 0 | 3.858e-06 | 3.3943e-08 | 2.673e-07 | 4.1593e-06 | 4.0325e-06 | 0 | 0 | 4.0325e-06 | 1.3577e-07 | 6.2369e-07 | 4.7919e-06 | 0.0083239 | 0 | 0 | 0.0083239 | 2.8906e-07 | 0 | 0 | 2.8906e-07 | 1.3084e-06 | 0 | 0 | 1.3084e-06 | 6.2233e-06 | 0 | 0 | 6.2233e-06 | 0 | 0 | 0 | 0 | 6.2233e-06 | 7.0849e-06 | 0 | 0 | 7.0849e-06 | 0 | 0 | 0 | 0 | 7.0849e-06 | 3.7568e-05 | 0 | 0 | 3.7568e-05 | 7.869e-08 | 0 | 0 | 7.869e-08 | 0.00074185 | 18.2466 | 4.2353 | 7357.0147 | 6.2619 | 33.2042
Los Angeles (SC) | 2020 | LDT2 | 1992 | Aggregate | Gasoline | 3588.2316 | 85443.8334 | 12866.968 | 0.2098 | 0 | 0.024535 | 0.23434 | 0.0011209 | 0 | 0.00011363 | 0.0012345 | 0.00018837 | 0.0014834 | 0.0029063 | 0.0012191 | 0 | 0.00012359 | 0.0013426 | 0.00075349 | 0.0034613 | 0.0055575 | 52.6287 | 0 | 1.524 | 54.1527 | 0.0096194 | 0 | 0.0059325 | 0.015552 | 0.009744 | 0 | 0.0011395 | 0.010883 | 0.048306 | 0 | 0.038274 | 0.086581 | 0.016398 | 0.022656 | 0.074134 | 0.011258 | 0.21103 | 0.070488 | 0 | 0.041906 | 0.11239 | 0.016398 | 0.022656 | 0.074134 | 0.011258 | 0.23684 | 1.3755 | 0 | 0.017338 | 1.3929 | 0.0005208 | 0 | 1.5081e-05 | 0.00053589 | 5.716 | 37.3207 | 0.88508 | 8624.3534 | 37.7191 | 221.8288
Los Angeles (SC) | 2020 | LDT2 | 1993 | Aggregate | Gasoline | 4925.7569 | 119319.8788 | 17945.3696 | 0.29332 | 0 | 0.034249 | 0.32757 | 0.0015653 | 0 | 0.00015848 | 0.0017238 | 0.00026306 | 0.0020716 | 0.0040584 | 0.0017024 | 0 | 0.00017236 | 0.0018747 | 0.0010522 | 0.0048336 | 0.0077606 | 66.8578 | 0 | 1.9538 | 68.8116 | 0.013383 | 0 | 0.0082476 | 0.02163 | 0.013619 | 0 | 0.0015902 | 0.015209 | 0.067163 | 0 | 0.053177 | 0.12034 | 0.02158 | 0.028791 | 0.10035 | 0.014458 | 0.28552 | 0.098004 | 0 | 0.058222 | 0.15623 | 0.02158 | 0.028791 | 0.10035 | 0.014458 | 0.32141 | 1.9369 | 0 | 0.024367 | 1.9613 | 0.00066161 | 0 | 1.9334e-05 | 0.00068095 | 7.2633 | 37.3575 | 0.88505 | 7847.5779 | 36.6546 | 223.6717
Los Angeles (SC) | 2020 | LDT2 | 1993 | Aggregate | Diesel | 0.62207 | 14.9836 | 2.2663 | 2.6459e-05 | 0 | 0 | 2.6459e-05 | 9.2386e-07 | 0 | 0 | 9.2386e-07 | 3.3033e-08 | 2.6014e-07 | 1.217e-06 | 9.6563e-07 | 0 | 0 | 9.6563e-07 | 1.3213e-07 | 6.0698e-07 | 1.7047e-06 | 0.0073296 | 0 | 0 | 0.0073296 | 7.326e-08 | 0 | 0 | 7.326e-08 | 1.1521e-06 | 0 | 0 | 1.1521e-06 | 1.5772e-06 | 0 | 0 | 1.5772e-06 | 0 | 0 | 0 | 0 | 1.5772e-06 | 1.7956e-06 | 0 | 0 | 1.7956e-06 | 0 | 0 | 0 | 0 | 1.7956e-06 | 1.6746e-05 | 0 | 0 | 1.6746e-05 | 6.9291e-08 | 0 | 0 | 6.9291e-08 | 0.00065323 | 24.0298 | 1.5482 | 6656.5849 | 1.6307 | 15.208
Los Angeles (SC) | 2020 | LDT2 | 1993 | Aggregate | Electricity | 1.7853 | 20.7434 | 6.5042 | 0 | 0 | 0 | 0 | 0 | 0 | 0 | 0 | 4.5731e-08 | 3.6013e-07 | 4.0587e-07 | 0 | 0 | 0 | 0 | 1.8293e-07 | 8.4031e-07 | 1.0232e-06 | 0 | 0 | 0 | 0 | 0 | 0 | 0 | 0 | 0 | 0 | 0 | 0 | 0 | 0 | 0 | 0 | 4.4097e-08 | 3.5045e-08 | 0 | 1.476e-08 | 9.3903e-08 | 0 | 0 | 0 | 0 | 4.4097e-08 | 3.5045e-08 | 0 | 1.476e-08 | 9.3903e-08 | 0 | 0 | 0 | 0 | 0 | 0 | 0 | 0 | 0 | 0 | 0.67125 | 0 | 0.061601 | 0
Los Angeles (SC) | 2020 | LDT2 | 1994 | Aggregate | Gasoline | 5814.8274 | 143326.2325 | 21517.536 | 0.34626 | 0 | 0.041251 | 0.38751 | 0.0018835 | 0 | 0.00018448 | 0.002068 | 0.00031598 | 0.0024883 | 0.0048723 | 0.0020485 | 0 | 0.00020064 | 0.0022491 | 0.0012639 | 0.0058061 | 0.0093192 | 80.0049 | 0 | 2.3421 | 82.347 | 0.01551 | 0 | 0.0096193 | 0.025129 | 0.016151 | 0 | 0.0019242 | 0.018075 | 0.07743 | 0 | 0.061698 | 0.13913 | 0.024432 | 0.031879 | 0.11643 | 0.016001 | 0.32787 | 0.11299 | 0 | 0.067551 | 0.18054 | 0.024432 | 0.031879 | 0.11643 | 0.016001 | 0.36928 | 2.114 | 0 | 0.026775 | 2.1408 | 0.00079171 | 0 | 2.3177e-05 | 0.00081489 | 8.692 | 36.7913 | 0.88479 | 7818.2445 | 35.0602 | 203.2529
Los Angeles (SC) | 2020 | LDT2 | 1994 | Aggregate | Diesel | 1.1542 | 28.5333 | 4.271 | 5.0387e-05 | 0 | 0 | 5.0387e-05 | 1.7593e-06 | 0 | 0 | 1.7593e-06 | 6.2905e-08 | 4.9538e-07 | 2.3176e-06 | 1.8389e-06 | 0 | 0 | 1.8389e-06 | 2.5162e-07 | 1.1559e-06 | 3.2464e-06 | 0.013958 | 0 | 0 | 0.013958 | 1.3951e-07 | 0 | 0 | 1.3951e-07 | 2.194e-06 | 0 | 0 | 2.194e-06 | 3.0035e-06 | 0 | 0 | 3.0035e-06 | 0 | 0 | 0 | 0 | 3.0035e-06 | 3.4193e-06 | 0 | 0 | 3.4193e-06 | 0 | 0 | 0 | 0 | 3.4193e-06 | 3.1889e-05 | 0 | 0 | 3.1889e-05 | 1.3195e-07 | 0 | 0 | 1.3195e-07 | 0.001244 | 24.0298 | 1.5482 | 6656.5849 | 1.6307 | 15.208
Los Angeles (SC) | 2020 | LDT2 | 1995 | Aggregate | Gasoline | 8087.5104 | 202904.3508 | 30390.8423 | 0.35823 | 0 | 0.043597 | 0.40183 | 0.0026688 | 0 | 0.00025663 | 0.0029255 | 0.00044733 | 0.0035227 | 0.0068955 | 0.0029026 | 0 | 0.00027911 | 0.0031817 | 0.0017893 | 0.0082196 | 0.013191 | 112.9318 | 0 | 3.3032 | 116.2349 | 0.021251 | 0 | 0.013232 | 0.034483 | 0.018361 | 0 | 0.0022345 | 0.020595 | 0.10558 | 0 | 0.084455 | 0.19003 | 0.029957 | 0.03926 | 0.14701 | 0.019607 | 0.42586 | 0.15406 | 0 | 0.092467 | 0.24652 | 0.029957 | 0.03926 | 0.14701 | 0.019607 | 0.48235 | 2.7503 | 0 | 0.036774 | 2.787 | 0.0011176 | 0 | 3.2687e-05 | 0.0011502 | 12.269 | 26.9484 | 0.88463 | 7795.291 | 32.349 | 186.9127
Los Angeles (SC) | 2020 | LDT2 | 1996 | Aggregate | Gasoline | 8137.5643 | 207704.284 | 31045.1331 | 0.38498 | 0 | 0.059179 | 0.44416 | 0.00078125 | 0 | 0.0001395 | 0.00092075 | 0.00045791 | 0.003606 | 0.0049847 | 0.00084968 | 0 | 0.00015172 | 0.0010014 | 0.0018316 | 0.0084141 | 0.011247 | 115.8133 | 0 | 3.6312 | 119.4444 | 0.022017 | 0 | 0.015421 | 0.037438 | 0.019279 | 0 | 0.0029635 | 0.022242 | 0.1104 | 0 | 0.099338 | 0.20973 | 0.023957 | 0.032798 | 0.12157 | 0.016329 | 0.40439 | 0.16109 | 0 | 0.10876 | 0.26985 | 0.023957 | 0.032798 | 0.12157 | 0.016329 | 0.4645 | 2.9829 | 0 | 0.14643 | 3.1293 | 0.0011461 | 0 | 3.5933e-05 | 0.001182 | 12.6077 | 29.099 | 0.73686 | 7825.4169 | 30.432 | 205.0168
Los Angeles (SC) | 2020 | LDT2 | 1997 | Aggregate | Gasoline | 13253.5416 | 341803.7918 | 51322.0866 | 0.47491 | 0 | 0.088319 | 0.56322 | 0.0012873 | 0 | 0.00022888 | 0.0015162 | 0.00075355 | 0.0059342 | 0.0082039 | 0.0014 | 0 | 0.00024893 | 0.001649 | 0.0030142 | 0.013846 | 0.01851 | 188.4792 | 0 | 5.9638 | 194.443 | 0.026361 | 0 | 0.020393 | 0.046754 | 0.025734 | 0 | 0.0047858 | 0.03052 | 0.12658 | 0 | 0.12581 | 0.25238 | 0.029698 | 0.043953 | 0.15622 | 0.021771 | 0.50402 | 0.1847 | 0 | 0.13774 | 0.32244 | 0.029698 | 0.043953 | 0.15622 | 0.021771 | 0.57408 | 3.6716 | 0 | 0.30618 | 3.9778 | 0.0018652 | 0 | 5.9017e-05 | 0.0019242 | 20.5241 | 22.4229 | 0.7369 | 7741.0961 | 22.855 | 158.3608
Los Angeles (SC) | 2020 | LDT2 | 1997 | Aggregate | Diesel | 0.49506 | 12.7744 | 1.917 | 2.2558e-05 | 0 | 0 | 2.2558e-05 | 7.8765e-07 | 0 | 0 | 7.8765e-07 | 2.8163e-08 | 2.2178e-07 | 1.0376e-06 | 8.2326e-07 | 0 | 0 | 8.2326e-07 | 1.1265e-07 | 5.1749e-07 | 1.4534e-06 | 0.0062489 | 0 | 0 | 0.0062489 | 6.2458e-08 | 0 | 0 | 6.2458e-08 | 9.8224e-07 | 0 | 0 | 9.8224e-07 | 1.3447e-06 | 0 | 0 | 1.3447e-06 | 0 | 0 | 0 | 0 | 1.3447e-06 | 1.5308e-06 | 0 | 0 | 1.5308e-06 | 0 | 0 | 0 | 0 | 1.5308e-06 | 1.4277e-05 | 0 | 0 | 1.4277e-05 | 5.9075e-08 | 0 | 0 | 5.9075e-08 | 0.00055692 | 24.0298 | 1.5482 | 6656.5849 | 1.6307 | 15.208
Los Angeles (SC) | 2020 | LDT2 | 1998 | Aggregate | Gasoline | 15669.4251 | 409283.8725 | 61574.8864 | 0.43067 | 0 | 0.098819 | 0.52949 | 0.0015483 | 0 | 0.0002672 | 0.0018155 | 0.00090232 | 0.0071057 | 0.0098236 | 0.0016839 | 0 | 0.0002906 | 0.0019745 | 0.0036093 | 0.01658 | 0.022164 | 224.0698 | 0 | 7.0289 | 231.0986 | 0.023183 | 0 | 0.020025 | 0.043208 | 0.02511 | 0 | 0.0057616 | 0.030872 | 0.10688 | 0 | 0.11862 | 0.2255 | 0.012297 | 0.033093 | 0.073554 | 0.01603 | 0.36047 | 0.15596 | 0 | 0.12987 | 0.28583 | 0.012297 | 0.033093 | 0.073554 | 0.01603 | 0.42081 | 3.3743 | 0 | 0.38715 | 3.7615 | 0.0022174 | 0 | 6.9556e-05 | 0.0022869 | 24.3932 | 17.6044 | 0.7369 | 7683.5111 | 13.9909 | 125.0602
Los Angeles (SC) | 2020 | LDT2 | 1998 | Aggregate | Electricity | 0.47914 | 7.0957 | 1.8828 | 0 | 0 | 0 | 0 | 0 | 0 | 0 | 0 | 1.5643e-08 | 1.2319e-07 | 1.3884e-07 | 0 | 0 | 0 | 0 | 6.2574e-08 | 2.8745e-07 | 3.5002e-07 | 0 | 0 | 0 | 0 | 0 | 0 | 0 | 0 | 0 | 0 | 0 | 0 | 0 | 0 | 0 | 0 | 1.1835e-08 | 1.0145e-08 | 0 | 3.9613e-09 | 2.5941e-08 | 0 | 0 | 0 | 0 | 1.1835e-08 | 1.0145e-08 | 0 | 3.9613e-09 | 2.5941e-08 | 0 | 0 | 0 | 0 | 0 | 0 | 0 | 0 | 0 | 0 | 0.67125 | 0 | 0.049748 | 0
Los Angeles (SC) | 2020 | LDT2 | 1999 | Aggregate | Gasoline | 19424.8728 | 515134.3914 | 77445.2194 | 0.37346 | 0 | 0.11751 | 0.49097 | 0.0019573 | 0 | 0.00032675 | 0.002284 | 0.0011357 | 0.0089435 | 0.012363 | 0.0021287 | 0 | 0.00035537 | 0.0024841 | 0.0045427 | 0.020868 | 0.027895 | 279.9551 | 0 | 8.6885 | 288.6436 | 0.018504 | 0 | 0.01971 | 0.038214 | 0.023885 | 0 | 0.0075152 | 0.0314 | 0.080717 | 0 | 0.11046 | 0.19118 | 0.01451 | 0.039441 | 0.087958 | 0.018879 | 0.35196 | 0.11778 | 0 | 0.12094 | 0.23872 | 0.01451 | 0.039441 | 0.087958 | 0.018879 | 0.39951 | 3.0089 | 0 | 0.5122 | 3.5211 | 0.0027704 | 0 | 8.598e-05 | 0.0028564 | 30.4673 | 12.9693 | 0.73687 | 7624.7974 | 10.5534 | 93.0123
Los Angeles (SC) | 2020 | LDT2 | 1999 | Aggregate | Electricity | 12.1536 | 188.6712 | 48.4555 | 0 | 0 | 0 | 0 | 0 | 0 | 0 | 0 | 4.1595e-07 | 3.2756e-06 | 3.6915e-06 | 0 | 0 | 0 | 0 | 1.6638e-06 | 7.6431e-06 | 9.3069e-06 | 0 | 0 | 0 | 0 | 0 | 0 | 0 | 0 | 0 | 0 | 0 | 0 | 0 | 0 | 0 | 0 | 3.0019e-07 | 2.6108e-07 | 0 | 1.0048e-07 | 6.6176e-07 | 0 | 0 | 0 | 0 | 3.0019e-07 | 2.6108e-07 | 0 | 1.0048e-07 | 6.6176e-07 | 0 | 0 | 0 | 0 | 0 | 0 | 0 | 0 | 0 | 0 | 0.67125 | 0 | 0.047729 | 0
Los Angeles (SC) | 2020 | LDT2 | 2000 | Aggregate | Gasoline | 28626.7407 | 772449.9597 | 115772.2646 | 0.32874 | 0 | 0.1659 | 0.49463 | 0.0029469 | 0 | 0.00047564 | 0.0034225 | 0.001703 | 0.013411 | 0.018536 | 0.003205 | 0 | 0.0005173 | 0.0037223 | 0.0068118 | 0.031292 | 0.041826 | 422.231 | 0 | 12.9085 | 435.1394 | 0.01231 | 0 | 0.021869 | 0.03418 | 0.023714 | 0 | 0.011967 | 0.035681 | 0.049518 | 0 | 0.11302 | 0.16254 | 0.020301 | 0.0557 | 0.12466 | 0.026357 | 0.38956 | 0.072257 | 0 | 0.12374 | 0.196 | 0.020301 | 0.0557 | 0.12466 | 0.026357 | 0.42302 | 2.8352 | 0 | 0.79066 | 3.6258 | 0.0041783 | 0 | 0.00012774 | 0.0043061 | 45.9304 | 8.7137 | 0.73682 | 7665.5808 | 7.4521 | 63.8737
Los Angeles (SC) | 2020 | LDT2 | 2001 | Aggregate | Gasoline | 29598.4051 | 814227.0025 | 121397.5626 | 0.3303 | 0 | 0.1648 | 0.4951 | 0.0031063 | 0 | 0.00049875 | 0.003605 | 0.0017951 | 0.014136 | 0.019536 | 0.0033783 | 0 | 0.00054243 | 0.0039208 | 0.0071803 | 0.032984 | 0.044085 | 444.8153 | 0 | 13.4829 | 458.2981 | 0.012157 | 0 | 0.022121 | 0.034278 | 0.024203 | 0 | 0.012076 | 0.036278 | 0.048522 | 0 | 0.11343 | 0.16195 | 0.01987 | 0.054988 | 0.12355 | 0.025738 | 0.3861 | 0.070804 | 0 | 0.12419 | 0.19499 | 0.01987 | 0.054988 | 0.12355 | 0.025738 | 0.41914 | 2.8398 | 0 | 0.80653 | 3.6463 | 0.0044018 | 0 | 0.00013342 | 0.0045352 | 48.3748 | 8.2743 | 0.73678 | 7659.3091 | 7.0049 | 60.9391
Los Angeles (SC) | 2020 | LDT2 | 2001 | Aggregate | Diesel | 0.57319 | 15.7448 | 2.3509 | 2.7803e-05 | 0 | 0 | 2.7803e-05 | 9.7079e-07 | 0 | 0 | 9.7079e-07 | 3.4711e-08 | 2.7335e-07 | 1.2789e-06 | 1.0147e-06 | 0 | 0 | 1.0147e-06 | 1.3885e-07 | 6.3782e-07 | 1.7914e-06 | 0.0077019 | 0 | 0 | 0.0077019 | 7.6981e-08 | 0 | 0 | 7.6981e-08 | 1.2106e-06 | 0 | 0 | 1.2106e-06 | 1.6574e-06 | 0 | 0 | 1.6574e-06 | 0 | 0 | 0 | 0 | 1.6574e-06 | 1.8868e-06 | 0 | 0 | 1.8868e-06 | 0 | 0 | 0 | 0 | 1.8868e-06 | 1.7596e-05 | 0 | 0 | 1.7596e-05 | 7.2811e-08 | 0 | 0 | 7.2811e-08 | 0.00068642 | 24.0298 | 1.5482 | 6656.5849 | 1.6307 | 15.208
Los Angeles (SC) | 2020 | LDT2 | 2001 | Aggregate | Electricity | 1.122 | 19.1057 | 4.6017 | 0 | 0 | 0 | 0 | 0 | 0 | 0 | 0 | 4.2121e-08 | 3.317e-07 | 3.7382e-07 | 0 | 0 | 0 | 0 | 1.6848e-07 | 7.7397e-07 | 9.4245e-07 | 0 | 0 | 0 | 0 | 0 | 0 | 0 | 0 | 0 | 0 | 0 | 0 | 0 | 0 | 0 | 0 | 2.7712e-08 | 2.4794e-08 | 0 | 9.2758e-09 | 6.1782e-08 | 0 | 0 | 0 | 0 | 2.7712e-08 | 2.4794e-08 | 0 | 9.2758e-09 | 6.1782e-08 | 0 | 0 | 0 | 0 | 0 | 0 | 0 | 0 | 0 | 0 | 0.67125 | 0 | 0.044004 | 0
Los Angeles (SC) | 2020 | LDT2 | 2002 | Aggregate | Gasoline | 32453.9739 | 912200.639 | 134968.9376 | 0.35951 | 0 | 0.17738 | 0.53689 | 0.00348 | 0 | 0.0005545 | 0.0040345 | 0.0020111 | 0.015837 | 0.021883 | 0.0037848 | 0 | 0.00060307 | 0.0043879 | 0.0080442 | 0.036953 | 0.049385 | 498.1666 | 0 | 14.954 | 513.1207 | 0.013043 | 0 | 0.02404 | 0.037083 | 0.026605 | 0 | 0.013126 | 0.039731 | 0.051774 | 0 | 0.1226 | 0.17437 | 0.02056 | 0.057334 | 0.12937 | 0.026561 | 0.40819 | 0.075548 | 0 | 0.13423 | 0.20978 | 0.02056 | 0.057334 | 0.12937 | 0.026561 | 0.4436 | 3.08 | 0 | 0.88133 | 3.9613 | 0.0049298 | 0 | 0.00014798 | 0.0050777 | 54.1615 | 8.0091 | 0.73671 | 7654.4876 | 6.6174 | 59.0934
Los Angeles (SC) | 2020 | LDT2 | 2002 | Aggregate | Diesel | 0.60961 | 17.137 | 2.5352 | 3.0262e-05 | 0 | 0 | 3.0262e-05 | 1.0566e-06 | 0 | 0 | 1.0566e-06 | 3.7781e-08 | 2.9752e-07 | 1.3919e-06 | 1.1044e-06 | 0 | 0 | 1.1044e-06 | 1.5112e-07 | 6.9422e-07 | 1.9497e-06 | 0.008383 | 0 | 0 | 0.008383 | 8.3788e-08 | 0 | 0 | 8.3788e-08 | 1.3177e-06 | 0 | 0 | 1.3177e-06 | 1.8039e-06 | 0 | 0 | 1.8039e-06 | 0 | 0 | 0 | 0 | 1.8039e-06 | 2.0536e-06 | 0 | 0 | 2.0536e-06 | 0 | 0 | 0 | 0 | 2.0536e-06 | 1.9152e-05 | 0 | 0 | 1.9152e-05 | 7.9249e-08 | 0 | 0 | 7.9249e-08 | 0.00074712 | 24.0298 | 1.5482 | 6656.5849 | 1.6307 | 15.208
Los Angeles (SC) | 2020 | LDT2 | 2002 | Aggregate | Electricity | 15.32 | 272.9977 | 63.7124 | 0 | 0 | 0 | 0 | 0 | 0 | 0 | 0 | 6.0186e-07 | 4.7396e-06 | 5.3415e-06 | 0 | 0 | 0 | 0 | 2.4074e-06 | 1.1059e-05 | 1.3467e-05 | 0 | 0 | 0 | 0 | 0 | 0 | 0 | 0 | 0 | 0 | 0 | 0 | 0 | 0 | 0 | 0 | 3.784e-07 | 3.4329e-07 | 0 | 1.2666e-07 | 8.4835e-07 | 0 | 0 | 0 | 0 | 3.784e-07 | 3.4329e-07 | 0 | 1.2666e-07 | 8.4835e-07 | 0 | 0 | 0 | 0 | 0 | 0 | 0 | 0 | 0 | 0 | 0.67125 | 0 | 0.042287 | 0
Los Angeles (SC) | 2020 | LDT2 | 2003 | Aggregate | Gasoline | 39060.6653 | 1123678.972 | 164682.499 | 0.45305 | 0 | 0.22232 | 0.67537 | 0.0042868 | 0 | 0.00067658 | 0.0049634 | 0.0024773 | 0.019509 | 0.026949 | 0.0046623 | 0 | 0.00073584 | 0.0053981 | 0.0099092 | 0.04552 | 0.060827 | 613.7785 | 0 | 18.2709 | 632.0495 | 0.016369 | 0 | 0.029711 | 0.04608 | 0.033314 | 0 | 0.016348 | 0.049662 | 0.065066 | 0 | 0.15172 | 0.21679 | 0.023268 | 0.065319 | 0.14807 | 0.02997 | 0.48341 | 0.094944 | 0 | 0.16612 | 0.26106 | 0.023268 | 0.065319 | 0.14807 | 0.02997 | 0.52769 | 3.8665 | 0 | 1.0865 | 4.953 | 0.0060738 | 0 | 0.00018081 | 0.0062546 | 66.7148 | 8.1787 | 0.73662 | 7654.1296 | 6.3903 | 59.9803
Los Angeles (SC) | 2020 | LDT2 | 2003 | Aggregate | Diesel | 1.2907 | 37.1884 | 5.4418 | 6.5671e-05 | 0 | 0 | 6.5671e-05 | 2.293e-06 | 0 | 0 | 2.293e-06 | 8.1986e-08 | 6.4564e-07 | 3.0206e-06 | 2.3966e-06 | 0 | 0 | 2.3966e-06 | 3.2795e-07 | 1.5065e-06 | 4.2311e-06 | 0.018192 | 0 | 0 | 0.018192 | 1.8183e-07 | 0 | 0 | 1.8183e-07 | 2.8595e-06 | 0 | 0 | 2.8595e-06 | 3.9146e-06 | 0 | 0 | 3.9146e-06 | 0 | 0 | 0 | 0 | 3.9146e-06 | 4.4565e-06 | 0 | 0 | 4.4565e-06 | 0 | 0 | 0 | 0 | 4.4565e-06 | 4.1562e-05 | 0 | 0 | 4.1562e-05 | 1.7198e-07 | 0 | 0 | 1.7198e-07 | 0.0016213 | 24.0298 | 1.5482 | 6656.5849 | 1.6307 | 15.208
Los Angeles (SC) | 2020 | LDT2 | 2004 | Aggregate | Gasoline | 48673.2735 | 1435474.3974 | 207998.4202 | 0.056814 | 0 | 0.039052 | 0.095866 | 0.00036509 | 0 | 3.1041e-05 | 0.00039613 | 0.0031647 | 0.024922 | 0.028483 | 0.00039707 | 0 | 3.376e-05 | 0.00043083 | 0.012659 | 0.058151 | 0.071241 | 740.9589 | 0 | 20.9249 | 761.8837 | 0.0049297 | 0 | 0.013966 | 0.018896 | 0.0081243 | 0 | 0.0055844 | 0.013709 | 0.016395 | 0 | 0.059675 | 0.07607 | 0.026595 | 0.062753 | 0.16143 | 0.033917 | 0.36076 | 0.023924 | 0 | 0.065336 | 0.08926 | 0.026595 | 0.062753 | 0.16143 | 0.033917 | 0.37395 | 1.5469 | 0 | 0.73037 | 2.2772 | 0.0073324 | 0 | 0.00020707 | 0.0075395 | 80.4193 | 0.90878 | 0.67533 | 7222.3786 | 3.5449 | 21.5874
Los Angeles (SC) | 2020 | LDT2 | 2005 | Aggregate | Gasoline | 52873.7297 | 1601144.3787 | 228977.6174 | 0.060013 | 0 | 0.044923 | 0.10494 | 0.00040722 | 0 | 3.4172e-05 | 0.00044139 | 0.0035299 | 0.027798 | 0.031769 | 0.00044289 | 0 | 3.7165e-05 | 0.00048006 | 0.01412 | 0.064862 | 0.079462 | 806.6877 | 0 | 22.4515 | 829.1393 | 0.0053691 | 0 | 0.015244 | 0.020613 | 0.0086308 | 0 | 0.0064606 | 0.015091 | 0.017795 | 0 | 0.064907 | 0.082702 | 0.026288 | 0.04965 | 0.15166 | 0.033128 | 0.34343 | 0.025966 | 0 | 0.071065 | 0.097031 | 0.026288 | 0.04965 | 0.15166 | 0.033128 | 0.35776 | 1.5596 | 0 | 0.75946 | 2.319 | 0.0079828 | 0 | 0.00022218 | 0.008205 | 87.5183 | 0.89183 | 0.67533 | 7046.671 | 3.0405 | 19.709
Los Angeles (SC) | 2020 | LDT2 | 2005 | Aggregate | Diesel | 20.3619 | 615.3806 | 88.1801 | 0.0010867 | 0 | 0 | 0.0010867 | 3.7943e-05 | 0 | 0 | 3.7943e-05 | 1.3567e-06 | 1.0684e-05 | 4.9984e-05 | 3.9659e-05 | 0 | 0 | 3.9659e-05 | 5.4267e-06 | 2.4929e-05 | 7.0015e-05 | 0.29389 | 0 | 0 | 0.29389 | 3.0088e-06 | 0 | 0 | 3.0088e-06 | 4.6196e-05 | 0 | 0 | 4.6196e-05 | 6.4778e-05 | 0 | 0 | 6.4778e-05 | 0 | 0 | 0 | 0 | 6.4778e-05 | 7.3745e-05 | 0 | 0 | 7.3745e-05 | 0 | 0 | 0 | 0 | 7.3745e-05 | 0.00068775 | 0 | 0 | 0.00068775 | 2.7784e-06 | 0 | 0 | 2.7784e-06 | 0.026193 | 24.0298 | 1.5482 | 6498.8199 | 1.6307 | 15.208
Los Angeles (SC) | 2020 | LDT2 | 2006 | Aggregate | Gasoline | 46449.5611 | 1446371.2705 | 203817.8872 | 0.049018 | 0 | 0.041472 | 0.09049 | 0.00036786 | 0 | 3.0417e-05 | 0.00039828 | 0.0031887 | 0.025111 | 0.028698 | 0.00040008 | 0 | 3.3081e-05 | 0.00043316 | 0.012755 | 0.058592 | 0.07178 | 707.5752 | 0 | 19.3529 | 726.9281 | 0.0045266 | 0 | 0.013289 | 0.017815 | 0.0071494 | 0 | 0.0060488 | 0.013198 | 0.014899 | 0 | 0.056193 | 0.071092 | 0.021078 | 0.03473 | 0.11922 | 0.026288 | 0.27241 | 0.02174 | 0 | 0.061524 | 0.083264 | 0.021078 | 0.03473 | 0.11922 | 0.026288 | 0.28458 | 1.2192 | 0 | 0.62444 | 1.8436 | 0.007002 | 0 | 0.00019151 | 0.0071935 | 76.7296 | 0.85135 | 0.67533 | 6839.0956 | 2.6774 | 17.3449
Los Angeles (SC) | 2020 | LDT2 | 2006 | Aggregate | Diesel | 24.2009 | 753.0554 | 106.1919 | 0.0013298 | 0 | 0 | 0.0013298 | 4.6432e-05 | 0 | 0 | 4.6432e-05 | 1.6602e-06 | 1.3074e-05 | 6.1166e-05 | 4.8531e-05 | 0 | 0 | 4.8531e-05 | 6.6408e-06 | 3.0506e-05 | 8.5678e-05 | 0.35277 | 0 | 0 | 0.35277 | 3.6819e-06 | 0 | 0 | 3.6819e-06 | 5.5451e-05 | 0 | 0 | 5.5451e-05 | 7.927e-05 | 0 | 0 | 7.927e-05 | 0 | 0 | 0 | 0 | 7.927e-05 | 9.0244e-05 | 0 | 0 | 9.0244e-05 | 0 | 0 | 0 | 0 | 9.0244e-05 | 0.00084161 | 0 | 0 | 0.00084161 | 3.335e-06 | 0 | 0 | 3.335e-06 | 0.03144 | 24.0298 | 1.5482 | 6374.6312 | 1.6307 | 15.208
Los Angeles (SC) | 2020 | LDT2 | 2007 | Aggregate | Gasoline | 47376.8478 | 1518930.5205 | 210600.9851 | 0.050352 | 0 | 0.045318 | 0.095671 | 0.00038631 | 0 | 3.1429e-05 | 0.00041774 | 0.0033487 | 0.026371 | 0.030137 | 0.00042015 | 0 | 3.4182e-05 | 0.00045433 | 0.013395 | 0.061532 | 0.075381 | 739.511 | 0 | 19.8402 | 759.3512 | 0.004432 | 0 | 0.013105 | 0.017537 | 0.007329 | 0 | 0.0065963 | 0.013925 | 0.01444 | 0 | 0.054858 | 0.069298 | 0.019713 | 0.032609 | 0.11305 | 0.024398 | 0.25907 | 0.021071 | 0 | 0.060062 | 0.081133 | 0.019713 | 0.032609 | 0.11305 | 0.024398 | 0.2709 | 1.1472 | 0 | 0.60148 | 1.7487 | 0.0073181 | 0 | 0.00019634 | 0.0075144 | 80.152 | 0.85709 | 0.67532 | 6802.8641 | 2.427 | 15.6663
Los Angeles (SC) | 2020 | LDT2 | 2007 | Aggregate | Diesel | 4.831 | 154.8191 | 21.4749 | 0.00027339 | 0 | 0 | 0.00027339 | 9.5458e-06 | 0 | 0 | 9.5458e-06 | 3.4132e-07 | 2.6879e-06 | 1.2575e-05 | 9.9775e-06 | 0 | 0 | 9.9775e-06 | 1.3653e-06 | 6.2717e-06 | 1.7614e-05 | 0.071494 | 0 | 0 | 0.071494 | 7.5696e-07 | 0 | 0 | 7.5696e-07 | 1.1238e-05 | 0 | 0 | 1.1238e-05 | 1.6297e-05 | 0 | 0 | 1.6297e-05 | 0 | 0 | 0 | 0 | 1.6297e-05 | 1.8553e-05 | 0 | 0 | 1.8553e-05 | 0 | 0 | 0 | 0 | 1.8553e-05 | 0.00017303 | 0 | 0 | 0.00017303 | 6.7588e-07 | 0 | 0 | 6.7588e-07 | 0.0063718 | 24.0298 | 1.5482 | 6283.9791 | 1.6307 | 15.208
Los Angeles (SC) | 2020 | LDT2 | 2008 | Aggregate | Gasoline | 38285.7749 | 1265329.8365 | 172382.4672 | 0.041214 | 0 | 0.037154 | 0.078368 | 0.00036687 | 0 | 3.2551e-05 | 0.00039942 | 0.0027896 | 0.021968 | 0.025157 | 0.000399 | 0 | 3.5402e-05 | 0.0004344 | 0.011158 | 0.051258 | 0.062851 | 598.2772 | 0 | 15.7984 | 614.0756 | 0.003711 | 0 | 0.010866 | 0.014577 | 0.0060295 | 0 | 0.0054356 | 0.011465 | 0.012087 | 0 | 0.045466 | 0.057553 | 0.014487 | 0.024008 | 0.084225 | 0.017764 | 0.19804 | 0.017637 | 0 | 0.04978 | 0.067417 | 0.014487 | 0.024008 | 0.084225 | 0.017764 | 0.2079 | 0.93838 | 0 | 0.49151 | 1.4299 | 0.0059204 | 0 | 0.00015634 | 0.0060768 | 64.8176 | 0.8428 | 0.67592 | 6603.9701 | 2.2358 | 15.3776
Los Angeles (SC) | 2020 | LDT2 | 2008 | Aggregate | Diesel | 5.9866 | 197.7655 | 26.955 | 8.1818e-06 | 0 | 0 | 8.1818e-06 | 1.2111e-06 | 0 | 0 | 1.2111e-06 | 4.36e-07 | 3.4335e-06 | 5.0806e-06 | 1.2659e-06 | 0 | 0 | 1.2659e-06 | 1.744e-06 | 8.0115e-06 | 1.1021e-05 | 0.088691 | 0 | 0 | 0.088691 | 2.3131e-07 | 0 | 0 | 2.3131e-07 | 1.3941e-05 | 0 | 0 | 1.3941e-05 | 4.98e-06 | 0 | 0 | 4.98e-06 | 0 | 0 | 0 | 0 | 4.98e-06 | 5.6694e-06 | 0 | 0 | 5.6694e-06 | 0 | 0 | 0 | 0 | 5.6694e-06 | 6.1061e-05 | 0 | 0 | 6.1061e-05 | 8.3844e-07 | 0 | 0 | 8.3844e-07 | 0.0079044 | 0.56297 | 0.75835 | 6102.5813 | 0.3901 | 4.2015
Los Angeles (SC) | 2020 | LDT2 | 2008 | Aggregate | Electricity | 1.7421 | 40.2386 | 7.8436 | 0 | 0 | 0 | 0 | 0 | 0 | 0 | 0 | 8.8711e-08 | 6.986e-07 | 7.8731e-07 | 0 | 0 | 0 | 0 | 3.5484e-07 | 1.6301e-06 | 1.9849e-06 | 0 | 0 | 0 | 0 | 0 | 0 | 0 | 0 | 0 | 0 | 0 | 0 | 0 | 0 | 0 | 0 | 4.3029e-08 | 4.2262e-08 | 0 | 1.4403e-08 | 9.9694e-08 | 0 | 0 | 0 | 0 | 4.3029e-08 | 4.2262e-08 | 0 | 1.4403e-08 | 9.9694e-08 | 0 | 0 | 0 | 0 | 0 | 0 | 0 | 0 | 0 | 0 | 0.67125 | 0 | 0.033714 | 0
Los Angeles (SC) | 2020 | LDT2 | 2009 | Aggregate | Gasoline | 23775.8848 | 810892.4907 | 108413.5173 | 0.0261 | 0 | 0.023584 | 0.049684 | 0.00026398 | 0 | 2.4764e-05 | 0.00028875 | 0.0017877 | 0.014078 | 0.016155 | 0.0002871 | 0 | 2.6933e-05 | 0.00031404 | 0.0071508 | 0.032849 | 0.040314 | 361.7325 | 0 | 9.4147 | 371.1473 | 0.0024264 | 0 | 0.0070357 | 0.0094621 | 0.0038308 | 0 | 0.0034616 | 0.0072924 | 0.0079187 | 0 | 0.0295 | 0.037419 | 0.0081003 | 0.013412 | 0.047729 | 0.0098194 | 0.11648 | 0.011555 | 0 | 0.032299 | 0.043854 | 0.0081003 | 0.013412 | 0.047729 | 0.0098194 | 0.12291 | 0.59604 | 0 | 0.31266 | 0.9087 | 0.0035796 | 0 | 9.3166e-05 | 0.0036728 | 39.1758 | 0.83375 | 0.67652 | 6228.3065 | 2.0626 | 15.2491
Los Angeles (SC) | 2020 | LDT2 | 2009 | Aggregate | Diesel | 12.5014 | 425.6014 | 57.004 | 1.7458e-05 | 0 | 0 | 1.7458e-05 | 2.5341e-06 | 0 | 0 | 2.5341e-06 | 9.3829e-07 | 7.389e-06 | 1.0861e-05 | 2.6486e-06 | 0 | 0 | 2.6486e-06 | 3.7532e-06 | 1.7241e-05 | 2.3643e-05 | 0.18005 | 0 | 0 | 0.18005 | 4.9204e-07 | 0 | 0 | 4.9204e-07 | 2.8302e-05 | 0 | 0 | 2.8302e-05 | 1.0593e-05 | 0 | 0 | 1.0593e-05 | 0 | 0 | 0 | 0 | 1.0593e-05 | 1.206e-05 | 0 | 0 | 1.206e-05 | 0 | 0 | 0 | 0 | 1.206e-05 | 0.00012687 | 0 | 0 | 0.00012687 | 1.7021e-06 | 0 | 0 | 1.7021e-06 | 0.016047 | 0.55817 | 0.75593 | 5756.8023 | 0.38559 | 4.0566
Los Angeles (SC) | 2020 | LDT2 | 2009 | Aggregate | Electricity | 5.4094 | 130.1904 | 24.6661 | 0 | 0 | 0 | 0 | 0 | 0 | 0 | 0 | 2.8702e-07 | 2.2603e-06 | 2.5473e-06 | 0 | 0 | 0 | 0 | 1.1481e-06 | 5.274e-06 | 6.4221e-06 | 0 | 0 | 0 | 0 | 0 | 0 | 0 | 0 | 0 | 0 | 0 | 0 | 0 | 0 | 0 | 0 | 1.3361e-07 | 1.329e-07 | 0 | 4.4723e-08 | 3.1124e-07 | 0 | 0 | 0 | 0 | 1.3361e-07 | 1.329e-07 | 0 | 4.4723e-08 | 3.1124e-07 | 0 | 0 | 0 | 0 | 0 | 0 | 0 | 0 | 0 | 0 | 0.67125 | 0 | 0.032531 | 0
Los Angeles (SC) | 2020 | LDT2 | 2010 | Aggregate | Gasoline | 40823.2266 | 1438046.4955 | 188484.9195 | 0.043308 | 0 | 0.040105 | 0.083413 | 0.00057056 | 0 | 5.7978e-05 | 0.00062854 | 0.0031703 | 0.024967 | 0.028765 | 0.00062053 | 0 | 6.3057e-05 | 0.00068359 | 0.012681 | 0.058255 | 0.07162 | 635.2031 | 0 | 16.1056 | 651.3087 | 0.0037343 | 0 | 0.010962 | 0.014696 | 0.0064629 | 0 | 0.0059849 | 0.012448 | 0.011936 | 0 | 0.045014 | 0.056951 | 0.012369 | 0.020383 | 0.073837 | 0.014779 | 0.17832 | 0.017417 | 0 | 0.049285 | 0.066703 | 0.012369 | 0.020383 | 0.073837 | 0.014779 | 0.18807 | 0.91442 | 0 | 0.48287 | 1.3973 | 0.0062858 | 0 | 0.00015938 | 0.0064452 | 68.7477 | 0.78931 | 0.67772 | 6163.1248 | 1.7797 | 13.2222
Los Angeles (SC) | 2020 | LDT2 | 2010 | Aggregate | Diesel | 16.4182 | 578.1317 | 75.8046 | 2.3497e-05 | 0 | 0 | 2.3497e-05 | 3.3377e-06 | 0 | 0 | 3.3377e-06 | 1.2746e-06 | 1.0037e-05 | 1.4649e-05 | 3.4886e-06 | 0 | 0 | 3.4886e-06 | 5.0982e-06 | 2.342e-05 | 3.2007e-05 | 0.24226 | 0 | 0 | 0.24226 | 6.6005e-07 | 0 | 0 | 6.6005e-07 | 3.808e-05 | 0 | 0 | 3.808e-05 | 1.4211e-05 | 0 | 0 | 1.4211e-05 | 0 | 0 | 0 | 0 | 1.4211e-05 | 1.6178e-05 | 0 | 0 | 1.6178e-05 | 0 | 0 | 0 | 0 | 1.6178e-05 | 0.00016579 | 0 | 0 | 0.00016579 | 2.2903e-06 | 0 | 0 | 2.2903e-06 | 0.021591 | 0.55307 | 0.75336 | 5702.2493 | 0.38079 | 3.9023
Los Angeles (SC) | 2020 | LDT2 | 2010 | Aggregate | Electricity | 17.6499 | 442.3324 | 81.4913 | 0 | 0 | 0 | 0 | 0 | 0 | 0 | 0 | 9.7518e-07 | 7.6795e-06 | 8.6547e-06 | 0 | 0 | 0 | 0 | 3.9007e-06 | 1.7919e-05 | 2.182e-05 | 0 | 0 | 0 | 0 | 0 | 0 | 0 | 0 | 0 | 0 | 0 | 0 | 0 | 0 | 0 | 0 | 4.3595e-07 | 4.3909e-07 | 0 | 1.4592e-07 | 1.021e-06 | 0 | 0 | 0 | 0 | 4.3595e-07 | 4.3909e-07 | 0 | 1.4592e-07 | 1.021e-06 | 0 | 0 | 0 | 0 | 0 | 0 | 0 | 0 | 0 | 0 | 0.67125 | 0 | 0.031408 | 0
Los Angeles (SC) | 2020 | LDT2 | 2011 | Aggregate | Gasoline | 52017.8304 | 1894238.0172 | 243151.6264 | 0.056701 | 0 | 0.05117 | 0.10787 | 0.0010213 | 0 | 0.0001133 | 0.0011346 | 0.0041761 | 0.032887 | 0.038197 | 0.0011108 | 0 | 0.00012323 | 0.001234 | 0.016704 | 0.076735 | 0.094674 | 810.2171 | 0 | 20.1721 | 830.3893 | 0.0049819 | 0 | 0.014341 | 0.019323 | 0.0085087 | 0 | 0.0076788 | 0.016188 | 0.015919 | 0 | 0.058873 | 0.074793 | 0.013799 | 0.022507 | 0.083245 | 0.016179 | 0.21052 | 0.02323 | 0 | 0.064459 | 0.087689 | 0.013799 | 0.022507 | 0.083245 | 0.016179 | 0.22342 | 1.2274 | 0 | 0.63267 | 1.8601 | 0.0080178 | 0 | 0.00019962 | 0.0082174 | 87.6502 | 0.77492 | 0.68011 | 5965.3259 | 1.605 | 13.3623
Los Angeles (SC) | 2020 | LDT2 | 2011 | Aggregate | Diesel | 62.3268 | 2269.1313 | 291.3396 | 9.1324e-05 | 0 | 0 | 9.1324e-05 | 1.2665e-05 | 0 | 0 | 1.2665e-05 | 5.0026e-06 | 3.9395e-05 | 5.7063e-05 | 1.3238e-05 | 0 | 0 | 1.3238e-05 | 2.001e-05 | 9.1922e-05 | 0.00012517 | 0.92065 | 0 | 0 | 0.92065 | 2.556e-06 | 0 | 0 | 2.556e-06 | 0.00014471 | 0 | 0 | 0.00014471 | 5.503e-05 | 0 | 0 | 5.503e-05 | 0 | 0 | 0 | 0 | 5.503e-05 | 6.2648e-05 | 0 | 0 | 6.2648e-05 | 0 | 0 | 0 | 0 | 6.2648e-05 | 0.00062346 | 0 | 0 | 0.00062346 | 8.7034e-06 | 0 | 0 | 8.7034e-06 | 0.082051 | 0.54766 | 0.75064 | 5521.0259 | 0.37569 | 3.7388
Los Angeles (SC) | 2020 | LDT2 | 2011 | Aggregate | Electricity | 8.2314 | 214.684 | 38.4767 | 0 | 0 | 0 | 0 | 0 | 0 | 0 | 0 | 4.733e-07 | 3.7272e-06 | 4.2005e-06 | 0 | 0 | 0 | 0 | 1.8932e-06 | 8.6968e-06 | 1.059e-05 | 0 | 0 | 0 | 0 | 0 | 0 | 0 | 0 | 0 | 0 | 0 | 0 | 0 | 0 | 0 | 0 | 2.0331e-07 | 2.0732e-07 | 0 | 6.8054e-08 | 4.7869e-07 | 0 | 0 | 0 | 0 | 2.0331e-07 | 2.0732e-07 | 0 | 6.8054e-08 | 4.7869e-07 | 0 | 0 | 0 | 0 | 0 | 0 | 0 | 0 | 0 | 0 | 0.67125 | 0 | 0.030342 | 0
Los Angeles (SC) | 2020 | LDT2 | 2012 | Aggregate | Gasoline | 48635.4762 | 1837992.1255 | 230127.5099 | 0.052759 | 0 | 0.046631 | 0.09939 | 0.0014491 | 0 | 0.00017101 | 0.0016201 | 0.0040521 | 0.03191 | 0.037582 | 0.0015761 | 0 | 0.00018599 | 0.001762 | 0.016208 | 0.074457 | 0.092427 | 766.705 | 0 | 18.5848 | 785.2898 | 0.0044693 | 0 | 0.012743 | 0.017212 | 0.0080422 | 0 | 0.0071081 | 0.01515 | 0.014091 | 0 | 0.051617 | 0.065708 | 0.011064 | 0.01771 | 0.067083 | 0.012648 | 0.17421 | 0.020562 | 0 | 0.056514 | 0.077076 | 0.011064 | 0.01771 | 0.067083 | 0.012648 | 0.18558 | 1.1301 | 0 | 0.56722 | 1.6973 | 0.0075872 | 0 | 0.00018391 | 0.0077711 | 82.8899 | 0.73585 | 0.6843 | 5813.9767 | 1.374 | 12.5661
Los Angeles (SC) | 2020 | LDT2 | 2012 | Aggregate | Diesel | 322.1403 | 12167.6084 | 1524.2647 | 0.00048459 | 0 | 0 | 0.00048459 | 6.5448e-05 | 0 | 0 | 6.5448e-05 | 2.6825e-05 | 0.00021125 | 0.00030352 | 6.8407e-05 | 0 | 0 | 6.8407e-05 | 0.0001073 | 0.00049291 | 0.00066862 | 4.8149 | 0 | 0 | 4.8149 | 1.351e-05 | 0 | 0 | 1.351e-05 | 0.00075683 | 0 | 0 | 0.00075683 | 0.00029086 | 0 | 0 | 0.00029086 | 0 | 0 | 0 | 0 | 0.00029086 | 0.00033112 | 0 | 0 | 0.00033112 | 0 | 0 | 0 | 0 | 0.00033112 | 0.0031886 | 0 | 0 | 0.0031886 | 4.5518e-05 | 0 | 0 | 4.5518e-05 | 0.42912 | 0.54194 | 0.74775 | 5384.7832 | 0.37031 | 3.566
Los Angeles (SC) | 2020 | LDT2 | 2012 | Aggregate | Electricity | 44.3951 | 1204.2748 | 210.0634 | 0 | 0 | 0 | 0 | 0 | 0 | 0 | 0 | 2.655e-06 | 2.0908e-05 | 2.3563e-05 | 0 | 0 | 0 | 0 | 1.062e-05 | 4.8785e-05 | 5.9405e-05 | 0 | 0 | 0 | 0 | 0 | 0 | 0 | 0 | 0 | 0 | 0 | 0 | 0 | 0 | 0 | 0 | 1.0966e-06 | 1.1318e-06 | 0 | 3.6704e-07 | 2.5954e-06 | 0 | 0 | 0 | 0 | 1.0966e-06 | 1.1318e-06 | 0 | 3.6704e-07 | 2.5954e-06 | 0 | 0 | 0 | 0 | 0 | 0 | 0 | 0 | 0 | 0 | 0.67125 | 0 | 0.029327 | 0
Los Angeles (SC) | 2020 | LDT2 | 2013 | Aggregate | Gasoline | 63773.7535 | 2496072.6927 | 305410.5923 | 0.073871 | 0 | 0.065737 | 0.13961 | 0.0029456 | 0 | 0.00035996 | 0.0033056 | 0.0055029 | 0.043335 | 0.052144 | 0.0032036 | 0 | 0.00039149 | 0.0035951 | 0.022012 | 0.10112 | 0.12672 | 1007.0317 | 0 | 24.0274 | 1031.0591 | 0.0067738 | 0 | 0.019055 | 0.025829 | 0.011146 | 0 | 0.0099186 | 0.021065 | 0.021694 | 0 | 0.078403 | 0.1001 | 0.012057 | 0.01864 | 0.069237 | 0.013336 | 0.21337 | 0.031656 | 0 | 0.085842 | 0.1175 | 0.012057 | 0.01864 | 0.069237 | 0.013336 | 0.23077 | 1.6074 | 0 | 0.81754 | 2.425 | 0.0099654 | 0 | 0.00023777 | 0.010203 | 108.8316 | 0.7611 | 0.69085 | 5620.9964 | 1.2581 | 13.2202
Los Angeles (SC) | 2020 | LDT2 | 2013 | Aggregate | Diesel | 231.0094 | 9037.5213 | 1106.2969 | 0.00035593 | 0 | 0 | 0.00035593 | 4.6682e-05 | 0 | 0 | 4.6682e-05 | 1.9924e-05 | 0.0001569 | 0.00022351 | 4.8793e-05 | 0 | 0 | 4.8793e-05 | 7.9697e-05 | 0.00036611 | 0.0004946 | 3.4573 | 0 | 0 | 3.4573 | 9.8807e-06 | 0 | 0 | 9.8807e-06 | 0.00054344 | 0 | 0 | 0.00054344 | 0.00021273 | 0 | 0 | 0.00021273 | 0 | 0 | 0 | 0 | 0.00021273 | 0.00024217 | 0 | 0 | 0.00024217 | 0 | 0 | 0 | 0 | 0.00024217 | 0.0022474 | 0 | 0 | 0.0022474 | 3.2684e-05 | 0 | 0 | 3.2684e-05 | 0.30813 | 0.53592 | 0.74472 | 5205.6848 | 0.36464 | 3.3839
Los Angeles (SC) | 2020 | LDT2 | 2013 | Aggregate | Electricity | 3.7578 | 105.958 | 17.996 | 0 | 0 | 0 | 0 | 0 | 0 | 0 | 0 | 2.336e-07 | 1.8396e-06 | 2.0732e-06 | 0 | 0 | 0 | 0 | 9.3439e-07 | 4.2924e-06 | 5.2267e-06 | 0 | 0 | 0 | 0 | 0 | 0 | 0 | 0 | 0 | 0 | 0 | 0 | 0 | 0 | 0 | 0 | 9.2817e-08 | 9.6965e-08 | 0 | 3.1068e-08 | 2.2085e-07 | 0 | 0 | 0 | 0 | 9.2817e-08 | 9.6965e-08 | 0 | 3.1068e-08 | 2.2085e-07 | 0 | 0 | 0 | 0 | 0 | 0 | 0 | 0 | 0 | 0 | 0.67125 | 0 | 0.028363 | 0
Los Angeles (SC) | 2020 | LDT2 | 2014 | Aggregate | Gasoline | 63440.099 | 2576600.6604 | 307447.2142 | 0.075674 | 0 | 0.066466 | 0.14214 | 0.0042333 | 0 | 0.0005206 | 0.0047539 | 0.0056804 | 0.044733 | 0.055168 | 0.0046041 | 0 | 0.0005662 | 0.0051703 | 0.022722 | 0.10438 | 0.13227 | 1032.9667 | 0 | 24.0464 | 1057.0132 | 0.0069771 | 0 | 0.019381 | 0.026359 | 0.011466 | 0 | 0.010071 | 0.021536 | 0.022305 | 0 | 0.079604 | 0.10191 | 0.0094661 | 0.013651 | 0.043518 | 0.010043 | 0.17859 | 0.032548 | 0 | 0.087156 | 0.1197 | 0.0094661 | 0.013651 | 0.043518 | 0.010043 | 0.19638 | 1.6478 | 0 | 0.82572 | 2.4736 | 0.010222 | 0 | 0.00023796 | 0.01046 | 111.5711 | 0.75068 | 0.69856 | 5582.3913 | 1.0371 | 13.0636
Los Angeles (SC) | 2020 | LDT2 | 2014 | Aggregate | Diesel | 692.1134 | 28095.9207 | 3354.1613 | 0.0010934 | 0 | 0 | 0.0010934 | 0.00013882 | 0 | 0 | 0.00013882 | 6.1941e-05 | 0.00048778 | 0.00068855 | 0.0001451 | 0 | 0 | 0.0001451 | 0.00024776 | 0.0011382 | 0.001531 | 10.6779 | 0 | 0 | 10.6779 | 3.0215e-05 | 0 | 0 | 3.0215e-05 | 0.0016784 | 0 | 0 | 0.0016784 | 0.00065051 | 0 | 0 | 0.00065051 | 0 | 0 | 0 | 0 | 0.00065051 | 0.00074057 | 0 | 0 | 0.00074057 | 0 | 0 | 0 | 0 | 0.00074057 | 0.0065916 | 0 | 0 | 0.0065916 | 0.00010094 | 0 | 0 | 0.00010094 | 0.95165 | 0.52959 | 0.74153 | 5171.6669 | 0.35868 | 3.1925
Los Angeles (SC) | 2020 | LDT2 | 2014 | Aggregate | Electricity | 59.9754 | 1756.8523 | 290.6564 | 0 | 0 | 0 | 0 | 0 | 0 | 0 | 0 | 3.8732e-06 | 3.0501e-05 | 3.4375e-05 | 0 | 0 | 0 | 0 | 1.5493e-05 | 7.117e-05 | 8.6663e-05 | 0 | 0 | 0 | 0 | 0 | 0 | 0 | 0 | 0 | 0 | 0 | 0 | 0 | 0 | 0 | 0 | 1.4814e-06 | 1.5661e-06 | 0 | 4.9585e-07 | 3.5433e-06 | 0 | 0 | 0 | 0 | 1.4814e-06 | 1.5661e-06 | 0 | 4.9585e-07 | 3.5433e-06 | 0 | 0 | 0 | 0 | 0 | 0 | 0 | 0 | 0 | 0 | 0.67125 | 0 | 0.027445 | 0
Los Angeles (SC) | 2020 | LDT2 | 2015 | Aggregate | Gasoline | 79293.7452 | 3342823.3141 | 388820.8445 | 0.095689 | 0 | 0.083999 | 0.17969 | 0.0069205 | 0 | 0.00084312 | 0.0077636 | 0.0073697 | 0.058036 | 0.073169 | 0.0075267 | 0 | 0.00091697 | 0.0084437 | 0.029479 | 0.13542 | 0.17334 | 1309.1454 | 0 | 29.7176 | 1338.863 | 0.0087469 | 0 | 0.024286 | 0.033033 | 0.014613 | 0 | 0.012827 | 0.02744 | 0.027811 | 0 | 0.099209 | 0.12702 | 0.009512 | 0.012672 | 0.043221 | 0.0094147 | 0.20184 | 0.040582 | 0 | 0.10862 | 0.1492 | 0.009512 | 0.012672 | 0.043221 | 0.0094147 | 0.22402 | 2.0547 | 0 | 1.0281 | 3.0827 | 0.012955 | 0 | 0.00029408 | 0.013249 | 141.3213 | 0.73146 | 0.70562 | 5450.1659 | 0.91194 | 12.549
Los Angeles (SC) | 2020 | LDT2 | 2015 | Aggregate | Diesel | 1023.8839 | 43149.2109 | 5020.666 | 0.0016582 | 0 | 0 | 0.0016582 | 0.00020304 | 0 | 0 | 0.00020304 | 9.5128e-05 | 0.00074913 | 0.0010473 | 0.00021223 | 0 | 0 | 0.00021223 | 0.00038051 | 0.001748 | 0.0023407 | 16.0165 | 0 | 0 | 16.0165 | 4.5595e-05 | 0 | 0 | 4.5595e-05 | 0.0025176 | 0 | 0 | 0.0025176 | 0.00098164 | 0 | 0 | 0.00098164 | 0 | 0 | 0 | 0 | 0.00098164 | 0.0011175 | 0 | 0 | 0.0011175 | 0 | 0 | 0 | 0 | 0.0011175 | 0.0094869 | 0 | 0 | 0.0094869 | 0.00015141 | 0 | 0 | 0.00015141 | 1.4274 | 0.52295 | 0.73818 | 5051.0657 | 0.35243 | 2.9918
Los Angeles (SC) | 2020 | LDT2 | 2015 | Aggregate | Electricity | 2.6813 | 81.5505 | 13.148 | 0 | 0 | 0 | 0 | 0 | 0 | 0 | 0 | 1.7979e-07 | 1.4158e-06 | 1.5956e-06 | 0 | 0 | 0 | 0 | 7.1915e-07 | 3.3036e-06 | 4.0228e-06 | 0 | 0 | 0 | 0 | 0 | 0 | 0 | 0 | 0 | 0 | 0 | 0 | 0 | 0 | 0 | 0 | 6.6228e-08 | 7.0843e-08 | 0 | 2.2168e-08 | 1.5924e-07 | 0 | 0 | 0 | 0 | 6.6228e-08 | 7.0843e-08 | 0 | 2.2168e-08 | 1.5924e-07 | 0 | 0 | 0 | 0 | 0 | 0 | 0 | 0 | 0 | 0 | 0.67125 | 0 | 0.026571 | 0
Los Angeles (SC) | 2020 | LDT2 | 2016 | Aggregate | Gasoline | 76101.5926 | 3329655.1302 | 377527.8247 | 0.091377 | 0 | 0.078475 | 0.16985 | 0.0079603 | 0 | 0.00095315 | 0.0089134 | 0.0073406 | 0.057807 | 0.074062 | 0.0086575 | 0 | 0.0010366 | 0.0096942 | 0.029363 | 0.13488 | 0.17394 | 1252.1305 | 0 | 27.7616 | 1279.8922 | 0.0083702 | 0 | 0.022882 | 0.031252 | 0.014177 | 0 | 0.012175 | 0.026352 | 0.0264 | 0 | 0.092719 | 0.11912 | 0.0075683 | 0.0091591 | 0.032402 | 0.0069246 | 0.17517 | 0.038522 | 0 | 0.10152 | 0.14004 | 0.0075683 | 0.0091591 | 0.032402 | 0.0069246 | 0.19609 | 2.0455 | 0 | 0.99797 | 3.0435 | 0.012391 | 0 | 0.00027472 | 0.012666 | 135.0967 | 0.69416 | 0.71087 | 5230.7158 | 0.8014 | 12.4382
Los Angeles (SC) | 2020 | LDT2 | 2016 | Aggregate | Diesel | 352.3028 | 15413.9398 | 1747.718 | 0.00058449 | 0 | 0 | 0.00058449 | 6.8737e-05 | 0 | 0 | 6.8737e-05 | 3.3982e-05 | 0.00026761 | 0.00037033 | 7.1845e-05 | 0 | 0 | 7.1845e-05 | 0.00013593 | 0.00062442 | 0.00083219 | 5.4921 | 0 | 0 | 5.4921 | 1.5986e-05 | 0 | 0 | 1.5986e-05 | 0.00086329 | 0 | 0 | 0.00086329 | 0.00034416 | 0 | 0 | 0.00034416 | 0 | 0 | 0 | 0 | 0.00034416 | 0.0003918 | 0 | 0 | 0.0003918 | 0 | 0 | 0 | 0 | 0.0003918 | 0.0031511 | 0 | 0 | 0.0031511 | 5.192e-05 | 0 | 0 | 5.192e-05 | 0.48947 | 0.516 | 0.73468 | 4848.5707 | 0.34589 | 2.7819
Los Angeles (SC) | 2020 | LDT2 | 2016 | Aggregate | Electricity | 1178.6082 | 37198.3267 | 5846.8865 | 0 | 0 | 0 | 0 | 0 | 0 | 0 | 0 | 8.2008e-05 | 0.00064582 | 0.00072782 | 0 | 0 | 0 | 0 | 0.00032803 | 0.0015069 | 0.0018349 | 0 | 0 | 0 | 0 | 0 | 0 | 0 | 0 | 0 | 0 | 0 | 0 | 0 | 0 | 0 | 0 | 2.9112e-05 | 3.1504e-05 | 0 | 9.7442e-06 | 7.036e-05 | 0 | 0 | 0 | 0 | 2.9112e-05 | 3.1504e-05 | 0 | 9.7442e-06 | 7.036e-05 | 0 | 0 | 0 | 0 | 0 | 0 | 0 | 0 | 0 | 0 | 0.67125 | 0 | 0.025739 | 0
Los Angeles (SC) | 2020 | LDT2 | 2017 | Aggregate | Gasoline | 94782.0353 | 4304618.9654 | 475628.5748 | 0.11675 | 0 | 0.098404 | 0.21515 | 0.011058 | 0 | 0.001295 | 0.012352 | 0.0094901 | 0.074734 | 0.096577 | 0.012026 | 0 | 0.0014084 | 0.013434 | 0.03796 | 0.17438 | 0.22577 | 1551.6798 | 0 | 33.6045 | 1585.2844 | 0.010645 | 0 | 0.028722 | 0.039367 | 0.018225 | 0 | 0.015362 | 0.033587 | 0.033438 | 0 | 0.11591 | 0.14935 | 0.0080908 | 0.0088029 | 0.030341 | 0.0068183 | 0.2034 | 0.048792 | 0 | 0.12691 | 0.1757 | 0.0080908 | 0.0088029 | 0.030341 | 0.0068183 | 0.22975 | 2.6303 | 0 | 1.253 | 3.8833 | 0.015355 | 0 | 0.00033254 | 0.015688 | 167.3318 | 0.68014 | 0.71372 | 5011.4045 | 0.7263 | 12.2759
Los Angeles (SC) | 2020 | LDT2 | 2017 | Aggregate | Diesel | 957.7206 | 43495.8172 | 4805.9663 | 0.0016261 | 0 | 0 | 0.0016261 | 0.00018278 | 0 | 0 | 0.00018278 | 9.5892e-05 | 0.00075515 | 0.0010338 | 0.00019105 | 0 | 0 | 0.00019105 | 0.00038357 | 0.001762 | 0.0023366 | 14.8507 | 0 | 0 | 14.8507 | 4.4218e-05 | 0 | 0 | 4.4218e-05 | 0.0023343 | 0 | 0 | 0.0023343 | 0.000952 | 0 | 0 | 0.000952 | 0 | 0 | 0 | 0 | 0.000952 | 0.0010838 | 0 | 0 | 0.0010838 | 0 | 0 | 0 | 0 | 0.0010838 | 0.008191 | 0 | 0 | 0.008191 | 0.00014039 | 0 | 0 | 0.00014039 | 1.3235 | 0.50874 | 0.73102 | 4646.0756 | 0.33906 | 2.5626
Los Angeles (SC) | 2020 | LDT2 | 2017 | Aggregate | Electricity | 1468.881 | 48081.7257 | 7371.0356 | 0 | 0 | 0 | 0 | 0 | 0 | 0 | 0 | 0.000106 | 0.00083477 | 0.00094077 | 0 | 0 | 0 | 0 | 0.00042401 | 0.0019478 | 0.0023718 | 0 | 0 | 0 | 0 | 0 | 0 | 0 | 0 | 0 | 0 | 0 | 0 | 0 | 0 | 0 | 0 | 3.6281e-05 | 3.9716e-05 | 0 | 1.2144e-05 | 8.8141e-05 | 0 | 0 | 0 | 0 | 3.6281e-05 | 3.9716e-05 | 0 | 1.2144e-05 | 8.8141e-05 | 0 | 0 | 0 | 0 | 0 | 0 | 0 | 0 | 0 | 0 | 0.67125 | 0 | 0.024945 | 0
Los Angeles (SC) | 2020 | LDT2 | 2018 | Aggregate | Gasoline | 102951.5175 | 4851264.5648 | 522522.191 | 0.12493 | 0 | 0.10345 | 0.22838 | 0.01298 | 0 | 0.0014847 | 0.014465 | 0.010695 | 0.084225 | 0.10938 | 0.014117 | 0 | 0.0016148 | 0.015732 | 0.042781 | 0.19652 | 0.25504 | 1673.0714 | 0 | 35.3903 | 1708.4617 | 0.011374 | 0 | 0.030319 | 0.041694 | 0.019859 | 0 | 0.016445 | 0.036304 | 0.035383 | 0 | 0.12117 | 0.15655 | 0.0059968 | 0.0054201 | 0.041117 | 0.0044304 | 0.21352 | 0.05163 | 0 | 0.13267 | 0.1843 | 0.0059968 | 0.0054201 | 0.041117 | 0.0044304 | 0.24126 | 2.945 | 0 | 1.3693 | 4.3144 | 0.016556 | 0 | 0.00035022 | 0.016907 | 180.3336 | 0.6406 | 0.71538 | 4792.226 | 0.67674 | 12.1018
Los Angeles (SC) | 2020 | LDT2 | 2018 | Aggregate | Diesel | 1040.2687 | 49019.3717 | 5279.8006 | 0.0018054 | 0 | 0 | 0.0018054 | 0.00019286 | 0 | 0 | 0.00019286 | 0.00010807 | 0.00085105 | 0.001152 | 0.00020158 | 0 | 0 | 0.00020158 | 0.00043228 | 0.0019858 | 0.0026196 | 16.0071 | 0 | 0 | 16.0071 | 4.8788e-05 | 0 | 0 | 4.8788e-05 | 0.0025161 | 0 | 0 | 0.0025161 | 0.0010504 | 0 | 0 | 0.0010504 | 0 | 0 | 0 | 0 | 0.0010504 | 0.0011958 | 0 | 0 | 0.0011958 | 0 | 0 | 0 | 0 | 0.0011958 | 0.0084078 | 0 | 0 | 0.0084078 | 0.00015133 | 0 | 0 | 0.00015133 | 1.4266 | 0.50118 | 0.72721 | 4443.5806 | 0.33195 | 2.334
Los Angeles (SC) | 2020 | LDT2 | 2018 | Aggregate | Electricity | 1595.4872 | 54137.0163 | 8097.7676 | 0 | 0 | 0 | 0 | 0 | 0 | 0 | 0 | 0.00011935 | 0.00093989 | 0.0010592 | 0 | 0 | 0 | 0 | 0.00047741 | 0.0021931 | 0.0026705 | 0 | 0 | 0 | 0 | 0 | 0 | 0 | 0 | 0 | 0 | 0 | 0 | 0 | 0 | 0 | 0 | 3.9408e-05 | 4.3632e-05 | 0 | 1.3191e-05 | 9.6231e-05 | 0 | 0 | 0 | 0 | 3.9408e-05 | 4.3632e-05 | 0 | 1.3191e-05 | 9.6231e-05 | 0 | 0 | 0 | 0 | 0 | 0 | 0 | 0 | 0 | 0 | 0.67125 | 0 | 0.024188 | 0
Los Angeles (SC) | 2020 | LDT2 | 2019 | Aggregate | Gasoline | 111200.0898 | 5438495.019 | 570757.8131 | 0.1248 | 0 | 0.10164 | 0.22644 | 0.013743 | 0 | 0.0015336 | 0.015277 | 0.01199 | 0.09442 | 0.12169 | 0.014947 | 0 | 0.001668 | 0.016615 | 0.047959 | 0.22031 | 0.28489 | 1790.7234 | 0 | 36.9606 | 1827.684 | 0.011424 | 0 | 0.030084 | 0.041509 | 0.02059 | 0 | 0.01677 | 0.037359 | 0.034882 | 0 | 0.11801 | 0.1529 | 0.0060374 | 0.0049892 | 0.040418 | 0.0041905 | 0.20853 | 0.0509 | 0 | 0.12921 | 0.18011 | 0.0060374 | 0.0049892 | 0.040418 | 0.0041905 | 0.23574 | 3.2774 | 0 | 1.4861 | 4.7635 | 0.017721 | 0 | 0.00036575 | 0.018086 | 192.9179 | 0.56659 | 0.71282 | 4573.0859 | 0.58986 | 11.9189
Los Angeles (SC) | 2020 | LDT2 | 2019 | Aggregate | Diesel | 1123.616 | 54953.0138 | 5767.1951 | 0.0019922 | 0 | 0 | 0.0019922 | 0.00020087 | 0 | 0 | 0.00020087 | 0.00012115 | 0.00095406 | 0.0012761 | 0.00020996 | 0 | 0 | 0.00020996 | 0.0004846 | 0.0022261 | 0.0029207 | 17.127 | 0 | 0 | 17.127 | 5.3473e-05 | 0 | 0 | 5.3473e-05 | 0.0026921 | 0 | 0 | 0.0026921 | 0.0011512 | 0 | 0 | 0.0011512 | 0 | 0 | 0 | 0 | 0.0011512 | 0.0013106 | 0 | 0 | 0.0013106 | 0 | 0 | 0 | 0 | 0.0013106 | 0.008465 | 0 | 0 | 0.008465 | 0.00016191 | 0 | 0 | 0.00016191 | 1.5264 | 0.49331 | 0.72324 | 4241.0855 | 0.32454 | 2.0962
Los Angeles (SC) | 2020 | LDT2 | 2019 | Aggregate | Electricity | 1723.3191 | 60582.5183 | 8845.2973 | 0 | 0 | 0 | 0 | 0 | 0 | 0 | 0 | 0.00013356 | 0.0010518 | 0.0011854 | 0 | 0 | 0 | 0 | 0.00053425 | 0.0024542 | 0.0029884 | 0 | 0 | 0 | 0 | 0 | 0 | 0 | 0 | 0 | 0 | 0 | 0 | 0 | 0 | 0 | 0 | 4.2566e-05 | 4.766e-05 | 0 | 1.4248e-05 | 0.00010447 | 0 | 0 | 0 | 0 | 4.2566e-05 | 4.766e-05 | 0 | 1.4248e-05 | 0.00010447 | 0 | 0 | 0 | 0 | 0 | 0 | 0 | 0 | 0 | 0 | 0.67125 | 0 | 0.023466 | 0
Los Angeles (SC) | 2020 | LDT2 | 2020 | Aggregate | Gasoline | 108171.6791 | 5489606.2736 | 561411.0143 | 0.10888 | 0 | 0.086964 | 0.19585 | 0.009952 | 0 | 0.0010822 | 0.011034 | 0.012103 | 0.095307 | 0.11844 | 0.010824 | 0 | 0.001177 | 0.012001 | 0.04841 | 0.22238 | 0.28279 | 1721.7877 | 0 | 34.6308 | 1756.4185 | 0.009942 | 0 | 0.025889 | 0.035831 | 0.018824 | 0 | 0.015035 | 0.033859 | 0.02962 | 0 | 0.099094 | 0.12871 | 0.0051009 | 0.0038196 | 0.043663 | 0.0033125 | 0.18461 | 0.043222 | 0 | 0.1085 | 0.15172 | 0.0051009 | 0.0038196 | 0.043663 | 0.0033125 | 0.20761 | 3.2486 | 0 | 1.4234 | 4.6719 | 0.017038 | 0 | 0.0003427 | 0.017381 | 185.3956 | 0.48547 | 0.701 | 4353.8535 | 0.51464 | 11.5809
Los Angeles (SC) | 2020 | LDT2 | 2020 | Aggregate | Diesel | 1095.108 | 55575.6541 | 5683.6106 | 0.0019813 | 0 | 0 | 0.0019813 | 0.00018704 | 0 | 0 | 0.00018704 | 0.00012252 | 0.00096487 | 0.0012744 | 0.0001955 | 0 | 0 | 0.0001955 | 0.00049009 | 0.0022514 | 0.002937 | 16.4941 | 0 | 0 | 16.4941 | 5.2796e-05 | 0 | 0 | 5.2796e-05 | 0.0025926 | 0 | 0 | 0.0025926 | 0.0011367 | 0 | 0 | 0.0011367 | 0 | 0 | 0 | 0 | 0.0011367 | 0.001294 | 0 | 0 | 0.001294 | 0 | 0 | 0 | 0 | 0.001294 | 0.0075515 | 0 | 0 | 0.0075515 | 0.00015593 | 0 | 0 | 0.00015593 | 1.47 | 0.48513 | 0.71912 | 4038.5905 | 0.31684 | 1.849
Los Angeles (SC) | 2020 | LDT2 | 2020 | Aggregate | Electricity | 1886.6763 | 68681.1058 | 9791.8501 | 0 | 0 | 0 | 0 | 0 | 0 | 0 | 0 | 0.00015142 | 0.0011924 | 0.0013438 | 0 | 0 | 0 | 0 | 0.00060566 | 0.0027823 | 0.0033879 | 0 | 0 | 0 | 0 | 0 | 0 | 0 | 0 | 0 | 0 | 0 | 0 | 0 | 0 | 0 | 0 | 4.6601e-05 | 5.276e-05 | 0 | 1.5598e-05 | 0.00011496 | 0 | 0 | 0 | 0 | 4.6601e-05 | 5.276e-05 | 0 | 1.5598e-05 | 0.00011496 | 0 | 0 | 0 | 0 | 0 | 0 | 0 | 0 | 0 | 0 | 0.67125 | 0 | 0.022777 | 0
Los Angeles (SC) | 2020 | LHD1 | 1976 | Aggregate | Gasoline | 127.2092 | 1774.1258 | 1895.2282 | 0.0048925 | 5.3006e-06 | 0.0008918 | 0.0057896 | 6.9729e-05 | 0 | 2.9319e-05 | 9.9048e-05 | 3.9113e-06 | 6.4067e-05 | 0.00016703 | 7.3075e-05 | 0 | 3.0726e-05 | 0.0001038 | 1.5645e-05 | 0.00014949 | 0.00026894 | 1.9978 | 0.017453 | 0.1407 | 2.156 | 0.00085641 | 9.2644e-06 | 0.00049788 | 0.0013636 | 0.00021558 | 2.3356e-07 | 3.9295e-05 | 0.00025511 | 0.0071636 | 7.7494e-05 | 0.0040892 | 0.01133 | 7.0709e-05 | 0.0031793 | 0.0035799 | 4.3023e-05 | 0.018203 | 0.0077882 | 8.4251e-05 | 0.0044334 | 0.012306 | 7.0709e-05 | 0.0031793 | 0.0035799 | 4.3023e-05 | 0.019179 | 0.18793 | 0.00046873 | 0.0001985 | 0.1886 | 1.977e-05 | 1.7272e-07 | 1.3923e-06 | 2.1335e-05 | 0.22757 | 44.4071 | 2.0628 | 16536.5712 | 147.1031 | 1446.5745
Los Angeles (SC) | 2020 | LHD1 | 1976 | Aggregate | Diesel | 0.69128 | 9.64 | 8.6954 | 5.8516e-05 | 1.9782e-06 | 0 | 6.0494e-05 | 1.4782e-06 | 9.6919e-08 | 0 | 1.5751e-06 | 3.1879e-08 | 3.4812e-07 | 1.9551e-06 | 1.545e-06 | 1.013e-07 | 0 | 1.6463e-06 | 1.2751e-07 | 8.1227e-07 | 2.5861e-06 | 0.0055533 | 0.00010908 | 0 | 0.0056624 | 9.1092e-08 | 3.8848e-09 | 0 | 9.4976e-08 | 8.7291e-07 | 1.7146e-08 | 0 | 8.9005e-07 | 1.9611e-06 | 8.3637e-08 | 0 | 2.0448e-06 | 0 | 0 | 0 | 0 | 2.0448e-06 | 2.2326e-06 | 9.5216e-08 | 0 | 2.3279e-06 | 0 | 0 | 0 | 0 | 2.3279e-06 | 1.1363e-05 | 6.9323e-07 | 0 | 1.2057e-05 | 5.2499e-08 | 1.0312e-09 | 0 | 5.353e-08 | 0.00050465 | 85.3933 | 3.6506 | 7993.0518 | 3.286 | 17.0192
Los Angeles (SC) | 2020 | LHD1 | 1977 | Aggregate | Gasoline | 217.3243 | 3105.0085 | 3237.8079 | 0.015178 | 9.0555e-06 | 0.00015382 | 0.015341 | 4.2732e-05 | 0 | 9.0802e-06 | 5.1812e-05 | 6.8454e-06 | 0.00011213 | 0.00017078 | 4.6475e-05 | 0 | 9.8755e-06 | 5.635e-05 | 2.7381e-05 | 0.00026163 | 0.00034536 | 3.2016 | 0.029817 | 0.066151 | 3.2975 | 0.0012733 | 1.7429e-05 | 0 | 0.0012908 | 0.00058988 | 3.5193e-07 | 5.978e-06 | 0.00059621 | 0.0072789 | 9.9632e-05 | 0 | 0.0073785 | 0.00011975 | 0.0015769 | 0.0060944 | 7.2937e-05 | 0.015243 | 0.010621 | 0.00014538 | 0 | 0.010767 | 0.00011975 | 0.0015769 | 0.0060944 | 7.2937e-05 | 0.018631 | 0.14869 | 0.00080079 | 0.0083551 | 0.15785 | 3.1682e-05 | 2.9507e-07 | 6.5462e-07 | 3.2632e-05 | 0.34806 | 67.232 | 1.5136 | 14451.4489 | 81.6495 | 691.7809
Los Angeles (SC) | 2020 | LHD1 | 1977 | Aggregate | Diesel | 0.55577 | 7.9398 | 6.9909 | 4.8195e-05 | 1.5905e-06 | 0 | 4.9786e-05 | 1.2175e-06 | 7.792e-08 | 0 | 1.2954e-06 | 2.6256e-08 | 2.8672e-07 | 1.6084e-06 | 1.2725e-06 | 8.1444e-08 | 0 | 1.354e-06 | 1.0503e-07 | 6.6901e-07 | 2.128e-06 | 0.0045739 | 8.7698e-05 | 0 | 0.0046616 | 7.5026e-08 | 3.1233e-09 | 0 | 7.8149e-08 | 7.1895e-07 | 1.3785e-08 | 0 | 7.3274e-07 | 1.6153e-06 | 6.7242e-08 | 0 | 1.6825e-06 | 0 | 0 | 0 | 0 | 1.6825e-06 | 1.8389e-06 | 7.6551e-08 | 0 | 1.9154e-06 | 0 | 0 | 0 | 0 | 1.9154e-06 | 9.3593e-06 | 5.5734e-07 | 0 | 9.9166e-06 | 4.324e-08 | 8.2906e-10 | 0 | 4.4069e-08 | 0.00041545 | 85.3267 | 3.6471 | 7989.3776 | 3.2828 | 16.9958
Los Angeles (SC) | 2020 | LHD1 | 1978 | Aggregate | Gasoline | 289.5318 | 4237.6469 | 4313.592 | 0.020502 | 1.2064e-05 | 0.00022185 | 0.020736 | 5.832e-05 | 0 | 1.2097e-05 | 7.0417e-05 | 9.3424e-06 | 0.00015303 | 0.00023279 | 6.3428e-05 | 0 | 1.3157e-05 | 7.6585e-05 | 3.737e-05 | 0.00035707 | 0.00047102 | 4.3671 | 0.039724 | 0.088032 | 4.4949 | 0.0017284 | 2.3241e-05 | 0 | 0.0017516 | 0.00079912 | 4.7024e-07 | 8.6471e-06 | 0.00080823 | 0.0098714 | 0.00013274 | 0 | 0.010004 | 0.00015911 | 0.0020869 | 0.0080838 | 9.7318e-05 | 0.020431 | 0.014404 | 0.00019369 | 0 | 0.014598 | 0.00015911 | 0.0020869 | 0.0080838 | 9.7318e-05 | 0.025025 | 0.20166 | 0.0010669 | 0.01107 | 0.2138 | 4.3216e-05 | 3.9311e-07 | 8.7115e-07 | 4.448e-05 | 0.47445 | 66.5859 | 1.5125 | 14433.7697 | 80.36 | 686.5412
Los Angeles (SC) | 2020 | LHD1 | 1978 | Aggregate | Diesel | 0.51123 | 7.4817 | 6.4306 | 4.5415e-05 | 1.463e-06 | 0 | 4.6878e-05 | 1.1472e-06 | 7.1675e-08 | 0 | 1.2189e-06 | 2.4741e-08 | 2.7018e-07 | 1.5138e-06 | 1.1991e-06 | 7.4916e-08 | 0 | 1.274e-06 | 9.8965e-08 | 6.3041e-07 | 2.0034e-06 | 0.00431 | 8.0669e-05 | 0 | 0.0043907 | 7.0697e-08 | 2.8729e-09 | 0 | 7.357e-08 | 6.7747e-07 | 1.268e-08 | 0 | 6.9015e-07 | 1.5221e-06 | 6.1853e-08 | 0 | 1.5839e-06 | 0 | 0 | 0 | 0 | 1.5839e-06 | 1.7328e-06 | 7.0415e-08 | 0 | 1.8032e-06 | 0 | 0 | 0 | 0 | 1.8032e-06 | 8.8192e-06 | 5.1267e-07 | 0 | 9.3319e-06 | 4.0745e-08 | 7.6261e-10 | 0 | 4.1507e-08 | 0.00039131 | 85.2617 | 3.6438 | 7985.7961 | 3.2797 | 16.9731
Los Angeles (SC) | 2020 | LHD1 | 1979 | Aggregate | Gasoline | 285.3557 | 4278.3922 | 4251.3742 | 0.0205 | 1.189e-05 | 0.00019976 | 0.020711 | 5.888e-05 | 0 | 1.1923e-05 | 7.0803e-05 | 9.4322e-06 | 0.0001545 | 0.00023474 | 6.4038e-05 | 0 | 1.2967e-05 | 7.7005e-05 | 3.7729e-05 | 0.0003605 | 0.00047523 | 4.4067 | 0.039151 | 0.086636 | 4.5324 | 0.0017366 | 2.2924e-05 | 0 | 0.0017595 | 0.00080164 | 4.6496e-07 | 7.8117e-06 | 0.00080991 | 0.0099104 | 0.00013082 | 0 | 0.010041 | 0.00015541 | 0.0020482 | 0.0079227 | 9.5084e-05 | 0.020263 | 0.014461 | 0.00019089 | 0 | 0.014652 | 0.00015541 | 0.0020482 | 0.0079227 | 9.5084e-05 | 0.024874 | 0.20221 | 0.0010515 | 0.01083 | 0.21409 | 4.3607e-05 | 3.8744e-07 | 8.5733e-07 | 4.4852e-05 | 0.47841 | 65.8745 | 1.5115 | 14415.8069 | 79.1122 | 680.9272
Los Angeles (SC) | 2020 | LHD1 | 1980 | Aggregate | Gasoline | 285.2285 | 4380.7532 | 4249.479 | 0.020783 | 1.1885e-05 | 0.00020326 | 0.020998 | 6.0289e-05 | 0 | 1.1917e-05 | 7.2207e-05 | 9.6579e-06 | 0.0001582 | 0.00024006 | 6.557e-05 | 0 | 1.2961e-05 | 7.8531e-05 | 3.8632e-05 | 0.00036913 | 0.00048629 | 4.5094 | 0.039134 | 0.086455 | 4.635 | 0.0017689 | 2.2933e-05 | 0 | 0.0017918 | 0.00081515 | 4.6615e-07 | 7.9721e-06 | 0.00082359 | 0.010086 | 0.00013076 | 0 | 0.010217 | 0.00015013 | 0.0018304 | 0.0075261 | 7.7319e-05 | 0.019801 | 0.014717 | 0.00019081 | 0 | 0.014908 | 0.00015013 | 0.0018304 | 0.0075261 | 7.7319e-05 | 0.024492 | 0.20549 | 0.001051 | 0.010735 | 0.21728 | 4.4624e-05 | 3.8726e-07 | 8.5554e-07 | 4.5867e-05 | 0.48923 | 65.2262 | 1.5105 | 14397.3825 | 76.0791 | 674.9313
Los Angeles (SC) | 2020 | LHD1 | 1980 | Aggregate | Diesel | 2.6019 | 39.9579 | 32.7286 | 0.00024255 | 7.4459e-06 | 0 | 0.00024999 | 6.1271e-06 | 3.6479e-07 | 0 | 6.4919e-06 | 1.3214e-07 | 1.4429e-06 | 8.067e-06 | 6.4042e-06 | 3.8129e-07 | 0 | 6.7854e-06 | 5.2855e-07 | 3.3669e-06 | 1.0681e-05 | 0.023019 | 0.00041057 | 0 | 0.023429 | 3.7758e-07 | 1.4622e-08 | 0 | 3.922e-07 | 3.6182e-06 | 6.4535e-08 | 0 | 3.6827e-06 | 8.129e-06 | 3.148e-07 | 0 | 8.4438e-06 | 0 | 0 | 0 | 0 | 8.4438e-06 | 9.2543e-06 | 3.5838e-07 | 0 | 9.6127e-06 | 0 | 0 | 0 | 0 | 9.6127e-06 | 4.7102e-05 | 2.6092e-06 | 0 | 4.9711e-05 | 2.1761e-07 | 3.8813e-09 | 0 | 2.2149e-07 | 0.0020881 | 85.1365 | 3.6374 | 7978.8936 | 3.2736 | 16.9292
Los Angeles (SC) | 2020 | LHD1 | 1981 | Aggregate | Gasoline | 309.1063 | 4863.2878 | 4605.2237 | 0.022781 | 1.288e-05 | 0.00024828 | 0.023042 | 6.693e-05 | 0 | 1.2915e-05 | 7.9845e-05 | 1.0722e-05 | 0.00017562 | 0.00026619 | 7.2792e-05 | 0 | 1.4046e-05 | 8.6839e-05 | 4.2887e-05 | 0.00040978 | 0.00053951 | 5.0027 | 0.04241 | 0.093563 | 5.1387 | 0.0019434 | 2.4894e-05 | 0 | 0.0019683 | 0.00089666 | 5.0695e-07 | 9.7722e-06 | 0.00090694 | 0.011062 | 0.00014171 | 0 | 0.011204 | 0.00016058 | 0.0019728 | 0.0080288 | 8.2398e-05 | 0.021449 | 0.016142 | 0.00020678 | 0 | 0.016349 | 0.00016058 | 0.0019728 | 0.0080288 | 8.2398e-05 | 0.026594 | 0.22639 | 0.001139 | 0.011553 | 0.23909 | 4.9506e-05 | 4.1968e-07 | 9.2588e-07 | 5.0852e-05 | 0.54241 | 64.4733 | 1.5096 | 14378.4157 | 74.4105 | 668.9782
Los Angeles (SC) | 2020 | LHD1 | 1981 | Aggregate | Diesel | 4.488 | 70.6036 | 56.4528 | 0.00042857 | 1.2843e-05 | 0 | 0.00044142 | 1.0826e-05 | 6.2922e-07 | 0 | 1.1456e-05 | 2.3348e-07 | 2.5496e-06 | 1.4239e-05 | 1.1316e-05 | 6.5767e-07 | 0 | 1.1973e-05 | 9.3393e-07 | 5.9491e-06 | 1.8857e-05 | 0.040673 | 0.00070818 | 0 | 0.041381 | 6.6716e-07 | 2.5221e-08 | 0 | 6.9238e-07 | 6.3932e-06 | 1.1132e-07 | 0 | 6.5045e-06 | 1.4364e-05 | 5.4299e-07 | 0 | 1.4907e-05 | 0 | 0 | 0 | 0 | 1.4907e-05 | 1.6352e-05 | 6.1816e-07 | 0 | 1.697e-05 | 0 | 0 | 0 | 0 | 1.697e-05 | 8.3226e-05 | 4.5006e-06 | 0 | 8.7727e-05 | 3.845e-07 | 6.6948e-09 | 0 | 3.912e-07 | 0.003688 | 85.0762 | 3.6343 | 7975.5644 | 3.2707 | 16.908
Los Angeles (SC) | 2020 | LHD1 | 1982 | Aggregate | Gasoline | 251.9212 | 4060.3328 | 3753.2512 | 0.018875 | 1.0497e-05 | 0.0001829 | 0.019068 | 5.5879e-05 | 0 | 1.0526e-05 | 6.6405e-05 | 8.9515e-06 | 0.00014663 | 0.00022198 | 6.0774e-05 | 0 | 1.1448e-05 | 7.2222e-05 | 3.5806e-05 | 0.00034213 | 0.00045015 | 4.1742 | 0.034564 | 0.07613 | 4.2849 | 0.00161 | 2.0314e-05 | 0 | 0.0016303 | 0.0007449 | 4.1427e-07 | 7.2181e-06 | 0.00075254 | 0.0091534 | 0.00011549 | 0 | 0.0092689 | 0.0001291 | 0.0015908 | 0.0064345 | 6.6132e-05 | 0.017489 | 0.013357 | 0.00016853 | 0 | 0.013525 | 0.0001291 | 0.0015908 | 0.0064345 | 6.6132e-05 | 0.021746 | 0.1876 | 0.00092827 | 0.009337 | 0.19787 | 4.1307e-05 | 3.4204e-07 | 7.5336e-07 | 4.2402e-05 | 0.45228 | 63.9048 | 1.5086 | 14360.221 | 72.8783 | 663.1257
Los Angeles (SC) | 2020 | LHD1 | 1982 | Aggregate | Diesel | 45.9785 | 740.9835 | 578.3521 | 0.0044979 | 0.00013158 | 0 | 0.0046294 | 0.00011362 | 6.4463e-06 | 0 | 0.00012007 | 2.4504e-06 | 2.6758e-05 | 0.00014928 | 0.00011876 | 6.7378e-06 | 0 | 0.0001255 | 9.8015e-06 | 6.2436e-05 | 0.00019773 | 0.42686 | 0.0072552 | 0 | 0.43412 | 7.0018e-06 | 2.5839e-07 | 0 | 7.2602e-06 | 6.7097e-05 | 1.1404e-06 | 0 | 6.8237e-05 | 0.00015075 | 5.5629e-06 | 0 | 0.00015631 | 0 | 0 | 0 | 0 | 0.00015631 | 0.00017161 | 6.333e-06 | 0 | 0.00017795 | 0 | 0 | 0 | 0 | 0.00017795 | 0.00087346 | 4.6108e-05 | 0 | 0.00091957 | 4.0354e-06 | 6.8587e-08 | 0 | 4.104e-06 | 0.03869 | 85.0172 | 3.6313 | 7972.3117 | 3.2679 | 16.8874
Los Angeles (SC) | 2020 | LHD1 | 1983 | Aggregate | Gasoline | 194.872 | 3217.6372 | 2903.3023 | 0.015169 | 8.1199e-06 | 9.701e-05 | 0.015274 | 4.4282e-05 | 0 | 8.1421e-06 | 5.2424e-05 | 7.0937e-06 | 0.00011619 | 0.00017571 | 4.8161e-05 | 0 | 8.8552e-06 | 5.7016e-05 | 2.8375e-05 | 0.00027112 | 0.00035651 | 3.306 | 0.026737 | 0.058807 | 3.3915 | 0.0012664 | 1.5733e-05 | 0 | 0.0012821 | 0.00059669 | 3.1942e-07 | 3.8161e-06 | 0.00060083 | 0.0071913 | 8.9339e-05 | 0 | 0.0072807 | 9.8976e-05 | 0.0012096 | 0.0048938 | 5.0391e-05 | 0.013533 | 0.010494 | 0.00013036 | 0 | 0.010624 | 9.8976e-05 | 0.0012096 | 0.0048938 | 5.0391e-05 | 0.016877 | 0.14765 | 0.00071806 | 0.0071703 | 0.15554 | 3.2715e-05 | 2.6458e-07 | 5.8194e-07 | 3.3562e-05 | 0.35798 | 64.594 | 1.5077 | 14343.0726 | 71.3738 | 657.7888
Los Angeles (SC) | 2020 | LHD1 | 1983 | Aggregate | Diesel | 60.2486 | 994.6983 | 757.852 | 0.0060379 | 0.00017241 | 0 | 0.0062104 | 0.00015253 | 8.447e-06 | 0 | 0.00016097 | 3.2894e-06 | 3.592e-05 | 0.00020018 | 0.00015942 | 8.8289e-06 | 0 | 0.00016825 | 1.3158e-05 | 8.3814e-05 | 0.00026522 | 0.57302 | 0.0095069 | 0 | 0.58253 | 9.3993e-06 | 3.3858e-07 | 0 | 9.7379e-06 | 9.0071e-05 | 1.4944e-06 | 0 | 9.1565e-05 | 0.00020236 | 7.2894e-06 | 0 | 0.00020965 | 0 | 0 | 0 | 0 | 0.00020965 | 0.00023037 | 8.2985e-06 | 0 | 0.00023867 | 0 | 0 | 0 | 0 | 0.00023867 | 0.0011725 | 6.0419e-05 | 0 | 0.001233 | 5.4171e-06 | 8.9875e-08 | 0 | 5.507e-06 | 0.051916 | 84.9595 | 3.6283 | 7969.1318 | 3.2651 | 16.8672
Los Angeles (SC) | 2020 | LHD1 | 1984 | Aggregate | Gasoline | 373.5713 | 6319.3693 | 5565.6565 | 0.029915 | 1.5566e-05 | 0 | 0.02993 | 8.6969e-05 | 0 | 1.5608e-05 | 0.00010258 | 1.3932e-05 | 0.0002282 | 0.00034471 | 9.4587e-05 | 0 | 1.6976e-05 | 0.00011156 | 5.5727e-05 | 0.00053247 | 0.00069976 | 6.4552 | 0.051255 | 0.18118 | 6.6876 | 0.0018572 | 3.0529e-05 | 0.00044258 | 0.0023303 | 0.0011776 | 6.1274e-07 | 0 | 0.0011782 | 0.010419 | 0.00017126 | 0.0031898 | 0.01378 | 0.00018841 | 0.0022628 | 0.0092525 | 9.5814e-05 | 0.025579 | 0.015203 | 0.00024991 | 0.0034924 | 0.018946 | 0.00018841 | 0.0022628 | 0.0092525 | 9.5814e-05 | 0.030745 | 0.27629 | 0.0013765 | 0.050174 | 0.32784 | 6.3879e-05 | 5.0721e-07 | 1.7929e-06 | 6.6179e-05 | 0.7059 | 64.4498 | 1.5068 | 14400.6733 | 66.2046 | 705.9474
Los Angeles (SC) | 2020 | LHD1 | 1984 | Aggregate | Diesel | 97.8559 | 1655.175 | 1230.9046 | 0.010047 | 0.00028003 | 0 | 0.010327 | 0.0002538 | 1.372e-05 | 0 | 0.00026752 | 5.4736e-06 | 5.9771e-05 | 0.00033277 | 0.00026528 | 1.434e-05 | 0 | 0.00027962 | 2.1894e-05 | 0.00013947 | 0.00044098 | 0.9535 | 0.015441 | 0 | 0.96894 | 1.564e-05 | 5.4992e-07 | 0 | 1.619e-05 | 0.00014988 | 2.4271e-06 | 0 | 0.0001523 | 0.00033673 | 1.184e-05 | 0 | 0.00034857 | 0 | 0 | 0 | 0 | 0.00034857 | 0.00038334 | 1.3479e-05 | 0 | 0.00039682 | 0 | 0 | 0 | 0 | 0.00039682 | 0.0019511 | 9.8132e-05 | 0 | 0.0020492 | 9.014e-06 | 1.4597e-07 | 0 | 9.16e-06 | 0.086355 | 84.9031 | 3.6254 | 7966.0214 | 3.2624 | 16.8474
Los Angeles (SC) | 2020 | LHD1 | 1985 | Aggregate | Gasoline | 486.726 | 8435.8217 | 7251.4918 | 0.039981 | 2.0281e-05 | 0 | 0.040002 | 0.0001161 | 0 | 2.0336e-05 | 0.00013643 | 1.8598e-05 | 0.00030463 | 0.00045966 | 0.00012627 | 0 | 2.2117e-05 | 0.00014838 | 7.4391e-05 | 0.00071081 | 0.00093358 | 8.6133 | 0.06678 | 0.23539 | 8.9155 | 0.0024641 | 3.9844e-05 | 0.00057325 | 0.0030772 | 0.0015733 | 7.9806e-07 | 0 | 0.0015741 | 0.0138 | 0.00022314 | 0.0041246 | 0.018148 | 0.00024258 | 0.0028592 | 0.012116 | 0.00012176 | 0.033487 | 0.020137 | 0.0003256 | 0.0045159 | 0.024978 | 0.00024258 | 0.0028592 | 0.012116 | 0.00012176 | 0.040318 | 0.36674 | 0.0017935 | 0.065016 | 0.43355 | 8.5236e-05 | 6.6084e-07 | 2.3294e-06 | 8.8226e-05 | 0.94106 | 64.5266 | 1.506 | 14381.5102 | 65.0361 | 699.3518
Los Angeles (SC) | 2020 | LHD1 | 1985 | Aggregate | Diesel | 101.2375 | 1754.4492 | 1273.4402 | 0.01065 | 0.00028971 | 0 | 0.010939 | 0.00026903 | 1.4194e-05 | 0 | 0.00028322 | 5.8018e-06 | 6.3356e-05 | 0.00035238 | 0.00028119 | 1.4836e-05 | 0 | 0.00029603 | 2.3207e-05 | 0.00014783 | 0.00046706 | 1.0107 | 0.015975 | 0 | 1.0267 | 1.6578e-05 | 5.6893e-07 | 0 | 1.7147e-05 | 0.00015887 | 2.511e-06 | 0 | 0.00016138 | 0.00035692 | 1.2249e-05 | 0 | 0.00036917 | 0 | 0 | 0 | 0 | 0.00036917 | 0.00040633 | 1.3944e-05 | 0 | 0.00042028 | 0 | 0 | 0 | 0 | 0.00042028 | 0.0020681 | 0.00010152 | 0 | 0.0021696 | 9.5547e-06 | 1.5102e-07 | 0 | 9.7057e-06 | 0.0915 | 84.8479 | 3.6226 | 7962.9769 | 3.2597 | 16.828
Los Angeles (SC) | 2020 | LHD1 | 1986 | Aggregate | Gasoline | 543.5929 | 9653.7513 | 8098.7249 | 0.043194 | 2.265e-05 | 0 | 0.043216 | 0.00013286 | 0 | 2.2712e-05 | 0.00015557 | 2.1283e-05 | 0.00034861 | 0.00052547 | 0.00014449 | 0 | 2.4702e-05 | 0.0001692 | 8.5132e-05 | 0.00081343 | 0.0010678 | 9.8529 | 0.074582 | 0.26216 | 10.1897 | 0.0028047 | 4.4569e-05 | 0.00063688 | 0.0034862 | 0.0017296 | 9.0696e-07 | 0 | 0.0017305 | 0.015683 | 0.00024921 | 0.0045751 | 0.020507 | 0.00026741 | 0.0086617 | 0.12336 | 0.00013232 | 0.15292 | 0.022884 | 0.00036365 | 0.0050092 | 0.028257 | 0.00026741 | 0.0086617 | 0.12336 | 0.00013232 | 0.16067 | 0.41751 | 0.002003 | 0.072214 | 0.49173 | 9.7503e-05 | 7.3805e-07 | 2.5943e-06 | 0.00010084 | 1.0756 | 60.9173 | 1.5051 | 14363.2157 | 226.4838 | 693.1304
Los Angeles (SC) | 2020 | LHD1 | 1986 | Aggregate | Diesel | 104.7123 | 1859.4158 | 1317.1489 | 0.011287 | 0.00029966 | 0 | 0.011587 | 0.00028512 | 1.4681e-05 | 0 | 0.0002998 | 6.149e-06 | 6.7147e-05 | 0.0003731 | 0.00029801 | 1.5345e-05 | 0 | 0.00031336 | 2.4596e-05 | 0.00015668 | 0.00049463 | 1.0712 | 0.016523 | 0 | 1.0877 | 1.757e-05 | 5.8845e-07 | 0 | 1.8159e-05 | 0.00016837 | 2.5972e-06 | 0 | 0.00017097 | 0.00037828 | 1.2669e-05 | 0 | 0.00039095 | 0 | 0 | 0 | 0 | 0.00039095 | 0.00043064 | 1.4423e-05 | 0 | 0.00044507 | 0 | 0 | 0 | 0 | 0.00044507 | 0.0021918 | 0.00010501 | 0 | 0.0022969 | 1.0126e-05 | 1.562e-07 | 0 | 1.0283e-05 | 0.096938 | 84.7938 | 3.6199 | 7959.995 | 3.2571 | 16.8091
Los Angeles (SC) | 2020 | LHD1 | 1987 | Aggregate | Gasoline | 403.519 | 7343.6125 | 6011.8312 | 0.033487 | 1.6814e-05 | 0 | 0.033504 | 0.00010106 | 0 | 1.686e-05 | 0.00011792 | 1.619e-05 | 0.00026519 | 0.0003993 | 0.00010992 | 0 | 1.8336e-05 | 0.00012825 | 6.476e-05 | 0.00061878 | 0.00081179 | 7.4922 | 0.055364 | 0.19411 | 7.7416 | 0.0021229 | 3.3134e-05 | 0.00047081 | 0.0026268 | 0.0013332 | 6.694e-07 | 0 | 0.0013339 | 0.011853 | 0.00018499 | 0.0033771 | 0.015415 | 0.00019656 | 0.0065479 | 0.090544 | 9.6613e-05 | 0.1128 | 0.017295 | 0.00026994 | 0.0036975 | 0.021263 | 0.00019656 | 0.0065479 | 0.090544 | 9.6613e-05 | 0.11865 | 0.31593 | 0.0014869 | 0.053332 | 0.37075 | 7.4141e-05 | 5.4787e-07 | 1.9208e-06 | 7.661e-05 | 0.81715 | 62.0836 | 1.5043 | 14345.3142 | 219.8558 | 687.0095
Los Angeles (SC) | 2020 | LHD1 | 1987 | Aggregate | Diesel | 77.3716 | 1407.9403 | 973.238 | 0.0087083 | 0.00022141 | 0 | 0.0089297 | 0.00024498 | 6.4117e-06 | 0 | 0.00025139 | 4.656e-06 | 5.0843e-05 | 0.00030689 | 0.00025605 | 6.7016e-06 | 0 | 0.00026275 | 1.8624e-05 | 0.00011863 | 0.00040001 | 0.81108 | 0.012209 | 0 | 0.82329 | 1.6708e-05 | 4.3481e-07 | 0 | 1.7143e-05 | 0.00012749 | 1.9191e-06 | 0 | 0.00012941 | 0.00035971 | 9.3611e-06 | 0 | 0.00036907 | 0 | 0 | 0 | 0 | 0.00036907 | 0.00040951 | 1.0657e-05 | 0 | 0.00042016 | 0 | 0 | 0 | 0 | 0.00042016 | 0.002086 | 7.759e-05 | 0 | 0.0021636 | 7.6676e-06 | 1.1542e-07 | 0 | 7.783e-06 | 0.073374 | 86.3057 | 3.8661 | 7957.073 | 4.0609 | 20.9114
Los Angeles (SC) | 2020 | LHD1 | 1988 | Aggregate | Gasoline | 579.68 | 10812.0709 | 8636.3675 | 0.018045 | 2.4154e-05 | 0.0054385 | 0.023507 | 0.00011946 | 0 | 2.422e-05 | 0.00014368 | 2.3837e-05 | 0.00039044 | 0.00055796 | 0.00012993 | 0 | 2.6341e-05 | 0.00015627 | 9.5346e-05 | 0.00091103 | 0.0011626 | 10.3827 | 0.079533 | 0.19132 | 10.6535 | 0.00081408 | 5.793e-05 | 0.00023366 | 0.0011057 | 0.0008991 | 1.2035e-06 | 0.00027098 | 0.0011713 | 0.0037346 | 0.00026575 | 0.0013771 | 0.0053775 | 0.00027641 | 0.0093145 | 0.12875 | 0.00013306 | 0.14385 | 0.0054495 | 0.00038779 | 0.0015078 | 0.0073451 | 0.00027641 | 0.0093145 | 0.12875 | 0.00013306 | 0.14582 | 0.093572 | 0.002136 | 0.028756 | 0.12446 | 0.00010274 | 7.8705e-07 | 1.8933e-06 | 0.00010543 | 1.1245 | 29.5856 | 1.4633 | 13408.2148 | 183.5217 | 156.6466
Los Angeles (SC) | 2020 | LHD1 | 1988 | Aggregate | Diesel | 87.6653 | 1634.9524 | 1102.7197 | 0.010112 | 0.00025087 | 0 | 0.010363 | 0.00028448 | 7.2647e-06 | 0 | 0.00029174 | 5.4067e-06 | 5.9041e-05 | 0.00035619 | 0.00029734 | 7.5931e-06 | 0 | 0.00030493 | 2.1627e-05 | 0.00013776 | 0.00046432 | 0.94185 | 0.013833 | 0 | 0.95569 | 1.9402e-05 | 4.9265e-07 | 0 | 1.9894e-05 | 0.00014805 | 2.1744e-06 | 0 | 0.00015022 | 0.00041771 | 1.0607e-05 | 0 | 0.00042832 | 0 | 0 | 0 | 0 | 0.00042832 | 0.00047553 | 1.2075e-05 | 0 | 0.00048761 | 0 | 0 | 0 | 0 | 0.00048761 | 0.0024224 | 8.7913e-05 | 0 | 0.0025103 | 8.9039e-06 | 1.3077e-07 | 0 | 9.0347e-06 | 0.085174 | 86.2538 | 3.8646 | 7954.208 | 4.0584 | 20.8932
Los Angeles (SC) | 2020 | LHD1 | 1989 | Aggregate | Gasoline | 907.2216 | 17344.8385 | 13516.2508 | 0.028924 | 3.7802e-05 | 0.0085233 | 0.037485 | 0.00019164 | 0 | 3.7905e-05 | 0.00022955 | 3.8239e-05 | 0.00062635 | 0.00089414 | 0.00020843 | 0 | 4.1225e-05 | 0.00024965 | 0.00015296 | 0.0014615 | 0.0018641 | 16.6552 | 0.12447 | 0.29859 | 17.0782 | 0.0013004 | 9.0826e-05 | 0.00036223 | 0.0017534 | 0.0014438 | 1.887e-06 | 0.00042546 | 0.0018711 | 0.0059548 | 0.00041592 | 0.0021311 | 0.0085018 | 0.00042676 | 0.014417 | 0.19856 | 0.00020282 | 0.22211 | 0.0086892 | 0.0006069 | 0.0023333 | 0.011629 | 0.00042676 | 0.014417 | 0.19856 | 0.00020282 | 0.22523 | 0.14971 | 0.0033429 | 0.044522 | 0.19757 | 0.00016482 | 1.2318e-06 | 2.9547e-06 | 0.000169 | 1.8027 | 29.4086 | 1.4625 | 13398.6056 | 176.7058 | 155.0041
Los Angeles (SC) | 2020 | LHD1 | 1989 | Aggregate | Diesel | 146.6752 | 2803.9492 | 1844.9896 | 0.017343 | 0.00041974 | 0 | 0.017763 | 0.00048788 | 1.2155e-05 | 0 | 0.00050003 | 9.2725e-06 | 0.00010126 | 0.00061056 | 0.00050994 | 1.2704e-05 | 0 | 0.00052264 | 3.709e-05 | 0.00023626 | 0.00079599 | 1.6153 | 0.023145 | 0 | 1.6384 | 3.3274e-05 | 8.2427e-07 | 0 | 3.4098e-05 | 0.0002539 | 3.638e-06 | 0 | 0.00025754 | 0.00071637 | 1.7746e-05 | 0 | 0.00073412 | 0 | 0 | 0 | 0 | 0.00073412 | 0.00081554 | 2.0203e-05 | 0 | 0.00083575 | 0 | 0 | 0 | 0 | 0.00083575 | 0.0041544 | 0.00014709 | 0 | 0.0043015 | 1.527e-05 | 2.188e-07 | 0 | 1.5489e-05 | 0.14602 | 86.2028 | 3.863 | 7951.3967 | 4.0559 | 20.8753
Los Angeles (SC) | 2020 | LHD1 | 1990 | Aggregate | Gasoline | 823.45 | 16139.8637 | 12268.1785 | 0.026868 | 3.4312e-05 | 0.0076341 | 0.034537 | 0.00017833 | 0 | 3.4405e-05 | 0.00021273 | 3.5582e-05 | 0.00058284 | 0.00083115 | 0.00019395 | 0 | 3.7419e-05 | 0.00023137 | 0.00014233 | 0.00136 | 0.0017337 | 15.4974 | 0.11298 | 0.27072 | 15.8811 | 0.001205 | 8.2569e-05 | 0.00032779 | 0.0016154 | 0.0013452 | 1.7179e-06 | 0.00038221 | 0.0017291 | 0.0055095 | 0.00037751 | 0.0019254 | 0.0078124 | 0.00038392 | 0.01293 | 0.17594 | 0.00018179 | 0.19724 | 0.0080394 | 0.00055086 | 0.0021081 | 0.010698 | 0.00038392 | 0.01293 | 0.17594 | 0.00018179 | 0.20013 | 0.13895 | 0.0030342 | 0.040242 | 0.18222 | 0.00015336 | 1.118e-06 | 2.679e-06 | 0.00015716 | 1.6763 | 29.1183 | 1.4617 | 13389.6044 | 168.7324 | 153.6366
Los Angeles (SC) | 2020 | LHD1 | 1990 | Aggregate | Diesel | 128.5032 | 2518.4487 | 1616.4086 | 0.015577 | 0.00036774 | 0 | 0.015945 | 0.0004382 | 1.0649e-05 | 0 | 0.00044885 | 8.3283e-06 | 9.0946e-05 | 0.00054812 | 0.00045801 | 1.113e-05 | 0 | 0.00046915 | 3.3313e-05 | 0.00021221 | 0.00071466 | 1.4508 | 0.020277 | 0 | 1.4711 | 2.9886e-05 | 7.2215e-07 | 0 | 3.0608e-05 | 0.00022805 | 3.1873e-06 | 0 | 0.00023123 | 0.00064343 | 1.5548e-05 | 0 | 0.00065898 | 0 | 0 | 0 | 0 | 0.00065898 | 0.0007325 | 1.77e-05 | 0 | 0.0007502 | 0 | 0 | 0 | 0 | 0.0007502 | 0.0037314 | 0.00012887 | 0 | 0.0038602 | 1.3715e-05 | 1.9169e-07 | 0 | 1.3907e-05 | 0.13111 | 86.1527 | 3.8615 | 7948.6364 | 4.0535 | 20.8578
Los Angeles (SC) | 2020 | LHD1 | 1991 | Aggregate | Gasoline | 660.4901 | 13274.3518 | 9840.3179 | 0.038807 | 2.7604e-05 | 0.0038054 | 0.04264 | 8.2134e-05 | 0 | 9.112e-06 | 9.1246e-05 | 2.9265e-05 | 0.00047936 | 0.00059987 | 8.9328e-05 | 0 | 9.9101e-06 | 9.9238e-05 | 0.00011706 | 0.0011185 | 0.0013348 | 12.7973 | 0.090662 | 0.28876 | 13.1767 | 0.0010903 | 6.4834e-05 | 0.00048431 | 0.0016395 | 0.0017181 | 1.2221e-06 | 0.00016848 | 0.0018878 | 0.0051522 | 0.00030636 | 0.0029402 | 0.0083987 | 0.00022758 | 0.0071478 | 0.048079 | 0.00010691 | 0.06396 | 0.007518 | 0.00044704 | 0.0032191 | 0.011184 | 0.00022758 | 0.0071478 | 0.048079 | 0.00010691 | 0.066745 | 0.14498 | 0.0024503 | 0.074504 | 0.22193 | 0.00012664 | 8.9718e-07 | 2.8575e-06 | 0.00013039 | 1.3908 | 43.7113 | 1.3683 | 13507.6772 | 68.422 | 227.5038
Los Angeles (SC) | 2020 | LHD1 | 1991 | Aggregate | Diesel | 142.5801 | 2865.249 | 1793.4777 | 0.031291 | 0.00040802 | 0 | 0.031699 | 0.00013333 | 6.9239e-06 | 0 | 0.00014026 | 9.4752e-06 | 0.00010347 | 0.0002532 | 0.00013936 | 7.237e-06 | 0 | 0.0001466 | 3.7901e-05 | 0.00024143 | 0.00042593 | 1.6506 | 0.022498 | 0 | 1.6731 | 4.3699e-05 | 8.0126e-07 | 0 | 4.45e-05 | 0.00025945 | 3.5364e-06 | 0 | 0.00026299 | 0.00094081 | 1.7251e-05 | 0 | 0.00095806 | 0 | 0 | 0 | 0 | 0.00095806 | 0.001071 | 1.9639e-05 | 0 | 0.0010907 | 0 | 0 | 0 | 0 | 0.0010907 | 0.0045421 | 0.00014298 | 0 | 0.0046851 | 1.5604e-05 | 2.1269e-07 | 0 | 1.5817e-05 | 0.14911 | 150.5449 | 2.0228 | 7945.9247 | 5.1799 | 22.2508
Los Angeles (SC) | 2020 | LHD1 | 1992 | Aggregate | Gasoline | 666.8944 | 13746.0751 | 9935.7335 | 0.040288 | 2.7872e-05 | 0.0038316 | 0.044147 | 8.5053e-05 | 0 | 9.2004e-06 | 9.4253e-05 | 3.0305e-05 | 0.00049639 | 0.00062095 | 9.2503e-05 | 0 | 1.0006e-05 | 0.00010251 | 0.00012122 | 0.0011583 | 0.001382 | 13.2509 | 0.091541 | 0.29056 | 13.633 | 0.0011259 | 6.5573e-05 | 0.00048813 | 0.0016796 | 0.0017838 | 1.234e-06 | 0.00016965 | 0.0019547 | 0.0053112 | 0.00030933 | 0.0029584 | 0.0085789 | 0.00022364 | 0.0068541 | 0.047498 | 0.00010334 | 0.063258 | 0.0077501 | 0.00045138 | 0.003239 | 0.011441 | 0.00022364 | 0.0068541 | 0.047498 | 0.00010334 | 0.066119 | 0.14948 | 0.002474 | 0.074617 | 0.22657 | 0.00013113 | 9.0588e-07 | 2.8753e-06 | 0.00013491 | 1.439 | 43.7032 | 1.3681 | 13495.8553 | 65.4542 | 224.2866
Los Angeles (SC) | 2020 | LHD1 | 1992 | Aggregate | Diesel | 123.1923 | 2538.9941 | 1549.604 | 0.027728 | 0.00035254 | 0 | 0.02808 | 0.00011815 | 5.9824e-06 | 0 | 0.00012413 | 8.3963e-06 | 9.1687e-05 | 0.00022422 | 0.00012349 | 6.2529e-06 | 0 | 0.00012975 | 3.3585e-05 | 0.00021394 | 0.00037727 | 1.4626 | 0.019439 | 0 | 1.4821 | 3.8723e-05 | 6.9231e-07 | 0 | 3.9415e-05 | 0.00022991 | 3.0556e-06 | 0 | 0.00023296 | 0.00083368 | 1.4905e-05 | 0 | 0.00084859 | 0 | 0 | 0 | 0 | 0.00084859 | 0.00094909 | 1.6968e-05 | 0 | 0.00096606 | 0 | 0 | 0 | 0 | 0.00096606 | 0.0040249 | 0.00012354 | 0 | 0.0041485 | 1.3827e-05 | 1.8377e-07 | 0 | 1.4011e-05 | 0.13209 | 150.4965 | 2.022 | 7943.2584 | 5.1776 | 22.2338
Los Angeles (SC) | 2020 | LHD1 | 1993 | Aggregate | Gasoline | 742.4692 | 15699.0708 | 11061.6847 | 0.045929 | 3.103e-05 | 0.0042573 | 0.050217 | 9.7137e-05 | 0 | 1.0243e-05 | 0.00010738 | 3.4611e-05 | 0.00056692 | 0.00070891 | 0.00010565 | 0 | 1.114e-05 | 0.00011679 | 0.00013844 | 0.0013228 | 0.001578 | 15.1324 | 0.10192 | 0.32309 | 15.5574 | 0.0012829 | 7.3122e-05 | 0.0005426 | 0.0018986 | 0.002036 | 1.3756e-06 | 0.00018873 | 0.0022261 | 0.0060422 | 0.00034439 | 0.0032832 | 0.0096698 | 0.00024174 | 0.0072676 | 0.051311 | 0.00011024 | 0.0686 | 0.0088168 | 0.00050253 | 0.0035947 | 0.012914 | 0.00024174 | 0.0072676 | 0.051311 | 0.00011024 | 0.071845 | 0.17003 | 0.0027544 | 0.082844 | 0.25563 | 0.00014975 | 1.0085e-06 | 3.1972e-06 | 0.00015395 | 1.6421 | 43.5276 | 1.3678 | 13484.9665 | 62.274 | 221.5784
Los Angeles (SC) | 2020 | LHD1 | 1993 | Aggregate | Diesel | 158.5061 | 3351.1824 | 1993.8074 | 0.036597 | 0.0004536 | 0 | 0.037051 | 0.00015595 | 7.6973e-06 | 0 | 0.00016364 | 1.1082e-05 | 0.00012102 | 0.00029574 | 0.000163 | 8.0454e-06 | 0 | 0.00017104 | 4.4329e-05 | 0.00028237 | 0.00049775 | 1.9305 | 0.025011 | 0 | 1.9555 | 5.111e-05 | 8.9076e-07 | 0 | 5.2001e-05 | 0.00030345 | 3.9314e-06 | 0 | 0.00030738 | 0.0011004 | 1.9178e-05 | 0 | 0.0011195 | 0 | 0 | 0 | 0 | 0.0011195 | 0.0012527 | 2.1832e-05 | 0 | 0.0012745 | 0 | 0 | 0 | 0 | 0.0012745 | 0.0053125 | 0.00015895 | 0 | 0.0054714 | 1.825e-05 | 2.3645e-07 | 0 | 1.8487e-05 | 0.17428 | 150.4489 | 2.0211 | 7940.6355 | 5.1753 | 22.2172
Los Angeles (SC) | 2020 | LHD1 | 1994 | Aggregate | Gasoline | 916.1331 | 19876.5632 | 13649.0178 | 0.058094 | 3.8288e-05 | 0.0052471 | 0.063379 | 0.00012298 | 0 | 1.2639e-05 | 0.00013562 | 4.382e-05 | 0.00071778 | 0.00089722 | 0.00013376 | 0 | 1.3746e-05 | 0.0001475 | 0.00017528 | 0.0016748 | 0.0019976 | 19.1577 | 0.12575 | 0.39821 | 19.6817 | 0.0016213 | 9.0365e-05 | 0.00066856 | 0.0023802 | 0.0025778 | 1.6989e-06 | 0.00023283 | 0.0028123 | 0.0076242 | 0.00042494 | 0.0040391 | 0.012088 | 0.0002865 | 0.0082931 | 0.061057 | 0.00012781 | 0.081853 | 0.011125 | 0.00062007 | 0.0044223 | 0.016168 | 0.0002865 | 0.0082931 | 0.061057 | 0.00012781 | 0.085932 | 0.2145 | 0.0033986 | 0.10196 | 0.31986 | 0.00018958 | 1.2444e-06 | 3.9406e-06 | 0.00019477 | 2.0775 | 43.3904 | 1.3676 | 13474.3661 | 58.8303 | 218.9799
Los Angeles (SC) | 2020 | LHD1 | 1994 | Aggregate | Diesel | 181.0939 | 3928.6481 | 2277.9335 | 0.042943 | 0.00051824 | 0 | 0.043462 | 0.0001843 | 4.747e-06 | 0 | 0.00018905 | 1.2992e-05 | 0.00014187 | 0.00034391 | 0.00019264 | 4.9616e-06 | 0 | 0.0001976 | 5.1967e-05 | 0.00033103 | 0.0005806 | 2.2632 | 0.028576 | 0 | 2.2918 | 5.9785e-05 | 1.0177e-06 | 0 | 6.0803e-05 | 0.00035574 | 4.4917e-06 | 0 | 0.00036023 | 0.0012871 | 2.191e-05 | 0 | 0.0013091 | 0 | 0 | 0 | 0 | 0.0013091 | 0.0014653 | 2.4944e-05 | 0 | 0.0014903 | 0 | 0 | 0 | 0 | 0.0014903 | 0.0062006 | 0.0001816 | 0 | 0.0063822 | 2.1395e-05 | 2.7014e-07 | 0 | 2.1665e-05 | 0.20425 | 150.539 | 2.011 | 7938.0527 | 5.1619 | 22.1063
Los Angeles (SC) | 2020 | LHD1 | 1995 | Aggregate | Gasoline | 1487.2904 | 33120.0519 | 22158.4108 | 0.054943 | 6.6e-05 | 0.011613 | 0.066622 | 0.00013175 | 0 | 1.7001e-05 | 0.00014875 | 7.3017e-05 | 0.001196 | 0.0014178 | 0.00014329 | 0 | 1.8491e-05 | 0.00016178 | 0.00029207 | 0.0027907 | 0.0032446 | 31.6233 | 0.20494 | 0.54886 | 32.3771 | 0.0014974 | 0.00016727 | 0.0011653 | 0.0028299 | 0.0028028 | 3.3669e-06 | 0.0005924 | 0.0033986 | 0.0066782 | 0.00074601 | 0.0066769 | 0.014101 | 0.00041005 | 0.011743 | 0.087575 | 0.00018266 | 0.11401 | 0.0097448 | 0.0010886 | 0.0073104 | 0.018144 | 0.00041005 | 0.011743 | 0.087575 | 0.00018266 | 0.11805 | 0.1852 | 0.0058584 | 0.1037 | 0.29475 | 0.00031294 | 2.028e-06 | 5.4314e-06 | 0.0003204 | 3.4175 | 27.3722 | 1.3331 | 13302.5286 | 48.5039 | 121.103
Los Angeles (SC) | 2020 | LHD1 | 1995 | Aggregate | Diesel | 380.0904 | 8463.2792 | 4781.0587 | 0.092511 | 0.0010877 | 0 | 0.093598 | 0.00039704 | 9.9633e-06 | 0 | 0.000407 | 2.7988e-05 | 0.00030562 | 0.00074061 | 0.00041499 | 1.0414e-05 | 0 | 0.0004254 | 0.00011195 | 0.00071312 | 0.0012505 | 4.8755 | 0.059976 | 0 | 4.9354 | 0.00012879 | 2.136e-06 | 0 | 0.00013093 | 0.00076636 | 9.4274e-06 | 0 | 0.00077578 | 0.0027728 | 4.5987e-05 | 0 | 0.0028188 | 0 | 0 | 0 | 0 | 0.0028188 | 0.0031567 | 5.2353e-05 | 0 | 0.003209 | 0 | 0 | 0 | 0 | 0.003209 | 0.013358 | 0.00038116 | 0 | 0.013739 | 4.6091e-05 | 5.6699e-07 | 0 | 4.6658e-05 | 0.43986 | 150.4929 | 2.0106 | 7935.5078 | 5.1597 | 22.0901
Los Angeles (SC) | 2020 | LHD1 | 1996 | Aggregate | Gasoline | 1459.1786 | 33362.2655 | 21739.5876 | 0.013159 | 6.8523e-05 | 0.014702 | 0.027929 | 5.8979e-05 | 0 | 1.3229e-05 | 7.2208e-05 | 7.3551e-05 | 0.0012048 | 0.0013505 | 6.4145e-05 | 0 | 1.4387e-05 | 7.8532e-05 | 0.0002942 | 0.0028111 | 0.0031839 | 31.555 | 0.20183 | 0.44115 | 32.1979 | 0.00014933 | 0.00019304 | 0.001266 | 0.0016083 | 0.00087528 | 4.5579e-06 | 0.00097789 | 0.0018577 | 0.00060883 | 0.00078701 | 0.006631 | 0.0080268 | 0.00031918 | 0.0094095 | 0.067976 | 0.00014742 | 0.085879 | 0.0008884 | 0.0011484 | 0.0072601 | 0.0092969 | 0.00031918 | 0.0094095 | 0.067976 | 0.00014742 | 0.087149 | 0.014169 | 0.0060823 | 0.04016 | 0.060411 | 0.00031226 | 1.9973e-06 | 4.3655e-06 | 0.00031862 | 3.3986 | 11.3917 | 1.2986 | 13132.8706 | 35.5462 | 24.6406
Los Angeles (SC) | 2020 | LHD1 | 1996 | Aggregate | Diesel | 386.783 | 8842.4181 | 4865.2439 | 0.096655 | 0.0011069 | 0 | 0.097762 | 0.00041482 | 1.0139e-05 | 0 | 0.00042496 | 2.9241e-05 | 0.00031931 | 0.00077352 | 0.00043358 | 1.0597e-05 | 0 | 0.00044418 | 0.00011697 | 0.00074507 | 0.0013062 | 5.0939 | 0.061032 | 0 | 5.1549 | 0.00013456 | 2.1736e-06 | 0 | 0.00013674 | 0.00080069 | 9.5934e-06 | 0 | 0.00081028 | 0.002897 | 4.6797e-05 | 0 | 0.0029438 | 0 | 0 | 0 | 0 | 0.0029438 | 0.0032981 | 5.3275e-05 | 0 | 0.0033514 | 0 | 0 | 0 | 0 | 0.0033514 | 0.013956 | 0.00038787 | 0 | 0.014344 | 4.8155e-05 | 5.7698e-07 | 0 | 4.8732e-05 | 0.45942 | 150.4474 | 2.0102 | 7932.9982 | 5.1575 | 22.0741
Los Angeles (SC) | 2020 | LHD1 | 1997 | Aggregate | Gasoline | 1813.1681 | 42578.6607 | 27013.5035 | 0.016775 | 8.5146e-05 | 0.018312 | 0.035172 | 7.5272e-05 | 0 | 1.6438e-05 | 9.171e-05 | 9.387e-05 | 0.0015376 | 0.0017232 | 8.1865e-05 | 0 | 1.7878e-05 | 9.9743e-05 | 0.00037548 | 0.0035877 | 0.0040629 | 40.272 | 0.25079 | 0.54827 | 41.071 | 0.00019087 | 0.0002406 | 0.0015814 | 0.0020129 | 0.0011203 | 5.6865e-06 | 0.001223 | 0.0023489 | 0.0007758 | 0.00097794 | 0.0082578 | 0.010012 | 0.00030084 | 0.0094555 | 0.063604 | 0.00014851 | 0.083521 | 0.001132 | 0.001427 | 0.0090413 | 0.0116 | 0.00030084 | 0.0094555 | 0.063604 | 0.00014851 | 0.08511 | 0.018016 | 0.0075578 | 0.049929 | 0.075503 | 0.00039852 | 2.4818e-06 | 5.4256e-06 | 0.00040643 | 4.3352 | 11.2405 | 1.2985 | 13125.9514 | 27.2003 | 24.13
Los Angeles (SC) | 2020 | LHD1 | 1997 | Aggregate | Diesel | 535.6226 | 12576.7786 | 6737.4591 | 0.13745 | 0.0015328 | 0 | 0.13898 | 0.00058922 | 1.404e-05 | 0 | 0.00060326 | 4.1591e-05 | 0.00045417 | 0.001099 | 0.00061586 | 1.4675e-05 | 0 | 0.00063054 | 0.00016636 | 0.0010597 | 0.0018566 | 7.2451 | 0.084518 | 0 | 7.3297 | 0.00019104 | 3.0101e-06 | 0 | 0.00019405 | 0.0011388 | 1.3285e-05 | 0 | 0.0011521 | 0.0041129 | 6.4805e-05 | 0 | 0.0041777 | 0 | 0 | 0 | 0 | 0.0041777 | 0.0046822 | 7.3776e-05 | 0 | 0.004756 | 0 | 0 | 0 | 0 | 0.004756 | 0.019813 | 0.00053713 | 0 | 0.02035 | 6.8493e-05 | 7.99e-07 | 0 | 6.9292e-05 | 0.65324 | 150.3779 | 2.0088 | 7930.5212 | 5.1459 | 22.0186
Los Angeles (SC) | 2020 | LHD1 | 1998 | Aggregate | Gasoline | 1653.1077 | 39887.2877 | 24628.8415 | 0.015677 | 7.763e-05 | 0.016708 | 0.032463 | 7.0514e-05 | 0 | 1.4987e-05 | 8.5501e-05 | 8.7936e-05 | 0.0014404 | 0.0016138 | 7.6691e-05 | 0 | 1.63e-05 | 9.299e-05 | 0.00035175 | 0.0033609 | 0.0038057 | 37.7263 | 0.22865 | 0.49997 | 38.4549 | 0.00017926 | 0.0002202 | 0.0014412 | 0.0018407 | 0.0010517 | 5.2079e-06 | 0.0011209 | 0.0021778 | 0.00072584 | 0.00089161 | 0.0074974 | 0.0091149 | 9.2797e-05 | 0.0053374 | 0.018529 | 7.9822e-05 | 0.033154 | 0.0010591 | 0.001301 | 0.0082087 | 0.010569 | 9.2797e-05 | 0.0053374 | 0.018529 | 7.9822e-05 | 0.034608 | 0.016798 | 0.0068906 | 0.045648 | 0.069337 | 0.00037333 | 2.2627e-06 | 4.9476e-06 | 0.00038054 | 4.059 | 11.0749 | 1.2983 | 13119.1062 | 11.8066 | 23.6546
Los Angeles (SC) | 2020 | LHD1 | 1998 | Aggregate | Diesel | 188.3096 | 4543.2063 | 2368.6983 | 0.049635 | 0.00053889 | 0 | 0.050173 | 0.00021222 | 4.9361e-06 | 0 | 0.00021715 | 1.5024e-05 | 0.00016406 | 0.00039624 | 0.00022181 | 5.1593e-06 | 0 | 0.00022697 | 6.0096e-05 | 0.00038281 | 0.00066988 | 2.6172 | 0.029714 | 0 | 2.6469 | 6.8725e-05 | 1.0582e-06 | 0 | 6.9783e-05 | 0.00041139 | 4.6707e-06 | 0 | 0.00041606 | 0.0014796 | 2.2783e-05 | 0 | 0.0015024 | 0 | 0 | 0 | 0 | 0.0015024 | 0.0016844 | 2.5937e-05 | 0 | 0.0017104 | 0 | 0 | 0 | 0 | 0.0017104 | 0.0071278 | 0.00018884 | 0 | 0.0073166 | 2.4742e-05 | 2.8091e-07 | 0 | 2.5023e-05 | 0.2359 | 150.279 | 2.0064 | 7928.0743 | 5.1229 | 21.9148
Los Angeles (SC) | 2020 | LHD1 | 1999 | Aggregate | Gasoline | 2907.629 | 72118.0495 | 43319.3393 | 0.028224 | 0.00013654 | 0.029302 | 0.057662 | 0.00012749 | 0 | 2.636e-05 | 0.00015385 | 0.00015899 | 0.0026043 | 0.0029172 | 0.00013866 | 0 | 2.8669e-05 | 0.00016733 | 0.00063597 | 0.0060767 | 0.00688 | 68.2106 | 0.40218 | 0.87955 | 69.4923 | 0.00032466 | 0.00038883 | 0.0025318 | 0.0032453 | 0.0019036 | 9.2094e-06 | 0.0019763 | 0.0038892 | 0.0013094 | 0.0015682 | 0.013119 | 0.015997 | 0.00015538 | 0.0088967 | 0.030816 | 0.00013347 | 0.055998 | 0.0019107 | 0.0022884 | 0.014364 | 0.018563 | 0.00015538 | 0.0088967 | 0.030816 | 0.00013347 | 0.058564 | 0.030193 | 0.01212 | 0.08054 | 0.12285 | 0.000675 | 3.9799e-06 | 8.7039e-06 | 0.00068768 | 7.3351 | 10.8802 | 1.2982 | 13112.3237 | 11.0503 | 23.1808
Los Angeles (SC) | 2020 | LHD1 | 1999 | Aggregate | Diesel | 811.8521 | 20134.3907 | 10212.0786 | 0.21984 | 0.0023233 | 0 | 0.22217 | 0.00093615 | 2.1281e-05 | 0 | 0.00095743 | 6.6583e-05 | 0.00072709 | 0.0017511 | 0.00097848 | 2.2243e-05 | 0 | 0.0010007 | 0.00026633 | 0.0016965 | 0.0029636 | 11.5989 | 0.12811 | 0 | 11.727 | 0.00030262 | 4.5624e-06 | 0 | 0.00030718 | 0.0018232 | 2.0136e-05 | 0 | 0.0018433 | 0.0065152 | 9.8225e-05 | 0 | 0.0066134 | 0 | 0 | 0 | 0 | 0.0066134 | 0.0074171 | 0.00011182 | 0 | 0.007529 | 0 | 0 | 0 | 0 | 0.007529 | 0.031386 | 0.00081414 | 0 | 0.0322 | 0.00010965 | 1.2111e-06 | 0 | 0.00011086 | 1.0451 | 150.1507 | 2.0029 | 7925.6544 | 5.0884 | 21.7626
Los Angeles (SC) | 2020 | LHD1 | 2000 | Aggregate | Gasoline | 4096.2502 | 104490.393 | 61028.0246 | 0.040611 | 0.00019236 | 0.041008 | 0.081811 | 0.00018472 | 0 | 3.7136e-05 | 0.00022186 | 0.00023036 | 0.0037733 | 0.0042255 | 0.0002009 | 0 | 4.0389e-05 | 0.00024129 | 0.00092145 | 0.0088044 | 0.0099672 | 98.8284 | 0.56658 | 1.2394 | 100.6343 | 0.00046997 | 0.00055008 | 0.0035583 | 0.0045783 | 0.0027565 | 1.3057e-05 | 0.0027835 | 0.0055531 | 0.0018876 | 0.0022093 | 0.018361 | 0.022458 | 0.00020786 | 0.011842 | 0.040905 | 0.00017827 | 0.07559 | 0.0027543 | 0.0032238 | 0.020103 | 0.026081 | 0.00020786 | 0.011842 | 0.040905 | 0.00017827 | 0.079214 | 0.043421 | 0.017074 | 0.11389 | 0.17439 | 0.00097799 | 5.6068e-06 | 1.2265e-05 | 0.00099586 | 10.6223 | 10.6542 | 1.298 | 13105.5957 | 10.316 | 22.7107
Los Angeles (SC) | 2020 | LHD1 | 2000 | Aggregate | Diesel | 885.446 | 22584.3988 | 11137.7967 | 0.2464 | 0.0025339 | 0 | 0.24894 | 0.0010435 | 2.321e-05 | 0 | 0.0010667 | 7.4685e-05 | 0.00081556 | 0.0019569 | 0.0010906 | 2.426e-05 | 0 | 0.0011149 | 0.00029874 | 0.001903 | 0.0033166 | 13.0103 | 0.13972 | 0 | 13.15 | 0.00033648 | 4.976e-06 | 0 | 0.00034145 | 0.002045 | 2.1962e-05 | 0 | 0.002067 | 0.0072441 | 0.00010713 | 0 | 0.0073512 | 0 | 0 | 0 | 0 | 0.0073512 | 0.0082469 | 0.00012196 | 0 | 0.0083689 | 0 | 0 | 0 | 0 | 0.0083689 | 0.034898 | 0.00088794 | 0 | 0.035786 | 0.00012299 | 1.3208e-06 | 0 | 0.00012431 | 1.172 | 149.9929 | 1.9984 | 7923.259 | 5.0425 | 21.562
Los Angeles (SC) | 2020 | LHD1 | 2001 | Aggregate | Gasoline | 4557.0574 | 119618.1145 | 67893.365 | 0.046013 | 0.000214 | 0.045104 | 0.09133 | 0.00021146 | 0 | 4.1314e-05 | 0.00025278 | 0.00026371 | 0.0043196 | 0.0048361 | 0.00022999 | 0 | 4.4932e-05 | 0.00027492 | 0.0010549 | 0.010079 | 0.011409 | 113.1355 | 0.63032 | 1.3785 | 115.1444 | 0.00053686 | 0.00061469 | 0.0039427 | 0.0050943 | 0.0031471 | 1.4637e-05 | 0.0030849 | 0.0062466 | 0.0021466 | 0.0024579 | 0.020254 | 0.024859 | 0.00021896 | 0.012404 | 0.042705 | 0.00018746 | 0.080374 | 0.0031324 | 0.0035865 | 0.022176 | 0.028895 | 0.00021896 | 0.012404 | 0.042705 | 0.00018746 | 0.08441 | 0.049241 | 0.018995 | 0.12688 | 0.19511 | 0.0011196 | 6.2375e-06 | 1.3641e-05 | 0.0011394 | 12.1539 | 10.3897 | 1.2979 | 13671.8375 | 9.6025 | 22.196
Los Angeles (SC) | 2020 | LHD1 | 2001 | Aggregate | Diesel | 1153.514 | 30275.5401 | 14509.7552 | 0.33 | 0.003301 | 0 | 0.3333 | 0.0013877 | 3.0237e-05 | 0 | 0.0014179 | 0.00010012 | 0.0010933 | 0.0026113 | 0.0014504 | 3.1604e-05 | 0 | 0.001482 | 0.00040048 | 0.002551 | 0.0044335 | 17.4409 | 0.18202 | 0 | 17.623 | 0.00044604 | 6.4824e-06 | 0 | 0.00045253 | 0.0027415 | 2.8611e-05 | 0 | 0.0027701 | 0.009603 | 0.00013956 | 0 | 0.0097426 | 0 | 0 | 0 | 0 | 0.0097426 | 0.010932 | 0.00015888 | 0 | 0.011091 | 0 | 0 | 0 | 0 | 0.011091 | 0.046262 | 0.0011568 | 0 | 0.047419 | 0.00016488 | 1.7207e-06 | 0 | 0.0001666 | 1.5706 | 149.8055 | 1.9927 | 7920.8851 | 4.9851 | 21.3131
Los Angeles (SC) | 2020 | LHD1 | 2002 | Aggregate | Gasoline | 4315.5839 | 116637.8991 | 64295.7694 | 0.035109 | 0.00020266 | 0.035356 | 0.070668 | 0.0002062 | 0 | 3.9124e-05 | 0.00024532 | 0.00025714 | 0.004212 | 0.0047145 | 0.00022426 | 0 | 4.2551e-05 | 0.00026681 | 0.0010286 | 0.009828 | 0.011123 | 110.3023 | 0.59692 | 1.2939 | 112.1931 | 0.0005322 | 0.00059692 | 0.0031038 | 0.0042329 | 0.0025754 | 1.4866e-05 | 0.0025935 | 0.0051838 | 0.0020753 | 0.0023276 | 0.015549 | 0.019952 | 0.00019573 | 0.011018 | 0.037779 | 0.00016724 | 0.069112 | 0.0030282 | 0.0033965 | 0.017025 | 0.023449 | 0.00019573 | 0.011018 | 0.037779 | 0.00016724 | 0.072609 | 0.03887 | 0.017989 | 0.12054 | 0.1774 | 0.0010915 | 5.907e-06 | 1.2804e-05 | 0.0011102 | 11.8423 | 8.2446 | 1.2977 | 13089.2069 | 8.471 | 20.6962
Los Angeles (SC) | 2020 | LHD1 | 2002 | Aggregate | Diesel | 1367.8853 | 36966.3336 | 17206.2763 | 0.31011 | 0.0039145 | 0 | 0.31403 | 0.0017144 | 3.5856e-05 | 0 | 0.0017503 | 0.00012225 | 0.0013349 | 0.0032074 | 0.0017919 | 3.7477e-05 | 0 | 0.0018294 | 0.00048898 | 0.0031148 | 0.0054332 | 21.2953 | 0.21585 | 0 | 21.5112 | 0.00042165 | 7.6871e-06 | 0 | 0.00042933 | 0.0033473 | 3.3928e-05 | 0 | 0.0033813 | 0.0090778 | 0.0001655 | 0 | 0.0092433 | 0 | 0 | 0 | 0 | 0.0092433 | 0.010334 | 0.00018841 | 0 | 0.010523 | 0 | 0 | 0 | 0 | 0.010523 | 0.056864 | 0.0013717 | 0 | 0.058235 | 0.00020132 | 2.0405e-06 | 0 | 0.00020336 | 1.9171 | 115.5977 | 2 | 7918.5296 | 3.8736 | 21.4372
Los Angeles (SC) | 2020 | LHD1 | 2003 | Aggregate | Gasoline | 6021.4115 | 167680.6725 | 89710.059 | 0.049249 | 0.00028277 | 0.048325 | 0.097857 | 0.00029643 | 0 | 5.4589e-05 | 0.00035102 | 0.00036967 | 0.0060552 | 0.0067759 | 0.0003224 | 0 | 5.9371e-05 | 0.00038177 | 0.0014787 | 0.014129 | 0.015989 | 158.5653 | 0.83287 | 1.8052 | 161.2034 | 0.00076047 | 0.00083701 | 0.0042983 | 0.0058958 | 0.0036539 | 2.0979e-05 | 0.0035853 | 0.0072602 | 0.0029507 | 0.0032477 | 0.021427 | 0.027625 | 0.00025686 | 0.014355 | 0.048982 | 0.000219 | 0.091439 | 0.0043057 | 0.004739 | 0.02346 | 0.032504 | 0.00025686 | 0.014355 | 0.048982 | 0.000219 | 0.096318 | 0.051432 | 0.025099 | 0.16869 | 0.24522 | 0.0015691 | 8.2419e-06 | 1.7864e-05 | 0.0015952 | 17.0155 | 7.9414 | 1.2976 | 13082.1178 | 7.8165 | 19.9005
Los Angeles (SC) | 2020 | LHD1 | 2003 | Aggregate | Diesel | 1906.4231 | 53083.6228 | 23980.4039 | 0.44486 | 0.0054556 | 0 | 0.45032 | 0.0024438 | 4.9973e-05 | 0 | 0.0024938 | 0.00017554 | 0.0019169 | 0.0045862 | 0.0025543 | 5.2232e-05 | 0 | 0.0026065 | 0.00070218 | 0.0044729 | 0.0077815 | 30.5801 | 0.30082 | 0 | 30.8809 | 0.00059824 | 1.0714e-05 | 0 | 0.00060895 | 0.0048068 | 4.7285e-05 | 0 | 0.004854 | 0.01288 | 0.00023066 | 0 | 0.01311 | 0 | 0 | 0 | 0 | 0.01311 | 0.014663 | 0.00026259 | 0 | 0.014925 | 0 | 0 | 0 | 0 | 0.014925 | 0.08068 | 0.0019118 | 0 | 0.082592 | 0.00028909 | 2.8439e-06 | 0 | 0.00029194 | 2.7522 | 115.4368 | 1.9948 | 7916.1892 | 3.826 | 21.1721
Los Angeles (SC) | 2020 | LHD1 | 2004 | Aggregate | Gasoline | 5494.4567 | 157770.7294 | 81859.2177 | 0.038349 | 0.00025802 | 0.08802 | 0.12663 | 1.8594e-05 | 0 | 1.4068e-06 | 2.0001e-05 | 0.00034782 | 0.0056974 | 0.0060652 | 2.0223e-05 | 0 | 1.53e-06 | 2.1753e-05 | 0.0013913 | 0.013294 | 0.014707 | 149.1819 | 0.75998 | 1.7647 | 151.7066 | 0.00051369 | 0.00081011 | 0.0024865 | 0.0038103 | 0.0025836 | 1.7383e-05 | 0.0059299 | 0.0085308 | 0.0018791 | 0.0029634 | 0.011686 | 0.016528 | 0.00022423 | 0.0099761 | 0.039307 | 0.00018869 | 0.066225 | 0.002742 | 0.0043243 | 0.012795 | 0.019861 | 0.00022423 | 0.0099761 | 0.039307 | 0.00018869 | 0.069557 | 0.043168 | 0.022902 | 0.11923 | 0.1853 | 0.0014763 | 7.5206e-06 | 1.7463e-05 | 0.0015013 | 16.0131 | 10.9216 | 1.2685 | 13084.7368 | 5.9993 | 15.982
Los Angeles (SC) | 2020 | LHD1 | 2004 | Aggregate | Diesel | 2567.4236 | 73714.9839 | 32294.9589 | 0.51425 | 0.0073472 | 0 | 0.5216 | 0.0033647 | 6.73e-05 | 0 | 0.003432 | 0.00024377 | 0.002662 | 0.0063378 | 0.0035169 | 7.0343e-05 | 0 | 0.0035872 | 0.00097508 | 0.0062113 | 0.010774 | 42.4652 | 0.40513 | 0 | 42.8704 | 0.00068008 | 1.4428e-05 | 0 | 0.0006945 | 0.0066749 | 6.368e-05 | 0 | 0.0067386 | 0.014642 | 0.00031063 | 0 | 0.014952 | 0 | 0 | 0 | 0 | 0.014952 | 0.016669 | 0.00035363 | 0 | 0.017022 | 0 | 0 | 0 | 0 | 0.017022 | 0.11048 | 0.0025747 | 0 | 0.11306 | 0.00040145 | 3.8299e-06 | 0 | 0.00040528 | 3.8207 | 96.2872 | 1.9888 | 7913.8605 | 3.1423 | 20.8704
Los Angeles (SC) | 2020 | LHD1 | 2005 | Aggregate | Gasoline | 3884.3009 | 115108.4162 | 57870.2954 | 0.027002 | 0.00018241 | 0.060456 | 0.087641 | 1.3566e-05 | 0 | 9.9454e-07 | 1.4561e-05 | 0.00025377 | 0.0041568 | 0.0044251 | 1.4754e-05 | 0 | 1.0817e-06 | 1.5836e-05 | 0.0010151 | 0.0096991 | 0.01073 | 108.842 | 0.53727 | 1.2473 | 110.6265 | 0.00036751 | 0.0005761 | 0.0017337 | 0.0026773 | 0.0018484 | 1.2486e-05 | 0.0041385 | 0.0059993 | 0.0013365 | 0.002095 | 0.0080997 | 0.011531 | 0.00015044 | 0.0050798 | 0.024165 | 0.00012472 | 0.041051 | 0.0019502 | 0.003057 | 0.0088681 | 0.013875 | 0.00015044 | 0.0050798 | 0.024165 | 0.00012472 | 0.043395 | 0.031522 | 0.016191 | 0.084475 | 0.13219 | 0.0010771 | 5.3167e-06 | 1.2343e-05 | 0.0010947 | 11.677 | 10.3607 | 1.2685 | 13077.9369 | 5.1301 | 15.6268
Los Angeles (SC) | 2020 | LHD1 | 2005 | Aggregate | Diesel | 2512.3025 | 74442.8015 | 31601.6045 | 0.51863 | 0.0071895 | 0 | 0.52582 | 0.0033651 | 6.5855e-05 | 0 | 0.003431 | 0.00024618 | 0.0026883 | 0.0063654 | 0.0035173 | 6.8832e-05 | 0 | 0.0035861 | 0.00098471 | 0.0062726 | 0.010843 | 42.8845 | 0.39643 | 0 | 43.2809 | 0.00067592 | 1.4118e-05 | 0 | 0.00069004 | 0.0067408 | 6.2313e-05 | 0 | 0.0068032 | 0.014552 | 0.00030396 | 0 | 0.014856 | 0 | 0 | 0 | 0 | 0.014856 | 0.016567 | 0.00034604 | 0 | 0.016913 | 0 | 0 | 0 | 0 | 0.016913 | 0.1098 | 0.0025194 | 0 | 0.11232 | 0.00040541 | 3.7477e-06 | 0 | 0.00040916 | 3.8573 | 96.1171 | 1.9821 | 7911.5394 | 3.0915 | 20.532
Los Angeles (SC) | 2020 | LHD1 | 2006 | Aggregate | Gasoline | 7825.489 | 239564.5603 | 116588.1266 | 0.054037 | 0.00036749 | 0.11798 | 0.17239 | 2.8234e-05 | 0 | 2.0037e-06 | 3.0238e-05 | 0.00052815 | 0.0086511 | 0.0092095 | 3.0707e-05 | 0 | 2.1792e-06 | 3.2886e-05 | 0.0021126 | 0.020186 | 0.022331 | 226.5224 | 1.0824 | 2.5106 | 230.1154 | 0.00075984 | 0.0011681 | 0.0034213 | 0.0053493 | 0.0037628 | 2.5589e-05 | 0.0082156 | 0.012004 | 0.0027456 | 0.0042207 | 0.015883 | 0.022849 | 0.00028258 | 0.008059 | 0.042975 | 0.00023159 | 0.074397 | 0.0040063 | 0.0061588 | 0.017389 | 0.027555 | 0.00028258 | 0.008059 | 0.042975 | 0.00023159 | 0.079103 | 0.065454 | 0.032619 | 0.16968 | 0.26775 | 0.0022416 | 1.0711e-05 | 2.4845e-05 | 0.0022772 | 24.2894 | 9.792 | 1.2685 | 13071.0384 | 4.4932 | 15.2087
Los Angeles (SC) | 2020 | LHD1 | 2006 | Aggregate | Diesel | 3208.4147 | 98210.5516 | 40357.8207 | 0.68319 | 0.0091815 | 0 | 0.69237 | 0.0043913 | 8.4102e-05 | 0 | 0.0044754 | 0.00032478 | 0.0035466 | 0.0083467 | 0.0045898 | 8.7905e-05 | 0 | 0.0046777 | 0.0012991 | 0.0082753 | 0.014252 | 56.5765 | 0.50627 | 0 | 57.0828 | 0.00087575 | 1.803e-05 | 0 | 0.00089378 | 0.008893 | 7.9579e-05 | 0 | 0.0089726 | 0.018854 | 0.00038818 | 0 | 0.019243 | 0 | 0 | 0 | 0 | 0.019243 | 0.021464 | 0.00044192 | 0 | 0.021906 | 0 | 0 | 0 | 0 | 0.021906 | 0.14226 | 0.0032175 | 0 | 0.14548 | 0.00053485 | 4.7861e-06 | 0 | 0.00053964 | 5.0874 | 95.9325 | 1.9747 | 7909.2218 | 3.0353 | 20.157
Los Angeles (SC) | 2020 | LHD1 | 2007 | Aggregate | Gasoline | 4065.0335 | 128699.1304 | 60562.9418 | 0.02869 | 0.00019089 | 0.059234 | 0.088115 | 1.5168e-05 | 0 | 1.0408e-06 | 1.6209e-05 | 0.00028373 | 0.0046475 | 0.0049475 | 1.6496e-05 | 0 | 1.132e-06 | 1.7628e-05 | 0.0011349 | 0.010844 | 0.011997 | 121.6923 | 0.56227 | 1.3039 | 123.5584 | 0.00040641 | 0.00061095 | 0.0017335 | 0.0027509 | 0.0020281 | 1.3494e-05 | 0.0041873 | 0.0062289 | 0.0014585 | 0.0021925 | 0.0079924 | 0.011643 | 0.00013466 | 0.0038068 | 0.020032 | 0.00010957 | 0.035726 | 0.0021282 | 0.0031993 | 0.0087507 | 0.014078 | 0.00013466 | 0.0038068 | 0.020032 | 0.00010957 | 0.038161 | 0.034996 | 0.016944 | 0.088533 | 0.14047 | 0.0012042 | 5.5641e-06 | 1.2903e-05 | 0.0012227 | 13.042 | 9.3167 | 1.2685 | 13064.2297 | 4.0349 | 14.8526
Los Angeles (SC) | 2020 | LHD1 | 2007 | Aggregate | Diesel | 1870.7808 | 59223.0755 | 23532.0689 | 0.21135 | 0.0053536 | 0 | 0.2167 | 0.0018347 | 5.1762e-05 | 0 | 0.0018865 | 0.00019585 | 0.0021386 | 0.004221 | 0.0019177 | 5.4102e-05 | 0 | 0.0019718 | 0.00078339 | 0.0049902 | 0.0077454 | 34.1168 | 0.2952 | 0 | 34.412 | 0.00032656 | 1.0513e-05 | 0 | 0.00033707 | 0.0053627 | 4.6401e-05 | 0 | 0.0054091 | 0.0070306 | 0.00022634 | 0 | 0.007257 | 0 | 0 | 0 | 0 | 0.007257 | 0.0080039 | 0.00025768 | 0 | 0.0082616 | 0 | 0 | 0 | 0 | 0.0082616 | 0.050371 | 0.0018761 | 0 | 0.052247 | 0.00032253 | 2.7907e-06 | 0 | 0.00032532 | 3.0669 | 49.7914 | 1.7797 | 7906.9027 | 1.8983 | 12.005
Los Angeles (SC) | 2020 | LHD1 | 2008 | Aggregate | Gasoline | 2740.7364 | 89853.1745 | 40832.888 | 0.012205 | 0.00012871 | 0.028457 | 0.040791 | 1.2072e-05 | 0 | 8.8791e-07 | 1.296e-05 | 0.00019809 | 0.0032448 | 0.0034558 | 1.313e-05 | 0 | 9.6568e-07 | 1.4095e-05 | 0.00079237 | 0.0075711 | 0.0083776 | 84.9509 | 0.37909 | 0.87519 | 86.2052 | 0.00022867 | 0.00042513 | 0.00091667 | 0.0015705 | 0.00097704 | 1.0303e-05 | 0.002278 | 0.0032654 | 0.0007951 | 0.0014782 | 0.004095 | 0.0063683 | 8.2607e-05 | 0.0023107 | 0.011957 | 6.6637e-05 | 0.020785 | 0.0011602 | 0.002157 | 0.0044835 | 0.0078007 | 8.2607e-05 | 0.0023107 | 0.011957 | 6.6637e-05 | 0.022218 | 0.018529 | 0.011424 | 0.059944 | 0.089897 | 0.00084066 | 3.7514e-06 | 8.6607e-06 | 0.00085307 | 9.0992 | 6.1775 | 1.2687 | 13055.3033 | 3.3647 | 13.6144
Los Angeles (SC) | 2020 | LHD1 | 2008 | Aggregate | Diesel | 2009.2727 | 65866.048 | 25274.1223 | 0.2345 | 0.0057499 | 0 | 0.24025 | 0.0019992 | 5.5594e-05 | 0 | 0.0020548 | 0.00021781 | 0.0023785 | 0.0046511 | 0.0020896 | 5.8108e-05 | 0 | 0.0021477 | 0.00087126 | 0.0055499 | 0.0085688 | 37.9437 | 0.31705 | 0 | 38.2607 | 0.00035581 | 1.1292e-05 | 0 | 0.0003671 | 0.0059642 | 4.9836e-05 | 0 | 0.0060141 | 0.0076604 | 0.0002431 | 0 | 0.0079035 | 0 | 0 | 0 | 0 | 0.0079035 | 0.0087208 | 0.00027675 | 0 | 0.0089976 | 0 | 0 | 0 | 0 | 0.0089976 | 0.05464 | 0.0020149 | 0 | 0.056655 | 0.0003587 | 2.9973e-06 | 0 | 0.0003617 | 3.4099 | 49.6342 | 1.7703 | 7904.5767 | 1.8589 | 11.7047
Los Angeles (SC) | 2020 | LHD1 | 2009 | Aggregate | Gasoline | 716.846 | 24371.7727 | 10679.937 | 0.001422 | 3.3663e-05 | 0.0050612 | 0.0065168 | 3.6766e-06 | 0 | 2.8093e-07 | 3.9575e-06 | 5.3731e-05 | 0.00088011 | 0.00093779 | 3.9986e-06 | 0 | 3.0553e-07 | 4.3042e-06 | 0.00021492 | 0.0020536 | 0.0022728 | 23.0393 | 0.099152 | 0.22795 | 23.3664 | 4.7406e-05 | 0.00011511 | 0.00017902 | 0.00034154 | 0.00013361 | 3.1631e-06 | 0.00047557 | 0.00061234 | 0.00015922 | 0.00038663 | 0.00077249 | 0.0013183 | 1.9466e-05 | 0.00053744 | 0.002721 | 1.5536e-05 | 0.0046118 | 0.00023234 | 0.00056417 | 0.00084578 | 0.0016423 | 1.9466e-05 | 0.00053744 | 0.002721 | 1.5536e-05 | 0.0049357 | 0.0034103 | 0.002988 | 0.015705 | 0.022103 | 0.00022799 | 9.8119e-07 | 2.2557e-06 | 0.00023123 | 2.4664 | 3.6386 | 1.269 | 13046.417 | 2.7558 | 12.3411
Los Angeles (SC) | 2020 | LHD1 | 2009 | Aggregate | Diesel | 461.9668 | 15704.6613 | 5810.9608 | 0.055749 | 0.001322 | 0 | 0.057071 | 0.0004659 | 1.2782e-05 | 0 | 0.00047868 | 5.1934e-05 | 0.00056712 | 0.0010977 | 0.00048696 | 1.336e-05 | 0 | 0.00050032 | 0.00020774 | 0.0013233 | 0.0020313 | 9.047 | 0.072896 | 0 | 9.1199 | 8.2912e-05 | 2.5961e-06 | 0 | 8.5508e-05 | 0.0014221 | 1.1458e-05 | 0 | 0.0014335 | 0.001785 | 5.5893e-05 | 0 | 0.0018409 | 0 | 0 | 0 | 0 | 0.0018409 | 0.0020322 | 6.3631e-05 | 0 | 0.0020958 | 0 | 0 | 0 | 0 | 0.0020958 | 0.012668 | 0.00046327 | 0 | 0.013131 | 8.5527e-05 | 6.8913e-07 | 0 | 8.6216e-05 | 0.8128 | 49.4511 | 1.7601 | 7902.2372 | 1.816 | 11.3776
Los Angeles (SC) | 2020 | LHD1 | 2010 | Aggregate | Gasoline | 604.6366 | 21354.9669 | 9008.1848 | 0.001229 | 2.8394e-05 | 0.004241 | 0.0054984 | 3.9262e-06 | 0 | 3.191e-07 | 4.2453e-06 | 4.708e-05 | 0.00077116 | 0.00082249 | 4.2701e-06 | 0 | 3.4705e-07 | 4.6172e-06 | 0.00018832 | 0.0017994 | 0.0019923 | 20.1873 | 0.083632 | 0.19218 | 20.4631 | 4.1634e-05 | 9.7641e-05 | 0.00014947 | 0.00028875 | 0.00011681 | 2.6987e-06 | 0.00040309 | 0.00052259 | 0.00013905 | 0.00032611 | 0.00064138 | 0.0011065 | 1.4614e-05 | 0.00039685 | 0.0019512 | 1.1508e-05 | 0.0034807 | 0.00020291 | 0.00047586 | 0.00070223 | 0.001381 | 1.4614e-05 | 0.00039685 | 0.0019512 | 1.1508e-05 | 0.0037552 | 0.0029332 | 0.0025203 | 0.013212 | 0.018665 | 0.00019977 | 8.276e-07 | 1.9018e-06 | 0.0002025 | 2.1599 | 3.5037 | 1.2695 | 13039.4773 | 2.3929 | 11.8939
Los Angeles (SC) | 2020 | LHD1 | 2010 | Aggregate | Diesel | 445.298 | 15725.7638 | 5601.2884 | 0.0027702 | 0.0012743 | 0 | 0.0040445 | 0.00024558 | 1.2969e-05 | 0 | 0.00025854 | 5.2004e-05 | 0.00056788 | 0.00087843 | 0.00025668 | 1.3556e-05 | 0 | 0.00027023 | 0.00020802 | 0.0013251 | 0.0018033 | 9.0592 | 0.070266 | 0 | 9.1295 | 3.4534e-05 | 2.5025e-06 | 0 | 3.7037e-05 | 0.001424 | 1.1045e-05 | 0 | 0.001435 | 0.0007435 | 5.3876e-05 | 0 | 0.00079738 | 0 | 0 | 0 | 0 | 0.00079738 | 0.00084642 | 6.1335e-05 | 0 | 0.00090776 | 0 | 0 | 0 | 0 | 0.00090776 | 0.003908 | 0.00044655 | 0 | 0.0043546 | 8.5642e-05 | 6.6426e-07 | 0 | 8.6306e-05 | 0.81365 | 3.4998 | 1.5604 | 7899.8764 | 0.7855 | 3.7681
Los Angeles (SC) | 2020 | LHD1 | 2011 | Aggregate | Gasoline | 1144.2508 | 42067.901 | 17047.6318 | 0.002404 | 5.3734e-05 | 0.0079267 | 0.010384 | 1.0511e-05 | 0 | 9.1477e-07 | 1.1426e-05 | 9.2744e-05 | 0.0015191 | 0.0016233 | 1.1431e-05 | 0 | 9.949e-07 | 1.2426e-05 | 0.00037098 | 0.0035447 | 0.0039281 | 39.7675 | 0.15827 | 0.36333 | 40.2891 | 8.2562e-05 | 0.0001859 | 0.00027889 | 0.00054735 | 0.00023142 | 5.1727e-06 | 0.00076306 | 0.00099966 | 0.00027409 | 0.00061715 | 0.0011895 | 0.0020807 | 2.4237e-05 | 0.00064406 | 0.0030334 | 1.8758e-05 | 0.0058012 | 0.00039995 | 0.00090055 | 0.0013023 | 0.0026028 | 2.4237e-05 | 0.00064406 | 0.0030334 | 1.8758e-05 | 0.0063233 | 0.0056405 | 0.0047696 | 0.024828 | 0.035238 | 0.00039353 | 1.5662e-06 | 3.5954e-06 | 0.00039869 | 4.2526 | 3.3591 | 1.2706 | 13032.3788 | 2.0454 | 11.3985
Los Angeles (SC) | 2020 | LHD1 | 2011 | Aggregate | Diesel | 968.0477 | 35586.3098 | 12176.8225 | 0.0060767 | 0.0027703 | 0 | 0.008847 | 0.00052606 | 2.8195e-05 | 0 | 0.00055425 | 0.00011768 | 0.0012851 | 0.001957 | 0.00054984 | 2.947e-05 | 0 | 0.00057931 | 0.00047073 | 0.0029985 | 0.0040486 | 20.5003 | 0.15275 | 0 | 20.6531 | 7.6886e-05 | 5.4402e-06 | 0 | 8.2326e-05 | 0.0032224 | 2.4011e-05 | 0 | 0.0032464 | 0.0016553 | 0.00011712 | 0 | 0.0017724 | 0 | 0 | 0 | 0 | 0.0017724 | 0.0018845 | 0.00013334 | 0 | 0.0020178 | 0 | 0 | 0 | 0 | 0.0020178 | 0.0083935 | 0.00097078 | 0 | 0.0093643 | 0.0001938 | 1.4441e-06 | 0 | 0.00019525 | 1.8407 | 3.383 | 1.5481 | 7897.4852 | 0.77158 | 3.5808
Los Angeles (SC) | 2020 | LHD1 | 2012 | Aggregate | Gasoline | 1897.3019 | 72786.1991 | 28266.9717 | 0.0040747 | 8.9097e-05 | 0.012976 | 0.01714 | 2.6593e-05 | 0 | 2.4189e-06 | 2.9012e-05 | 0.00016047 | 0.0026284 | 0.0028179 | 2.8922e-05 | 0 | 2.6308e-06 | 3.1553e-05 | 0.00064186 | 0.006133 | 0.0068064 | 68.8056 | 0.26243 | 0.60266 | 69.6707 | 0.00014304 | 0.00031035 | 0.0004534 | 0.00090679 | 0.00039789 | 8.7002e-06 | 0.0012671 | 0.0016737 | 0.00047163 | 0.0010233 | 0.0019207 | 0.0034156 | 3.451e-05 | 0.00089018 | 0.0039189 | 2.6094e-05 | 0.0082853 | 0.00068821 | 0.0014932 | 0.0021029 | 0.0042843 | 3.451e-05 | 0.00089018 | 0.0039189 | 2.6094e-05 | 0.009154 | 0.0094905 | 0.0079085 | 0.041415 | 0.058814 | 0.00068089 | 2.597e-06 | 5.9638e-06 | 0.00068945 | 7.354 | 3.2044 | 1.2725 | 13025.3081 | 1.7114 | 10.9956
Los Angeles (SC) | 2020 | LHD1 | 2012 | Aggregate | Diesel | 829.0986 | 31803.5307 | 10429.0172 | 0.0052475 | 0.0023726 | 0 | 0.0076202 | 0.00044184 | 2.4148e-05 | 0 | 0.00046599 | 0.00010517 | 0.0011485 | 0.0017196 | 0.00046182 | 2.524e-05 | 0 | 0.00048706 | 0.00042069 | 0.0026798 | 0.0035875 | 18.3212 | 0.13083 | 0 | 18.452 | 6.7509e-05 | 4.6593e-06 | 0 | 7.2168e-05 | 0.0028798 | 2.0564e-05 | 0 | 0.0029004 | 0.0014534 | 0.00010031 | 0 | 0.0015537 | 0 | 0 | 0 | 0 | 0.0015537 | 0.0016546 | 0.0001142 | 0 | 0.0017688 | 0 | 0 | 0 | 0 | 0.0017688 | 0.007072 | 0.00083144 | 0 | 0.0079034 | 0.0001732 | 1.2368e-06 | 0 | 0.00017444 | 1.6445 | 3.2604 | 1.535 | 7895.0514 | 0.75683 | 3.3816
Los Angeles (SC) | 2020 | LHD1 | 2013 | Aggregate | Gasoline | 1760.6068 | 70688.1312 | 26230.4179 | 0.0038879 | 8.2678e-05 | 0.011779 | 0.015749 | 3.8656e-05 | 0 | 3.5602e-06 | 4.2216e-05 | 0.00015584 | 0.0025527 | 0.0027507 | 4.2042e-05 | 0 | 3.872e-06 | 4.5914e-05 | 0.00062336 | 0.0059562 | 0.0066255 | 66.8218 | 0.24352 | 0.55862 | 67.624 | 0.0001383 | 0.00029023 | 0.00040975 | 0.00083828 | 0.00038606 | 8.2098e-06 | 0.0011696 | 0.0015639 | 0.00045251 | 0.00094959 | 0.0017224 | 0.0031245 | 2.6665e-05 | 0.00065711 | 0.0024804 | 1.9571e-05 | 0.0063082 | 0.0006603 | 0.0013856 | 0.0018858 | 0.0039317 | 2.6665e-05 | 0.00065711 | 0.0024804 | 1.9571e-05 | 0.0071154 | 0.0089614 | 0.0073387 | 0.038166 | 0.054466 | 0.00066126 | 2.4099e-06 | 5.528e-06 | 0.00066919 | 7.1379 | 3.0318 | 1.2754 | 13017.9079 | 1.3698 | 10.485
Los Angeles (SC) | 2020 | LHD1 | 2013 | Aggregate | Diesel | 937.6703 | 37643.5748 | 11794.7129 | 0.0059805 | 0.0026833 | 0 | 0.0086639 | 0.00048737 | 2.731e-05 | 0 | 0.00051468 | 0.00012448 | 0.0013594 | 0.0019985 | 0.0005094 | 2.8545e-05 | 0 | 0.00053795 | 0.00049794 | 0.0031719 | 0.0042078 | 21.6855 | 0.14796 | 0 | 21.8334 | 7.839e-05 | 5.2694e-06 | 0 | 8.366e-05 | 0.0034087 | 2.3257e-05 | 0 | 0.0034319 | 0.0016877 | 0.00011345 | 0 | 0.0018011 | 0 | 0 | 0 | 0 | 0.0018011 | 0.0019213 | 0.00012915 | 0 | 0.0020505 | 0 | 0 | 0 | 0 | 0.0020505 | 0.0078303 | 0.00094032 | 0 | 0.0087706 | 0.00020501 | 1.3987e-06 | 0 | 0.0002064 | 1.9459 | 3.1319 | 1.5211 | 7892.5602 | 0.74123 | 3.1705
Los Angeles (SC) | 2020 | LHD1 | 2014 | Aggregate | Gasoline | 1586.3745 | 66906.3615 | 23634.616 | 0.0035054 | 7.4496e-05 | 0.010352 | 0.013931 | 5.0939e-05 | 0 | 4.6087e-06 | 5.5548e-05 | 0.0001475 | 0.0024161 | 0.0026192 | 5.5401e-05 | 0 | 5.0124e-06 | 6.0413e-05 | 0.00059001 | 0.0056376 | 0.006288 | 62.2981 | 0.21634 | 0.49602 | 63.0105 | 0.00013021 | 0.00026369 | 0.0003586 | 0.00075251 | 0.00035528 | 7.5504e-06 | 0.0010492 | 0.001412 | 0.00042252 | 0.00085561 | 0.0014949 | 0.0027731 | 1.9013e-05 | 0.00043179 | 0.0012871 | 1.3459e-05 | 0.0045244 | 0.00061654 | 0.0012485 | 0.0016368 | 0.0035018 | 1.9013e-05 | 0.00043179 | 0.0012871 | 1.3459e-05 | 0.0052532 | 0.008284 | 0.0066124 | 0.034087 | 0.048984 | 0.00061649 | 2.1409e-06 | 4.9085e-06 | 0.00062354 | 6.651 | 2.8334 | 1.2789 | 12815.4007 | 1.0684 | 9.9626
Los Angeles (SC) | 2020 | LHD1 | 2014 | Aggregate | Diesel | 1128.9805 | 47610.7171 | 14201.1549 | 0.0072551 | 0.0032308 | 0 | 0.010486 | 0.00056869 | 3.2882e-05 | 0 | 0.00060157 | 0.00015745 | 0.0017193 | 0.0024783 | 0.00059441 | 3.4369e-05 | 0 | 0.00062877 | 0.00062978 | 0.0040117 | 0.0052703 | 26.7964 | 0.17405 | 0 | 26.9705 | 9.7116e-05 | 6.3446e-06 | 0 | 0.00010346 | 0.004212 | 2.7358e-05 | 0 | 0.0042394 | 0.0020908 | 0.00013659 | 0 | 0.0022274 | 0 | 0 | 0 | 0 | 0.0022274 | 0.0023803 | 0.0001555 | 0 | 0.0025358 | 0 | 0 | 0 | 0 | 0.0025358 | 0.0091796 | 0.0011322 | 0 | 0.010312 | 0.00025332 | 1.6454e-06 | 0 | 0.00025497 | 2.4037 | 2.997 | 1.5063 | 7708.5214 | 0.72476 | 2.9472
Los Angeles (SC) | 2020 | LHD1 | 2015 | Aggregate | Gasoline | 4984.6663 | 221888.6979 | 74264.1008 | 0.011502 | 0.00023408 | 0.03206 | 0.043796 | 0.00021287 | 0 | 1.8544e-05 | 0.00023141 | 0.00048918 | 0.0080128 | 0.0087334 | 0.00023151 | 0 | 2.0169e-05 | 0.00025168 | 0.0019567 | 0.018696 | 0.020905 | 205.5567 | 0.67657 | 1.5509 | 207.7841 | 0.00043483 | 0.00083509 | 0.0011037 | 0.0023737 | 0.0011848 | 2.4112e-05 | 0.0033024 | 0.0045113 | 0.0013999 | 0.0026885 | 0.0045652 | 0.0086536 | 4.8195e-05 | 0.0010036 | 0.0030283 | 3.2077e-05 | 0.012766 | 0.0020427 | 0.003923 | 0.0049983 | 0.010964 | 4.8195e-05 | 0.0010036 | 0.0030283 | 3.2077e-05 | 0.015076 | 0.027093 | 0.020777 | 0.10693 | 0.1548 | 0.0020342 | 6.6952e-06 | 1.5347e-05 | 0.0020562 | 21.9323 | 2.6859 | 1.282 | 12742.78 | 0.92458 | 9.4934
Los Angeles (SC) | 2020 | LHD1 | 2015 | Aggregate | Diesel | 1945.3069 | 86585.2224 | 24469.513 | 0.012601 | 0.0055669 | 0 | 0.018168 | 0.00094258 | 5.6658e-05 | 0 | 0.00099924 | 0.00028633 | 0.0031267 | 0.0044123 | 0.0009852 | 5.922e-05 | 0 | 0.0010444 | 0.0011453 | 0.0072957 | 0.0094855 | 48.3831 | 0.29775 | 0 | 48.6808 | 0.00017271 | 1.0932e-05 | 0 | 0.00018365 | 0.0076051 | 4.6802e-05 | 0 | 0.0076519 | 0.0037185 | 0.00023536 | 0 | 0.0039538 | 0 | 0 | 0 | 0 | 0.0039538 | 0.0042332 | 0.00026794 | 0 | 0.0045012 | 0 | 0 | 0 | 0 | 0.0045012 | 0.015304 | 0.0019508 | 0 | 0.017254 | 0.00045739 | 2.8148e-06 | 0 | 0.00046021 | 4.3386 | 2.8552 | 1.4907 | 7650.6967 | 0.7074 | 2.7117
Los Angeles (SC) | 2020 | LHD1 | 2016 | Aggregate | Gasoline | 9720.1021 | 459568.527 | 144815.038 | 0.022281 | 0.00043226 | 0.060706 | 0.08342 | 0.00050913 | 0 | 4.2104e-05 | 0.00055123 | 0.0010132 | 0.016596 | 0.01816 | 0.00055372 | 0 | 4.5792e-05 | 0.00059952 | 0.0040527 | 0.038724 | 0.043376 | 417.0555 | 1.293 | 2.9746 | 421.323 | 0.00089094 | 0.0015628 | 0.0020614 | 0.0045152 | 0.0023541 | 4.567e-05 | 0.0064138 | 0.0088136 | 0.0028302 | 0.0049647 | 0.0084132 | 0.016208 | 7.8193e-05 | 0.0014712 | 0.0043518 | 4.8588e-05 | 0.022158 | 0.0041299 | 0.0072444 | 0.0092113 | 0.020586 | 7.8193e-05 | 0.0014712 | 0.0043518 | 4.8588e-05 | 0.026535 | 0.056174 | 0.040516 | 0.21256 | 0.30925 | 0.0041271 | 1.2795e-05 | 2.9436e-05 | 0.0041693 | 44.472 | 2.4701 | 1.2844 | 12475.3262 | 0.78571 | 9.1567
Los Angeles (SC) | 2020 | LHD1 | 2016 | Aggregate | Diesel | 3205.8 | 151555.7598 | 40324.9311 | 0.018388 | 0.0081087 | 0 | 0.026497 | 0.0014809 | 9.337e-05 | 0 | 0.0015743 | 0.00050118 | 0.0054729 | 0.0075484 | 0.0015479 | 9.7592e-05 | 0 | 0.0016455 | 0.0020047 | 0.01277 | 0.01642 | 82.0688 | 0.47551 | 0 | 82.5443 | 0.00029512 | 1.8016e-05 | 0 | 0.00031314 | 0.0129 | 7.4743e-05 | 0 | 0.012975 | 0.0063539 | 0.00038787 | 0 | 0.0067417 | 0 | 0 | 0 | 0 | 0.0067417 | 0.0072335 | 0.00044156 | 0 | 0.007675 | 0 | 0 | 0 | 0 | 0.007675 | 0.024223 | 0.0032148 | 0 | 0.027438 | 0.00077585 | 4.4953e-06 | 0 | 0.00078034 | 7.3566 | 2.3791 | 1.4743 | 7411.4243 | 0.68912 | 2.4636
Los Angeles (SC) | 2020 | LHD1 | 2017 | Aggregate | Gasoline | 5581.5704 | 282792.8785 | 83157.0826 | 0.013576 | 0.00023432 | 0.035619 | 0.04943 | 0.00033662 | 0 | 2.6073e-05 | 0.00036269 | 0.00062345 | 0.010212 | 0.011198 | 0.00036611 | 0 | 2.8357e-05 | 0.00039446 | 0.0024938 | 0.023828 | 0.026717 | 251.2887 | 0.72732 | 1.6869 | 253.7029 | 0.00056456 | 0.00085622 | 0.0011761 | 0.0025969 | 0.0014509 | 2.5041e-05 | 0.0038065 | 0.0052824 | 0.0017745 | 0.0026913 | 0.0047494 | 0.0092152 | 3.8674e-05 | 0.0006522 | 0.0017216 | 2.2393e-05 | 0.01165 | 0.0025894 | 0.0039271 | 0.0052 | 0.011716 | 3.8674e-05 | 0.0006522 | 0.0017216 | 2.2393e-05 | 0.014151 | 0.035235 | 0.023266 | 0.12853 | 0.18703 | 0.0024867 | 7.1974e-06 | 1.6693e-05 | 0.0025106 | 26.7792 | 2.3785 | 1.2856 | 12207.9835 | 0.68095 | 8.9996
Los Angeles (SC) | 2020 | LHD1 | 2017 | Aggregate | Diesel | 5947.9834 | 301327.228 | 74818.1485 | 0.02972 | 0.013068 | 0 | 0.042789 | 0.0025916 | 0.00017324 | 0 | 0.0027648 | 0.00099647 | 0.010881 | 0.014643 | 0.0027087 | 0.00018107 | 0 | 0.0028898 | 0.0039859 | 0.02539 | 0.032266 | 157.9638 | 0.85409 | 0 | 158.8179 | 0.00057176 | 3.3426e-05 | 0 | 0.00060519 | 0.02483 | 0.00013425 | 0 | 0.024964 | 0.01231 | 0.00071964 | 0 | 0.013029 | 0 | 0 | 0 | 0 | 0.013029 | 0.014014 | 0.00081927 | 0 | 0.014833 | 0 | 0 | 0 | 0 | 0.014833 | 0.042808 | 0.0059648 | 0 | 0.048773 | 0.0014933 | 8.0742e-06 | 0 | 0.0015014 | 14.1543 | 1.9323 | 1.4571 | 7172.1279 | 0.66985 | 2.2026
Los Angeles (SC) | 2020 | LHD1 | 2018 | Aggregate | Gasoline | 5909.0815 | 325175.8875 | 88036.5103 | 0.015809 | 0.00022696 | 0.039257 | 0.055293 | 0.00040317 | 0 | 2.8807e-05 | 0.00043197 | 0.00071689 | 0.011743 | 0.012892 | 0.00043848 | 0 | 3.133e-05 | 0.00046981 | 0.0028676 | 0.0274 | 0.030737 | 276.6598 | 0.73837 | 1.7382 | 279.1364 | 0.00067661 | 0.0008392 | 0.001253 | 0.0027689 | 0.0017036 | 2.4458e-05 | 0.0042305 | 0.0059585 | 0.0021017 | 0.0026067 | 0.0050004 | 0.0097088 | 3.6479e-05 | 0.00055165 | 0.001326 | 1.9759e-05 | 0.011643 | 0.0030668 | 0.0038037 | 0.0054748 | 0.012345 | 3.6479e-05 | 0.00055165 | 0.001326 | 1.9759e-05 | 0.014279 | 0.04184 | 0.024631 | 0.1478 | 0.21427 | 0.0027378 | 7.3068e-06 | 1.7201e-05 | 0.0027623 | 29.4637 | 2.3139 | 1.2863 | 11681.1382 | 0.59755 | 8.9664
Los Angeles (SC) | 2020 | LHD1 | 2018 | Aggregate | Diesel | 6178.1029 | 339946.0958 | 77712.7624 | 0.025727 | 0.011233 | 0 | 0.03696 | 0.0023363 | 0.00017994 | 0 | 0.0025163 | 0.0011242 | 0.012276 | 0.015916 | 0.002442 | 0.00018808 | 0 | 0.00263 | 0.0044967 | 0.028644 | 0.035771 | 166.4588 | 0.82864 | 0 | 167.2874 | 0.00062728 | 3.4719e-05 | 0 | 0.000662 | 0.026165 | 0.00013025 | 0 | 0.026295 | 0.013505 | 0.00074748 | 0 | 0.014253 | 0 | 0 | 0 | 0 | 0.014253 | 0.015375 | 0.00085096 | 0 | 0.016226 | 0 | 0 | 0 | 0 | 0.016226 | 0.041965 | 0.0061955 | 0 | 0.048161 | 0.0015736 | 7.8336e-06 | 0 | 0.0015815 | 14.9092 | 1.4795 | 1.4319 | 6696.383 | 0.6495 | 1.9278
Los Angeles (SC) | 2020 | LHD1 | 2019 | Aggregate | Gasoline | 6168.1691 | 377375.3929 | 91896.5296 | 0.018295 | 0.00021563 | 0.041816 | 0.060327 | 0.00048034 | 0 | 3.0908e-05 | 0.00051125 | 0.00083197 | 0.013628 | 0.014971 | 0.00052241 | 0 | 3.3615e-05 | 0.00055603 | 0.0033279 | 0.031798 | 0.035682 | 321.0733 | 0.76969 | 1.8345 | 323.6776 | 0.00081125 | 0.00080903 | 0.0013073 | 0.0029275 | 0.0020087 | 2.3675e-05 | 0.0045913 | 0.0066237 | 0.0024834 | 0.0024766 | 0.0051412 | 0.010101 | 3.4954e-05 | 0.00047819 | 0.00092155 | 1.7862e-05 | 0.011554 | 0.0036237 | 0.0036138 | 0.0056289 | 0.012866 | 3.4954e-05 | 0.00047819 | 0.00092155 | 1.7862e-05 | 0.014319 | 0.049811 | 0.025711 | 0.16711 | 0.24263 | 0.0031773 | 7.6167e-06 | 1.8154e-05 | 0.0032031 | 34.1652 | 2.1753 | 1.2866 | 11671.4826 | 0.51633 | 8.749
Los Angeles (SC) | 2020 | LHD1 | 2019 | Aggregate | Diesel | 6342.5088 | 388002.8825 | 79780.782 | 0.023598 | 0.010009 | 0 | 0.033607 | 0.001891 | 0.00018473 | 0 | 0.0020758 | 0.0012831 | 0.014011 | 0.01737 | 0.0019765 | 0.00019308 | 0 | 0.0021696 | 0.0051324 | 0.032693 | 0.039995 | 189.9904 | 0.85069 | 0 | 190.8411 | 0.00069477 | 3.5643e-05 | 0 | 0.00073041 | 0.029864 | 0.00013372 | 0 | 0.029998 | 0.014958 | 0.00076738 | 0 | 0.015725 | 0 | 0 | 0 | 0 | 0.015725 | 0.017029 | 0.00087361 | 0 | 0.017902 | 0 | 0 | 0 | 0 | 0.017902 | 0.040342 | 0.0063604 | 0 | 0.046702 | 0.0017961 | 8.0421e-06 | 0 | 0.0018041 | 17.0083 | 1.1787 | 1.4027 | 6693.0481 | 0.62786 | 1.6379
Los Angeles (SC) | 2020 | LHD1 | 2020 | Aggregate | Gasoline | 4570.6727 | 327702.1628 | 68096.2129 | 0.013199 | 0.00014401 | 0.026434 | 0.039778 | 0.00041711 | 0 | 2.2903e-05 | 0.00044002 | 0.00072246 | 0.011834 | 0.012996 | 0.00045365 | 0 | 2.4909e-05 | 0.00047856 | 0.0028898 | 0.027612 | 0.030981 | 278.8071 | 0.56957 | 1.352 | 280.7287 | 0.00063366 | 0.00055994 | 0.00083207 | 0.0020257 | 0.0015752 | 1.7186e-05 | 0.0031546 | 0.004747 | 0.0018718 | 0.001654 | 0.0031578 | 0.0066836 | 2.4359e-05 | 0.00030592 | 0.00046696 | 1.1872e-05 | 0.0074928 | 0.0027314 | 0.0024136 | 0.0034574 | 0.0086023 | 2.4359e-05 | 0.00030592 | 0.00046696 | 1.1872e-05 | 0.0094114 | 0.041558 | 0.019052 | 0.12055 | 0.18116 | 0.002759 | 5.6363e-06 | 1.3379e-05 | 0.002778 | 29.6318 | 1.6518 | 1.2865 | 11657.2079 | 0.39081 | 7.5226
Los Angeles (SC) | 2020 | LHD1 | 2020 | Aggregate | Diesel | 4890.0321 | 350564.1199 | 61510.4523 | 0.016496 | 0.0065229 | 0 | 0.023019 | 0.0011102 | 0.00014242 | 0 | 0.0012526 | 0.0011593 | 0.012659 | 0.015071 | 0.0011604 | 0.00014886 | 0 | 0.0013092 | 0.0046372 | 0.029539 | 0.035485 | 171.6581 | 0.65588 | 0 | 172.3139 | 0.00060774 | 2.7481e-05 | 0 | 0.00063522 | 0.026982 | 0.00010309 | 0 | 0.027085 | 0.013084 | 0.00059164 | 0 | 0.013676 | 0 | 0 | 0 | 0 | 0.013676 | 0.014896 | 0.00067354 | 0 | 0.015569 | 0 | 0 | 0 | 0 | 0.015569 | 0.029324 | 0.0049038 | 0 | 0.034228 | 0.0016228 | 6.2004e-06 | 0 | 0.001629 | 15.3571 | 0.89351 | 1.3774 | 6688.6723 | 0.60435 | 1.3286
Los Angeles (SC) | 2020 | LHD2 | 1977 | Aggregate | Gasoline | 3.5365 | 53.7088 | 52.6884 | 0.00026254 | 1.4736e-07 | 2.5031e-06 | 0.00026519 | 7.3916e-07 | 0 | 1.4776e-07 | 8.8692e-07 | 1.1841e-07 | 2.2628e-06 | 3.2681e-06 | 8.039e-07 | 0 | 1.607e-07 | 9.646e-07 | 4.7363e-07 | 5.2798e-06 | 6.718e-06 | 0.062763 | 0.00055995 | 0.0012171 | 0.06454 | 2.2028e-05 | 2.8365e-07 | 0 | 2.2312e-05 | 1.0205e-05 | 5.728e-09 | 9.7298e-08 | 1.0308e-05 | 0.00012591 | 1.6213e-06 | 0 | 0.00012753 | 1.9486e-06 | 2.5642e-05 | 9.9142e-05 | 1.1869e-06 | 0.00025545 | 0.00018372 | 2.3658e-06 | 0 | 0.00018609 | 1.9486e-06 | 2.5642e-05 | 9.9142e-05 | 1.1869e-06 | 0.00031401 | 0.002572 | 1.3031e-05 | 0.00013596 | 0.002721 | 6.2109e-07 | 5.5412e-09 | 1.2044e-08 | 6.3867e-07 | 0.0068124 | 67.1897 | 1.7021 | 16351.9686 | 79.5574 | 689.404
Los Angeles (SC) | 2020 | LHD2 | 1978 | Aggregate | Gasoline | 1.9591 | 30.3814 | 29.1884 | 0.00014699 | 8.1634e-08 | 1.5011e-06 | 0.00014857 | 4.1812e-07 | 0 | 8.1856e-08 | 4.9997e-07 | 6.698e-08 | 1.28e-06 | 1.8469e-06 | 4.5474e-07 | 0 | 8.9026e-08 | 5.4377e-07 | 2.6792e-07 | 2.9866e-06 | 3.7983e-06 | 0.035487 | 0.0003102 | 0.00067358 | 0.03647 | 1.2393e-05 | 1.5728e-07 | 0 | 1.255e-05 | 5.7303e-06 | 3.1825e-09 | 5.8523e-08 | 5.792e-06 | 7.0772e-05 | 8.9817e-07 | 0 | 7.167e-05 | 1.0766e-06 | 1.4113e-05 | 5.4686e-05 | 6.5851e-07 | 0.0001422 | 0.00010327 | 1.3106e-06 | 0 | 0.00010458 | 1.0766e-06 | 1.4113e-05 | 5.4686e-05 | 6.5851e-07 | 0.00017512 | 0.0014458 | 7.219e-06 | 7.4905e-05 | 0.0015279 | 3.5117e-07 | 3.0697e-09 | 6.6656e-09 | 3.609e-07 | 0.0038496 | 66.5437 | 1.7013 | 16335.0258 | 78.4339 | 684.3516
Los Angeles (SC) | 2020 | LHD2 | 1979 | Aggregate | Gasoline | 6.0121 | 95.2047 | 89.5717 | 0.00045617 | 2.5051e-07 | 4.2088e-06 | 0.00046063 | 1.3102e-06 | 0 | 2.512e-07 | 1.5614e-06 | 2.0989e-07 | 4.011e-06 | 5.7823e-06 | 1.425e-06 | 0 | 2.732e-07 | 1.6982e-06 | 8.3956e-07 | 9.359e-06 | 1.1897e-05 | 0.11115 | 0.00095193 | 0.0020644 | 0.11416 | 3.8647e-05 | 4.8303e-07 | 0 | 3.913e-05 | 1.7841e-05 | 9.7979e-09 | 1.6461e-07 | 1.8016e-05 | 0.00022053 | 2.7563e-06 | 0 | 0.00022329 | 3.2742e-06 | 4.3131e-05 | 0.00016689 | 2.0033e-06 | 0.00043858 | 0.0003218 | 4.0219e-06 | 0 | 0.00032582 | 3.2742e-06 | 4.3131e-05 | 0.00016689 | 2.0033e-06 | 0.00054111 | 0.0044996 | 2.2153e-05 | 0.00022818 | 0.0047499 | 1.0999e-06 | 9.4201e-09 | 2.0429e-08 | 1.1297e-06 | 0.01205 | 65.8387 | 1.7004 | 16317.7261 | 77.3424 | 678.9172
Los Angeles (SC) | 2020 | LHD2 | 1980 | Aggregate | Gasoline | 1.1307 | 18.2851 | 16.8459 | 8.6748e-05 | 4.7115e-08 | 8.0576e-07 | 8.7601e-05 | 2.5165e-07 | 0 | 4.7243e-08 | 2.9889e-07 | 4.0312e-08 | 7.7036e-07 | 1.1096e-06 | 2.7369e-07 | 0 | 5.1381e-08 | 3.2507e-07 | 1.6125e-07 | 1.7975e-06 | 2.2838e-06 | 0.021336 | 0.00017903 | 0.00038769 | 0.021903 | 7.3839e-06 | 9.0921e-08 | 0 | 7.4749e-06 | 3.403e-06 | 1.8482e-09 | 3.1608e-08 | 3.4364e-06 | 4.2099e-05 | 5.1837e-07 | 0 | 4.2617e-05 | 5.9513e-07 | 7.2521e-06 | 2.9787e-05 | 3.0651e-07 | 8.0557e-05 | 6.143e-05 | 7.5641e-07 | 0 | 6.2187e-05 | 5.9513e-07 | 7.2521e-06 | 2.9787e-05 | 3.0651e-07 | 0.00010013 | 0.00085773 | 4.1664e-06 | 4.2558e-05 | 0.00090445 | 2.1114e-07 | 1.7717e-09 | 3.8365e-09 | 2.1674e-07 | 0.0023119 | 65.1926 | 1.6996 | 16299.8918 | 74.5144 | 673.0916
Los Angeles (SC) | 2020 | LHD2 | 1981 | Aggregate | Gasoline | 19.3254 | 319.1689 | 287.92 | 0.0014951 | 8.0525e-07 | 1.5522e-05 | 0.0015114 | 4.3925e-06 | 0 | 8.0745e-07 | 5.1999e-06 | 7.0365e-07 | 1.3447e-05 | 1.935e-05 | 4.7772e-06 | 0 | 8.7817e-07 | 5.6554e-06 | 2.8146e-06 | 3.1376e-05 | 3.9846e-05 | 0.3722 | 0.0030599 | 0.006618 | 0.38188 | 0.00012755 | 1.5565e-06 | 0 | 0.00012911 | 5.8856e-05 | 3.17e-08 | 6.1106e-07 | 5.9498e-05 | 0.00072601 | 8.8597e-06 | 0 | 0.00073487 | 1.0039e-05 | 0.00012328 | 0.00050118 | 5.1515e-06 | 0.0013745 | 0.0010594 | 1.2928e-05 | 0 | 0.0010723 | 1.0039e-05 | 0.00012328 | 0.00050118 | 5.1515e-06 | 0.001712 | 0.014858 | 7.1209e-05 | 0.00072227 | 0.015651 | 3.6832e-06 | 3.028e-08 | 6.5491e-08 | 3.779e-06 | 0.040309 | 64.4387 | 1.6988 | 16281.442 | 72.9895 | 667.2965
Los Angeles (SC) | 2020 | LHD2 | 1982 | Aggregate | Gasoline | 15.5622 | 262.5095 | 231.8539 | 0.0012203 | 6.4845e-07 | 1.1298e-05 | 0.0012322 | 3.6127e-06 | 0 | 6.5022e-07 | 4.2629e-06 | 5.7873e-07 | 1.106e-05 | 1.5901e-05 | 3.9292e-06 | 0 | 7.0717e-07 | 4.6363e-06 | 2.3149e-06 | 2.5806e-05 | 3.2757e-05 | 0.30596 | 0.0024641 | 0.0053216 | 0.31375 | 0.0001041 | 1.255e-06 | 0 | 0.00010535 | 4.8166e-05 | 2.5595e-08 | 4.4595e-07 | 4.8638e-05 | 0.00059179 | 7.1345e-06 | 0 | 0.00059892 | 7.9749e-06 | 9.8228e-05 | 0.00039697 | 4.0852e-06 | 0.0011062 | 0.00086354 | 1.0411e-05 | 0 | 0.00087395 | 7.9749e-06 | 9.8228e-05 | 0.00039697 | 4.0852e-06 | 0.0013812 | 0.012129 | 5.7343e-05 | 0.00057678 | 0.012763 | 3.0277e-06 | 2.4384e-08 | 5.2662e-08 | 3.1048e-06 | 0.033117 | 63.876 | 1.698 | 16263.7003 | 71.5979 | 661.5942
Los Angeles (SC) | 2020 | LHD2 | 1982 | Aggregate | Diesel | 3.0875 | 52.0752 | 38.8363 | 0.0003161 | 8.8354e-06 | 0 | 0.00032494 | 7.9852e-06 | 4.3287e-07 | 0 | 8.418e-06 | 1.7221e-07 | 2.1939e-06 | 1.0784e-05 | 8.3462e-06 | 4.5244e-07 | 0 | 8.7987e-06 | 6.8884e-07 | 5.1192e-06 | 1.4607e-05 | 0.03307 | 0.00063572 | 0 | 0.033706 | 4.9208e-07 | 1.7351e-08 | 0 | 5.0943e-07 | 5.1981e-06 | 9.9927e-08 | 0 | 5.2981e-06 | 1.0594e-05 | 3.7355e-07 | 0 | 1.0968e-05 | 0 | 0 | 0 | 0 | 1.0968e-05 | 1.2061e-05 | 4.2526e-07 | 0 | 1.2486e-05 | 0 | 0 | 0 | 0 | 1.2486e-05 | 6.1385e-05 | 3.0962e-06 | 0 | 6.4482e-05 | 3.1263e-07 | 6.0099e-09 | 0 | 3.1864e-07 | 0.003004 | 84.9096 | 3.8169 | 8807.6343 | 3.2627 | 16.8497
Los Angeles (SC) | 2020 | LHD2 | 1983 | Aggregate | Gasoline | 11.8611 | 204.3714 | 176.7121 | 0.00096344 | 4.9423e-07 | 5.9046e-06 | 0.00096984 | 2.8126e-06 | 0 | 4.9557e-07 | 3.3082e-06 | 4.5056e-07 | 8.6102e-06 | 1.2369e-05 | 3.059e-06 | 0 | 5.3898e-07 | 3.598e-06 | 1.8022e-06 | 2.0091e-05 | 2.5491e-05 | 0.23808 | 0.001878 | 0.004051 | 0.24401 | 8.0443e-05 | 9.5765e-07 | 0 | 8.14e-05 | 3.7903e-05 | 1.9443e-08 | 2.3229e-07 | 3.8155e-05 | 0.00045677 | 5.4377e-06 | 0 | 0.0004622 | 6.0242e-06 | 7.3601e-05 | 0.00029757 | 3.0671e-06 | 0.00084247 | 0.00066651 | 7.9347e-06 | 0 | 0.00067445 | 6.0242e-06 | 7.3601e-05 | 0.00029757 | 3.0671e-06 | 0.0010547 | 0.0093781 | 4.3705e-05 | 0.00043643 | 0.0098582 | 2.356e-06 | 1.8585e-08 | 4.0088e-08 | 2.4147e-06 | 0.025756 | 64.5755 | 1.6973 | 16246.9397 | 70.2264 | 656.3969
Los Angeles (SC) | 2020 | LHD2 | 1983 | Aggregate | Diesel | 10.7093 | 184.5084 | 134.7101 | 0.00112 | 3.0647e-05 | 0 | 0.0011506 | 2.8292e-05 | 1.5015e-06 | 0 | 2.9794e-05 | 6.1016e-07 | 7.7734e-06 | 3.8177e-05 | 2.9572e-05 | 1.5694e-06 | 0 | 3.1141e-05 | 2.4406e-06 | 1.8138e-05 | 5.172e-05 | 0.11717 | 0.0022051 | 0 | 0.11938 | 1.7435e-06 | 6.0184e-08 | 0 | 1.8037e-06 | 1.8418e-05 | 3.4661e-07 | 0 | 1.8764e-05 | 3.7536e-05 | 1.2957e-06 | 0 | 3.8832e-05 | 0 | 0 | 0 | 0 | 3.8832e-05 | 4.2733e-05 | 1.4751e-06 | 0 | 4.4208e-05 | 0 | 0 | 0 | 0 | 4.4208e-05 | 0.0002175 | 1.074e-05 | 0 | 0.00022823 | 1.1077e-06 | 2.0846e-08 | 0 | 1.1285e-06 | 0.010639 | 84.8611 | 3.8144 | 8804.1436 | 3.2604 | 16.8327
Los Angeles (SC) | 2020 | LHD2 | 1984 | Aggregate | Gasoline | 23.841 | 419.6543 | 355.1958 | 0.0019866 | 9.9341e-07 | 0 | 0.0019875 | 5.7754e-06 | 0 | 9.9612e-07 | 6.7715e-06 | 9.2518e-07 | 1.768e-05 | 2.5377e-05 | 6.2813e-06 | 0 | 1.0834e-06 | 7.3646e-06 | 3.7007e-06 | 4.1254e-05 | 5.2319e-05 | 0.48637 | 0.0037749 | 0.012511 | 0.50265 | 0.00012347 | 1.9504e-06 | 2.8275e-05 | 0.00015369 | 7.82e-05 | 3.9105e-08 | 0 | 7.8239e-05 | 0.00069189 | 1.093e-05 | 0.00020357 | 0.00090639 | 1.2024e-05 | 0.00014438 | 0.00059011 | 6.1148e-06 | 0.001659 | 0.0010096 | 1.5949e-05 | 0.00022288 | 0.0012484 | 1.2024e-05 | 0.00014438 | 0.00059011 | 6.1148e-06 | 0.0020011 | 0.018348 | 8.7848e-05 | 0.0032021 | 0.021637 | 4.813e-06 | 3.7355e-08 | 1.2381e-07 | 4.9742e-06 | 0.053057 | 64.4485 | 1.6965 | 16299.1103 | 64.8868 | 701.6206
Los Angeles (SC) | 2020 | LHD2 | 1984 | Aggregate | Diesel | 22.0644 | 388.3432 | 277.5426 | 0.0023573 | 6.3142e-05 | 0 | 0.0024204 | 5.9548e-05 | 3.0935e-06 | 0 | 6.2642e-05 | 1.2842e-06 | 1.6361e-05 | 8.0287e-05 | 6.2241e-05 | 3.2334e-06 | 0 | 6.5474e-05 | 5.1369e-06 | 3.8176e-05 | 0.00010879 | 0.24661 | 0.0045432 | 0 | 0.25116 | 3.6696e-06 | 1.24e-07 | 0 | 3.7936e-06 | 3.8764e-05 | 7.1412e-07 | 0 | 3.9478e-05 | 7.9004e-05 | 2.6696e-06 | 0 | 8.1674e-05 | 0 | 0 | 0 | 0 | 8.1674e-05 | 8.9941e-05 | 3.0391e-06 | 0 | 9.298e-05 | 0 | 0 | 0 | 0 | 9.298e-05 | 0.00045777 | 2.2127e-05 | 0 | 0.0004799 | 2.3314e-06 | 4.2949e-08 | 0 | 2.3743e-06 | 0.022384 | 84.8134 | 3.812 | 8800.7091 | 3.2581 | 16.8159
Los Angeles (SC) | 2020 | LHD2 | 1985 | Aggregate | Gasoline | 41.0183 | 737.6772 | 611.112 | 0.0034962 | 1.7092e-06 | 0 | 0.0034979 | 1.0152e-05 | 0 | 1.7138e-06 | 1.1866e-05 | 1.6263e-06 | 3.1079e-05 | 4.4571e-05 | 1.1041e-05 | 0 | 1.8639e-06 | 1.2905e-05 | 6.5052e-06 | 7.2517e-05 | 9.1927e-05 | 0.85462 | 0.0064947 | 0.021468 | 0.88258 | 0.00021569 | 3.3611e-06 | 4.8358e-05 | 0.0002674 | 0.00013758 | 6.7256e-08 | 0 | 0.00013764 | 0.0012067 | 1.8805e-05 | 0.0003476 | 0.0015731 | 2.0443e-05 | 0.00024091 | 0.0010205 | 1.0261e-05 | 0.0028653 | 0.0017609 | 2.744e-05 | 0.00038057 | 0.0021689 | 2.0443e-05 | 0.00024091 | 0.0010205 | 1.0261e-05 | 0.003461 | 0.03207 | 0.00015114 | 0.0054791 | 0.0377 | 8.4571e-06 | 6.427e-08 | 2.1245e-07 | 8.7339e-06 | 0.093159 | 64.5254 | 1.6958 | 16280.7763 | 63.8451 | 695.4428
Los Angeles (SC) | 2020 | LHD2 | 1985 | Aggregate | Diesel | 12.547 | 225.6246 | 157.826 | 0.0013696 | 3.5906e-05 | 0 | 0.0014055 | 3.4597e-05 | 1.7591e-06 | 0 | 3.6356e-05 | 7.4613e-07 | 9.5056e-06 | 4.6608e-05 | 3.6161e-05 | 1.8387e-06 | 0 | 3.8e-05 | 2.9845e-06 | 2.218e-05 | 6.3164e-05 | 0.14328 | 0.0025835 | 0 | 0.14586 | 2.132e-06 | 7.0511e-08 | 0 | 2.2025e-06 | 2.2522e-05 | 4.0609e-07 | 0 | 2.2928e-05 | 4.5901e-05 | 1.5181e-06 | 0 | 4.7419e-05 | 0 | 0 | 0 | 0 | 4.7419e-05 | 5.2255e-05 | 1.7282e-06 | 0 | 5.3983e-05 | 0 | 0 | 0 | 0 | 5.3983e-05 | 0.00026596 | 1.2582e-05 | 0 | 0.00027854 | 1.3545e-06 | 2.4423e-08 | 0 | 1.3789e-06 | 0.013 | 84.7664 | 3.8095 | 8797.3285 | 3.2558 | 16.7995
Los Angeles (SC) | 2020 | LHD2 | 1986 | Aggregate | Gasoline | 68.7192 | 1262.8362 | 1023.8142 | 0.0056503 | 2.8634e-06 | 0 | 0.0056532 | 1.738e-05 | 0 | 2.8712e-06 | 2.0251e-05 | 2.7841e-06 | 5.3204e-05 | 7.6239e-05 | 1.8902e-05 | 0 | 3.1227e-06 | 2.2025e-05 | 1.1136e-05 | 0.00012414 | 0.0001573 | 1.4625 | 0.010881 | 0.035874 | 1.5093 | 0.00036722 | 5.6393e-06 | 8.0584e-05 | 0.00045345 | 0.00022625 | 1.1466e-07 | 0 | 0.00022636 | 0.0020515 | 3.1504e-05 | 0.00057837 | 0.0026614 | 3.3805e-05 | 0.001095 | 0.015595 | 1.6727e-05 | 0.019401 | 0.0029936 | 4.5971e-05 | 0.00063324 | 0.0036728 | 3.3805e-05 | 0.001095 | 0.015595 | 1.6727e-05 | 0.020413 | 0.054616 | 0.00025321 | 0.009129 | 0.063998 | 1.4473e-05 | 1.0767e-07 | 3.55e-07 | 1.4935e-05 | 0.15931 | 60.9162 | 1.695 | 16263.2252 | 219.9599 | 689.6145
Los Angeles (SC) | 2020 | LHD2 | 1986 | Aggregate | Diesel | 45.9243 | 843.8548 | 577.6698 | 0.0051223 | 0.00013142 | 0 | 0.0052537 | 0.0001294 | 6.4387e-06 | 0 | 0.00013583 | 2.7906e-06 | 3.5552e-05 | 0.00017418 | 0.00013525 | 6.7298e-06 | 0 | 0.00014198 | 1.1162e-05 | 8.2954e-05 | 0.00023609 | 0.53588 | 0.0094561 | 0 | 0.54534 | 7.9739e-06 | 2.5808e-07 | 0 | 8.232e-06 | 8.4233e-05 | 1.4864e-06 | 0 | 8.572e-05 | 0.00017167 | 5.5563e-06 | 0 | 0.00017723 | 0 | 0 | 0 | 0 | 0.00017723 | 0.00019544 | 6.3255e-06 | 0 | 0.00020176 | 0 | 0 | 0 | 0 | 0.00020176 | 0.00099472 | 4.6054e-05 | 0 | 0.0010408 | 5.066e-06 | 8.9394e-08 | 0 | 5.1554e-06 | 0.048602 | 84.7201 | 3.8072 | 8793.9991 | 3.2536 | 16.7833
Los Angeles (SC) | 2020 | LHD2 | 1987 | Aggregate | Gasoline | 87.1602 | 1636.9365 | 1298.5574 | 0.0074646 | 3.6318e-06 | 0 | 0.0074682 | 2.2528e-05 | 0 | 3.6417e-06 | 2.617e-05 | 3.6088e-06 | 6.8965e-05 | 9.8743e-05 | 2.4501e-05 | 0 | 3.9607e-06 | 2.8462e-05 | 1.4435e-05 | 0.00016092 | 0.00020381 | 1.8951 | 0.013801 | 0.045393 | 1.9543 | 0.00047359 | 7.1627e-06 | 0.00010178 | 0.00058253 | 0.00029718 | 1.4459e-07 | 0 | 0.00029733 | 0.002642 | 3.9959e-05 | 0.00072946 | 0.0034114 | 4.2457e-05 | 0.0014144 | 0.019558 | 2.0868e-05 | 0.024447 | 0.0038552 | 5.8307e-05 | 0.00079866 | 0.0047122 | 4.2457e-05 | 0.0014144 | 0.019558 | 2.0868e-05 | 0.025748 | 0.070424 | 0.00032116 | 0.01152 | 0.082265 | 1.8754e-05 | 1.3657e-07 | 4.492e-07 | 1.9339e-05 | 0.20628 | 62.0827 | 1.6943 | 16245.9841 | 214.0417 | 683.8625
Los Angeles (SC) | 2020 | LHD2 | 1987 | Aggregate | Diesel | 64.5259 | 1211.7251 | 811.6546 | 0.0074947 | 0.00018465 | 0 | 0.0076793 | 0.00021084 | 5.3471e-06 | 0 | 0.00021618 | 4.0071e-06 | 5.105e-05 | 0.00027124 | 0.00022037 | 5.5889e-06 | 0 | 0.00022596 | 1.6028e-05 | 0.00011912 | 0.0003611 | 0.7695 | 0.013286 | 0 | 0.78278 | 1.4379e-05 | 3.6262e-07 | 0 | 1.4742e-05 | 0.00012095 | 2.0884e-06 | 0 | 0.00012304 | 0.00030958 | 7.8069e-06 | 0 | 0.00031739 | 0 | 0 | 0 | 0 | 0.00031739 | 0.00035244 | 8.8877e-06 | 0 | 0.00036132 | 0 | 0 | 0 | 0 | 0.00036132 | 0.0017953 | 6.4708e-05 | 0 | 0.00186 | 7.2745e-06 | 1.256e-07 | 0 | 7.4001e-06 | 0.069764 | 86.2394 | 4.0552 | 8790.7187 | 4.0577 | 20.8882
Los Angeles (SC) | 2020 | LHD2 | 1988 | Aggregate | Gasoline | 52.52 | 1008.2204 | 782.4704 | 0.0016827 | 2.1884e-06 | 0.00049274 | 0.0021776 | 1.114e-05 | 0 | 2.1944e-06 | 1.3334e-05 | 2.2227e-06 | 4.2477e-05 | 5.8034e-05 | 1.2116e-05 | 0 | 2.3866e-06 | 1.4502e-05 | 8.891e-06 | 9.9112e-05 | 0.00012251 | 1.1068 | 0.0083158 | 0.019423 | 1.1345 | 7.599e-05 | 5.2539e-06 | 2.1192e-05 | 0.00010244 | 8.4008e-05 | 1.0926e-07 | 2.4601e-05 | 0.00010872 | 0.00034825 | 2.4078e-05 | 0.00012477 | 0.0004971 | 2.5043e-05 | 0.00084391 | 0.011665 | 1.2055e-05 | 0.013043 | 0.00050816 | 3.5134e-05 | 0.00013661 | 0.0006799 | 2.5043e-05 | 0.00084391 | 0.011665 | 1.2055e-05 | 0.013226 | 0.0087255 | 0.00019352 | 0.0026053 | 0.011524 | 1.0953e-05 | 8.2291e-08 | 1.922e-07 | 1.1227e-05 | 0.11975 | 29.3904 | 1.6534 | 15312.5706 | 178.506 | 155.5427
Los Angeles (SC) | 2020 | LHD2 | 1988 | Aggregate | Diesel | 88.9757 | 1707.8836 | 1119.202 | 0.010563 | 0.00025462 | 0 | 0.010818 | 0.00029717 | 7.3733e-06 | 0 | 0.00030454 | 5.6479e-06 | 7.1954e-05 | 0.00038214 | 0.0003106 | 7.7066e-06 | 0 | 0.00031831 | 2.2591e-05 | 0.00016789 | 0.00050879 | 1.0846 | 0.018321 | 0 | 1.1029 | 2.0267e-05 | 5.0002e-07 | 0 | 2.0767e-05 | 0.00017048 | 2.8797e-06 | 0 | 0.00017336 | 0.00043634 | 1.0765e-05 | 0 | 0.00044711 | 0 | 0 | 0 | 0 | 0.00044711 | 0.00049675 | 1.2255e-05 | 0 | 0.000509 | 0 | 0 | 0 | 0 | 0.000509 | 0.0025304 | 8.9227e-05 | 0 | 0.0026197 | 1.0253e-05 | 1.732e-07 | 0 | 1.0426e-05 | 0.098294 | 86.1945 | 4.0539 | 8787.4847 | 4.0555 | 20.8724
Los Angeles (SC) | 2020 | LHD2 | 1989 | Aggregate | Gasoline | 83.8235 | 1645.1019 | 1248.8459 | 0.0027433 | 3.4928e-06 | 0.00078752 | 0.0035343 | 1.8177e-05 | 0 | 3.5023e-06 | 2.1679e-05 | 3.6268e-06 | 6.9309e-05 | 9.4614e-05 | 1.9769e-05 | 0 | 3.8091e-06 | 2.3578e-05 | 1.4507e-05 | 0.00016172 | 0.00019981 | 1.8059 | 0.013272 | 0.030921 | 1.8501 | 0.00012345 | 8.3996e-06 | 3.3499e-05 | 0.00016535 | 0.00013718 | 1.7466e-07 | 3.9381e-05 | 0.00017674 | 0.00056479 | 3.8429e-05 | 0.0001969 | 0.00080012 | 3.9431e-05 | 0.0013321 | 0.018346 | 1.874e-05 | 0.020536 | 0.00082414 | 5.6075e-05 | 0.00021558 | 0.0010958 | 3.9431e-05 | 0.0013321 | 0.018346 | 1.874e-05 | 0.020832 | 0.014199 | 0.00030887 | 0.0041136 | 0.018622 | 1.7871e-05 | 1.3134e-07 | 3.0599e-07 | 1.8308e-05 | 0.19528 | 29.235 | 1.6527 | 15303.1209 | 172.3167 | 154.0337
Los Angeles (SC) | 2020 | LHD2 | 1989 | Aggregate | Diesel | 154.7579 | 3036.9406 | 1946.6602 | 0.018784 | 0.00044287 | 0 | 0.019227 | 0.00052842 | 1.2825e-05 | 0 | 0.00054124 | 1.0043e-05 | 0.00012795 | 0.00067923 | 0.00055231 | 1.3404e-05 | 0 | 0.00056571 | 4.0172e-05 | 0.00029854 | 0.00090443 | 1.9286 | 0.031865 | 0 | 1.9605 | 3.6039e-05 | 8.697e-07 | 0 | 3.6909e-05 | 0.00030315 | 5.0088e-06 | 0 | 0.00030816 | 0.0007759 | 1.8724e-05 | 0 | 0.00079462 | 0 | 0 | 0 | 0 | 0.00079462 | 0.00088331 | 2.1316e-05 | 0 | 0.00090463 | 0 | 0 | 0 | 0 | 0.00090463 | 0.0044996 | 0.00015519 | 0 | 0.0046548 | 1.8232e-05 | 3.0124e-07 | 0 | 1.8533e-05 | 0.17472 | 86.1502 | 4.0525 | 8784.2946 | 4.0534 | 20.8569
Los Angeles (SC) | 2020 | LHD2 | 1990 | Aggregate | Gasoline | 139.4459 | 2798.4427 | 2077.5365 | 0.0046586 | 5.8104e-06 | 0.0012928 | 0.0059572 | 3.092e-05 | 0 | 5.8263e-06 | 3.6746e-05 | 6.1695e-06 | 0.0001179 | 0.00016082 | 3.3628e-05 | 0 | 6.3366e-06 | 3.9965e-05 | 2.4678e-05 | 0.0002751 | 0.00033974 | 3.0718 | 0.022079 | 0.051389 | 3.1453 | 0.00020911 | 1.3994e-05 | 5.5554e-05 | 0.00027865 | 0.00023361 | 2.9137e-07 | 6.4827e-05 | 0.00029873 | 0.00095527 | 6.3929e-05 | 0.00032605 | 0.0013453 | 6.5015e-05 | 0.0021897 | 0.029794 | 3.0785e-05 | 0.033424 | 0.0013939 | 9.3285e-05 | 0.00035699 | 0.0018442 | 6.5015e-05 | 0.0021897 | 0.029794 | 3.0785e-05 | 0.033923 | 0.024092 | 0.00051382 | 0.0068148 | 0.03142 | 3.0398e-05 | 2.1849e-07 | 5.0854e-07 | 3.1125e-05 | 0.33199 | 28.9675 | 1.652 | 15294.221 | 164.9559 | 152.7857
Los Angeles (SC) | 2020 | LHD2 | 1990 | Aggregate | Diesel | 200.0092 | 4013.4442 | 2515.8647 | 0.024824 | 0.00057237 | 0 | 0.025396 | 0.00069833 | 1.6574e-05 | 0 | 0.0007149 | 1.3272e-05 | 0.00016909 | 0.00089726 | 0.0007299 | 1.7324e-05 | 0 | 0.00074722 | 5.3089e-05 | 0.00039454 | 0.0011949 | 2.5487 | 0.041183 | 0 | 2.5899 | 4.7627e-05 | 1.124e-06 | 0 | 4.8751e-05 | 0.00040062 | 6.4734e-06 | 0 | 0.00040709 | 0.0010254 | 2.4199e-05 | 0 | 0.0010496 | 0 | 0 | 0 | 0 | 0.0010496 | 0.0011673 | 2.7549e-05 | 0 | 0.0011949 | 0 | 0 | 0 | 0 | 0.0011949 | 0.0059464 | 0.00020057 | 0 | 0.006147 | 2.4094e-05 | 3.8933e-07 | 0 | 2.4484e-05 | 0.23082 | 86.1064 | 4.0512 | 8781.1462 | 4.0513 | 20.8415
Los Angeles (SC) | 2020 | LHD2 | 1991 | Aggregate | Gasoline | 113.8166 | 2336.1274 | 1695.6979 | 0.0068296 | 4.7567e-06 | 0.00065576 | 0.0074901 | 1.4455e-05 | 0 | 1.5702e-06 | 1.6025e-05 | 5.1503e-06 | 9.8422e-05 | 0.0001196 | 1.5721e-05 | 0 | 1.7077e-06 | 1.7428e-05 | 2.0601e-05 | 0.00022965 | 0.00026768 | 2.5734 | 0.018028 | 0.054285 | 2.6457 | 0.00019207 | 1.1183e-05 | 8.3536e-05 | 0.00028678 | 0.00030254 | 2.1072e-07 | 2.9049e-05 | 0.0003318 | 0.00090672 | 5.2793e-05 | 0.00050665 | 0.0014662 | 3.9218e-05 | 0.0012317 | 0.0082851 | 1.8424e-05 | 0.011041 | 0.0013231 | 7.7035e-05 | 0.00055472 | 0.0019548 | 3.9218e-05 | 0.0012317 | 0.0082851 | 1.8424e-05 | 0.011529 | 0.025514 | 0.00042223 | 0.012839 | 0.038775 | 2.5465e-05 | 1.7841e-07 | 5.3719e-07 | 2.6181e-05 | 0.27926 | 43.6295 | 1.5592 | 15410.8149 | 67.1571 | 225.8603
Los Angeles (SC) | 2020 | LHD2 | 1991 | Aggregate | Diesel | 84.4583 | 1733.3644 | 1062.3793 | 0.01893 | 0.00024169 | 0 | 0.019171 | 8.0662e-05 | 4.1014e-06 | 0 | 8.4764e-05 | 5.7321e-06 | 7.3027e-05 | 0.00016352 | 8.4309e-05 | 4.2869e-06 | 0 | 8.8596e-05 | 2.2928e-05 | 0.0001704 | 0.00028192 | 1.1008 | 0.018577 | 0 | 1.1193 | 2.6436e-05 | 4.7463e-07 | 0 | 2.6911e-05 | 0.00017302 | 2.92e-06 | 0 | 0.00017594 | 0.00056915 | 1.0219e-05 | 0 | 0.00057937 | 0 | 0 | 0 | 0 | 0.00057937 | 0.00064794 | 1.1633e-05 | 0 | 0.00065958 | 0 | 0 | 0 | 0 | 0.00065958 | 0.0027478 | 8.4697e-05 | 0 | 0.0028325 | 1.0406e-05 | 1.7562e-07 | 0 | 1.0582e-05 | 0.099759 | 150.5045 | 2.2132 | 8787.3503 | 5.178 | 22.2366
Los Angeles (SC) | 2020 | LHD2 | 1992 | Aggregate | Gasoline | 99.0521 | 2079.8842 | 1475.7283 | 0.0060959 | 4.1397e-06 | 0.0005691 | 0.0066691 | 1.2869e-05 | 0 | 1.3665e-06 | 1.4236e-05 | 4.5854e-06 | 8.7626e-05 | 0.00010645 | 1.3996e-05 | 0 | 1.4862e-06 | 1.5483e-05 | 1.8341e-05 | 0.00020446 | 0.00023829 | 2.2909 | 0.01569 | 0.047094 | 2.3537 | 0.00017049 | 9.7474e-06 | 7.256e-05 | 0.0002528 | 0.00027003 | 1.8338e-07 | 2.521e-05 | 0.00029543 | 0.00080362 | 4.5945e-05 | 0.0004394 | 0.001289 | 3.3216e-05 | 0.001018 | 0.0070547 | 1.5349e-05 | 0.0094103 | 0.0011726 | 6.7042e-05 | 0.00048109 | 0.0017208 | 3.3216e-05 | 0.001018 | 0.0070547 | 1.5349e-05 | 0.0098421 | 0.022617 | 0.00036746 | 0.011083 | 0.034067 | 2.267e-05 | 1.5526e-07 | 4.6604e-07 | 2.3292e-05 | 0.24844 | 43.633 | 1.559 | 15399.238 | 64.3925 | 222.8844
Los Angeles (SC) | 2020 | LHD2 | 1992 | Aggregate | Diesel | 89.236 | 1873.5801 | 1122.4766 | 0.020461 | 0.00025537 | 0 | 0.020716 | 8.7187e-05 | 4.3335e-06 | 0 | 9.1521e-05 | 6.1958e-06 | 7.8935e-05 | 0.00017665 | 9.1129e-05 | 4.5294e-06 | 0 | 9.5659e-05 | 2.4783e-05 | 0.00018418 | 0.00030462 | 1.1898 | 0.019628 | 0 | 1.2094 | 2.8574e-05 | 5.0148e-07 | 0 | 2.9076e-05 | 0.00018702 | 3.0852e-06 | 0 | 0.00019011 | 0.00061519 | 1.0797e-05 | 0 | 0.00062599 | 0 | 0 | 0 | 0 | 0.00062599 | 0.00070036 | 1.2291e-05 | 0 | 0.00071265 | 0 | 0 | 0 | 0 | 0.00071265 | 0.0029701 | 8.9488e-05 | 0 | 0.0030596 | 1.1248e-05 | 1.8555e-07 | 0 | 1.1433e-05 | 0.10779 | 150.4618 | 2.2125 | 8784.0685 | 5.1759 | 22.2217
Los Angeles (SC) | 2020 | LHD2 | 1993 | Aggregate | Gasoline | 141.5014 | 3040.4399 | 2108.1601 | 0.008895 | 5.9138e-06 | 0.00081137 | 0.0097123 | 1.8812e-05 | 0 | 1.9521e-06 | 2.0765e-05 | 6.703e-06 | 0.00012809 | 0.00015556 | 2.046e-05 | 0 | 2.1231e-06 | 2.2583e-05 | 2.6812e-05 | 0.00029889 | 0.00034828 | 3.3487 | 0.022414 | 0.067201 | 3.4383 | 0.00024863 | 1.3945e-05 | 0.00010348 | 0.00036606 | 0.00039448 | 2.6227e-07 | 3.5983e-05 | 0.00043073 | 0.0011702 | 6.5634e-05 | 0.00062572 | 0.0018616 | 4.6071e-05 | 0.0013851 | 0.009779 | 2.101e-05 | 0.013093 | 0.0017075 | 9.5774e-05 | 0.00068509 | 0.0024884 | 4.6071e-05 | 0.0013851 | 0.009779 | 2.101e-05 | 0.01372 | 0.03293 | 0.00052494 | 0.015789 | 0.049244 | 3.3138e-05 | 2.218e-07 | 6.6501e-07 | 3.4025e-05 | 0.36293 | 43.4683 | 1.5588 | 15388.5275 | 61.4029 | 220.3954
Los Angeles (SC) | 2020 | LHD2 | 1993 | Aggregate | Diesel | 98.7273 | 2121.1408 | 1241.8652 | 0.023164 | 0.00028253 | 0 | 0.023447 | 9.8707e-05 | 4.7944e-06 | 0 | 0.0001035 | 7.0145e-06 | 8.9364e-05 | 0.00019988 | 0.00010317 | 5.0111e-06 | 0 | 0.00010818 | 2.8058e-05 | 0.00020852 | 0.00034476 | 1.347 | 0.021715 | 0 | 1.3687 | 3.235e-05 | 5.5482e-07 | 0 | 3.2905e-05 | 0.00021173 | 3.4133e-06 | 0 | 0.00021515 | 0.00069648 | 1.1945e-05 | 0 | 0.00070842 | 0 | 0 | 0 | 0 | 0.00070842 | 0.0007929 | 1.3599e-05 | 0 | 0.00080649 | 0 | 0 | 0 | 0 | 0.00080649 | 0.0033625 | 9.9006e-05 | 0 | 0.0034615 | 1.2734e-05 | 2.0529e-07 | 0 | 1.2939e-05 | 0.12199 | 150.4196 | 2.2117 | 8780.8235 | 5.1739 | 22.2069
Los Angeles (SC) | 2020 | LHD2 | 1994 | Aggregate | Gasoline | 299.63 | 6590.0382 | 4464.04 | 0.019261 | 1.2522e-05 | 0.0017161 | 0.02099 | 4.0775e-05 | 0 | 4.1336e-06 | 4.4909e-05 | 1.4529e-05 | 0.00027764 | 0.00033708 | 4.4347e-05 | 0 | 4.4957e-06 | 4.8843e-05 | 5.8114e-05 | 0.00064783 | 0.00075478 | 7.2577 | 0.047461 | 0.14215 | 7.4474 | 0.00053785 | 2.9572e-05 | 0.00021879 | 0.00078621 | 0.00085495 | 5.5584e-07 | 7.6175e-05 | 0.00093168 | 0.0025278 | 0.00013898 | 0.001321 | 0.0039878 | 9.3703e-05 | 0.0027123 | 0.019969 | 4.1803e-05 | 0.026805 | 0.0036885 | 0.0002028 | 0.0014464 | 0.0053377 | 9.3703e-05 | 0.0027123 | 0.019969 | 4.1803e-05 | 0.028155 | 0.071117 | 0.0011116 | 0.033348 | 0.10558 | 7.1821e-05 | 4.6966e-07 | 1.4067e-06 | 7.3698e-05 | 0.78609 | 43.3414 | 1.5586 | 15378.0553 | 58.1369 | 218.0033
Los Angeles (SC) | 2020 | LHD2 | 1994 | Aggregate | Diesel | 152.4011 | 3351.5631 | 1917.0143 | 0.036635 | 0.00043613 | 0 | 0.037071 | 0.00015723 | 3.9949e-06 | 0 | 0.00016123 | 1.1083e-05 | 0.0001412 | 0.00031351 | 0.00016434 | 4.1755e-06 | 0 | 0.00016852 | 4.4334e-05 | 0.00032947 | 0.00054232 | 2.1284 | 0.037308 | 0 | 2.1657 | 5.1003e-05 | 8.5645e-07 | 0 | 5.186e-05 | 0.00033455 | 5.8642e-06 | 0 | 0.00034042 | 0.0010981 | 1.8439e-05 | 0 | 0.0011165 | 0 | 0 | 0 | 0 | 0.0011165 | 0.0012501 | 2.0991e-05 | 0 | 0.0012711 | 0 | 0 | 0 | 0 | 0.0012711 | 0.0052898 | 0.00015283 | 0 | 0.0054426 | 2.0121e-05 | 3.5269e-07 | 0 | 2.0474e-05 | 0.19301 | 150.5147 | 2.2019 | 8792.987 | 5.1607 | 22.0977
Los Angeles (SC) | 2020 | LHD2 | 1995 | Aggregate | Gasoline | 333.9541 | 7520.6282 | 4975.4192 | 0.012476 | 1.482e-05 | 0.0026075 | 0.015099 | 2.9917e-05 | 0 | 3.8175e-06 | 3.3735e-05 | 1.658e-05 | 0.00031685 | 0.00036716 | 3.2538e-05 | 0 | 4.1519e-06 | 3.6689e-05 | 6.6321e-05 | 0.00073931 | 0.00084232 | 8.2147 | 0.053073 | 0.13652 | 8.4043 | 0.00034026 | 3.7585e-05 | 0.00026183 | 0.00063968 | 0.00063682 | 7.5643e-07 | 0.00013309 | 0.00077067 | 0.0015165 | 0.00016751 | 0.0014992 | 0.0031832 | 9.2072e-05 | 0.0026366 | 0.019664 | 4.1013e-05 | 0.025617 | 0.0022128 | 0.00024443 | 0.0016415 | 0.0040987 | 9.2072e-05 | 0.0026366 | 0.019664 | 4.1013e-05 | 0.026532 | 0.042054 | 0.0013154 | 0.023285 | 0.066654 | 8.1292e-05 | 5.2521e-07 | 1.351e-06 | 8.3168e-05 | 0.8871 | 27.3192 | 1.5241 | 15206.7437 | 48.0074 | 120.6035
Los Angeles (SC) | 2020 | LHD2 | 1995 | Aggregate | Diesel | 100.8562 | 2271.0494 | 1268.6445 | 0.024824 | 0.00028862 | 0 | 0.025113 | 0.00010654 | 2.6437e-06 | 0 | 0.00010918 | 7.5102e-06 | 9.568e-05 | 0.00021238 | 0.00011136 | 2.7633e-06 | 0 | 0.00011412 | 3.0041e-05 | 0.00022325 | 0.00036742 | 1.4422 | 0.025189 | 0 | 1.4674 | 3.456e-05 | 5.6678e-07 | 0 | 3.5127e-05 | 0.0002267 | 3.9593e-06 | 0 | 0.00023066 | 0.00074406 | 1.2203e-05 | 0 | 0.00075627 | 0 | 0 | 0 | 0 | 0.00075627 | 0.00084707 | 1.3892e-05 | 0 | 0.00086096 | 0 | 0 | 0 | 0 | 0.00086096 | 0.0035844 | 0.00010114 | 0 | 0.0036856 | 1.3634e-05 | 2.3813e-07 | 0 | 1.3872e-05 | 0.13078 | 150.4734 | 2.2015 | 8792.441 | 5.1587 | 22.0832
Los Angeles (SC) | 2020 | LHD2 | 1996 | Aggregate | Gasoline | 286.6178 | 6611.3111 | 4270.1788 | 0.0026077 | 1.346e-05 | 0.0028878 | 0.0055089 | 1.1688e-05 | 0 | 2.5984e-06 | 1.4286e-05 | 1.4575e-05 | 0.00027854 | 0.0003074 | 1.2711e-05 | 0 | 2.826e-06 | 1.5537e-05 | 5.8302e-05 | 0.00064992 | 0.00072376 | 7.1621 | 0.045701 | 0.098049 | 7.3059 | 2.9625e-05 | 3.7958e-05 | 0.00024893 | 0.00031652 | 0.0001737 | 8.9654e-07 | 0.00019235 | 0.00036695 | 0.00012065 | 0.00015459 | 0.0013025 | 0.0015777 | 6.2695e-05 | 0.0018483 | 0.013352 | 2.8956e-05 | 0.01687 | 0.00017605 | 0.00022557 | 0.0014261 | 0.0018277 | 6.2695e-05 | 0.0018483 | 0.013352 | 2.8956e-05 | 0.017119 | 0.0028078 | 0.0011947 | 0.0078884 | 0.011891 | 7.0875e-05 | 4.5225e-07 | 9.7027e-07 | 7.2298e-05 | 0.77116 | 11.3387 | 1.4897 | 15037.357 | 35.2362 | 24.4746
Los Angeles (SC) | 2020 | LHD2 | 1996 | Aggregate | Diesel | 149.7572 | 3454.0499 | 1883.757 | 0.037756 | 0.00042856 | 0 | 0.038184 | 0.00016204 | 3.9256e-06 | 0 | 0.00016596 | 1.1422e-05 | 0.00014552 | 0.00032291 | 0.00016937 | 4.1031e-06 | 0 | 0.00017347 | 4.5689e-05 | 0.00033955 | 0.00055871 | 2.1935 | 0.038144 | 0 | 2.2316 | 5.2563e-05 | 8.4159e-07 | 0 | 5.3405e-05 | 0.00034478 | 5.9957e-06 | 0 | 0.00035078 | 0.0011316 | 1.8119e-05 | 0 | 0.0011498 | 0 | 0 | 0 | 0 | 0.0011498 | 0.0012883 | 2.0627e-05 | 0 | 0.0013089 | 0 | 0 | 0 | 0 | 0.0013089 | 0.0054515 | 0.00015018 | 0 | 0.0056017 | 2.0736e-05 | 3.606e-07 | 0 | 2.1097e-05 | 0.19889 | 150.4324 | 2.2011 | 8791.7866 | 5.1568 | 22.0689
Los Angeles (SC) | 2020 | LHD2 | 1997 | Aggregate | Gasoline | 489.1159 | 11560.5701 | 7287.0986 | 0.0045545 | 2.2969e-05 | 0.0049397 | 0.0095172 | 2.0437e-05 | 0 | 4.4342e-06 | 2.4871e-05 | 2.5487e-05 | 0.00048705 | 0.00053741 | 2.2227e-05 | 0 | 4.8226e-06 | 2.705e-05 | 0.00010195 | 0.0011365 | 0.0012654 | 12.5237 | 0.07799 | 0.16735 | 12.769 | 5.1865e-05 | 6.4956e-05 | 0.00042693 | 0.00054375 | 0.00030449 | 1.5356e-06 | 0.00033024 | 0.00063626 | 0.00021064 | 0.00026381 | 0.0022276 | 0.0027021 | 8.1154e-05 | 0.0025507 | 0.017157 | 4.0062e-05 | 0.022531 | 0.00030736 | 0.00038494 | 0.002439 | 0.0031313 | 8.1154e-05 | 0.0025507 | 0.017157 | 4.0062e-05 | 0.02296 | 0.0048915 | 0.0020388 | 0.013469 | 0.020399 | 0.00012393 | 7.7177e-07 | 1.6561e-06 | 0.00012636 | 1.3478 | 11.2025 | 1.4895 | 15030.2309 | 27.0263 | 24.0113
Los Angeles (SC) | 2020 | LHD2 | 1997 | Aggregate | Diesel | 143.0059 | 3379.6995 | 1798.8348 | 0.036937 | 0.00040924 | 0 | 0.037346 | 0.00015834 | 3.7486e-06 | 0 | 0.00016209 | 1.1176e-05 | 0.00014239 | 0.00031565 | 0.0001655 | 3.9181e-06 | 0 | 0.00016942 | 4.4706e-05 | 0.00033224 | 0.00054636 | 2.1463 | 0.036424 | 0 | 2.1827 | 5.1336e-05 | 8.0365e-07 | 0 | 5.214e-05 | 0.00033736 | 5.7254e-06 | 0 | 0.00034309 | 0.0011052 | 1.7302e-05 | 0 | 0.0011225 | 0 | 0 | 0 | 0 | 0.0011225 | 0.0012582 | 1.9697e-05 | 0 | 0.0012779 | 0 | 0 | 0 | 0 | 0.0012779 | 0.0053243 | 0.00014341 | 0 | 0.0054677 | 2.029e-05 | 3.4434e-07 | 0 | 2.0634e-05 | 0.19453 | 150.3672 | 2.1998 | 8788.1689 | 5.1454 | 22.0148
Los Angeles (SC) | 2020 | LHD2 | 1998 | Aggregate | Gasoline | 372.3643 | 9021.9597 | 5547.6728 | 0.003546 | 1.7486e-05 | 0.0037635 | 0.007327 | 1.5949e-05 | 0 | 3.3758e-06 | 1.9325e-05 | 1.989e-05 | 0.0003801 | 0.00041931 | 1.7346e-05 | 0 | 3.6715e-06 | 2.1018e-05 | 7.956e-05 | 0.0008869 | 0.00098747 | 9.7736 | 0.059374 | 0.12742 | 9.9604 | 4.0566e-05 | 4.9624e-05 | 0.0003248 | 0.00041499 | 0.00023804 | 1.1738e-06 | 0.00025264 | 0.00049186 | 0.00016418 | 0.00020084 | 0.0016888 | 0.0020538 | 2.0902e-05 | 0.0012023 | 0.0041728 | 1.798e-05 | 0.0074678 | 0.00023956 | 0.00029306 | 0.001849 | 0.0023816 | 2.0902e-05 | 0.0012023 | 0.0041728 | 1.798e-05 | 0.0077956 | 0.0037996 | 0.0015521 | 0.010282 | 0.015634 | 9.6717e-05 | 5.8755e-07 | 1.261e-06 | 9.8566e-05 | 1.0513 | 11.0513 | 1.4894 | 15023.1486 | 11.7581 | 23.5805
Los Angeles (SC) | 2020 | LHD2 | 1998 | Aggregate | Diesel | 105.0597 | 2545.222 | 1321.5191 | 0.027807 | 0.00030065 | 0 | 0.028107 | 0.00011889 | 2.7539e-06 | 0 | 0.00012164 | 8.4169e-06 | 0.00010723 | 0.00023729 | 0.00012426 | 2.8784e-06 | 0 | 0.00012714 | 3.3668e-05 | 0.00025021 | 0.00041102 | 1.6163 | 0.026759 | 0 | 1.6431 | 3.8501e-05 | 5.9041e-07 | 0 | 3.9092e-05 | 0.00025406 | 4.2062e-06 | 0 | 0.00025827 | 0.00082891 | 1.2711e-05 | 0 | 0.00084163 | 0 | 0 | 0 | 0 | 0.00084163 | 0.00094366 | 1.4471e-05 | 0 | 0.00095813 | 0 | 0 | 0 | 0 | 0.00095813 | 0.0039932 | 0.00010536 | 0 | 0.0040985 | 1.528e-05 | 2.5297e-07 | 0 | 1.5533e-05 | 0.14644 | 150.2724 | 2.1975 | 8784.5783 | 5.1226 | 21.9124
Los Angeles (SC) | 2020 | LHD2 | 1999 | Aggregate | Gasoline | 690.6985 | 17162.7702 | 10290.3783 | 0.0067168 | 3.2435e-05 | 0.0069605 | 0.01371 | 3.0341e-05 | 0 | 6.2618e-06 | 3.6603e-05 | 3.7837e-05 | 0.00072307 | 0.00079751 | 3.2999e-05 | 0 | 6.8102e-06 | 3.9809e-05 | 0.00015135 | 0.0016872 | 0.0018783 | 18.5925 | 0.11013 | 0.2364 | 18.939 | 7.728e-05 | 9.2386e-05 | 0.00060156 | 0.00077123 | 0.00045316 | 2.1883e-06 | 0.0004696 | 0.00092495 | 0.00031162 | 0.00037253 | 0.0031164 | 0.0038005 | 3.691e-05 | 0.0021134 | 0.0073191 | 3.1705e-05 | 0.013302 | 0.00045471 | 0.00054359 | 0.0034121 | 0.0044104 | 3.691e-05 | 0.0021134 | 0.0073191 | 3.1705e-05 | 0.013911 | 0.0071855 | 0.002879 | 0.019132 | 0.029196 | 0.00018399 | 1.0898e-06 | 2.3394e-06 | 0.00018742 | 1.9991 | 10.87 | 1.4893 | 15016.0994 | 11.0299 | 23.1489
Los Angeles (SC) | 2020 | LHD2 | 1999 | Aggregate | Diesel | 360.014 | 8944.8863 | 4528.5231 | 0.097667 | 0.0010303 | 0 | 0.098698 | 0.00041589 | 9.437e-06 | 0 | 0.00042533 | 2.958e-05 | 0.00037685 | 0.00083176 | 0.0004347 | 9.8637e-06 | 0 | 0.00044456 | 0.00011832 | 0.00087932 | 0.0014422 | 5.6804 | 0.091697 | 0 | 5.7721 | 0.00013444 | 2.0232e-06 | 0 | 0.00013646 | 0.00089288 | 1.4413e-05 | 0 | 0.00090729 | 0.0028944 | 4.3558e-05 | 0 | 0.002938 | 0 | 0 | 0 | 0 | 0.002938 | 0.0032951 | 4.9588e-05 | 0 | 0.0033447 | 0 | 0 | 0 | 0 | 0.0033447 | 0.013944 | 0.00036103 | 0 | 0.014305 | 5.37e-05 | 8.6687e-07 | 0 | 5.4567e-05 | 0.51443 | 150.1478 | 2.194 | 8781.0111 | 5.0883 | 21.7616
Los Angeles (SC) | 2020 | LHD2 | 2000 | Aggregate | Gasoline | 567.5182 | 14469.9331 | 8455.1748 | 0.0056238 | 2.6651e-05 | 0.0056814 | 0.011332 | 2.558e-05 | 0 | 5.145e-06 | 3.0725e-05 | 3.1901e-05 | 0.00060962 | 0.00067225 | 2.7821e-05 | 0 | 5.5957e-06 | 3.3417e-05 | 0.0001276 | 0.0014225 | 0.0015835 | 15.6753 | 0.090491 | 0.19428 | 15.96 | 6.5078e-05 | 7.6207e-05 | 0.00049296 | 0.00063424 | 0.0003817 | 1.8088e-06 | 0.00038561 | 0.00076912 | 0.00026139 | 0.00030609 | 0.0025438 | 0.0031113 | 2.8798e-05 | 0.0016406 | 0.0056664 | 2.4698e-05 | 0.010472 | 0.00038142 | 0.00044665 | 0.0027851 | 0.0036132 | 2.8798e-05 | 0.0016406 | 0.0056664 | 2.4698e-05 | 0.010974 | 0.006013 | 0.0023656 | 0.01578 | 0.024158 | 0.00015512 | 8.9548e-07 | 1.9225e-06 | 0.00015794 | 1.6846 | 10.6567 | 1.4891 | 15009.075 | 10.3199 | 22.7186
Los Angeles (SC) | 2020 | LHD2 | 2000 | Aggregate | Diesel | 316.9281 | 8079.8636 | 3986.5563 | 0.088155 | 0.00090695 | 0 | 0.089061 | 0.00037331 | 8.3076e-06 | 0 | 0.00038162 | 2.672e-05 | 0.00034041 | 0.00074875 | 0.00039019 | 8.6832e-06 | 0 | 0.00039888 | 0.00010688 | 0.00079428 | 0.0013 | 5.1311 | 0.080723 | 0 | 5.2118 | 0.00012038 | 1.781e-06 | 0 | 0.00012216 | 0.00080653 | 1.2688e-05 | 0 | 0.00081922 | 0.0025917 | 3.8345e-05 | 0 | 0.00263 | 0 | 0 | 0 | 0 | 0.00263 | 0.0029505 | 4.3653e-05 | 0 | 0.0029941 | 0 | 0 | 0 | 0 | 0.0029941 | 0.012485 | 0.00031782 | 0 | 0.012803 | 4.8507e-05 | 7.6312e-07 | 0 | 4.927e-05 | 0.46449 | 149.9936 | 2.1895 | 8777.4634 | 5.0425 | 21.5623
Los Angeles (SC) | 2020 | LHD2 | 2001 | Aggregate | Gasoline | 803.3614 | 21029.5267 | 11968.8871 | 0.0080893 | 3.7726e-05 | 0.0079513 | 0.016078 | 3.7177e-05 | 0 | 7.2831e-06 | 4.446e-05 | 4.6362e-05 | 0.00088598 | 0.0009768 | 4.0433e-05 | 0 | 7.9211e-06 | 4.8354e-05 | 0.00018545 | 0.0020673 | 0.0023011 | 22.7811 | 0.1281 | 0.27496 | 23.1842 | 9.4351e-05 | 0.00010833 | 0.00069483 | 0.00089751 | 0.00055304 | 2.5792e-06 | 0.00054361 | 0.0010992 | 0.00037739 | 0.00043329 | 0.0035706 | 0.0043813 | 3.86e-05 | 0.0021867 | 0.0075277 | 3.3047e-05 | 0.014167 | 0.00055068 | 0.00063226 | 0.0039093 | 0.0050923 | 3.86e-05 | 0.0021867 | 0.0075277 | 3.3047e-05 | 0.014878 | 0.0086569 | 0.0033486 | 0.022367 | 0.034372 | 0.00022544 | 1.2676e-06 | 2.7209e-06 | 0.00022943 | 2.4472 | 10.4039 | 1.489 | 15001.9915 | 9.6274 | 22.2417
Los Angeles (SC) | 2020 | LHD2 | 2001 | Aggregate | Diesel | 413.1158 | 10813.0187 | 5196.4773 | 0.11786 | 0.0011822 | 0 | 0.11904 | 0.0004956 | 1.0829e-05 | 0 | 0.00050643 | 3.5758e-05 | 0.00045556 | 0.00099775 | 0.00051801 | 1.1319e-05 | 0 | 0.00052933 | 0.00014303 | 0.001063 | 0.0017353 | 6.8667 | 0.10522 | 0 | 6.9719 | 0.00015931 | 2.3216e-06 | 0 | 0.00016163 | 0.0010794 | 1.6539e-05 | 0 | 0.0010959 | 0.0034298 | 4.9983e-05 | 0 | 0.0034797 | 0 | 0 | 0 | 0 | 0.0034797 | 0.0039046 | 5.6902e-05 | 0 | 0.0039615 | 0 | 0 | 0 | 0 | 0.0039615 | 0.016523 | 0.00041428 | 0 | 0.016937 | 6.4915e-05 | 9.9473e-07 | 0 | 6.591e-05 | 0.62136 | 149.8096 | 2.1838 | 8773.9315 | 4.9853 | 21.3145
Los Angeles (SC) | 2020 | LHD2 | 2002 | Aggregate | Gasoline | 581.0788 | 15626.281 | 8657.2087 | 0.0047037 | 2.7287e-05 | 0.0047605 | 0.0094915 | 2.7625e-05 | 0 | 5.268e-06 | 3.2893e-05 | 3.445e-05 | 0.00065834 | 0.00072568 | 3.0044e-05 | 0 | 5.7294e-06 | 3.5774e-05 | 0.0001378 | 0.0015361 | 0.0017097 | 16.9259 | 0.092653 | 0.19732 | 17.2158 | 7.1258e-05 | 8.0325e-05 | 0.00041767 | 0.00056925 | 0.00034478 | 2.0001e-06 | 0.00034894 | 0.00069572 | 0.00027803 | 0.00031341 | 0.0020937 | 0.0026851 | 2.6354e-05 | 0.0014835 | 0.0050865 | 2.2518e-05 | 0.0093039 | 0.0004057 | 0.00045732 | 0.0022923 | 0.0031553 | 2.6354e-05 | 0.0014835 | 0.0050865 | 2.2518e-05 | 0.0097741 | 0.0052075 | 0.0024221 | 0.01623 | 0.02386 | 0.0001675 | 9.1688e-07 | 1.9527e-06 | 0.00017036 | 1.8172 | 8.2654 | 1.4889 | 14992.0001 | 8.5116 | 20.7775
Los Angeles (SC) | 2020 | LHD2 | 2002 | Aggregate | Diesel | 320.2671 | 8611.7112 | 4028.557 | 0.072244 | 0.00091651 | 0 | 0.073161 | 0.00039939 | 8.3951e-06 | 0 | 0.00040779 | 2.8478e-05 | 0.00036281 | 0.00079908 | 0.00041745 | 8.7747e-06 | 0 | 0.00042622 | 0.00011391 | 0.00084657 | 0.0013867 | 5.4688 | 0.081573 | 0 | 5.5504 | 9.8227e-05 | 1.7998e-06 | 0 | 0.00010003 | 0.00085962 | 1.2822e-05 | 0 | 0.00087244 | 0.0021148 | 3.8749e-05 | 0 | 0.0021535 | 0 | 0 | 0 | 0 | 0.0021535 | 0.0024075 | 4.4113e-05 | 0 | 0.0024516 | 0 | 0 | 0 | 0 | 0.0024516 | 0.013247 | 0.00032117 | 0 | 0.013568 | 5.17e-05 | 7.7116e-07 | 0 | 5.2471e-05 | 0.49467 | 115.6049 | 2.1912 | 8770.4111 | 3.874 | 21.4397
Los Angeles (SC) | 2020 | LHD2 | 2003 | Aggregate | Gasoline | 677.5035 | 18729.9082 | 10093.7925 | 0.0055011 | 3.1816e-05 | 0.0054373 | 0.01097 | 3.3111e-05 | 0 | 6.1421e-06 | 3.9253e-05 | 4.1292e-05 | 0.0007891 | 0.00086964 | 3.6012e-05 | 0 | 6.6801e-06 | 4.2692e-05 | 0.00016517 | 0.0018412 | 0.0020491 | 20.2868 | 0.10803 | 0.23005 | 20.6249 | 8.4872e-05 | 9.4095e-05 | 0.00048322 | 0.00066218 | 0.00040769 | 2.3579e-06 | 0.00040296 | 0.00081301 | 0.00032959 | 0.00036541 | 0.0024109 | 0.0031059 | 2.8901e-05 | 0.0016152 | 0.005511 | 2.4641e-05 | 0.010286 | 0.00048094 | 0.00053321 | 0.0026396 | 0.0036537 | 2.8901e-05 | 0.0016152 | 0.005511 | 2.4641e-05 | 0.010833 | 0.0057449 | 0.002824 | 0.018981 | 0.027549 | 0.00020075 | 1.069e-06 | 2.2766e-06 | 0.0002041 | 2.177 | 7.9702 | 1.4887 | 14984.5249 | 7.8708 | 20.0154
Los Angeles (SC) | 2020 | LHD2 | 2003 | Aggregate | Diesel | 465.9963 | 12881.4013 | 5861.6467 | 0.10795 | 0.0013335 | 0 | 0.10928 | 0.00059301 | 1.2215e-05 | 0 | 0.00060523 | 4.2598e-05 | 0.0005427 | 0.0011905 | 0.00061983 | 1.2767e-05 | 0 | 0.00063259 | 0.00017039 | 0.0012663 | 0.0020693 | 8.1802 | 0.11869 | 0 | 8.2989 | 0.00014517 | 2.6188e-06 | 0 | 0.00014779 | 0.0012858 | 1.8657e-05 | 0 | 0.0013045 | 0.0031254 | 5.6381e-05 | 0 | 0.0031818 | 0 | 0 | 0 | 0 | 0.0031818 | 0.0035581 | 6.4186e-05 | 0 | 0.0036223 | 0 | 0 | 0 | 0 | 0.0036223 | 0.019578 | 0.00046731 | 0 | 0.020045 | 7.7333e-05 | 1.1221e-06 | 0 | 7.8455e-05 | 0.73963 | 115.447 | 2.186 | 8766.8973 | 3.8265 | 21.1757
Los Angeles (SC) | 2020 | LHD2 | 2004 | Aggregate | Gasoline | 928.2035 | 26400.117 | 13828.8485 | 0.006417 | 4.3588e-05 | 0.01487 | 0.02133 | 3.1114e-06 | 0 | 2.3766e-07 | 3.3491e-06 | 5.8202e-05 | 0.0011122 | 0.0011738 | 3.3839e-06 | 0 | 2.5848e-07 | 3.6424e-06 | 0.00023281 | 0.0025952 | 0.0028317 | 28.5926 | 0.148 | 0.34052 | 29.0811 | 8.5861e-05 | 0.0001367 | 0.00041959 | 0.00064215 | 0.00043144 | 2.9306e-06 | 0.00099975 | 0.0014341 | 0.00031444 | 0.00050063 | 0.0019742 | 0.0027892 | 3.788e-05 | 0.0016853 | 0.0066401 | 3.1876e-05 | 0.011184 | 0.00045882 | 0.00073052 | 0.0021614 | 0.0033508 | 3.788e-05 | 0.0016853 | 0.0066401 | 3.1876e-05 | 0.011746 | 0.0072234 | 0.003869 | 0.020142 | 0.031234 | 0.00028295 | 1.4646e-06 | 3.3697e-06 | 0.00028778 | 3.0696 | 10.9945 | 1.4596 | 14989.6543 | 6.0544 | 16.0994
Los Angeles (SC) | 2020 | LHD2 | 2004 | Aggregate | Diesel | 514.7229 | 14638.3716 | 6474.5671 | 0.10212 | 0.001473 | 0 | 0.10359 | 0.00066817 | 1.3492e-05 | 0 | 0.00068167 | 4.8408e-05 | 0.00061672 | 0.0013468 | 0.00069838 | 1.4102e-05 | 0 | 0.00071249 | 0.00019363 | 0.001439 | 0.0023451 | 9.296 | 0.1311 | 0 | 9.4271 | 0.00013505 | 2.8926e-06 | 0 | 0.00013794 | 0.0014612 | 2.0607e-05 | 0 | 0.0014818 | 0.0029075 | 6.2276e-05 | 0 | 0.0029698 | 0 | 0 | 0 | 0 | 0.0029698 | 0.00331 | 7.0897e-05 | 0 | 0.0033809 | 0 | 0 | 0 | 0 | 0.0033809 | 0.02194 | 0.00051618 | 0 | 0.022456 | 8.7881e-05 | 1.2394e-06 | 0 | 8.912e-05 | 0.84017 | 96.3002 | 2.18 | 8763.3852 | 3.1429 | 20.8749
Los Angeles (SC) | 2020 | LHD2 | 2005 | Aggregate | Gasoline | 912.9397 | 26737.4481 | 13601.4415 | 0.0062721 | 4.2872e-05 | 0.014209 | 0.020524 | 3.1512e-06 | 0 | 2.3375e-07 | 3.3849e-06 | 5.8946e-05 | 0.0011265 | 0.0011888 | 3.4272e-06 | 0 | 2.5423e-07 | 3.6814e-06 | 0.00023578 | 0.0026284 | 0.0028679 | 28.9579 | 0.14557 | 0.33486 | 29.4383 | 8.5248e-05 | 0.00013522 | 0.00040691 | 0.00062737 | 0.00042829 | 2.9275e-06 | 0.00097028 | 0.0014015 | 0.00031044 | 0.0004924 | 0.0019037 | 0.0027065 | 3.5358e-05 | 0.0011939 | 0.0056795 | 2.9313e-05 | 0.0096446 | 0.00045299 | 0.0007185 | 0.0020843 | 0.0032558 | 3.5358e-05 | 0.0011939 | 0.0056795 | 2.9313e-05 | 0.010194 | 0.007322 | 0.0038054 | 0.019854 | 0.030982 | 0.00028656 | 1.4405e-06 | 3.3137e-06 | 0.00029132 | 3.1073 | 10.4456 | 1.4596 | 14982.347 | 5.1881 | 15.7679
Los Angeles (SC) | 2020 | LHD2 | 2005 | Aggregate | Diesel | 965.4738 | 28273.196 | 12144.4455 | 0.19697 | 0.0027629 | 0 | 0.19974 | 0.0012781 | 2.5308e-05 | 0 | 0.0013034 | 9.3498e-05 | 0.0011912 | 0.002588 | 0.0013359 | 2.6452e-05 | 0 | 0.0013623 | 0.00037399 | 0.0027794 | 0.0045157 | 17.9547 | 0.24591 | 0 | 18.2006 | 0.00025671 | 5.4257e-06 | 0 | 0.00026214 | 0.0028222 | 3.8654e-05 | 0 | 0.0028609 | 0.0055269 | 0.00011681 | 0 | 0.0056437 | 0 | 0 | 0 | 0 | 0.0056437 | 0.006292 | 0.00013298 | 0 | 0.0064249 | 0 | 0 | 0 | 0 | 0.0064249 | 0.041703 | 0.0009682 | 0 | 0.042671 | 0.00016974 | 2.3247e-06 | 0 | 0.00017206 | 1.6221 | 96.1327 | 2.1734 | 8759.8688 | 3.0923 | 20.5375
Los Angeles (SC) | 2020 | LHD2 | 2006 | Aggregate | Gasoline | 971.7862 | 29335.0713 | 14478.1658 | 0.0066169 | 4.5635e-05 | 0.014651 | 0.021314 | 3.4573e-06 | 0 | 2.4882e-07 | 3.7061e-06 | 6.4673e-05 | 0.0012359 | 0.0013043 | 3.7601e-06 | 0 | 2.7061e-07 | 4.0307e-06 | 0.00025869 | 0.0028838 | 0.0031465 | 31.7712 | 0.15495 | 0.35616 | 32.2823 | 9.2892e-05 | 0.00014482 | 0.00042417 | 0.00066189 | 0.00045941 | 3.1685e-06 | 0.0010173 | 0.0014798 | 0.0003362 | 0.00052413 | 0.0019723 | 0.0028327 | 3.5092e-05 | 0.0010008 | 0.0053368 | 2.8759e-05 | 0.0092341 | 0.00049058 | 0.00076482 | 0.0021594 | 0.0034148 | 3.5092e-05 | 0.0010008 | 0.0053368 | 2.8759e-05 | 0.0098163 | 0.008015 | 0.0040507 | 0.021071 | 0.033136 | 0.0003144 | 1.5334e-06 | 3.5245e-06 | 0.00031946 | 3.4075 | 9.887 | 1.4596 | 14974.9077 | 4.5535 | 15.3711
Los Angeles (SC) | 2020 | LHD2 | 2006 | Aggregate | Diesel | 1419.9686 | 42859.9578 | 17861.4183 | 0.29815 | 0.0040635 | 0 | 0.30221 | 0.0019164 | 3.7221e-05 | 0 | 0.0019536 | 0.00014174 | 0.0018057 | 0.0039011 | 0.002003 | 3.8904e-05 | 0 | 0.0020419 | 0.00056694 | 0.0042133 | 0.0068222 | 27.2179 | 0.36167 | 0 | 27.5796 | 0.00038218 | 7.9798e-06 | 0 | 0.00039016 | 0.0042783 | 5.685e-05 | 0 | 0.0043351 | 0.0082282 | 0.0001718 | 0 | 0.0084 | 0 | 0 | 0 | 0 | 0.0084 | 0.0093673 | 0.00019558 | 0 | 0.0095629 | 0 | 0 | 0 | 0 | 0.0095629 | 0.062084 | 0.001424 | 0 | 0.063508 | 0.00025731 | 3.4191e-06 | 0 | 0.00026073 | 2.458 | 95.9505 | 2.166 | 8756.3418 | 3.0361 | 20.1633
Los Angeles (SC) | 2020 | LHD2 | 2007 | Aggregate | Gasoline | 552.2817 | 17202.7026 | 8228.1745 | 0.0038349 | 2.5935e-05 | 0.0080476 | 0.011908 | 2.0274e-06 | 0 | 1.4141e-07 | 2.1688e-06 | 3.7925e-05 | 0.00072476 | 0.00076485 | 2.205e-06 | 0 | 1.5379e-07 | 2.3588e-06 | 0.0001517 | 0.0016911 | 0.0018452 | 18.6312 | 0.088062 | 0.20238 | 18.9217 | 5.422e-05 | 8.2848e-05 | 0.00023508 | 0.00037214 | 0.00027019 | 1.8273e-06 | 0.00056699 | 0.00083901 | 0.00019495 | 0.00029787 | 0.0010859 | 0.0015787 | 1.8295e-05 | 0.00051719 | 0.0027217 | 1.4886e-05 | 0.0048507 | 0.00028446 | 0.00043466 | 0.0011889 | 0.001908 | 1.8295e-05 | 0.00051719 | 0.0027217 | 1.4886e-05 | 0.0051801 | 0.0046777 | 0.0023021 | 0.012028 | 0.019008 | 0.00018437 | 8.7144e-07 | 2.0027e-06 | 0.00018725 | 1.9972 | 9.4199 | 1.4596 | 14967.5259 | 4.0976 | 15.0358
Los Angeles (SC) | 2020 | LHD2 | 2007 | Aggregate | Diesel | 838.5813 | 26117.87 | 10548.2976 | 0.093187 | 0.0023998 | 0 | 0.095587 | 0.00080906 | 2.3203e-05 | 0 | 0.00083226 | 8.637e-05 | 0.0011004 | 0.002019 | 0.00084564 | 2.4252e-05 | 0 | 0.00086989 | 0.00034548 | 0.0025675 | 0.0037829 | 16.586 | 0.21359 | 0 | 16.7995 | 0.000144 | 4.7126e-06 | 0 | 0.00014871 | 0.0026071 | 3.3573e-05 | 0 | 0.0026407 | 0.0031002 | 0.00010146 | 0 | 0.0032017 | 0 | 0 | 0 | 0 | 0.0032017 | 0.0035294 | 0.0001155 | 0 | 0.0036449 | 0 | 0 | 0 | 0 | 0.0036449 | 0.022211 | 0.00084095 | 0 | 0.023052 | 0.0001568 | 2.0192e-06 | 0 | 0.00015882 | 1.4972 | 49.8023 | 1.9709 | 8752.7967 | 1.899 | 12.0105
Los Angeles (SC) | 2020 | LHD2 | 2008 | Aggregate | Gasoline | 803.6691 | 25863.173 | 11973.4728 | 0.0040499 | 3.774e-05 | 0.0083441 | 0.012432 | 3.4749e-06 | 0 | 2.6036e-07 | 3.7352e-06 | 5.7019e-05 | 0.0010896 | 0.0011504 | 3.7792e-06 | 0 | 2.8317e-07 | 4.0624e-06 | 0.00022807 | 0.0025425 | 0.0027746 | 28.008 | 0.12815 | 0.29334 | 28.4294 | 6.7828e-05 | 0.00012431 | 0.00026804 | 0.00046017 | 0.00031865 | 2.9694e-06 | 0.00065651 | 0.00097812 | 0.00023651 | 0.00043346 | 0.0012007 | 0.0018707 | 2.4223e-05 | 0.00067757 | 0.0035063 | 1.954e-05 | 0.0060983 | 0.00034511 | 0.0006325 | 0.0013146 | 0.0022923 | 2.4223e-05 | 0.00067757 | 0.0035063 | 1.954e-05 | 0.0065199 | 0.0053331 | 0.0033499 | 0.017577 | 0.02626 | 0.00027716 | 1.2681e-06 | 2.9028e-06 | 0.00028133 | 3.0008 | 6.5409 | 1.4598 | 14957.9977 | 3.4304 | 13.8168
Los Angeles (SC) | 2020 | LHD2 | 2008 | Aggregate | Diesel | 936.425 | 30132.4231 | 11779.048 | 0.10724 | 0.0026798 | 0 | 0.10992 | 0.00091444 | 2.591e-05 | 0 | 0.00094035 | 9.9646e-05 | 0.0012695 | 0.0023095 | 0.00095579 | 2.7082e-05 | 0 | 0.00098287 | 0.00039858 | 0.0029621 | 0.0043436 | 19.1354 | 0.23851 | 0 | 19.3739 | 0.00016274 | 5.2624e-06 | 0 | 0.00016801 | 0.0030078 | 3.7491e-05 | 0 | 0.0030453 | 0.0035038 | 0.0001133 | 0 | 0.0036171 | 0 | 0 | 0 | 0 | 0.0036171 | 0.0039888 | 0.00012898 | 0 | 0.0041178 | 0 | 0 | 0 | 0 | 0.0041178 | 0.024991 | 0.00093907 | 0 | 0.02593 | 0.0001809 | 2.2548e-06 | 0 | 0.00018315 | 1.7267 | 49.6406 | 1.9616 | 8749.2247 | 1.8596 | 11.7099
Los Angeles (SC) | 2020 | LHD2 | 2009 | Aggregate | Gasoline | 380.4026 | 12666.28 | 5667.4326 | 0.0012643 | 1.7864e-05 | 0.0026858 | 0.0039679 | 1.9108e-06 | 0 | 1.4908e-07 | 2.0599e-06 | 2.7924e-05 | 0.00053363 | 0.00056362 | 2.0781e-06 | 0 | 1.6214e-07 | 2.2403e-06 | 0.0001117 | 0.0012451 | 0.0013591 | 13.7152 | 0.060655 | 0.13834 | 13.9142 | 2.6765e-05 | 6.0836e-05 | 9.461e-05 | 0.00018221 | 0.00011323 | 1.6e-06 | 0.00024056 | 0.00035539 | 9.0264e-05 | 0.00020517 | 0.00040993 | 0.00070536 | 1.033e-05 | 0.0002852 | 0.001444 | 8.2446e-06 | 0.0024531 | 0.00013171 | 0.00029938 | 0.00044882 | 0.00087992 | 1.033e-05 | 0.0002852 | 0.001444 | 8.2446e-06 | 0.0026277 | 0.0017723 | 0.0015856 | 0.0083339 | 0.011692 | 0.00013572 | 6.0024e-07 | 1.369e-06 | 0.00013769 | 1.4687 | 4.2629 | 1.4601 | 14948.4718 | 2.823 | 12.561
Los Angeles (SC) | 2020 | LHD2 | 2009 | Aggregate | Diesel | 235.7214 | 7848.0401 | 2965.0792 | 0.027859 | 0.00067456 | 0 | 0.028534 | 0.00023282 | 6.5222e-06 | 0 | 0.00023934 | 2.5953e-05 | 0.00033064 | 0.00059594 | 0.00024335 | 6.8171e-06 | 0 | 0.00025017 | 0.00010381 | 0.00077149 | 0.0011255 | 4.9838 | 0.060039 | 0 | 5.0439 | 4.1433e-05 | 1.3247e-06 | 0 | 4.2758e-05 | 0.00078339 | 9.4373e-06 | 0 | 0.00079283 | 0.00089203 | 2.852e-05 | 0 | 0.00092055 | 0 | 0 | 0 | 0 | 0.00092055 | 0.0010155 | 3.2468e-05 | 0 | 0.001048 | 0 | 0 | 0 | 0 | 0.001048 | 0.0063303 | 0.00023639 | 0 | 0.0065667 | 4.7115e-05 | 5.6759e-07 | 0 | 4.7683e-05 | 0.44953 | 49.4752 | 1.9515 | 8745.6157 | 1.8171 | 11.386
Los Angeles (SC) | 2020 | LHD2 | 2010 | Aggregate | Gasoline | 259.4876 | 8954.8699 | 3865.9788 | 0.00089325 | 1.2186e-05 | 0.0018201 | 0.0027255 | 1.6464e-06 | 0 | 1.3694e-07 | 1.7833e-06 | 1.9742e-05 | 0.00037727 | 0.0003988 | 1.7906e-06 | 0 | 1.4894e-07 | 1.9395e-06 | 7.8968e-05 | 0.0008803 | 0.00096121 | 9.6964 | 0.041375 | 0.094328 | 9.8321 | 1.8963e-05 | 4.1719e-05 | 6.3865e-05 | 0.00012455 | 8.0706e-05 | 1.101e-06 | 0.00016445 | 0.00024626 | 6.3616e-05 | 0.00013996 | 0.00027526 | 0.00047883 | 6.2717e-06 | 0.00017031 | 0.0008374 | 4.9389e-06 | 0.0014978 | 9.2829e-05 | 0.00020422 | 0.00030137 | 0.00059842 | 6.2717e-06 | 0.00017031 | 0.0008374 | 4.9389e-06 | 0.0016173 | 0.00123 | 0.0010816 | 0.00567 | 0.0079816 | 9.5954e-05 | 4.0944e-07 | 9.3345e-07 | 9.7297e-05 | 1.0378 | 4.1417 | 1.4606 | 14940.8438 | 2.4577 | 12.1289
Los Angeles (SC) | 2020 | LHD2 | 2010 | Aggregate | Diesel | 190.5074 | 6573.7163 | 2396.3428 | 0.001158 | 0.00054518 | 0 | 0.0017032 | 0.00010266 | 5.5486e-06 | 0 | 0.0001082 | 2.1739e-05 | 0.00027695 | 0.0004069 | 0.0001073 | 5.7995e-06 | 0 | 0.0001131 | 8.6955e-05 | 0.00064622 | 0.00084628 | 4.1746 | 0.048523 | 0 | 4.2231 | 1.4436e-05 | 1.0706e-06 | 0 | 1.5507e-05 | 0.00065619 | 7.6271e-06 | 0 | 0.00066381 | 0.0003108 | 2.3049e-05 | 0 | 0.00033385 | 0 | 0 | 0 | 0 | 0.00033385 | 0.00035382 | 2.624e-05 | 0 | 0.00038006 | 0 | 0 | 0 | 0 | 0.00038006 | 0.0016336 | 0.00019104 | 0 | 0.0018247 | 3.9465e-05 | 4.5872e-07 | 0 | 3.9924e-05 | 0.37638 | 3.5256 | 1.7518 | 8741.9572 | 0.78674 | 3.7771
Los Angeles (SC) | 2020 | LHD2 | 2011 | Aggregate | Gasoline | 407.7903 | 14614.5155 | 6075.4677 | 0.0014471 | 1.915e-05 | 0.0028249 | 0.0042912 | 3.6515e-06 | 0 | 3.2601e-07 | 3.9775e-06 | 3.2219e-05 | 0.00061571 | 0.00065191 | 3.9713e-06 | 0 | 3.5456e-07 | 4.3259e-06 | 0.00012888 | 0.0014367 | 0.0015699 | 15.8247 | 0.065022 | 0.14811 | 16.0378 | 3.1143e-05 | 6.5938e-05 | 9.8919e-05 | 0.000196 | 0.00013218 | 1.7491e-06 | 0.00025803 | 0.00039195 | 0.00010388 | 0.00021994 | 0.00042391 | 0.00074773 | 8.6377e-06 | 0.00022953 | 0.0010811 | 6.6849e-06 | 0.0020737 | 0.00015158 | 0.00032094 | 0.00046413 | 0.00093665 | 8.6377e-06 | 0.00022953 | 0.0010811 | 6.6849e-06 | 0.0022626 | 0.0019595 | 0.0016998 | 0.0088482 | 0.012508 | 0.0001566 | 6.4345e-07 | 1.4657e-06 | 0.00015871 | 1.6928 | 3.9956 | 1.4617 | 14933.0102 | 2.1067 | 11.6459
Los Angeles (SC) | 2020 | LHD2 | 2011 | Aggregate | Diesel | 550.5519 | 19728.8777 | 6925.2504 | 0.0033689 | 0.0015755 | 0 | 0.0049444 | 0.00029164 | 1.6035e-05 | 0 | 0.00030768 | 6.5242e-05 | 0.00083118 | 0.0012041 | 0.00030483 | 1.676e-05 | 0 | 0.00032159 | 0.00026097 | 0.0019394 | 0.002522 | 12.5287 | 0.14023 | 0 | 12.6689 | 4.2625e-05 | 3.0939e-06 | 0 | 4.5719e-05 | 0.0019693 | 2.2042e-05 | 0 | 0.0019914 | 0.0009177 | 6.6611e-05 | 0 | 0.00098431 | 0 | 0 | 0 | 0 | 0.00098431 | 0.0010447 | 7.5832e-05 | 0 | 0.0011206 | 0 | 0 | 0 | 0 | 0.0011206 | 0.0046533 | 0.00055211 | 0 | 0.0052054 | 0.00011844 | 1.3257e-06 | 0 | 0.00011977 | 1.1291 | 3.4104 | 1.7395 | 8738.2339 | 0.7729 | 3.5904
Los Angeles (SC) | 2020 | LHD2 | 2012 | Aggregate | Gasoline | 451.678 | 16850.691 | 6729.3287 | 0.0016444 | 2.1211e-05 | 0.0030891 | 0.0047547 | 6.1564e-06 | 0 | 5.7586e-07 | 6.7323e-06 | 3.7149e-05 | 0.00070993 | 0.00075381 | 6.6957e-06 | 0 | 6.263e-07 | 7.322e-06 | 0.0001486 | 0.0016565 | 0.0018124 | 18.2459 | 0.07202 | 0.1641 | 18.482 | 3.5942e-05 | 7.3509e-05 | 0.00010739 | 0.00021684 | 0.00015202 | 1.9609e-06 | 0.00028557 | 0.00043955 | 0.00011911 | 0.00024361 | 0.00045724 | 0.00081997 | 8.2156e-06 | 0.00021192 | 0.00093295 | 6.212e-06 | 0.0019793 | 0.00017381 | 0.00035548 | 0.00050062 | 0.0010299 | 8.2156e-06 | 0.00021192 | 0.00093295 | 6.212e-06 | 0.0021892 | 0.0021971 | 0.0018827 | 0.0098594 | 0.013939 | 0.00018056 | 7.127e-07 | 1.6239e-06 | 0.00018289 | 1.9508 | 3.8396 | 1.4636 | 14925.1584 | 1.7679 | 11.2567
Los Angeles (SC) | 2020 | LHD2 | 2012 | Aggregate | Diesel | 647.3751 | 24149.1247 | 8143.1649 | 0.0039846 | 0.0018526 | 0 | 0.0058372 | 0.0003355 | 1.8855e-05 | 0 | 0.00035436 | 7.986e-05 | 0.0010174 | 0.0014516 | 0.00035067 | 1.9708e-05 | 0 | 0.00037038 | 0.00031944 | 0.002374 | 0.0030638 | 15.3357 | 0.16489 | 0 | 15.5006 | 5.1261e-05 | 3.6381e-06 | 0 | 5.4899e-05 | 0.0024106 | 2.5918e-05 | 0 | 0.0024365 | 0.0011036 | 7.8325e-05 | 0 | 0.0011819 | 0 | 0 | 0 | 0 | 0.0011819 | 0.0012564 | 8.9168e-05 | 0 | 0.0013456 | 0 | 0 | 0 | 0 | 0.0013456 | 0.0053699 | 0.0006492 | 0 | 0.0060191 | 0.00014498 | 1.5588e-06 | 0 | 0.00014654 | 1.3815 | 3.2892 | 1.7264 | 8734.4265 | 0.75821 | 3.3917
Los Angeles (SC) | 2020 | LHD2 | 2013 | Aggregate | Gasoline | 369.9087 | 14407.4243 | 5511.0891 | 0.0013713 | 1.7371e-05 | 0.0024748 | 0.0038634 | 7.8787e-06 | 0 | 7.48e-07 | 8.6267e-06 | 3.1763e-05 | 0.00060699 | 0.00064738 | 8.5688e-06 | 0 | 8.1352e-07 | 9.3823e-06 | 0.00012705 | 0.0014163 | 0.0015527 | 15.6003 | 0.058982 | 0.13426 | 15.7935 | 3.0585e-05 | 6.0648e-05 | 8.5624e-05 | 0.00017686 | 0.00012874 | 1.6308e-06 | 0.00023234 | 0.00036271 | 0.00010061 | 0.00019951 | 0.00036188 | 0.000662 | 5.6023e-06 | 0.00013806 | 0.00052114 | 4.1119e-06 | 0.0013309 | 0.00014681 | 0.00029113 | 0.00039621 | 0.00083415 | 5.6023e-06 | 0.00013806 | 0.00052114 | 4.1119e-06 | 0.0015031 | 0.0018265 | 0.0015419 | 0.0080188 | 0.011387 | 0.00015438 | 5.8368e-07 | 1.3286e-06 | 0.00015629 | 1.6671 | 3.649 | 1.4666 | 14916.9147 | 1.4196 | 10.7551
Los Angeles (SC) | 2020 | LHD2 | 2013 | Aggregate | Diesel | 460.1809 | 17921.6062 | 5788.4971 | 0.0028473 | 0.0013169 | 0 | 0.0041642 | 0.00023203 | 1.3403e-05 | 0 | 0.00024543 | 5.9266e-05 | 0.00075504 | 0.0010597 | 0.00024252 | 1.4009e-05 | 0 | 0.00025653 | 0.00023706 | 0.0017618 | 0.0022554 | 11.381 | 0.11721 | 0 | 11.4982 | 3.7321e-05 | 2.5861e-06 | 0 | 3.9907e-05 | 0.0017889 | 1.8424e-05 | 0 | 0.0018074 | 0.00080349 | 5.5677e-05 | 0 | 0.00085917 | 0 | 0 | 0 | 0 | 0.00085917 | 0.00091472 | 6.3385e-05 | 0 | 0.0009781 | 0 | 0 | 0 | 0 | 0.0009781 | 0.0037279 | 0.00046148 | 0 | 0.0041894 | 0.00010759 | 1.1081e-06 | 0 | 0.0001087 | 1.0248 | 3.1618 | 1.7125 | 8730.5102 | 0.74267 | 3.181
Los Angeles (SC) | 2020 | LHD2 | 2014 | Aggregate | Gasoline | 445.2833 | 18171.9262 | 6634.0573 | 0.0016901 | 2.0911e-05 | 0.0029056 | 0.0046166 | 1.3835e-05 | 0 | 1.2936e-06 | 1.5129e-05 | 4.0062e-05 | 0.00076559 | 0.00082078 | 1.5047e-05 | 0 | 1.4069e-06 | 1.6454e-05 | 0.00016025 | 0.0017864 | 0.0019631 | 19.3813 | 0.069995 | 0.15926 | 19.6105 | 3.836e-05 | 7.359e-05 | 0.00010008 | 0.00021203 | 0.00016129 | 1.9955e-06 | 0.00027728 | 0.00044057 | 0.00012519 | 0.00024016 | 0.00041961 | 0.00078497 | 5.3369e-06 | 0.0001212 | 0.00036128 | 3.7779e-06 | 0.0012766 | 0.00018268 | 0.00035045 | 0.00045942 | 0.00099255 | 5.3369e-06 | 0.0001212 | 0.00036128 | 3.7779e-06 | 0.0014841 | 0.00225 | 0.0018561 | 0.0095681 | 0.013674 | 0.00019179 | 6.9266e-07 | 1.576e-06 | 0.00019406 | 2.07 | 3.4571 | 1.47 | 14685.0317 | 1.1114 | 10.2397
Los Angeles (SC) | 2020 | LHD2 | 2014 | Aggregate | Diesel | 642.5398 | 26219.3041 | 8082.3419 | 0.0039954 | 0.0018388 | 0 | 0.0058341 | 0.00031318 | 1.8714e-05 | 0 | 0.00033189 | 8.6706e-05 | 0.0011046 | 0.0015232 | 0.00032734 | 1.956e-05 | 0 | 0.0003469 | 0.00034682 | 0.0025775 | 0.0032712 | 16.2674 | 0.15989 | 0 | 16.4273 | 5.3482e-05 | 3.6109e-06 | 0 | 5.7093e-05 | 0.002557 | 2.5133e-05 | 0 | 0.0025821 | 0.0011514 | 7.774e-05 | 0 | 0.0012292 | 0 | 0 | 0 | 0 | 0.0012292 | 0.0013108 | 8.8502e-05 | 0 | 0.0013993 | 0 | 0 | 0 | 0 | 0.0013993 | 0.0050552 | 0.00064435 | 0 | 0.0056996 | 0.00015379 | 1.5116e-06 | 0 | 0.0001553 | 1.4641 | 3.0279 | 1.6977 | 8525.7429 | 0.72625 | 2.9581
Los Angeles (SC) | 2020 | LHD2 | 2015 | Aggregate | Gasoline | 688.769 | 29588.4304 | 10261.6314 | 0.0027158 | 3.2345e-05 | 0.0044299 | 0.0071781 | 2.8385e-05 | 0 | 2.5624e-06 | 3.0948e-05 | 6.5231e-05 | 0.0012466 | 0.0013427 | 3.0872e-05 | 0 | 2.7869e-06 | 3.3659e-05 | 0.00026093 | 0.0029087 | 0.0032032 | 31.3973 | 0.10775 | 0.24513 | 31.7502 | 6.2867e-05 | 0.00011469 | 0.00015158 | 0.00032913 | 0.00026281 | 3.1301e-06 | 0.00042869 | 0.00069464 | 0.00020364 | 0.00037149 | 0.00063081 | 0.0012059 | 6.6595e-06 | 0.00013867 | 0.00041845 | 4.4323e-06 | 0.0017741 | 0.00029715 | 0.00054208 | 0.00069066 | 0.0015299 | 6.6595e-06 | 0.00013867 | 0.00041845 | 4.4323e-06 | 0.0020981 | 0.0036128 | 0.002871 | 0.014775 | 0.021259 | 0.0003107 | 1.0663e-06 | 2.4257e-06 | 0.00031419 | 3.3513 | 3.3012 | 1.4732 | 14601.9517 | 0.96492 | 9.7771
Los Angeles (SC) | 2020 | LHD2 | 2015 | Aggregate | Diesel | 1165.4296 | 50060.0141 | 14659.6383 | 0.0072852 | 0.0033351 | 0 | 0.01062 | 0.00054496 | 3.3944e-05 | 0 | 0.0005789 | 0.00016555 | 0.002109 | 0.0028535 | 0.0005696 | 3.5478e-05 | 0 | 0.00060508 | 0.00066218 | 0.0049211 | 0.0061884 | 30.8365 | 0.28793 | 0 | 31.1245 | 9.9857e-05 | 6.5494e-06 | 0 | 0.00010641 | 0.0048471 | 4.5259e-05 | 0 | 0.0048923 | 0.0021499 | 0.000141 | 0 | 0.0022909 | 0 | 0 | 0 | 0 | 0.0022909 | 0.0024475 | 0.00016052 | 0 | 0.002608 | 0 | 0 | 0 | 0 | 0.002608 | 0.0088479 | 0.0011687 | 0 | 0.010017 | 0.00029152 | 2.722e-06 | 0 | 0.00029424 | 2.7739 | 2.8869 | 1.6822 | 8460.5369 | 0.70893 | 2.7228
Los Angeles (SC) | 2020 | LHD2 | 2016 | Aggregate | Gasoline | 426.2854 | 19395.8598 | 6351.0176 | 0.0016071 | 1.8964e-05 | 0.0026633 | 0.0042893 | 2.1488e-05 | 0 | 1.8465e-06 | 2.3334e-05 | 4.2761e-05 | 0.00081715 | 0.00088325 | 2.337e-05 | 0 | 2.0082e-06 | 2.5378e-05 | 0.00017104 | 0.0019067 | 0.0021031 | 20.1616 | 0.065353 | 0.14915 | 20.3761 | 4.0256e-05 | 6.8139e-05 | 8.9877e-05 | 0.00019827 | 0.00015994 | 1.8874e-06 | 0.00026506 | 0.00042689 | 0.00012868 | 0.00021781 | 0.0003691 | 0.00071559 | 3.4292e-06 | 6.4523e-05 | 0.00019085 | 2.1309e-06 | 0.00097652 | 0.00018777 | 0.00031783 | 0.00040412 | 0.00090972 | 3.4292e-06 | 6.4523e-05 | 0.00019085 | 2.1309e-06 | 0.0011707 | 0.0023708 | 0.0017769 | 0.0093219 | 0.01347 | 0.00019952 | 6.4672e-07 | 1.4759e-06 | 0.00020164 | 2.1508 | 3.0093 | 1.4755 | 14295.5149 | 0.82131 | 9.45
Los Angeles (SC) | 2020 | LHD2 | 2016 | Aggregate | Diesel | 804.4616 | 36599.1038 | 10119.1151 | 0.0044408 | 0.0020349 | 0 | 0.0064757 | 0.00035763 | 2.343e-05 | 0 | 0.00038106 | 0.00012103 | 0.0015419 | 0.002044 | 0.0003738 | 2.449e-05 | 0 | 0.00039829 | 0.00048412 | 0.0035978 | 0.0044803 | 21.8475 | 0.19261 | 0 | 22.0401 | 7.127e-05 | 4.5209e-06 | 0 | 7.579e-05 | 0.0034341 | 3.0275e-05 | 0 | 0.0034644 | 0.0015344 | 9.7331e-05 | 0 | 0.0016317 | 0 | 0 | 0 | 0 | 0.0016317 | 0.0017468 | 0.00011081 | 0 | 0.0018576 | 0 | 0 | 0 | 0 | 0.0018576 | 0.0058497 | 0.00080673 | 0 | 0.0066564 | 0.00020654 | 1.8208e-06 | 0 | 0.00020836 | 1.9643 | 2.4077 | 1.6658 | 8194.6345 | 0.69067 | 2.4749
Los Angeles (SC) | 2020 | LHD2 | 2017 | Aggregate | Gasoline | 983.0313 | 47785.1314 | 14645.701 | 0.0037066 | 4.1269e-05 | 0.0062732 | 0.010021 | 5.6881e-05 | 0 | 4.592e-06 | 6.1473e-05 | 0.00010535 | 0.0020132 | 0.00218 | 6.1863e-05 | 0 | 4.9942e-06 | 6.6857e-05 | 0.00042139 | 0.0046975 | 0.0051857 | 48.6373 | 0.14762 | 0.3393 | 49.1243 | 0.00010059 | 0.00014987 | 0.00020587 | 0.00045634 | 0.00037487 | 4.1737e-06 | 0.00063444 | 0.0010135 | 0.00031813 | 0.00047399 | 0.00083646 | 0.0016286 | 6.8112e-06 | 0.00011487 | 0.00030322 | 3.9439e-06 | 0.0020574 | 0.00046422 | 0.00069164 | 0.00091582 | 0.0020717 | 6.8112e-06 | 0.00011487 | 0.00030322 | 3.9439e-06 | 0.0025005 | 0.0059539 | 0.0040975 | 0.022636 | 0.032688 | 0.00048131 | 1.4609e-06 | 3.3576e-06 | 0.00048612 | 5.1852 | 2.8537 | 1.4767 | 13989.1148 | 0.71207 | 9.3085
Los Angeles (SC) | 2020 | LHD2 | 2017 | Aggregate | Diesel | 2369.692 | 115179.1665 | 29807.7446 | 0.011361 | 0.0052065 | 0 | 0.016567 | 0.0009906 | 6.9018e-05 | 0 | 0.0010596 | 0.00038089 | 0.0048525 | 0.006293 | 0.0010354 | 7.2139e-05 | 0 | 0.0011075 | 0.0015236 | 0.011323 | 0.013954 | 66.5607 | 0.54925 | 0 | 67.11 | 0.00021855 | 1.3317e-05 | 0 | 0.00023187 | 0.010462 | 8.6334e-05 | 0 | 0.010549 | 0.0047052 | 0.00028671 | 0 | 0.0049919 | 0 | 0 | 0 | 0 | 0.0049919 | 0.0053566 | 0.0003264 | 0 | 0.005683 | 0 | 0 | 0 | 0 | 0.005683 | 0.016363 | 0.0023764 | 0 | 0.018739 | 0.00062924 | 5.1924e-06 | 0 | 0.00063443 | 5.981 | 1.9573 | 1.6485 | 7928.6678 | 0.67141 | 2.214
Los Angeles (SC) | 2020 | LHD2 | 2018 | Aggregate | Gasoline | 1040.4606 | 54748.8432 | 15501.312 | 0.0039872 | 3.9938e-05 | 0.006908 | 0.010935 | 6.788e-05 | 0 | 5.0723e-06 | 7.2952e-05 | 0.0001207 | 0.0023066 | 0.0025002 | 7.3826e-05 | 0 | 5.5166e-06 | 7.9342e-05 | 0.0004828 | 0.005382 | 0.0059442 | 53.3549 | 0.1498 | 0.34884 | 53.8535 | 0.0001182 | 0.0001468 | 0.00021919 | 0.00048419 | 0.00040924 | 4.0991e-06 | 0.00070903 | 0.0011224 | 0.00036934 | 0.0004587 | 0.00087991 | 0.001708 | 6.4231e-06 | 9.7134e-05 | 0.00023347 | 3.4791e-06 | 0.0020485 | 0.00053895 | 0.00066933 | 0.0009634 | 0.0021717 | 6.4231e-06 | 9.7134e-05 | 0.00023347 | 3.4791e-06 | 0.0025122 | 0.0070444 | 0.0043369 | 0.026023 | 0.037405 | 0.00052799 | 1.4824e-06 | 3.452e-06 | 0.00053292 | 5.6844 | 2.7179 | 1.4774 | 13385.232 | 0.6244 | 9.2969
Los Angeles (SC) | 2020 | LHD2 | 2018 | Aggregate | Diesel | 2431.9163 | 127954.1896 | 30590.4471 | 0.0096898 | 0.0044243 | 0 | 0.014114 | 0.00094344 | 7.0831e-05 | 0 | 0.0010143 | 0.00042314 | 0.0053908 | 0.0068282 | 0.0009861 | 7.4033e-05 | 0 | 0.0010601 | 0.0016925 | 0.012578 | 0.015331 | 69.0679 | 0.52651 | 0 | 69.5944 | 0.00023611 | 1.3667e-05 | 0 | 0.00024977 | 0.010857 | 8.2759e-05 | 0 | 0.010939 | 0.0050833 | 0.00029424 | 0 | 0.0053775 | 0 | 0 | 0 | 0 | 0.0053775 | 0.0057869 | 0.00033497 | 0 | 0.0061219 | 0 | 0 | 0 | 0 | 0.0061219 | 0.015795 | 0.0024388 | 0 | 0.018234 | 0.00065294 | 4.9774e-06 | 0 | 0.00065792 | 6.2025 | 1.501 | 1.6304 | 7401.2796 | 0.65106 | 1.9392
Los Angeles (SC) | 2020 | LHD2 | 2019 | Aggregate | Gasoline | 1076.927 | 62754.0113 | 16044.6069 | 0.0044136 | 3.7632e-05 | 0.0072979 | 0.011749 | 7.9876e-05 | 0 | 5.3964e-06 | 8.5272e-05 | 0.00013835 | 0.0026438 | 0.0028675 | 8.6872e-05 | 0 | 5.869e-06 | 9.2741e-05 | 0.0005534 | 0.006169 | 0.0068151 | 61.1565 | 0.15487 | 0.36457 | 61.676 | 0.00013894 | 0.00014034 | 0.00022676 | 0.00050604 | 0.00046196 | 3.9388e-06 | 0.00076385 | 0.0012298 | 0.0004279 | 0.00043221 | 0.00089724 | 0.0017574 | 6.1027e-06 | 8.349e-05 | 0.0001609 | 3.1186e-06 | 0.002011 | 0.00062439 | 0.00063068 | 0.00098237 | 0.0022374 | 6.1027e-06 | 8.349e-05 | 0.0001609 | 3.1186e-06 | 0.002491 | 0.008283 | 0.0044889 | 0.029176 | 0.041948 | 0.00060519 | 1.5325e-06 | 3.6077e-06 | 0.00061033 | 6.5101 | 2.5477 | 1.4778 | 13374.0084 | 0.54017 | 9.0962
Los Angeles (SC) | 2020 | LHD2 | 2019 | Aggregate | Diesel | 2480.5581 | 144531.0698 | 31202.3003 | 0.0087955 | 0.0039166 | 0 | 0.012712 | 0.00088017 | 7.2247e-05 | 0 | 0.00095242 | 0.00047795 | 0.0060891 | 0.0075195 | 0.00091997 | 7.5514e-05 | 0 | 0.00099548 | 0.0019118 | 0.014208 | 0.017115 | 78.0159 | 0.53704 | 0 | 78.5529 | 0.0002588 | 1.394e-05 | 0 | 0.00027274 | 0.012263 | 8.4415e-05 | 0 | 0.012347 | 0.0055718 | 0.00030012 | 0 | 0.005872 | 0 | 0 | 0 | 0 | 0.005872 | 0.0063432 | 0.00034167 | 0 | 0.0066848 | 0 | 0 | 0 | 0 | 0.0066848 | 0.015027 | 0.0024876 | 0 | 0.017515 | 0.00073753 | 5.0769e-06 | 0 | 0.00074261 | 7.0009 | 1.1969 | 1.6114 | 7395.849 | 0.62939 | 1.6491
Los Angeles (SC) | 2020 | LHD2 | 2020 | Aggregate | Gasoline | 757.8547 | 51483.1622 | 11290.9055 | 0.0028765 | 2.3897e-05 | 0.0043864 | 0.0072867 | 6.553e-05 | 0 | 3.7975e-06 | 6.9327e-05 | 0.0001135 | 0.002169 | 0.0023518 | 7.127e-05 | 0 | 4.1302e-06 | 7.54e-05 | 0.000454 | 0.005061 | 0.0055904 | 50.172 | 0.10885 | 0.25533 | 50.5362 | 0.0001017 | 9.2331e-05 | 0.0001372 | 0.00033123 | 0.00032768 | 2.7223e-06 | 0.00049968 | 0.00083008 | 0.0003023 | 0.00027446 | 0.00052399 | 0.0011008 | 4.0389e-06 | 5.0724e-05 | 7.7426e-05 | 1.9684e-06 | 0.0012349 | 0.00044112 | 0.0004005 | 0.0005737 | 0.0014153 | 4.0389e-06 | 5.0724e-05 | 7.7426e-05 | 1.9684e-06 | 0.0015495 | 0.0065289 | 0.0031589 | 0.019988 | 0.029676 | 0.00049649 | 1.0772e-06 | 2.5267e-06 | 0.0005001 | 5.3343 | 1.926 | 1.4776 | 13357.4652 | 0.40955 | 7.8438
Los Angeles (SC) | 2020 | LHD2 | 2020 | Aggregate | Diesel | 1933.3912 | 131327.4696 | 24319.6286 | 0.0061847 | 0.0025811 | 0 | 0.0087658 | 0.00062383 | 5.6311e-05 | 0 | 0.00068014 | 0.00043429 | 0.0055329 | 0.0066473 | 0.00065203 | 5.8857e-05 | 0 | 0.00071089 | 0.0017372 | 0.01291 | 0.015358 | 70.8887 | 0.41858 | 0 | 71.3073 | 0.00022767 | 1.0865e-05 | 0 | 0.00023854 | 0.011143 | 6.5794e-05 | 0 | 0.011209 | 0.0049016 | 0.00023392 | 0 | 0.0051356 | 0 | 0 | 0 | 0 | 0.0051356 | 0.0055802 | 0.0002663 | 0 | 0.0058465 | 0 | 0 | 0 | 0 | 0.0058465 | 0.010985 | 0.0019388 | 0 | 0.012924 | 0.00067015 | 3.957e-06 | 0 | 0.00067411 | 6.3551 | 0.90828 | 1.5914 | 7388.658 | 0.6058 | 1.3392
Los Angeles (SC) | 2020 | MDV | 1976 | Aggregate | Gasoline | 599.139 | 11285.3131 | 1599.2458 | 0.14186 | 0 | 0.0054226 | 0.14728 | 0.00076462 | 0 | 9.2434e-05 | 0.00085705 | 2.488e-05 | 0.00019593 | 0.0010779 | 0.00080131 | 0 | 9.6869e-05 | 0.00089818 | 9.9519e-05 | 0.00045717 | 0.0014549 | 12.4472 | 0 | 0.64274 | 13.0899 | 0.012381 | 0 | 0.0012558 | 0.013637 | 0.0041088 | 0 | 0.00015706 | 0.0042658 | 0.11118 | 0 | 0.011073 | 0.12226 | 0.0045716 | 0.0024932 | 0.0058014 | 0.0040854 | 0.13921 | 0.12088 | 0 | 0.012005 | 0.13288 | 0.0045716 | 0.0024932 | 0.0058014 | 0.0040854 | 0.14984 | 2.3925 | 0 | 0.12711 | 2.5196 | 0.00012317 | 0 | 6.3604e-06 | 0.00012954 | 1.3817 | 177.5907 | 1.7543 | 15783.7436 | 180.6708 | 3038.1623
Los Angeles (SC) | 2020 | MDV | 1976 | Aggregate | Diesel | 4.1097 | 77.769 | 10.9697 | 0.00016388 | 0 | 0 | 0.00016388 | 4.9672e-05 | 0 | 0 | 4.9672e-05 | 1.7145e-07 | 1.3502e-06 | 5.1194e-05 | 5.1918e-05 | 0 | 0 | 5.1918e-05 | 6.8581e-07 | 3.1504e-06 | 5.5754e-05 | 0.052595 | 0 | 0 | 0.052595 | 3.3081e-06 | 0 | 0 | 3.3081e-06 | 8.2672e-06 | 0 | 0 | 8.2672e-06 | 7.1221e-05 | 0 | 0 | 7.1221e-05 | 0 | 0 | 0 | 0 | 7.1221e-05 | 8.108e-05 | 0 | 0 | 8.108e-05 | 0 | 0 | 0 | 0 | 8.108e-05 | 0.00017673 | 0 | 0 | 0.00017673 | 4.9721e-07 | 0 | 0 | 4.9721e-07 | 0.0046874 | 28.6755 | 9.7557 | 9202.8589 | 14.1872 | 30.923
Los Angeles (SC) | 2020 | MDV | 1977 | Aggregate | Gasoline | 1150.4837 | 21954.8974 | 3136.8284 | 0.27196 | 0 | 0.010528 | 0.28249 | 0.0014875 | 0 | 0.0001813 | 0.0016688 | 4.8402e-05 | 0.00038117 | 0.0020984 | 0.0015589 | 0 | 0.00019 | 0.0017489 | 0.00019361 | 0.00088939 | 0.0028319 | 24.148 | 0 | 1.256 | 25.404 | 0.024164 | 0 | 0.0024246 | 0.026589 | 0.0079109 | 0 | 0.00030625 | 0.0082172 | 0.21707 | 0 | 0.021387 | 0.23846 | 0.0087529 | 0.0048712 | 0.011345 | 0.0078536 | 0.27128 | 0.236 | 0 | 0.023186 | 0.25919 | 0.0087529 | 0.0048712 | 0.011345 | 0.0078536 | 0.29201 | 4.6038 | 0 | 0.24706 | 4.8508 | 0.00023896 | 0 | 1.2429e-05 | 0.00025139 | 2.6815 | 175.0892 | 1.7552 | 15745.5272 | 180.9888 | 3006.5626
Los Angeles (SC) | 2020 | MDV | 1977 | Aggregate | Diesel | 3.0987 | 59.3504 | 8.4487 | 0.00012507 | 0 | 0 | 0.00012507 | 3.7908e-05 | 0 | 0 | 3.7908e-05 | 1.3085e-07 | 1.0304e-06 | 3.9069e-05 | 3.9622e-05 | 0 | 0 | 3.9622e-05 | 5.2338e-07 | 2.4043e-06 | 4.255e-05 | 0.040138 | 0 | 0 | 0.040138 | 2.5246e-06 | 0 | 0 | 2.5246e-06 | 6.3092e-06 | 0 | 0 | 6.3092e-06 | 5.4353e-05 | 0 | 0 | 5.4353e-05 | 0 | 0 | 0 | 0 | 5.4353e-05 | 6.1877e-05 | 0 | 0 | 6.1877e-05 | 0 | 0 | 0 | 0 | 6.1877e-05 | 0.00013487 | 0 | 0 | 0.00013487 | 3.7945e-07 | 0 | 0 | 3.7945e-07 | 0.0035772 | 28.6755 | 9.7557 | 9202.8589 | 14.1872 | 30.923
Los Angeles (SC) | 2020 | MDV | 1978 | Aggregate | Gasoline | 1033.9814 | 20077.0717 | 2878.4182 | 0.092912 | 0 | 0.0022672 | 0.095179 | 0.0012361 | 0 | 0.00016878 | 0.0014049 | 4.4262e-05 | 0.00034857 | 0.0017977 | 0.001338 | 0 | 0.00018269 | 0.0015206 | 0.00017705 | 0.00081332 | 0.002511 | 17.6292 | 0 | 0.81419 | 18.4434 | 0.006056 | 0 | 0.0014218 | 0.0074777 | 0.0036564 | 0 | 8.9221e-05 | 0.0037456 | 0.035388 | 0 | 0.010283 | 0.045671 | 0.0077979 | 0.0042015 | 0.01037 | 0.006998 | 0.075039 | 0.049591 | 0 | 0.011245 | 0.060836 | 0.0077979 | 0.0042015 | 0.01037 | 0.006998 | 0.090204 | 1.4274 | 0 | 0.20243 | 1.6298 | 0.00017446 | 0 | 8.057e-06 | 0.00018251 | 1.9468 | 64.5102 | 1.7019 | 12500.4914 | 61.138 | 1104.6534
Los Angeles (SC) | 2020 | MDV | 1978 | Aggregate | Diesel | 3.9793 | 77.0958 | 11.0776 | 0.00016246 | 0 | 0 | 0.00016246 | 4.9242e-05 | 0 | 0 | 4.9242e-05 | 1.6997e-07 | 1.3385e-06 | 5.0751e-05 | 5.1469e-05 | 0 | 0 | 5.1469e-05 | 6.7987e-07 | 3.1231e-06 | 5.5272e-05 | 0.052139 | 0 | 0 | 0.052139 | 3.2794e-06 | 0 | 0 | 3.2794e-06 | 8.1956e-06 | 0 | 0 | 8.1956e-06 | 7.0604e-05 | 0 | 0 | 7.0604e-05 | 0 | 0 | 0 | 0 | 7.0604e-05 | 8.0378e-05 | 0 | 0 | 8.0378e-05 | 0 | 0 | 0 | 0 | 8.0378e-05 | 0.0001752 | 0 | 0 | 0.0001752 | 4.9291e-07 | 0 | 0 | 4.9291e-07 | 0.0046468 | 28.6755 | 9.7557 | 9202.8589 | 14.1872 | 30.923
Los Angeles (SC) | 2020 | MDV | 1979 | Aggregate | Gasoline | 1034.0058 | 20390.5509 | 2937.7242 | 0.092957 | 0 | 0.0022786 | 0.095236 | 0.0012554 | 0 | 0.00017226 | 0.0014276 | 4.4953e-05 | 0.00035401 | 0.0018266 | 0.0013588 | 0 | 0.00018646 | 0.0015453 | 0.00017981 | 0.00082602 | 0.0025511 | 17.8822 | 0 | 0.8288 | 18.711 | 0.0061302 | 0 | 0.0014378 | 0.0075681 | 0.0036747 | 0 | 9.0075e-05 | 0.0037648 | 0.035803 | 0 | 0.010393 | 0.046196 | 0.0077284 | 0.0039385 | 0.010529 | 0.0069339 | 0.075326 | 0.050172 | 0 | 0.011365 | 0.061538 | 0.0077284 | 0.0039385 | 0.010529 | 0.0069339 | 0.090667 | 1.4384 | 0 | 0.20546 | 1.6439 | 0.00017696 | 0 | 8.2016e-06 | 0.00018516 | 1.975 | 63.5564 | 1.7025 | 12486.9005 | 60.5071 | 1097.0402
Los Angeles (SC) | 2020 | MDV | 1979 | Aggregate | Diesel | 1.0204 | 19.5193 | 2.899 | 4.1133e-05 | 0 | 0 | 4.1133e-05 | 1.2467e-05 | 0 | 0 | 1.2467e-05 | 4.3033e-08 | 3.3888e-07 | 1.2849e-05 | 1.3031e-05 | 0 | 0 | 1.3031e-05 | 1.7213e-07 | 7.9073e-07 | 1.3994e-05 | 0.013201 | 0 | 0 | 0.013201 | 8.303e-07 | 0 | 0 | 8.303e-07 | 2.075e-06 | 0 | 0 | 2.075e-06 | 1.7876e-05 | 0 | 0 | 1.7876e-05 | 0 | 0 | 0 | 0 | 1.7876e-05 | 2.035e-05 | 0 | 0 | 2.035e-05 | 0 | 0 | 0 | 0 | 2.035e-05 | 4.4357e-05 | 0 | 0 | 4.4357e-05 | 1.248e-07 | 0 | 0 | 1.248e-07 | 0.0011765 | 28.6755 | 9.7557 | 9202.8589 | 14.1872 | 30.923
Los Angeles (SC) | 2020 | MDV | 1980 | Aggregate | Gasoline | 376.4985 | 7531.783 | 1091.2432 | 0.034656 | 0 | 0.00092933 | 0.035585 | 0.00046372 | 0 | 6.319e-05 | 0.00052691 | 1.6605e-05 | 0.00013076 | 0.00067428 | 0.00050194 | 0 | 6.8397e-05 | 0.00057033 | 6.6419e-05 | 0.00030511 | 0.00094186 | 6.5967 | 0 | 0.3064 | 6.9031 | 0.0025552 | 0 | 0.00059886 | 0.0031541 | 0.0013652 | 0 | 3.661e-05 | 0.0014018 | 0.015124 | 0 | 0.0044103 | 0.019534 | 0.0027289 | 0.0011688 | 0.003594 | 0.0021152 | 0.029141 | 0.021317 | 0 | 0.0048237 | 0.02614 | 0.0027289 | 0.0011688 | 0.003594 | 0.0021152 | 0.035747 | 0.52027 | 0 | 0.073958 | 0.59422 | 6.528e-05 | 0 | 3.0321e-06 | 6.8312e-05 | 0.72865 | 64.292 | 1.7017 | 12471.98 | 64.5851 | 1073.59
Los Angeles (SC) | 2020 | MDV | 1980 | Aggregate | Diesel | 16.1636 | 322.6074 | 46.8484 | 0.00059589 | 0 | 0 | 0.00059589 | 0.00010558 | 0 | 0 | 0.00010558 | 7.1123e-07 | 5.6009e-06 | 0.00011189 | 0.00011035 | 0 | 0 | 0.00011035 | 2.8449e-06 | 1.3069e-05 | 0.00012626 | 0.21818 | 0 | 0 | 0.21818 | 6.1201e-06 | 0 | 0 | 6.1201e-06 | 3.4294e-05 | 0 | 0 | 3.4294e-05 | 0.00013176 | 0 | 0 | 0.00013176 | 0 | 0 | 0 | 0 | 0.00013176 | 0.00015 | 0 | 0 | 0.00015 | 0 | 0 | 0 | 0 | 0.00015 | 0.00051037 | 0 | 0 | 0.00051037 | 2.0626e-06 | 0 | 0 | 2.0626e-06 | 0.019445 | 25.1351 | 5.3259 | 9202.8589 | 6.3272 | 21.5278
Los Angeles (SC) | 2020 | MDV | 1981 | Aggregate | Gasoline | 260.3035 | 5308.271 | 769.3764 | 0.016305 | 0 | 0.00044977 | 0.016755 | 0.00012708 | 0 | 1.7529e-05 | 0.00014461 | 1.1703e-05 | 9.2159e-05 | 0.00024847 | 0.00013772 | 0 | 1.8996e-05 | 0.00015671 | 4.6811e-05 | 0.00021504 | 0.00041856 | 3.9181 | 0 | 0.16107 | 4.0792 | 0.0015726 | 0 | 0.00040832 | 0.001981 | 0.00072573 | 0 | 2.0019e-05 | 0.00074575 | 0.0089917 | 0 | 0.0029508 | 0.011943 | 0.0018573 | 0.0008286 | 0.0024884 | 0.001434 | 0.018551 | 0.012891 | 0 | 0.0032291 | 0.01612 | 0.0018573 | 0.0008286 | 0.0024884 | 0.001434 | 0.022728 | 0.18415 | 0 | 0.028067 | 0.21222 | 3.8773e-05 | 0 | 1.5939e-06 | 4.0367e-05 | 0.43057 | 42.9509 | 1.073 | 10457.0902 | 58.2643 | 544.0258
Los Angeles (SC) | 2020 | MDV | 1981 | Aggregate | Diesel | 22.9973 | 471.3743 | 67.973 | 0.00087068 | 0 | 0 | 0.00087068 | 0.00015426 | 0 | 0 | 0.00015426 | 1.0392e-06 | 8.1837e-06 | 0.00016349 | 0.00016124 | 0 | 0 | 0.00016124 | 4.1568e-06 | 1.9095e-05 | 0.00018449 | 0.31879 | 0 | 0 | 0.31879 | 8.9423e-06 | 0 | 0 | 8.9423e-06 | 5.0109e-05 | 0 | 0 | 5.0109e-05 | 0.00019252 | 0 | 0 | 0.00019252 | 0 | 0 | 0 | 0 | 0.00019252 | 0.00021917 | 0 | 0 | 0.00021917 | 0 | 0 | 0 | 0 | 0.00021917 | 0.00074573 | 0 | 0 | 0.00074573 | 3.0137e-06 | 0 | 0 | 3.0137e-06 | 0.028411 | 25.1351 | 5.3259 | 9202.8589 | 6.3272 | 21.5278
Los Angeles (SC) | 2020 | MDV | 1982 | Aggregate | Gasoline | 262.3792 | 5432.9945 | 790.5434 | 0.016674 | 0 | 0.00046743 | 0.017142 | 0.00012926 | 0 | 1.7974e-05 | 0.00014724 | 1.1978e-05 | 9.4324e-05 | 0.00025354 | 0.0001403 | 0 | 1.9509e-05 | 0.00015981 | 4.7911e-05 | 0.00022009 | 0.00042781 | 4.0052 | 0 | 0.16171 | 4.1669 | 0.0015767 | 0 | 0.00041795 | 0.0019947 | 0.00074225 | 0 | 2.0808e-05 | 0.00076306 | 0.0089243 | 0 | 0.0030116 | 0.011936 | 0.0018412 | 0.00086043 | 0.0024988 | 0.0014186 | 0.018555 | 0.012894 | 0 | 0.0032964 | 0.016191 | 0.0018412 | 0.00086043 | 0.0024988 | 0.0014186 | 0.02281 | 0.18398 | 0 | 0.028837 | 0.21282 | 3.9635e-05 | 0 | 1.6003e-06 | 4.1235e-05 | 0.43983 | 42.934 | 1.0715 | 10436.6929 | 57.1303 | 533.0378
Los Angeles (SC) | 2020 | MDV | 1982 | Aggregate | Diesel | 53.0869 | 1083.3867 | 159.9497 | 0.0020011 | 0 | 0 | 0.0020011 | 0.00035455 | 0 | 0 | 0.00035455 | 2.3885e-06 | 1.8809e-05 | 0.00037575 | 0.00037058 | 0 | 0 | 0.00037058 | 9.5538e-06 | 4.3888e-05 | 0.00042402 | 0.73269 | 0 | 0 | 0.73269 | 2.0553e-05 | 0 | 0 | 2.0553e-05 | 0.00011517 | 0 | 0 | 0.00011517 | 0.00044248 | 0 | 0 | 0.00044248 | 0 | 0 | 0 | 0 | 0.00044248 | 0.00050374 | 0 | 0 | 0.00050374 | 0 | 0 | 0 | 0 | 0.00050374 | 0.0017139 | 0 | 0 | 0.0017139 | 6.9265e-06 | 0 | 0 | 6.9265e-06 | 0.065299 | 25.1351 | 5.3259 | 9202.8589 | 6.3272 | 21.5278
Los Angeles (SC) | 2020 | MDV | 1983 | Aggregate | Gasoline | 294.9134 | 6184.3808 | 905.4639 | 0.014571 | 0 | 0.00050465 | 0.015076 | 0.00014282 | 0 | 2.075e-05 | 0.00016358 | 1.3634e-05 | 0.00010737 | 0.00028458 | 0.00015534 | 0 | 2.2568e-05 | 0.0001779 | 5.4537e-05 | 0.00025053 | 0.00048297 | 4.5007 | 0 | 0.1765 | 4.6772 | 0.0014789 | 0 | 0.00044018 | 0.0019191 | 0.00070132 | 0 | 2.4289e-05 | 0.00072561 | 0.0080748 | 0 | 0.0030878 | 0.011163 | 0.0019362 | 0.0011565 | 0.0024844 | 0.0015112 | 0.018251 | 0.011783 | 0 | 0.0033807 | 0.015164 | 0.0019362 | 0.0011565 | 0.0024844 | 0.0015112 | 0.022252 | 0.17785 | 0 | 0.032118 | 0.20997 | 4.4538e-05 | 0 | 1.7466e-06 | 4.6285e-05 | 0.49369 | 33.1726 | 1.0627 | 10291.4159 | 48.9615 | 462.0071
Los Angeles (SC) | 2020 | MDV | 1983 | Aggregate | Diesel | 38.7534 | 798.4729 | 118.9834 | 0.0012615 | 0 | 0 | 0.0012615 | 0.00023859 | 0 | 0 | 0.00023859 | 1.7603e-06 | 1.3863e-05 | 0.00025421 | 0.00024938 | 0 | 0 | 0.00024938 | 7.0413e-06 | 3.2346e-05 | 0.00028876 | 0.5327 | 0 | 0 | 0.5327 | 8.784e-06 | 0 | 0 | 8.784e-06 | 8.3733e-05 | 0 | 0 | 8.3733e-05 | 0.00018911 | 0 | 0 | 0.00018911 | 0 | 0 | 0 | 0 | 0.00018911 | 0.00021529 | 0 | 0 | 0.00021529 | 0 | 0 | 0 | 0 | 0.00021529 | 0.0012255 | 0 | 0 | 0.0012255 | 5.0359e-06 | 0 | 0 | 5.0359e-06 | 0.047476 | 21.4986 | 4.9212 | 9078.3831 | 3.6691 | 20.8857
Los Angeles (SC) | 2020 | MDV | 1984 | Aggregate | Gasoline | 483.6921 | 10303.2291 | 1512.776 | 0.032414 | 0 | 0.001063 | 0.033477 | 0.00024444 | 0 | 3.1998e-05 | 0.00027644 | 2.2715e-05 | 0.00017888 | 0.00047803 | 0.00026585 | 0 | 3.4801e-05 | 0.00030065 | 9.0859e-05 | 0.00041738 | 0.00080889 | 7.6566 | 0 | 0.28515 | 7.9418 | 0.0024948 | 0 | 0.00067428 | 0.0031691 | 0.0014301 | 0 | 4.6901e-05 | 0.001477 | 0.013603 | 0 | 0.0047234 | 0.018327 | 0.0026606 | 0.0023209 | 0.0057659 | 0.0021012 | 0.031175 | 0.01985 | 0 | 0.0051716 | 0.025021 | 0.0026606 | 0.0023209 | 0.0057659 | 0.0021012 | 0.03787 | 0.38186 | 0 | 0.045753 | 0.42761 | 7.5768e-05 | 0 | 2.8218e-06 | 7.859e-05 | 0.83828 | 44.2136 | 1.0683 | 10488.9117 | 50.016 | 564.7549
Los Angeles (SC) | 2020 | MDV | 1984 | Aggregate | Diesel | 34.3839 | 723.0907 | 107.5378 | 0.00096959 | 0 | 0 | 0.00096959 | 0.0001812 | 0 | 0 | 0.0001812 | 1.5941e-06 | 1.2554e-05 | 0.00019534 | 0.00018939 | 0 | 0 | 0.00018939 | 6.3766e-06 | 2.9292e-05 | 0.00022506 | 0.43807 | 0 | 0 | 0.43807 | 1.3576e-05 | 0 | 0 | 1.3576e-05 | 6.8859e-05 | 0 | 0 | 6.8859e-05 | 0.00029228 | 0 | 0 | 0.00029228 | 0 | 0 | 0 | 0 | 0.00029228 | 0.00033275 | 0 | 0 | 0.00033275 | 0 | 0 | 0 | 0 | 0.00033275 | 0.0017644 | 0 | 0 | 0.0017644 | 4.1413e-06 | 0 | 0 | 4.1413e-06 | 0.039042 | 18.2466 | 4.2353 | 8244.0143 | 6.2619 | 33.2042
Los Angeles (SC) | 2020 | MDV | 1985 | Aggregate | Gasoline | 610.2666 | 13189.8225 | 1943.6075 | 0.029011 | 0 | 0.003131 | 0.032142 | 0.00029728 | 0 | 4.1111e-05 | 0.0003384 | 2.9079e-05 | 0.00022899 | 0.00059647 | 0.00032332 | 0 | 4.4712e-05 | 0.00036804 | 0.00011631 | 0.00053432 | 0.0010187 | 9.3458 | 0 | 0.27157 | 9.6173 | 0.0016664 | 0 | 0.001026 | 0.0026924 | 0.0013965 | 0 | 0.00015071 | 0.0015472 | 0.00852 | 0 | 0.0067395 | 0.015259 | 0.0035476 | 0.0030069 | 0.022703 | 0.0027637 | 0.047281 | 0.012432 | 0 | 0.0073789 | 0.019811 | 0.0035476 | 0.0030069 | 0.022703 | 0.0027637 | 0.051832 | 0.22155 | 0 | 0.00015903 | 0.22171 | 9.2484e-05 | 0 | 2.6874e-06 | 9.5171e-05 | 1.0151 | 33.1608 | 1.0509 | 9922.0709 | 53.4749 | 228.7357
Los Angeles (SC) | 2020 | MDV | 1985 | Aggregate | Diesel | 14.4999 | 307.7768 | 46.1801 | 0.0004127 | 0 | 0 | 0.0004127 | 7.7124e-05 | 0 | 0 | 7.7124e-05 | 6.7853e-07 | 5.3434e-06 | 8.3146e-05 | 8.0611e-05 | 0 | 0 | 8.0611e-05 | 2.7141e-06 | 1.2468e-05 | 9.5794e-05 | 0.18646 | 0 | 0 | 0.18646 | 5.7785e-06 | 0 | 0 | 5.7785e-06 | 2.9309e-05 | 0 | 0 | 2.9309e-05 | 0.00012441 | 0 | 0 | 0.00012441 | 0 | 0 | 0 | 0 | 0.00012441 | 0.00014163 | 0 | 0 | 0.00014163 | 0 | 0 | 0 | 0 | 0.00014163 | 0.000751 | 0 | 0 | 0.000751 | 1.7627e-06 | 0 | 0 | 1.7627e-06 | 0.016618 | 18.2466 | 4.2353 | 8244.0143 | 6.2619 | 33.2042
Los Angeles (SC) | 2020 | MDV | 1986 | Aggregate | Gasoline | 684.5278 | 14991.105 | 2219.335 | 0.032619 | 0 | 0.0035769 | 0.036196 | 0.00034193 | 0 | 4.6944e-05 | 0.00038887 | 3.305e-05 | 0.00026027 | 0.00068219 | 0.00037188 | 0 | 5.1055e-05 | 0.00042293 | 0.0001322 | 0.00060729 | 0.0011624 | 9.8209 | 0 | 0.28486 | 10.1057 | 0.0019149 | 0 | 0.0011656 | 0.0030805 | 0.0015745 | 0 | 0.00017266 | 0.0017472 | 0.0098008 | 0 | 0.0076649 | 0.017466 | 0.0035957 | 0.0044199 | 0.023103 | 0.0028292 | 0.051413 | 0.014301 | 0 | 0.0083921 | 0.022693 | 0.0035957 | 0.0044199 | 0.023103 | 0.0028292 | 0.056641 | 0.25063 | 0 | 0.00018061 | 0.25081 | 9.7185e-05 | 0 | 2.8189e-06 | 0.0001 | 1.0667 | 32.8555 | 1.0552 | 9173.1929 | 51.4143 | 227.6626
Los Angeles (SC) | 2020 | MDV | 1986 | Aggregate | Diesel | 15.3561 | 335.1328 | 49.7867 | 0.00044938 | 0 | 0 | 0.00044938 | 8.3979e-05 | 0 | 0 | 8.3979e-05 | 7.3884e-07 | 5.8184e-06 | 9.0536e-05 | 8.7776e-05 | 0 | 0 | 8.7776e-05 | 2.9554e-06 | 1.3576e-05 | 0.00010431 | 0.20303 | 0 | 0 | 0.20303 | 6.2921e-06 | 0 | 0 | 6.2921e-06 | 3.1914e-05 | 0 | 0 | 3.1914e-05 | 0.00013547 | 0 | 0 | 0.00013547 | 0 | 0 | 0 | 0 | 0.00013547 | 0.00015422 | 0 | 0 | 0.00015422 | 0 | 0 | 0 | 0 | 0.00015422 | 0.00081776 | 0 | 0 | 0.00081776 | 1.9194e-06 | 0 | 0 | 1.9194e-06 | 0.018095 | 18.2466 | 4.2353 | 8244.0143 | 6.2619 | 33.2042
Los Angeles (SC) | 2020 | MDV | 1987 | Aggregate | Gasoline | 668.717 | 14858.8145 | 2206.3848 | 0.03202 | 0 | 0.0035688 | 0.035589 | 0.00034376 | 0 | 4.6593e-05 | 0.00039035 | 3.2758e-05 | 0.00025797 | 0.00068108 | 0.00037387 | 0 | 5.0674e-05 | 0.00042454 | 0.00013103 | 0.00060193 | 0.0011575 | 9.7413 | 0 | 0.27966 | 10.021 | 0.0019243 | 0 | 0.0011519 | 0.0030762 | 0.0015494 | 0 | 0.00017269 | 0.0017221 | 0.0098606 | 0 | 0.0075832 | 0.017444 | 0.0036415 | 0.0047705 | 0.019788 | 0.0027339 | 0.048378 | 0.014388 | 0 | 0.0083027 | 0.022691 | 0.0036415 | 0.0047705 | 0.019788 | 0.0027339 | 0.053625 | 0.24732 | 0 | 0.00017837 | 0.24749 | 9.6398e-05 | 0 | 2.7674e-06 | 9.9166e-05 | 1.0577 | 32.5923 | 1.06 | 9177.2619 | 49.1101 | 226.6566
Los Angeles (SC) | 2020 | MDV | 1987 | Aggregate | Diesel | 5.6903 | 126.8046 | 18.7747 | 0.00017003 | 0 | 0 | 0.00017003 | 3.1775e-05 | 0 | 0 | 3.1775e-05 | 2.7956e-07 | 2.2015e-06 | 3.4256e-05 | 3.3212e-05 | 0 | 0 | 3.3212e-05 | 1.1182e-06 | 5.1368e-06 | 3.9467e-05 | 0.076822 | 0 | 0 | 0.076822 | 2.3808e-06 | 0 | 0 | 2.3808e-06 | 1.2075e-05 | 0 | 0 | 1.2075e-05 | 5.1256e-05 | 0 | 0 | 5.1256e-05 | 0 | 0 | 0 | 0 | 5.1256e-05 | 5.8352e-05 | 0 | 0 | 5.8352e-05 | 0 | 0 | 0 | 0 | 5.8352e-05 | 0.00030942 | 0 | 0 | 0.00030942 | 7.2625e-07 | 0 | 0 | 7.2625e-07 | 0.0068466 | 18.2466 | 4.2353 | 8244.0143 | 6.2619 | 33.2042
Los Angeles (SC) | 2020 | MDV | 1988 | Aggregate | Gasoline | 921.2632 | 20816.6642 | 3092.4228 | 0.045085 | 0 | 0.0049854 | 0.050071 | 0.0004778 | 0 | 6.5411e-05 | 0.00054321 | 4.5893e-05 | 0.00036141 | 0.00095051 | 0.00051965 | 0 | 7.1141e-05 | 0.00059079 | 0.00018357 | 0.00084328 | 0.0016176 | 13.6615 | 0 | 0.39474 | 14.0562 | 0.0026779 | 0 | 0.0016196 | 0.0042975 | 0.0021788 | 0 | 0.00024092 | 0.0024197 | 0.013716 | 0 | 0.010657 | 0.024374 | 0.0049126 | 0.0065363 | 0.030168 | 0.0037122 | 0.069702 | 0.020015 | 0 | 0.011669 | 0.031683 | 0.0049126 | 0.0065363 | 0.030168 | 0.0037122 | 0.077012 | 0.34826 | 0 | 0.00025093 | 0.34852 | 0.00013519 | 0 | 3.9062e-06 | 0.0001391 | 1.4837 | 32.731 | 1.0574 | 9188.4789 | 50.3423 | 227.8234
Los Angeles (SC) | 2020 | MDV | 1988 | Aggregate | Diesel | 3.6849 | 83.4455 | 12.369 | 0.00011189 | 0 | 0 | 0.00011189 | 2.091e-05 | 0 | 0 | 2.091e-05 | 1.8397e-07 | 1.4487e-06 | 2.2543e-05 | 2.1856e-05 | 0 | 0 | 2.1856e-05 | 7.3586e-07 | 3.3804e-06 | 2.5972e-05 | 0.050554 | 0 | 0 | 0.050554 | 1.5667e-06 | 0 | 0 | 1.5667e-06 | 7.9464e-06 | 0 | 0 | 7.9464e-06 | 3.373e-05 | 0 | 0 | 3.373e-05 | 0 | 0 | 0 | 0 | 3.373e-05 | 3.8399e-05 | 0 | 0 | 3.8399e-05 | 0 | 0 | 0 | 0 | 3.8399e-05 | 0.00020361 | 0 | 0 | 0.00020361 | 4.7792e-07 | 0 | 0 | 4.7792e-07 | 0.0045055 | 18.2466 | 4.2353 | 8244.0143 | 6.2619 | 33.2042
Los Angeles (SC) | 2020 | MDV | 1989 | Aggregate | Gasoline | 1197.4892 | 27465.9246 | 4088.24 | 0.059946 | 0 | 0.0065244 | 0.066471 | 0.00063024 | 0 | 8.6475e-05 | 0.00071671 | 6.0552e-05 | 0.00047685 | 0.0012541 | 0.00068544 | 0 | 9.4049e-05 | 0.00077949 | 0.00024221 | 0.0011126 | 0.0021343 | 18.0689 | 0 | 0.52542 | 18.5944 | 0.003569 | 0 | 0.0021329 | 0.0057019 | 0.0028916 | 0 | 0.00031471 | 0.0032063 | 0.018296 | 0 | 0.014048 | 0.032344 | 0.0064829 | 0.0089143 | 0.040524 | 0.0046544 | 0.092919 | 0.026698 | 0 | 0.01538 | 0.042078 | 0.0064829 | 0.0089143 | 0.040524 | 0.0046544 | 0.10265 | 0.46915 | 0 | 0.0022656 | 0.47141 | 0.00017881 | 0 | 5.1995e-06 | 0.00018401 | 1.9627 | 32.9324 | 1.0574 | 9212.4285 | 50.859 | 233.5576
Los Angeles (SC) | 2020 | MDV | 1989 | Aggregate | Diesel | 1.8502 | 41.9435 | 6.3165 | 5.6242e-05 | 0 | 0 | 5.6242e-05 | 1.051e-05 | 0 | 0 | 1.051e-05 | 9.247e-08 | 7.282e-07 | 1.1331e-05 | 1.0986e-05 | 0 | 0 | 1.0986e-05 | 3.6988e-07 | 1.6991e-06 | 1.3055e-05 | 0.025411 | 0 | 0 | 0.025411 | 7.8749e-07 | 0 | 0 | 7.8749e-07 | 3.9942e-06 | 0 | 0 | 3.9942e-06 | 1.6954e-05 | 0 | 0 | 1.6954e-05 | 0 | 0 | 0 | 0 | 1.6954e-05 | 1.9301e-05 | 0 | 0 | 1.9301e-05 | 0 | 0 | 0 | 0 | 1.9301e-05 | 0.00010235 | 0 | 0 | 0.00010235 | 2.4022e-07 | 0 | 0 | 2.4022e-07 | 0.0022647 | 18.2466 | 4.2353 | 8244.0143 | 6.2619 | 33.2042
Los Angeles (SC) | 2020 | MDV | 1989 | Aggregate | Electricity | 1.1544 | 10.995 | 3.9411 | 0 | 0 | 0 | 0 | 0 | 0 | 0 | 0 | 2.424e-08 | 1.9089e-07 | 2.1513e-07 | 0 | 0 | 0 | 0 | 9.6959e-08 | 4.4541e-07 | 5.4237e-07 | 0 | 0 | 0 | 0 | 0 | 0 | 0 | 0 | 0 | 0 | 0 | 0 | 0 | 0 | 0 | 0 | 2.8514e-08 | 2.1235e-08 | 0 | 9.5441e-09 | 5.9293e-08 | 0 | 0 | 0 | 0 | 2.8514e-08 | 2.1235e-08 | 0 | 9.5441e-09 | 5.9293e-08 | 0 | 0 | 0 | 0 | 0 | 0 | 0 | 0 | 0 | 0 | 0.67125 | 0 | 0.073383 | 0
Los Angeles (SC) | 2020 | MDV | 1990 | Aggregate | Gasoline | 1297.2944 | 30186.9871 | 4503.298 | 0.065021 | 0 | 0.0072622 | 0.072283 | 0.00069802 | 0 | 9.5254e-05 | 0.00079327 | 6.6551e-05 | 0.00052409 | 0.0013839 | 0.00075916 | 0 | 0.0001036 | 0.00086275 | 0.0002662 | 0.0012229 | 0.0023518 | 19.8531 | 0 | 0.57105 | 20.4241 | 0.0039159 | 0 | 0.0023505 | 0.0062664 | 0.0031465 | 0 | 0.00035143 | 0.0034979 | 0.020075 | 0 | 0.01548 | 0.035555 | 0.006768 | 0.0094166 | 0.039809 | 0.0048157 | 0.096365 | 0.029293 | 0 | 0.016949 | 0.046242 | 0.006768 | 0.0094166 | 0.039809 | 0.0048157 | 0.10705 | 0.50547 | 0 | 0.00036414 | 0.50583 | 0.00019646 | 0 | 5.651e-06 | 0.00020211 | 2.1558 | 32.584 | 1.0602 | 9206.8331 | 48.2569 | 228.0208
Los Angeles (SC) | 2020 | MDV | 1990 | Aggregate | Diesel | 5.246 | 122.6092 | 18.2105 | 0.00016441 | 0 | 0 | 0.00016441 | 3.0724e-05 | 0 | 0 | 3.0724e-05 | 2.7031e-07 | 2.1287e-06 | 3.3123e-05 | 3.2113e-05 | 0 | 0 | 3.2113e-05 | 1.0812e-06 | 4.9669e-06 | 3.8161e-05 | 0.074281 | 0 | 0 | 0.074281 | 2.302e-06 | 0 | 0 | 2.302e-06 | 1.1676e-05 | 0 | 0 | 1.1676e-05 | 4.9561e-05 | 0 | 0 | 4.9561e-05 | 0 | 0 | 0 | 0 | 4.9561e-05 | 5.6421e-05 | 0 | 0 | 5.6421e-05 | 0 | 0 | 0 | 0 | 5.6421e-05 | 0.00029918 | 0 | 0 | 0.00029918 | 7.0222e-07 | 0 | 0 | 7.0222e-07 | 0.0066201 | 18.2466 | 4.2353 | 8244.0143 | 6.2619 | 33.2042
Los Angeles (SC) | 2020 | MDV | 1991 | Aggregate | Gasoline | 1295.1332 | 30636.0179 | 4569.9942 | 0.066114 | 0 | 0.0073691 | 0.073483 | 0.00039597 | 0 | 5.4132e-05 | 0.0004501 | 6.7541e-05 | 0.00053188 | 0.0010495 | 0.00043065 | 0 | 5.8874e-05 | 0.00048952 | 0.00027016 | 0.0012411 | 0.0020007 | 20.1526 | 0 | 0.58047 | 20.7331 | 0.0039679 | 0 | 0.0023871 | 0.006355 | 0.0031977 | 0 | 0.00035642 | 0.0035541 | 0.020339 | 0 | 0.01572 | 0.036058 | 0.0060783 | 0.0084148 | 0.026789 | 0.0042475 | 0.081588 | 0.029678 | 0 | 0.017211 | 0.046889 | 0.0060783 | 0.0084148 | 0.026789 | 0.0042475 | 0.092419 | 0.51358 | 0 | 0.00036986 | 0.51395 | 0.00019943 | 0 | 5.7443e-06 | 0.00020517 | 2.1884 | 32.6392 | 0.88868 | 9209.1443 | 41.0503 | 228.2829
Los Angeles (SC) | 2020 | MDV | 1991 | Aggregate | Diesel | 2.4079 | 56.3106 | 8.4965 | 7.5507e-05 | 0 | 0 | 7.5507e-05 | 1.4111e-05 | 0 | 0 | 1.4111e-05 | 1.2414e-07 | 9.7763e-07 | 1.5212e-05 | 1.4749e-05 | 0 | 0 | 1.4749e-05 | 4.9657e-07 | 2.2811e-06 | 1.7526e-05 | 0.034115 | 0 | 0 | 0.034115 | 1.0572e-06 | 0 | 0 | 1.0572e-06 | 5.3624e-06 | 0 | 0 | 5.3624e-06 | 2.2762e-05 | 0 | 0 | 2.2762e-05 | 0 | 0 | 0 | 0 | 2.2762e-05 | 2.5913e-05 | 0 | 0 | 2.5913e-05 | 0 | 0 | 0 | 0 | 2.5913e-05 | 0.0001374 | 0 | 0 | 0.0001374 | 3.2251e-07 | 0 | 0 | 3.2251e-07 | 0.0030404 | 18.2466 | 4.2353 | 8244.0143 | 6.2619 | 33.2042
Los Angeles (SC) | 2020 | MDV | 1992 | Aggregate | Gasoline | 1706.4481 | 40978.5137 | 6119.1182 | 0.088061 | 0 | 0.0098692 | 0.097931 | 0.00053226 | 0 | 7.2482e-05 | 0.00060474 | 9.0342e-05 | 0.00071144 | 0.0014065 | 0.00057888 | 0 | 7.8831e-05 | 0.00065771 | 0.00036137 | 0.00166 | 0.0026791 | 26.9741 | 0 | 0.7738 | 27.7479 | 0.0053346 | 0 | 0.0031894 | 0.008524 | 0.004264 | 0 | 0.00047787 | 0.0047418 | 0.027356 | 0 | 0.021012 | 0.048368 | 0.0077026 | 0.01076 | 0.035109 | 0.0052356 | 0.10718 | 0.039918 | 0 | 0.023006 | 0.062924 | 0.0077026 | 0.01076 | 0.035109 | 0.0052356 | 0.12173 | 0.68641 | 0 | 0.00049408 | 0.6869 | 0.00026693 | 0 | 7.6574e-06 | 0.00027459 | 2.9289 | 32.5199 | 0.88966 | 9214.267 | 40.4233 | 228.1009
Los Angeles (SC) | 2020 | MDV | 1992 | Aggregate | Diesel | 4.1484 | 98.6743 | 14.8757 | 0.00013231 | 0 | 0 | 0.00013231 | 2.4726e-05 | 0 | 0 | 2.4726e-05 | 2.1754e-07 | 1.7131e-06 | 2.6657e-05 | 2.5844e-05 | 0 | 0 | 2.5844e-05 | 8.7016e-07 | 3.9973e-06 | 3.0712e-05 | 0.05978 | 0 | 0 | 0.05978 | 1.8526e-06 | 0 | 0 | 1.8526e-06 | 9.3966e-06 | 0 | 0 | 9.3966e-06 | 3.9886e-05 | 0 | 0 | 3.9886e-05 | 0 | 0 | 0 | 0 | 3.9886e-05 | 4.5407e-05 | 0 | 0 | 4.5407e-05 | 0 | 0 | 0 | 0 | 4.5407e-05 | 0.00024077 | 0 | 0 | 0.00024077 | 5.6514e-07 | 0 | 0 | 5.6514e-07 | 0.0053278 | 18.2466 | 4.2353 | 8244.0143 | 6.2619 | 33.2042
Los Angeles (SC) | 2020 | MDV | 1992 | Aggregate | Electricity | 6.5801 | 72.7568 | 23.5954 | 0 | 0 | 0 | 0 | 0 | 0 | 0 | 0 | 1.604e-07 | 1.2632e-06 | 1.4236e-06 | 0 | 0 | 0 | 0 | 6.4161e-07 | 2.9474e-06 | 3.589e-06 | 0 | 0 | 0 | 0 | 0 | 0 | 0 | 0 | 0 | 0 | 0 | 0 | 0 | 0 | 0 | 0 | 1.6253e-07 | 1.2713e-07 | 0 | 5.4401e-08 | 3.4406e-07 | 0 | 0 | 0 | 0 | 1.6253e-07 | 1.2713e-07 | 0 | 5.4401e-08 | 3.4406e-07 | 0 | 0 | 0 | 0 | 0 | 0 | 0 | 0 | 0 | 0 | 0.67125 | 0 | 0.064351 | 0
Los Angeles (SC) | 2020 | MDV | 1993 | Aggregate | Gasoline | 2312.6447 | 56487.2812 | 8425.3578 | 0.12055 | 0 | 0.013593 | 0.13414 | 0.00073919 | 0 | 9.98e-05 | 0.00083899 | 0.00012453 | 0.0009807 | 0.0019442 | 0.00080393 | 0 | 0.00010854 | 0.00091248 | 0.00049813 | 0.0022883 | 0.0036989 | 32.0532 | 0 | 0.91935 | 32.9725 | 0.0074072 | 0 | 0.004378 | 0.011785 | 0.0058482 | 0 | 0.00065944 | 0.0065076 | 0.038002 | 0 | 0.028857 | 0.066859 | 0.010123 | 0.013509 | 0.047031 | 0.0067891 | 0.14431 | 0.055452 | 0 | 0.031595 | 0.087047 | 0.010123 | 0.013509 | 0.047031 | 0.0067891 | 0.1645 | 0.94373 | 0 | 0.00067789 | 0.94441 | 0.00031719 | 0 | 9.0977e-06 | 0.00032629 | 3.4804 | 32.3146 | 0.89107 | 7943.0773 | 39.6277 | 227.5081
Los Angeles (SC) | 2020 | MDV | 1993 | Aggregate | Diesel | 4.184 | 100.4312 | 15.2428 | 0.00017735 | 0 | 0 | 0.00017735 | 6.1924e-06 | 0 | 0 | 6.1924e-06 | 2.2141e-07 | 1.7436e-06 | 8.1574e-06 | 6.4724e-06 | 0 | 0 | 6.4724e-06 | 8.8565e-07 | 4.0685e-06 | 1.1427e-05 | 0.055092 | 0 | 0 | 0.055092 | 4.9104e-07 | 0 | 0 | 4.9104e-07 | 8.6597e-06 | 0 | 0 | 8.6597e-06 | 1.0572e-05 | 0 | 0 | 1.0572e-05 | 0 | 0 | 0 | 0 | 1.0572e-05 | 1.2035e-05 | 0 | 0 | 1.2035e-05 | 0 | 0 | 0 | 0 | 1.2035e-05 | 0.00011224 | 0 | 0 | 0.00011224 | 5.2082e-07 | 0 | 0 | 5.2082e-07 | 0.0049099 | 24.0298 | 1.5482 | 7464.5749 | 1.6307 | 15.208
Los Angeles (SC) | 2020 | MDV | 1993 | Aggregate | Electricity | 0.60442 | 7.0227 | 2.202 | 0 | 0 | 0 | 0 | 0 | 0 | 0 | 0 | 1.5482e-08 | 1.2192e-07 | 1.3741e-07 | 0 | 0 | 0 | 0 | 6.193e-08 | 2.8449e-07 | 3.4642e-07 | 0 | 0 | 0 | 0 | 0 | 0 | 0 | 0 | 0 | 0 | 0 | 0 | 0 | 0 | 0 | 0 | 1.4929e-08 | 1.1865e-08 | 0 | 4.9971e-09 | 3.1791e-08 | 0 | 0 | 0 | 0 | 1.4929e-08 | 1.1865e-08 | 0 | 4.9971e-09 | 3.1791e-08 | 0 | 0 | 0 | 0 | 0 | 0 | 0 | 0 | 0 | 0 | 0.67125 | 0 | 0.061601 | 0
Los Angeles (SC) | 2020 | MDV | 1994 | Aggregate | Gasoline | 3956.7014 | 98142.8114 | 14641.6153 | 0.20899 | 0 | 0.023625 | 0.23262 | 0.0012875 | 0 | 0.00017343 | 0.0014609 | 0.00021637 | 0.0017039 | 0.0033812 | 0.0014002 | 0 | 0.00018862 | 0.0015889 | 0.00086547 | 0.0039758 | 0.0064301 | 55.7086 | 0 | 1.5941 | 57.3027 | 0.012903 | 0 | 0.0076 | 0.020503 | 0.010145 | 0 | 0.0011468 | 0.011291 | 0.066209 | 0 | 0.050104 | 0.11631 | 0.01662 | 0.021686 | 0.079171 | 0.010889 | 0.24468 | 0.096612 | 0 | 0.054858 | 0.15147 | 0.01662 | 0.021686 | 0.079171 | 0.010889 | 0.27984 | 1.639 | 0 | 0.0011766 | 1.6402 | 0.00055128 | 0 | 1.5775e-05 | 0.00056706 | 6.0485 | 32.253 | 0.89155 | 7945.1779 | 38.8001 | 227.4129
Los Angeles (SC) | 2020 | MDV | 1994 | Aggregate | Diesel | 8.1116 | 199.5798 | 30.0168 | 0.00035244 | 0 | 0 | 0.00035244 | 1.2306e-05 | 0 | 0 | 1.2306e-05 | 4.4e-07 | 3.465e-06 | 1.6211e-05 | 1.2862e-05 | 0 | 0 | 1.2862e-05 | 1.76e-06 | 8.085e-06 | 2.2707e-05 | 0.10948 | 0 | 0 | 0.10948 | 9.7581e-07 | 0 | 0 | 9.7581e-07 | 1.7209e-05 | 0 | 0 | 1.7209e-05 | 2.1009e-05 | 0 | 0 | 2.1009e-05 | 0 | 0 | 0 | 0 | 2.1009e-05 | 2.3917e-05 | 0 | 0 | 2.3917e-05 | 0 | 0 | 0 | 0 | 2.3917e-05 | 0.00022305 | 0 | 0 | 0.00022305 | 1.035e-06 | 0 | 0 | 1.035e-06 | 0.0097572 | 24.0298 | 1.5482 | 7464.5749 | 1.6307 | 15.208
Los Angeles (SC) | 2020 | MDV | 1995 | Aggregate | Gasoline | 5135.2639 | 129411.5687 | 19297.0379 | 0.23709 | 0 | 0.026777 | 0.26386 | 0.0016977 | 0 | 0.00022858 | 0.0019262 | 0.0002853 | 0.0022468 | 0.0044583 | 0.0018464 | 0 | 0.0002486 | 0.002095 | 0.0011412 | 0.0052425 | 0.0084786 | 72.613 | 0 | 2.0612 | 74.6743 | 0.014393 | 0 | 0.0084698 | 0.022863 | 0.012045 | 0 | 0.0013604 | 0.013405 | 0.07194 | 0 | 0.054389 | 0.12633 | 0.01902 | 0.024927 | 0.093327 | 0.01245 | 0.27605 | 0.10497 | 0 | 0.059549 | 0.16452 | 0.01902 | 0.024927 | 0.093327 | 0.01245 | 0.31425 | 1.6466 | 0 | 0.0011803 | 1.6477 | 0.00071856 | 0 | 2.0398e-05 | 0.00073896 | 7.8821 | 27.7456 | 0.89154 | 7852.0815 | 33.0434 | 173.2619
Los Angeles (SC) | 2020 | MDV | 1995 | Aggregate | Diesel | 12.3266 | 308.2671 | 46.3205 | 0.00054436 | 0 | 0 | 0.00054436 | 1.9007e-05 | 0 | 0 | 1.9007e-05 | 6.7961e-07 | 5.3519e-06 | 2.5039e-05 | 1.9867e-05 | 0 | 0 | 1.9867e-05 | 2.7185e-06 | 1.2488e-05 | 3.5073e-05 | 0.1691 | 0 | 0 | 0.1691 | 1.5072e-06 | 0 | 0 | 1.5072e-06 | 2.658e-05 | 0 | 0 | 2.658e-05 | 3.245e-05 | 0 | 0 | 3.245e-05 | 0 | 0 | 0 | 0 | 3.245e-05 | 3.6942e-05 | 0 | 0 | 3.6942e-05 | 0 | 0 | 0 | 0 | 3.6942e-05 | 0.00034452 | 0 | 0 | 0.00034452 | 1.5986e-06 | 0 | 0 | 1.5986e-06 | 0.015071 | 24.0298 | 1.5482 | 7464.5749 | 1.6307 | 15.208
Los Angeles (SC) | 2020 | MDV | 1995 | Aggregate | Electricity | 3.3232 | 42.5998 | 12.4878 | 0 | 0 | 0 | 0 | 0 | 0 | 0 | 0 | 9.3916e-08 | 7.3959e-07 | 8.3351e-07 | 0 | 0 | 0 | 0 | 3.7567e-07 | 1.7257e-06 | 2.1014e-06 | 0 | 0 | 0 | 0 | 0 | 0 | 0 | 0 | 0 | 0 | 0 | 0 | 0 | 0 | 0 | 0 | 8.2084e-08 | 6.7286e-08 | 0 | 2.7475e-08 | 1.7684e-07 | 0 | 0 | 0 | 0 | 8.2084e-08 | 6.7286e-08 | 0 | 2.7475e-08 | 1.7684e-07 | 0 | 0 | 0 | 0 | 0 | 0 | 0 | 0 | 0 | 0 | 0.67125 | 0 | 0.05649 | 0
Los Angeles (SC) | 2020 | MDV | 1996 | Aggregate | Gasoline | 5160.5687 | 132069.43 | 19687.7761 | 0.17466 | 0 | 0.030961 | 0.20562 | 0.00049501 | 0 | 9.0359e-05 | 0.00058537 | 0.00029116 | 0.0022929 | 0.0031694 | 0.00053837 | 0 | 9.8274e-05 | 0.00063664 | 0.0011647 | 0.0053501 | 0.0071514 | 72.0761 | 0 | 2.4646 | 74.5408 | 0.0064935 | 0 | 0.0056876 | 0.012181 | 0.0096282 | 0 | 0.0017067 | 0.011335 | 0.02931 | 0 | 0.032983 | 0.062293 | 0.015193 | 0.020799 | 0.077095 | 0.010356 | 0.18574 | 0.04277 | 0 | 0.036112 | 0.078882 | 0.015193 | 0.020799 | 0.077095 | 0.010356 | 0.20232 | 0.85194 | 0 | 0.25166 | 1.1036 | 0.00071325 | 0 | 2.4389e-05 | 0.00073764 | 7.868 | 21.1858 | 0.73685 | 7680.3055 | 20.8464 | 113.7094
Los Angeles (SC) | 2020 | MDV | 1996 | Aggregate | Diesel | 10.43 | 264.0759 | 39.7909 | 0.00046633 | 0 | 0 | 0.00046633 | 1.6282e-05 | 0 | 0 | 1.6282e-05 | 5.8219e-07 | 4.5847e-06 | 2.1449e-05 | 1.7019e-05 | 0 | 0 | 1.7019e-05 | 2.3288e-06 | 1.0698e-05 | 3.0045e-05 | 0.14486 | 0 | 0 | 0.14486 | 1.2912e-06 | 0 | 0 | 1.2912e-06 | 2.277e-05 | 0 | 0 | 2.277e-05 | 2.7798e-05 | 0 | 0 | 2.7798e-05 | 0 | 0 | 0 | 0 | 2.7798e-05 | 3.1646e-05 | 0 | 0 | 3.1646e-05 | 0 | 0 | 0 | 0 | 3.1646e-05 | 0.00029513 | 0 | 0 | 0.00029513 | 1.3694e-06 | 0 | 0 | 1.3694e-06 | 0.01291 | 24.0298 | 1.5482 | 7464.5749 | 1.6307 | 15.208
Los Angeles (SC) | 2020 | MDV | 1996 | Aggregate | Electricity | 3.4249 | 46.0879 | 13.0659 | 0 | 0 | 0 | 0 | 0 | 0 | 0 | 0 | 1.0161e-07 | 8.0015e-07 | 9.0176e-07 | 0 | 0 | 0 | 0 | 4.0643e-07 | 1.867e-06 | 2.2734e-06 | 0 | 0 | 0 | 0 | 0 | 0 | 0 | 0 | 0 | 0 | 0 | 0 | 0 | 0 | 0 | 0 | 8.4594e-08 | 7.0401e-08 | 0 | 2.8315e-08 | 1.8331e-07 | 0 | 0 | 0 | 0 | 8.4594e-08 | 7.0401e-08 | 0 | 2.8315e-08 | 1.8331e-07 | 0 | 0 | 0 | 0 | 0 | 0 | 0 | 0 | 0 | 0 | 0.67125 | 0 | 0.054123 | 0
Los Angeles (SC) | 2020 | MDV | 1997 | Aggregate | Gasoline | 7940.4989 | 205045.0942 | 30748.2321 | 0.27128 | 0 | 0.04836 | 0.31964 | 0.00076853 | 0 | 0.00014112 | 0.00090965 | 0.00045205 | 0.0035599 | 0.0049216 | 0.00083584 | 0 | 0.00015348 | 0.00098933 | 0.0018082 | 0.0083064 | 0.011104 | 111.943 | 0 | 3.8487 | 115.7917 | 0.010041 | 0 | 0.0088578 | 0.018898 | 0.014949 | 0 | 0.0026649 | 0.017614 | 0.045316 | 0 | 0.051361 | 0.096677 | 0.017793 | 0.026333 | 0.093598 | 0.013044 | 0.24745 | 0.066125 | 0 | 0.056234 | 0.12236 | 0.017793 | 0.026333 | 0.093598 | 0.013044 | 0.27313 | 1.3231 | 0 | 0.39303 | 1.7161 | 0.0011078 | 0 | 3.8086e-05 | 0.0011459 | 12.2222 | 21.2129 | 0.73691 | 7684.4917 | 18.1261 | 113.8882
Los Angeles (SC) | 2020 | MDV | 1997 | Aggregate | Diesel | 10.9978 | 279.9345 | 42.587 | 0.00049433 | 0 | 0 | 0.00049433 | 1.726e-05 | 0 | 0 | 1.726e-05 | 6.1715e-07 | 4.8601e-06 | 2.2737e-05 | 1.8041e-05 | 0 | 0 | 1.8041e-05 | 2.4686e-06 | 1.134e-05 | 3.1849e-05 | 0.15356 | 0 | 0 | 0.15356 | 1.3687e-06 | 0 | 0 | 1.3687e-06 | 2.4137e-05 | 0 | 0 | 2.4137e-05 | 2.9467e-05 | 0 | 0 | 2.9467e-05 | 0 | 0 | 0 | 0 | 2.9467e-05 | 3.3546e-05 | 0 | 0 | 3.3546e-05 | 0 | 0 | 0 | 0 | 3.3546e-05 | 0.00031285 | 0 | 0 | 0.00031285 | 1.4517e-06 | 0 | 0 | 1.4517e-06 | 0.013686 | 24.0298 | 1.5482 | 7464.5749 | 1.6307 | 15.208
Los Angeles (SC) | 2020 | MDV | 1998 | Aggregate | Gasoline | 9808.2091 | 255969.3243 | 38542.5347 | 0.28459 | 0 | 0.063008 | 0.34759 | 0.00096401 | 0 | 0.00017189 | 0.0011359 | 0.00056432 | 0.004444 | 0.0061442 | 0.0010484 | 0 | 0.00018694 | 0.0012354 | 0.0022573 | 0.010369 | 0.013862 | 139.8455 | 0 | 4.7244 | 144.5699 | 0.011036 | 0 | 0.011391 | 0.022426 | 0.016351 | 0 | 0.0036202 | 0.019971 | 0.049412 | 0 | 0.065524 | 0.11494 | 0.0076975 | 0.020714 | 0.046057 | 0.010034 | 0.19944 | 0.072102 | 0 | 0.071741 | 0.14384 | 0.0076975 | 0.020714 | 0.046057 | 0.010034 | 0.22835 | 1.4934 | 0 | 0.44059 | 1.934 | 0.0013839 | 0 | 4.6751e-05 | 0.0014306 | 15.2598 | 18.4787 | 0.73693 | 7685.5852 | 12.1393 | 102.8152
Los Angeles (SC) | 2020 | MDV | 1998 | Aggregate | Diesel | 4.0606 | 104.4112 | 15.9566 | 0.00018438 | 0 | 0 | 0.00018438 | 6.4378e-06 | 0 | 0 | 6.4378e-06 | 2.3019e-07 | 1.8127e-06 | 8.4807e-06 | 6.7289e-06 | 0 | 0 | 6.7289e-06 | 9.2075e-07 | 4.2297e-06 | 1.1879e-05 | 0.057275 | 0 | 0 | 0.057275 | 5.105e-07 | 0 | 0 | 5.105e-07 | 9.0028e-06 | 0 | 0 | 9.0028e-06 | 1.0991e-05 | 0 | 0 | 1.0991e-05 | 0 | 0 | 0 | 0 | 1.0991e-05 | 1.2512e-05 | 0 | 0 | 1.2512e-05 | 0 | 0 | 0 | 0 | 1.2512e-05 | 0.00011669 | 0 | 0 | 0.00011669 | 5.4145e-07 | 0 | 0 | 5.4145e-07 | 0.0051045 | 24.0298 | 1.5482 | 7464.5749 | 1.6307 | 15.208
Los Angeles (SC) | 2020 | MDV | 1998 | Aggregate | Electricity | 2.446 | 36.2234 | 9.6117 | 0 | 0 | 0 | 0 | 0 | 0 | 0 | 0 | 7.9859e-08 | 6.2889e-07 | 7.0875e-07 | 0 | 0 | 0 | 0 | 3.1944e-07 | 1.4674e-06 | 1.7868e-06 | 0 | 0 | 0 | 0 | 0 | 0 | 0 | 0 | 0 | 0 | 0 | 0 | 0 | 0 | 0 | 0 | 6.0415e-08 | 5.1789e-08 | 0 | 2.0222e-08 | 1.3243e-07 | 0 | 0 | 0 | 0 | 6.0415e-08 | 5.1789e-08 | 0 | 2.0222e-08 | 1.3243e-07 | 0 | 0 | 0 | 0 | 0 | 0 | 0 | 0 | 0 | 0 | 0.67125 | 0 | 0.049748 | 0
Los Angeles (SC) | 2020 | MDV | 1999 | Aggregate | Gasoline | 18188.0506 | 480811.6427 | 72514.121 | 0.44145 | 0 | 0.12392 | 0.56536 | 0.0018189 | 0 | 0.00031467 | 0.0021336 | 0.00106 | 0.0083476 | 0.011541 | 0.0019782 | 0 | 0.00034223 | 0.0023204 | 0.00424 | 0.019478 | 0.026038 | 262.7679 | 0 | 8.7089 | 271.4768 | 0.018259 | 0 | 0.022068 | 0.040327 | 0.026493 | 0 | 0.0074369 | 0.03393 | 0.081196 | 0 | 0.12608 | 0.20728 | 0.013586 | 0.03693 | 0.082384 | 0.017676 | 0.35786 | 0.11848 | 0 | 0.13804 | 0.25653 | 0.013586 | 0.03693 | 0.082384 | 0.017676 | 0.4071 | 2.5224 | 0 | 0.73302 | 3.2554 | 0.0026003 | 0 | 8.6181e-05 | 0.0026865 | 28.6552 | 16.0007 | 0.73692 | 7683.2453 | 11.5217 | 92.1326
Los Angeles (SC) | 2020 | MDV | 1999 | Aggregate | Diesel | 5.4933 | 143.27 | 21.9013 | 0.000253 | 0 | 0 | 0.000253 | 8.8338e-06 | 0 | 0 | 8.8338e-06 | 3.1586e-07 | 2.4874e-06 | 1.1637e-05 | 9.2332e-06 | 0 | 0 | 9.2332e-06 | 1.2634e-06 | 5.8039e-06 | 1.63e-05 | 0.078591 | 0 | 0 | 0.078591 | 7.005e-07 | 0 | 0 | 7.005e-07 | 1.2353e-05 | 0 | 0 | 1.2353e-05 | 1.5081e-05 | 0 | 0 | 1.5081e-05 | 0 | 0 | 0 | 0 | 1.5081e-05 | 1.7169e-05 | 0 | 0 | 1.7169e-05 | 0 | 0 | 0 | 0 | 1.7169e-05 | 0.00016012 | 0 | 0 | 0.00016012 | 7.4297e-07 | 0 | 0 | 7.4297e-07 | 0.0070043 | 24.0298 | 1.5482 | 7464.5749 | 1.6307 | 15.208
Los Angeles (SC) | 2020 | MDV | 1999 | Aggregate | Electricity | 1.8702 | 29.0329 | 7.4564 | 0 | 0 | 0 | 0 | 0 | 0 | 0 | 0 | 6.4007e-08 | 5.0405e-07 | 5.6806e-07 | 0 | 0 | 0 | 0 | 2.5603e-07 | 1.1761e-06 | 1.4321e-06 | 0 | 0 | 0 | 0 | 0 | 0 | 0 | 0 | 0 | 0 | 0 | 0 | 0 | 0 | 0 | 0 | 4.6194e-08 | 4.0176e-08 | 0 | 1.5462e-08 | 1.0183e-07 | 0 | 0 | 0 | 0 | 4.6194e-08 | 4.0176e-08 | 0 | 1.5462e-08 | 1.0183e-07 | 0 | 0 | 0 | 0 | 0 | 0 | 0 | 0 | 0 | 0 | 0.67125 | 0 | 0.047729 | 0
Los Angeles (SC) | 2020 | MDV | 2000 | Aggregate | Gasoline | 21899.1577 | 587365.8814 | 88564.5736 | 0.42617 | 0 | 0.15775 | 0.58392 | 0.0022317 | 0 | 0.00037366 | 0.0026054 | 0.0012949 | 0.010197 | 0.014098 | 0.0024272 | 0 | 0.00040639 | 0.0028336 | 0.0051797 | 0.023794 | 0.031807 | 359.0568 | 0 | 11.4536 | 370.5105 | 0.019231 | 0 | 0.027709 | 0.04694 | 0.02691 | 0 | 0.0099608 | 0.036871 | 0.084874 | 0 | 0.15712 | 0.24199 | 0.01553 | 0.04261 | 0.095392 | 0.020163 | 0.41569 | 0.12385 | 0 | 0.17202 | 0.29587 | 0.01553 | 0.04261 | 0.095392 | 0.020163 | 0.46957 | 2.7352 | 0 | 0.77739 | 3.5126 | 0.0035532 | 0 | 0.00011334 | 0.0036665 | 39.1086 | 13.5278 | 0.7369 | 8583.7838 | 10.8786 | 81.3781
Los Angeles (SC) | 2020 | MDV | 2000 | Aggregate | Diesel | 1.4651 | 38.7477 | 5.9251 | 6.8424e-05 | 0 | 0 | 6.8424e-05 | 2.3891e-06 | 0 | 0 | 2.3891e-06 | 8.5424e-08 | 6.7271e-07 | 3.1472e-06 | 2.4971e-06 | 0 | 0 | 2.4971e-06 | 3.417e-07 | 1.5697e-06 | 4.4085e-06 | 0.021255 | 0 | 0 | 0.021255 | 1.8945e-07 | 0 | 0 | 1.8945e-07 | 3.341e-06 | 0 | 0 | 3.341e-06 | 4.0788e-06 | 0 | 0 | 4.0788e-06 | 0 | 0 | 0 | 0 | 4.0788e-06 | 4.6434e-06 | 0 | 0 | 4.6434e-06 | 0 | 0 | 0 | 0 | 4.6434e-06 | 4.3304e-05 | 0 | 0 | 4.3304e-05 | 2.0094e-07 | 0 | 0 | 2.0094e-07 | 0.0018943 | 24.0298 | 1.5482 | 7464.5749 | 1.6307 | 15.208
Los Angeles (SC) | 2020 | MDV | 2000 | Aggregate | Electricity | 0.69035 | 11.2277 | 2.7919 | 0 | 0 | 0 | 0 | 0 | 0 | 0 | 0 | 2.4753e-08 | 1.9493e-07 | 2.1968e-07 | 0 | 0 | 0 | 0 | 9.9011e-08 | 4.5483e-07 | 5.5384e-07 | 0 | 0 | 0 | 0 | 0 | 0 | 0 | 0 | 0 | 0 | 0 | 0 | 0 | 0 | 0 | 0 | 1.7052e-08 | 1.5043e-08 | 0 | 5.7076e-09 | 3.7802e-08 | 0 | 0 | 0 | 0 | 1.7052e-08 | 1.5043e-08 | 0 | 5.7076e-09 | 3.7802e-08 | 0 | 0 | 0 | 0 | 0 | 0 | 0 | 0 | 0 | 0 | 0.67125 | 0 | 0.045816 | 0
Los Angeles (SC) | 2020 | MDV | 2001 | Aggregate | Gasoline | 29099.8535 | 793306.6394 | 119352.7582 | 0.42725 | 0 | 0.2166 | 0.64385 | 0.0030265 | 0 | 0.00049035 | 0.0035168 | 0.0017489 | 0.013773 | 0.019039 | 0.0032915 | 0 | 0.0005333 | 0.0038248 | 0.0069958 | 0.032137 | 0.042957 | 485.1615 | 0 | 15.1655 | 500.327 | 0.021679 | 0 | 0.03799 | 0.059669 | 0.028687 | 0 | 0.014543 | 0.04323 | 0.094773 | 0 | 0.21337 | 0.30814 | 0.019536 | 0.054062 | 0.12149 | 0.025304 | 0.52853 | 0.13829 | 0 | 0.23361 | 0.3719 | 0.019536 | 0.054062 | 0.12149 | 0.025304 | 0.59229 | 3.2624 | 0 | 0.91351 | 4.1759 | 0.0048011 | 0 | 0.00015007 | 0.0049511 | 52.8111 | 11.0441 | 0.73686 | 8582.2244 | 10.1598 | 71.6305
Los Angeles (SC) | 2020 | MDV | 2001 | Aggregate | Diesel | 10.0881 | 272.5432 | 41.3761 | 0.00048128 | 0 | 0 | 0.00048128 | 1.6804e-05 | 0 | 0 | 1.6804e-05 | 6.0085e-07 | 4.7317e-06 | 2.2137e-05 | 1.7564e-05 | 0 | 0 | 1.7564e-05 | 2.4034e-06 | 1.1041e-05 | 3.1008e-05 | 0.1495 | 0 | 0 | 0.1495 | 1.3326e-06 | 0 | 0 | 1.3326e-06 | 2.35e-05 | 0 | 0 | 2.35e-05 | 2.8689e-05 | 0 | 0 | 2.8689e-05 | 0 | 0 | 0 | 0 | 2.8689e-05 | 3.2661e-05 | 0 | 0 | 3.2661e-05 | 0 | 0 | 0 | 0 | 3.2661e-05 | 0.00030459 | 0 | 0 | 0.00030459 | 1.4134e-06 | 0 | 0 | 1.4134e-06 | 0.013324 | 24.0298 | 1.5482 | 7464.5749 | 1.6307 | 15.208
Los Angeles (SC) | 2020 | MDV | 2002 | Aggregate | Gasoline | 38287.1427 | 1063126.0909 | 159227.8033 | 0.55695 | 0 | 0.28011 | 0.83706 | 0.0040558 | 0 | 0.00065417 | 0.00471 | 0.0023438 | 0.018457 | 0.025511 | 0.0044111 | 0 | 0.00071147 | 0.0051225 | 0.0093752 | 0.043067 | 0.057565 | 650.1236 | 0 | 20.2508 | 670.3745 | 0.027979 | 0 | 0.049874 | 0.077853 | 0.03774 | 0 | 0.018981 | 0.056721 | 0.1218 | 0 | 0.27894 | 0.40075 | 0.024255 | 0.06764 | 0.15263 | 0.031335 | 0.67661 | 0.17774 | 0 | 0.30541 | 0.48314 | 0.024255 | 0.06764 | 0.15263 | 0.031335 | 0.75901 | 4.354 | 0 | 1.2426 | 5.5965 | 0.0064335 | 0 | 0.0002004 | 0.0066339 | 70.7602 | 10.7141 | 0.73682 | 8580.6401 | 9.7151 | 71.6344
Los Angeles (SC) | 2020 | MDV | 2002 | Aggregate | Diesel | 6.5188 | 180.363 | 27.1101 | 0.0003185 | 0 | 0 | 0.0003185 | 1.1121e-05 | 0 | 0 | 1.1121e-05 | 3.9763e-07 | 3.1314e-06 | 1.465e-05 | 1.1624e-05 | 0 | 0 | 1.1624e-05 | 1.5905e-06 | 7.3065e-06 | 2.0521e-05 | 0.098939 | 0 | 0 | 0.098939 | 8.8186e-07 | 0 | 0 | 8.8186e-07 | 1.5552e-05 | 0 | 0 | 1.5552e-05 | 1.8986e-05 | 0 | 0 | 1.8986e-05 | 0 | 0 | 0 | 0 | 1.8986e-05 | 2.1614e-05 | 0 | 0 | 2.1614e-05 | 0 | 0 | 0 | 0 | 2.1614e-05 | 0.00020157 | 0 | 0 | 0.00020157 | 9.3533e-07 | 0 | 0 | 9.3533e-07 | 0.0088177 | 24.0298 | 1.5482 | 7464.5749 | 1.6307 | 15.208
Los Angeles (SC) | 2020 | MDV | 2002 | Aggregate | Electricity | 21.3381 | 380.2389 | 88.7404 | 0 | 0 | 0 | 0 | 0 | 0 | 0 | 0 | 8.3828e-07 | 6.6015e-06 | 7.4398e-06 | 0 | 0 | 0 | 0 | 3.3531e-06 | 1.5403e-05 | 1.8757e-05 | 0 | 0 | 0 | 0 | 0 | 0 | 0 | 0 | 0 | 0 | 0 | 0 | 0 | 0 | 0 | 0 | 5.2705e-07 | 4.7814e-07 | 0 | 1.7641e-07 | 1.1816e-06 | 0 | 0 | 0 | 0 | 5.2705e-07 | 4.7814e-07 | 0 | 1.7641e-07 | 1.1816e-06 | 0 | 0 | 0 | 0 | 0 | 0 | 0 | 0 | 0 | 0 | 0.67125 | 0 | 0.042287 | 0
Los Angeles (SC) | 2020 | MDV | 2003 | Aggregate | Gasoline | 44576.0181 | 1262716.7014 | 187935.6124 | 0.55958 | 0 | 0.27287 | 0.83245 | 0.0048172 | 0 | 0.00077211 | 0.0055894 | 0.0027838 | 0.021923 | 0.030296 | 0.0052392 | 0 | 0.00083974 | 0.0060789 | 0.011135 | 0.051153 | 0.068367 | 772.1003 | 0 | 24.1041 | 796.2045 | 0.027489 | 0 | 0.054562 | 0.082051 | 0.040012 | 0 | 0.019511 | 0.059523 | 0.11745 | 0 | 0.2995 | 0.41694 | 0.026554 | 0.074543 | 0.16898 | 0.034201 | 0.72122 | 0.17138 | 0 | 0.32791 | 0.49929 | 0.026554 | 0.074543 | 0.16898 | 0.034201 | 0.80357 | 5.1968 | 0 | 1.6571 | 6.854 | 0.0076406 | 0 | 0.00023853 | 0.0078791 | 84.0419 | 8.9709 | 0.73676 | 8580.3634 | 8.6597 | 73.8622
Los Angeles (SC) | 2020 | MDV | 2003 | Aggregate | Diesel | 18.0975 | 510.8524 | 76.3002 | 0.00090211 | 0 | 0 | 0.00090211 | 3.1498e-05 | 0 | 0 | 3.1498e-05 | 1.1262e-06 | 8.8691e-06 | 4.1494e-05 | 3.2922e-05 | 0 | 0 | 3.2922e-05 | 4.5049e-06 | 2.0695e-05 | 5.8122e-05 | 0.28023 | 0 | 0 | 0.28023 | 2.4977e-06 | 0 | 0 | 2.4977e-06 | 4.4048e-05 | 0 | 0 | 4.4048e-05 | 5.3775e-05 | 0 | 0 | 5.3775e-05 | 0 | 0 | 0 | 0 | 5.3775e-05 | 6.1219e-05 | 0 | 0 | 6.1219e-05 | 0 | 0 | 0 | 0 | 6.1219e-05 | 0.00057093 | 0 | 0 | 0.00057093 | 2.6492e-06 | 0 | 0 | 2.6492e-06 | 0.024975 | 24.0298 | 1.5482 | 7464.5749 | 1.6307 | 15.208
Los Angeles (SC) | 2020 | MDV | 2003 | Aggregate | Electricity | 9.2519 | 172.4174 | 39.0066 | 0 | 0 | 0 | 0 | 0 | 0 | 0 | 0 | 3.8012e-07 | 2.9934e-06 | 3.3735e-06 | 0 | 0 | 0 | 0 | 1.5205e-06 | 6.9846e-06 | 8.5051e-06 | 0 | 0 | 0 | 0 | 0 | 0 | 0 | 0 | 0 | 0 | 0 | 0 | 0 | 0 | 0 | 0 | 2.2852e-07 | 2.1017e-07 | 0 | 7.6491e-08 | 5.1518e-07 | 0 | 0 | 0 | 0 | 2.2852e-07 | 2.1017e-07 | 0 | 7.6491e-08 | 5.1518e-07 | 0 | 0 | 0 | 0 | 0 | 0 | 0 | 0 | 0 | 0 | 0.67125 | 0 | 0.04066 | 0
Los Angeles (SC) | 2020 | MDV | 2004 | Aggregate | Gasoline | 47334.8157 | 1369736.7486 | 202278.7081 | 0.13977 | 0 | 0.045522 | 0.18529 | 0.00034837 | 0 | 3.0187e-05 | 0.00037856 | 0.0030198 | 0.023781 | 0.027179 | 0.00037888 | 0 | 3.2831e-05 | 0.00041171 | 0.012079 | 0.055488 | 0.067979 | 855.9944 | 0 | 24.504 | 880.4983 | 0.0092382 | 0 | 0.012342 | 0.021581 | 0.016142 | 0 | 0.0052573 | 0.021399 | 0.031604 | 0 | 0.054246 | 0.08585 | 0.026977 | 0.0611 | 0.15699 | 0.03439 | 0.36531 | 0.046116 | 0 | 0.059393 | 0.10551 | 0.026977 | 0.0611 | 0.15699 | 0.03439 | 0.38497 | 1.8894 | 0 | 0.6375 | 2.5269 | 0.0084708 | 0 | 0.00024249 | 0.0087132 | 92.9394 | 1.8408 | 0.67534 | 8747.3885 | 3.8245 | 25.1036
Los Angeles (SC) | 2020 | MDV | 2004 | Aggregate | Diesel | 35.6533 | 1028.7388 | 152.3592 | 0.0018166 | 0 | 0 | 0.0018166 | 6.343e-05 | 0 | 0 | 6.343e-05 | 2.268e-06 | 1.786e-05 | 8.3558e-05 | 6.6298e-05 | 0 | 0 | 6.6298e-05 | 9.0719e-06 | 4.1674e-05 | 0.00011704 | 0.64752 | 0 | 0 | 0.64752 | 5.0298e-06 | 0 | 0 | 5.0298e-06 | 0.00010178 | 0 | 0 | 0.00010178 | 0.00010829 | 0 | 0 | 0.00010829 | 0 | 0 | 0 | 0 | 0.00010829 | 0.00012328 | 0 | 0 | 0.00012328 | 0 | 0 | 0 | 0 | 0.00012328 | 0.0011497 | 0 | 0 | 0.0011497 | 6.1214e-06 | 0 | 0 | 6.1214e-06 | 0.057709 | 24.0298 | 1.5482 | 8565.1212 | 1.6307 | 15.208
Los Angeles (SC) | 2020 | MDV | 2005 | Aggregate | Gasoline | 40730.5693 | 1205637.1085 | 176389.8399 | 0.10252 | 0 | 0.037347 | 0.13987 | 0.00030663 | 0 | 2.6324e-05 | 0.00033296 | 0.002658 | 0.020932 | 0.023922 | 0.00033349 | 0 | 2.8629e-05 | 0.00036212 | 0.010632 | 0.04884 | 0.059834 | 735.5247 | 0 | 20.9351 | 756.4598 | 0.00713 | 0 | 0.011192 | 0.018322 | 0.012404 | 0 | 0.0045184 | 0.016922 | 0.024254 | 0 | 0.048912 | 0.073166 | 0.02203 | 0.038375 | 0.11683 | 0.027753 | 0.27816 | 0.035391 | 0 | 0.053553 | 0.088944 | 0.02203 | 0.038375 | 0.11683 | 0.027753 | 0.29393 | 1.5929 | 0 | 0.58349 | 2.1764 | 0.0072786 | 0 | 0.00020717 | 0.0074858 | 79.8468 | 1.5787 | 0.67534 | 8538.0018 | 3.3176 | 24.5641
Los Angeles (SC) | 2020 | MDV | 2005 | Aggregate | Diesel | 72.9132 | 2156.2168 | 315.7614 | 0.0038076 | 0 | 0 | 0.0038076 | 0.00013295 | 0 | 0 | 0.00013295 | 4.7536e-06 | 3.7435e-05 | 0.00017514 | 0.00013896 | 0 | 0 | 0.00013896 | 1.9015e-05 | 8.7348e-05 | 0.00024532 | 1.325 | 0 | 0 | 1.325 | 1.0542e-05 | 0 | 0 | 1.0542e-05 | 0.00020827 | 0 | 0 | 0.00020827 | 0.00022697 | 0 | 0 | 0.00022697 | 0 | 0 | 0 | 0 | 0.00022697 | 0.00025839 | 0 | 0 | 0.00025839 | 0 | 0 | 0 | 0 | 0.00025839 | 0.0024098 | 0 | 0 | 0.0024098 | 1.2526e-05 | 0 | 0 | 1.2526e-05 | 0.11809 | 24.0298 | 1.5482 | 8362.1226 | 1.6307 | 15.208
Los Angeles (SC) | 2020 | MDV | 2006 | Aggregate | Gasoline | 42279.5199 | 1282155.1768 | 185519.9968 | 0.022557 | 0 | 0.014998 | 0.037555 | 0.00032609 | 0 | 2.7686e-05 | 0.00035378 | 0.0028267 | 0.02226 | 0.02544 | 0.00035466 | 0 | 3.0111e-05 | 0.00038477 | 0.011307 | 0.05194 | 0.063631 | 754.2197 | 0 | 20.7225 | 774.9422 | 0.0022102 | 0 | 0.0063938 | 0.0086039 | 0.0041395 | 0 | 0.0027525 | 0.006892 | 0.0066134 | 0 | 0.02458 | 0.031193 | 0.021317 | 0.03178 | 0.10852 | 0.026587 | 0.21939 | 0.0096503 | 0 | 0.026912 | 0.036562 | 0.021317 | 0.03178 | 0.10852 | 0.026587 | 0.22476 | 0.65296 | 0 | 0.30467 | 0.95763 | 0.0074636 | 0 | 0.00020507 | 0.0076687 | 81.7976 | 0.39858 | 0.67533 | 8224.6179 | 2.3855 | 10.1635
Los Angeles (SC) | 2020 | MDV | 2006 | Aggregate | Diesel | 84.5555 | 2562.0295 | 371.0242 | 0.0045243 | 0 | 0 | 0.0045243 | 0.00015797 | 0 | 0 | 0.00015797 | 5.6483e-06 | 4.448e-05 | 0.0002081 | 0.00016511 | 0 | 0 | 0.00016511 | 2.2593e-05 | 0.00010379 | 0.00029149 | 1.5443 | 0 | 0 | 1.5443 | 1.2527e-05 | 0 | 0 | 1.2527e-05 | 0.00024274 | 0 | 0 | 0.00024274 | 0.00026969 | 0 | 0 | 0.00026969 | 0 | 0 | 0 | 0 | 0.00026969 | 0.00030702 | 0 | 0 | 0.00030702 | 0 | 0 | 0 | 0 | 0.00030702 | 0.0028633 | 0 | 0 | 0.0028633 | 1.4599e-05 | 0 | 0 | 1.4599e-05 | 0.13763 | 24.0298 | 1.5482 | 8202.3274 | 1.6307 | 15.208
Los Angeles (SC) | 2020 | MDV | 2007 | Aggregate | Gasoline | 40515.9296 | 1260355.4794 | 180102.6257 | 0.04276 | 0 | 0.039594 | 0.082354 | 0.00032055 | 0 | 2.6878e-05 | 0.00034743 | 0.0027786 | 0.021882 | 0.025008 | 0.00034863 | 0 | 2.9232e-05 | 0.00037786 | 0.011114 | 0.051057 | 0.062549 | 742.3967 | 0 | 20.5695 | 762.9662 | 0.0036859 | 0 | 0.01122 | 0.014906 | 0.0061551 | 0 | 0.0056994 | 0.011855 | 0.012055 | 0 | 0.047145 | 0.0592 | 0.018731 | 0.028049 | 0.09668 | 0.023183 | 0.22584 | 0.01759 | 0 | 0.051618 | 0.069208 | 0.018731 | 0.028049 | 0.09668 | 0.023183 | 0.23585 | 0.95557 | 0 | 0.51565 | 1.4712 | 0.0073466 | 0 | 0.00020355 | 0.0075502 | 80.5335 | 0.88916 | 0.67533 | 8237.5723 | 2.5464 | 15.8844
Los Angeles (SC) | 2020 | MDV | 2007 | Aggregate | Diesel | 118.6151 | 3689.3842 | 527.2715 | 0.00016146 | 0 | 0 | 0.00016146 | 2.4326e-05 | 0 | 0 | 2.4326e-05 | 8.1337e-06 | 6.4053e-05 | 9.6513e-05 | 2.5426e-05 | 0 | 0 | 2.5426e-05 | 3.2535e-05 | 0.00014946 | 0.00020742 | 2.1922 | 0 | 0 | 2.1922 | 4.0021e-06 | 0 | 0 | 4.0021e-06 | 0.00034459 | 0 | 0 | 0.00034459 | 8.6162e-05 | 0 | 0 | 8.6162e-05 | 0 | 0 | 0 | 0 | 8.6162e-05 | 9.809e-05 | 0 | 0 | 9.809e-05 | 0 | 0 | 0 | 0 | 9.809e-05 | 0.0020035 | 0 | 0 | 0.0020035 | 2.0724e-05 | 0 | 0 | 2.0724e-05 | 0.19538 | 0.59552 | 0.76503 | 8085.684 | 0.36179 | 7.3897
Los Angeles (SC) | 2020 | MDV | 2007 | Aggregate | Electricity | 5.437 | 120.4569 | 24.1687 | 0 | 0 | 0 | 0 | 0 | 0 | 0 | 0 | 2.6556e-07 | 2.0913e-06 | 2.3569e-06 | 0 | 0 | 0 | 0 | 1.0622e-06 | 4.8797e-06 | 5.942e-06 | 0 | 0 | 0 | 0 | 0 | 0 | 0 | 0 | 0 | 0 | 0 | 0 | 0 | 0 | 0 | 0 | 1.3429e-07 | 1.3022e-07 | 0 | 4.4951e-08 | 3.0947e-07 | 0 | 0 | 0 | 0 | 1.3429e-07 | 1.3022e-07 | 0 | 4.4951e-08 | 3.0947e-07 | 0 | 0 | 0 | 0 | 0 | 0 | 0 | 0 | 0 | 0 | 0.67125 | 0 | 0.03496 | 0
Los Angeles (SC) | 2020 | MDV | 2008 | Aggregate | Gasoline | 30400.7267 | 971132.5403 | 136879.8801 | 0.032277 | 0 | 0.030024 | 0.062301 | 0.00028157 | 0 | 2.5847e-05 | 0.00030742 | 0.002141 | 0.01686 | 0.019309 | 0.00030623 | 0 | 2.8111e-05 | 0.00033434 | 0.0085639 | 0.039341 | 0.048239 | 555.535 | 0 | 15.2038 | 570.7388 | 0.0028598 | 0 | 0.0086369 | 0.011497 | 0.0046721 | 0 | 0.0043459 | 0.0090179 | 0.0093543 | 0 | 0.036295 | 0.04565 | 0.012781 | 0.019187 | 0.066877 | 0.015673 | 0.16017 | 0.01365 | 0 | 0.039739 | 0.053389 | 0.012781 | 0.019187 | 0.066877 | 0.015673 | 0.16791 | 0.7231 | 0 | 0.39129 | 1.1144 | 0.0054975 | 0 | 0.00015045 | 0.0056479 | 60.2433 | 0.87298 | 0.67593 | 7997.3459 | 2.3528 | 15.6151
Los Angeles (SC) | 2020 | MDV | 2008 | Aggregate | Diesel | 99.9443 | 3193.2702 | 450.001 | 0.00013804 | 0 | 0 | 0.00013804 | 2.0505e-05 | 0 | 0 | 2.0505e-05 | 7.04e-06 | 5.544e-05 | 8.2985e-05 | 2.1432e-05 | 0 | 0 | 2.1432e-05 | 2.816e-05 | 0.00012936 | 0.00017895 | 1.8427 | 0 | 0 | 1.8427 | 3.3764e-06 | 0 | 0 | 3.3764e-06 | 0.00028964 | 0 | 0 | 0.00028964 | 7.2691e-05 | 0 | 0 | 7.2691e-05 | 0 | 0 | 0 | 0 | 7.2691e-05 | 8.2754e-05 | 0 | 0 | 8.2754e-05 | 0 | 0 | 0 | 0 | 8.2754e-05 | 0.0016859 | 0 | 0 | 0.0016859 | 1.742e-05 | 0 | 0 | 1.742e-05 | 0.16422 | 0.58823 | 0.76258 | 7852.277 | 0.35265 | 7.1842
Los Angeles (SC) | 2020 | MDV | 2008 | Aggregate | Electricity | 2.4146 | 55.7746 | 10.872 | 0 | 0 | 0 | 0 | 0 | 0 | 0 | 0 | 1.2296e-07 | 9.6832e-07 | 1.0913e-06 | 0 | 0 | 0 | 0 | 4.9185e-07 | 2.2594e-06 | 2.7513e-06 | 0 | 0 | 0 | 0 | 0 | 0 | 0 | 0 | 0 | 0 | 0 | 0 | 0 | 0 | 0 | 0 | 5.9642e-08 | 5.858e-08 | 0 | 1.9963e-08 | 1.3818e-07 | 0 | 0 | 0 | 0 | 5.9642e-08 | 5.858e-08 | 0 | 1.9963e-08 | 1.3818e-07 | 0 | 0 | 0 | 0 | 0 | 0 | 0 | 0 | 0 | 0 | 0.67125 | 0 | 0.033714 | 0
Los Angeles (SC) | 2020 | MDV | 2009 | Aggregate | Gasoline | 12230.2984 | 401626.3973 | 55767.8369 | 0.013133 | 0 | 0.012278 | 0.025412 | 0.00013075 | 0 | 1.2738e-05 | 0.00014349 | 0.00088543 | 0.0069728 | 0.0080017 | 0.0001422 | 0 | 1.3854e-05 | 0.00015605 | 0.0035417 | 0.01627 | 0.019968 | 216.756 | 0 | 5.865 | 222.621 | 0.0012082 | 0 | 0.0036219 | 0.00483 | 0.001909 | 0 | 0.0017847 | 0.0036937 | 0.0039616 | 0 | 0.015258 | 0.01922 | 0.0046297 | 0.0069494 | 0.024551 | 0.0056123 | 0.060962 | 0.0057808 | 0 | 0.016706 | 0.022486 | 0.0046297 | 0.0069494 | 0.024551 | 0.0056123 | 0.064229 | 0.29645 | 0 | 0.16125 | 0.4577 | 0.002145 | 0 | 5.8039e-05 | 0.002203 | 23.4984 | 0.86098 | 0.67654 | 7542.7702 | 2.1762 | 15.5075
Los Angeles (SC) | 2020 | MDV | 2009 | Aggregate | Diesel | 199.1945 | 6538.1028 | 908.2889 | 0.00027713 | 0 | 0 | 0.00027713 | 4.0768e-05 | 0 | 0 | 4.0768e-05 | 1.4414e-05 | 0.00011351 | 0.00016869 | 4.2612e-05 | 0 | 0 | 4.2612e-05 | 5.7656e-05 | 0.00026486 | 0.00036513 | 3.559 | 0 | 0 | 3.559 | 6.9659e-06 | 0 | 0 | 6.9659e-06 | 0.00055943 | 0 | 0 | 0.00055943 | 0.00014997 | 0 | 0 | 0.00014997 | 0 | 0 | 0 | 0 | 0.00014997 | 0.00017073 | 0 | 0 | 0.00017073 | 0 | 0 | 0 | 0 | 0.00017073 | 0.003025 | 0 | 0 | 0.003025 | 3.3645e-05 | 0 | 0 | 3.3645e-05 | 0.31719 | 0.5768 | 0.75994 | 7407.3583 | 0.35535 | 6.2959
Los Angeles (SC) | 2020 | MDV | 2010 | Aggregate | Gasoline | 16281.3993 | 550175.6935 | 75172.8486 | 0.016924 | 0 | 0.016314 | 0.033238 | 0.00021829 | 0 | 2.3123e-05 | 0.00024141 | 0.0012129 | 0.0095518 | 0.011006 | 0.00023741 | 0 | 2.5149e-05 | 0.00026256 | 0.0048517 | 0.022288 | 0.027402 | 294.0301 | 0 | 7.7881 | 301.8182 | 0.0014437 | 0 | 0.0043795 | 0.0058232 | 0.0024947 | 0 | 0.0024047 | 0.0048994 | 0.00464 | 0 | 0.018084 | 0.022724 | 0.0054813 | 0.0081975 | 0.029447 | 0.006549 | 0.072399 | 0.0067707 | 0 | 0.019799 | 0.02657 | 0.0054813 | 0.0081975 | 0.029447 | 0.006549 | 0.076245 | 0.35154 | 0 | 0.19316 | 0.54471 | 0.0029097 | 0 | 7.7069e-05 | 0.0029867 | 31.8579 | 0.8221 | 0.67774 | 7465.021 | 1.8858 | 13.4725
Los Angeles (SC) | 2020 | MDV | 2010 | Aggregate | Diesel | 305.2101 | 10307.435 | 1409.1857 | 0.00043104 | 0 | 0 | 0.00043104 | 6.2214e-05 | 0 | 0 | 6.2214e-05 | 2.2724e-05 | 0.00017895 | 0.00026389 | 6.5027e-05 | 0 | 0 | 6.5027e-05 | 9.0896e-05 | 0.00041755 | 0.00057348 | 5.5577 | 0 | 0 | 5.5577 | 1.0695e-05 | 0 | 0 | 1.0695e-05 | 0.00087359 | 0 | 0 | 0.00087359 | 0.00023026 | 0 | 0 | 0.00023026 | 0 | 0 | 0 | 0 | 0.00023026 | 0.00026214 | 0 | 0 | 0.00026214 | 0 | 0 | 0 | 0 | 0.00026214 | 0.0046013 | 0 | 0 | 0.0046013 | 5.254e-05 | 0 | 0 | 5.254e-05 | 0.49532 | 0.56906 | 0.7571 | 7337.1642 | 0.34607 | 6.0745
Los Angeles (SC) | 2020 | MDV | 2011 | Aggregate | Gasoline | 22843.7195 | 794963.4304 | 106780.4541 | 0.024235 | 0 | 0.022837 | 0.047072 | 0.00042863 | 0 | 4.9756e-05 | 0.00047839 | 0.0017526 | 0.013802 | 0.016033 | 0.00046618 | 0 | 5.4115e-05 | 0.00052029 | 0.0070104 | 0.032204 | 0.039735 | 411.3914 | 0 | 10.7355 | 422.1269 | 0.0021085 | 0 | 0.0063022 | 0.0084108 | 0.0035941 | 0 | 0.0033868 | 0.0069809 | 0.0067765 | 0 | 0.026022 | 0.032798 | 0.006733 | 0.0099808 | 0.036556 | 0.0078946 | 0.093963 | 0.0098882 | 0 | 0.02849 | 0.038379 | 0.006733 | 0.0099808 | 0.036556 | 0.0078946 | 0.099543 | 0.51736 | 0 | 0.2786 | 0.79595 | 0.0040711 | 0 | 0.00010624 | 0.0041773 | 44.5568 | 0.80576 | 0.68016 | 7225.7488 | 1.7039 | 13.6247
Los Angeles (SC) | 2020 | MDV | 2011 | Aggregate | Diesel | 550.5183 | 19155.5448 | 2573.3372 | 0.0007894 | 0 | 0 | 0.0007894 | 0.00011153 | 0 | 0 | 0.00011153 | 4.2231e-05 | 0.00033257 | 0.00048633 | 0.00011658 | 0 | 0 | 0.00011658 | 0.00016892 | 0.00077599 | 0.0010615 | 10.0002 | 0 | 0 | 10.0002 | 1.9306e-05 | 0 | 0 | 1.9306e-05 | 0.0015719 | 0 | 0 | 0.0015719 | 0.00041565 | 0 | 0 | 0.00041565 | 0 | 0 | 0 | 0 | 0.00041565 | 0.00047319 | 0 | 0 | 0.00047319 | 0 | 0 | 0 | 0 | 0.00047319 | 0.008218 | 0 | 0 | 0.008218 | 9.4538e-05 | 0 | 0 | 9.4538e-05 | 0.89125 | 0.56078 | 0.75406 | 7103.9814 | 0.33615 | 5.8379
Los Angeles (SC) | 2020 | MDV | 2012 | Aggregate | Gasoline | 21638.1008 | 778559.7677 | 102384.5688 | 0.022784 | 0 | 0.021117 | 0.043901 | 0.00061384 | 0 | 7.6083e-05 | 0.00068992 | 0.0017164 | 0.013517 | 0.015923 | 0.00066761 | 0 | 8.2747e-05 | 0.00075035 | 0.0068657 | 0.031539 | 0.039155 | 392.9369 | 0 | 10.0235 | 402.9604 | 0.0019091 | 0 | 0.0056711 | 0.0075802 | 0.0034293 | 0 | 0.0031784 | 0.0066077 | 0.006056 | 0 | 0.023112 | 0.029168 | 0.0054692 | 0.0079714 | 0.029845 | 0.0062523 | 0.078706 | 0.0088369 | 0 | 0.025305 | 0.034142 | 0.0054692 | 0.0079714 | 0.029845 | 0.0062523 | 0.08368 | 0.48069 | 0 | 0.25303 | 0.73372 | 0.0038884 | 0 | 9.9191e-05 | 0.0039876 | 42.5338 | 0.76731 | 0.68436 | 7042.9961 | 1.4626 | 12.824
Los Angeles (SC) | 2020 | MDV | 2012 | Aggregate | Diesel | 674.0285 | 24277.5083 | 3189.2872 | 0.00098475 | 0 | 0 | 0.00098475 | 0.00013584 | 0 | 0 | 0.00013584 | 5.3523e-05 | 0.00042149 | 0.00061085 | 0.00014198 | 0 | 0 | 0.00014198 | 0.00021409 | 0.00098348 | 0.0013396 | 12.3614 | 0 | 0 | 12.3614 | 2.37e-05 | 0 | 0 | 2.37e-05 | 0.001943 | 0 | 0 | 0.001943 | 0.00051025 | 0 | 0 | 0.00051025 | 0 | 0 | 0 | 0 | 0.00051025 | 0.00058088 | 0 | 0 | 0.00058088 | 0 | 0 | 0 | 0 | 0.00058088 | 0.009966 | 0 | 0 | 0.009966 | 0.00011686 | 0 | 0 | 0.00011686 | 1.1017 | 0.55196 | 0.75083 | 6928.676 | 0.32559 | 5.5861
Los Angeles (SC) | 2020 | MDV | 2013 | Aggregate | Gasoline | 23184.4082 | 860882.9705 | 111029.4353 | 0.025745 | 0 | 0.024073 | 0.049818 | 0.0010159 | 0 | 0.00013086 | 0.0011468 | 0.0018979 | 0.014946 | 0.017991 | 0.0011049 | 0 | 0.00014232 | 0.0012472 | 0.0075917 | 0.034874 | 0.043713 | 420.1874 | 0 | 10.5749 | 430.7622 | 0.0023512 | 0 | 0.0069201 | 0.0092713 | 0.0038446 | 0 | 0.003595 | 0.0074396 | 0.0075776 | 0 | 0.028652 | 0.03623 | 0.0048703 | 0.0068721 | 0.02517 | 0.0053871 | 0.07853 | 0.011057 | 0 | 0.031371 | 0.042428 | 0.0048703 | 0.0068721 | 0.02517 | 0.0053871 | 0.084728 | 0.55651 | 0 | 0.29789 | 0.8544 | 0.0041581 | 0 | 0.00010465 | 0.0042627 | 45.4683 | 0.78746 | 0.69096 | 6808.9554 | 1.3393 | 13.5052
Los Angeles (SC) | 2020 | MDV | 2013 | Aggregate | Diesel | 556.092 | 20633.3522 | 2663.1077 | 0.00082276 | 0 | 0 | 0.00082276 | 0.00011048 | 0 | 0 | 0.00011048 | 4.5489e-05 | 0.00035822 | 0.00051419 | 0.00011547 | 0 | 0 | 0.00011547 | 0.00018196 | 0.00083586 | 0.0011333 | 10.1565 | 0 | 0 | 10.1565 | 1.945e-05 | 0 | 0 | 1.945e-05 | 0.0015965 | 0 | 0 | 0.0015965 | 0.00041874 | 0 | 0 | 0.00041874 | 0 | 0 | 0 | 0 | 0.00041874 | 0.00047671 | 0 | 0 | 0.00047671 | 0 | 0 | 0 | 0 | 0.00047671 | 0.008065 | 0 | 0 | 0.008065 | 9.6015e-05 | 0 | 0 | 9.6015e-05 | 0.90518 | 0.54261 | 0.7474 | 6698.2277 | 0.31439 | 5.3189
Los Angeles (SC) | 2020 | MDV | 2014 | Aggregate | Gasoline | 37746.5127 | 1448924.6083 | 182929.4148 | 0.042897 | 0 | 0.039744 | 0.082641 | 0.0023806 | 0 | 0.00030976 | 0.0026903 | 0.0031943 | 0.025155 | 0.03104 | 0.0025891 | 0 | 0.00033689 | 0.002926 | 0.012777 | 0.058696 | 0.074399 | 702.7163 | 0 | 17.3187 | 720.035 | 0.0039418 | 0 | 0.011508 | 0.01545 | 0.0064342 | 0 | 0.0059613 | 0.012396 | 0.012684 | 0 | 0.047576 | 0.06026 | 0.0062581 | 0.008258 | 0.025893 | 0.0066392 | 0.10731 | 0.018508 | 0 | 0.05209 | 0.070598 | 0.0062581 | 0.008258 | 0.025893 | 0.0066392 | 0.11765 | 0.9297 | 0 | 0.49226 | 1.422 | 0.0069539 | 0 | 0.00017138 | 0.0071253 | 76.002 | 0.77614 | 0.69873 | 6762.306 | 1.1049 | 13.3546
Los Angeles (SC) | 2020 | MDV | 2014 | Aggregate | Diesel | 975.1158 | 37440.5123 | 4725.6646 | 0.0014658 | 0 | 0 | 0.0014658 | 0.00019093 | 0 | 0 | 0.00019093 | 8.2542e-05 | 0.00065002 | 0.00092349 | 0.00019957 | 0 | 0 | 0.00019957 | 0.00033017 | 0.0015167 | 0.0020464 | 18.3091 | 0 | 0 | 18.3091 | 3.3964e-05 | 0 | 0 | 3.3964e-05 | 0.0028779 | 0 | 0 | 0.0028779 | 0.00073122 | 0 | 0 | 0.00073122 | 0 | 0 | 0 | 0 | 0.00073122 | 0.00083245 | 0 | 0 | 0.00083245 | 0 | 0 | 0 | 0 | 0.00083245 | 0.013858 | 0 | 0 | 0.013858 | 0.00017309 | 0 | 0 | 0.00017309 | 1.6318 | 0.53273 | 0.74378 | 6654.4563 | 0.30255 | 5.0365
Los Angeles (SC) | 2020 | MDV | 2015 | Aggregate | Gasoline | 44770.4794 | 1777086.1091 | 219534.2844 | 0.051171 | 0 | 0.047582 | 0.098753 | 0.003679 | 0 | 0.00047604 | 0.0041551 | 0.0039178 | 0.030853 | 0.038926 | 0.0040013 | 0 | 0.00051774 | 0.004519 | 0.015671 | 0.07199 | 0.09218 | 841.9051 | 0 | 20.3081 | 862.2132 | 0.0046639 | 0 | 0.013671 | 0.018335 | 0.007736 | 0 | 0.0071934 | 0.014929 | 0.01493 | 0 | 0.056225 | 0.071155 | 0.0059674 | 0.0073177 | 0.024404 | 0.0059063 | 0.11475 | 0.021786 | 0 | 0.06156 | 0.083346 | 0.0059674 | 0.0073177 | 0.024404 | 0.0059063 | 0.12694 | 1.0954 | 0 | 0.58142 | 1.6768 | 0.0083313 | 0 | 0.00020097 | 0.0085323 | 91.0094 | 0.75619 | 0.70585 | 6602.2685 | 0.97203 | 12.8401
Los Angeles (SC) | 2020 | MDV | 2015 | Aggregate | Diesel | 1506.444 | 59901.9736 | 7386.9233 | 0.0022992 | 0 | 0 | 0.0022992 | 0.00028939 | 0 | 0 | 0.00028939 | 0.00013206 | 0.00104 | 0.0014614 | 0.00030248 | 0 | 0 | 0.00030248 | 0.00052824 | 0.0024266 | 0.0032574 | 28.6101 | 0 | 0 | 28.6101 | 5.2099e-05 | 0 | 0 | 5.2099e-05 | 0.0044971 | 0 | 0 | 0.0044971 | 0.0011217 | 0 | 0 | 0.0011217 | 0 | 0 | 0 | 0 | 0.0011217 | 0.0012769 | 0 | 0 | 0.0012769 | 0 | 0 | 0 | 0 | 0.0012769 | 0.020861 | 0 | 0 | 0.020861 | 0.00027047 | 0 | 0 | 0.00027047 | 2.5498 | 0.52231 | 0.73996 | 6499.2771 | 0.29008 | 4.7389
Los Angeles (SC) | 2020 | MDV | 2016 | Aggregate | Gasoline | 56643.0881 | 2323999.558 | 280997.297 | 0.064047 | 0 | 0.058523 | 0.12257 | 0.005556 | 0 | 0.00070944 | 0.0062655 | 0.0051235 | 0.040348 | 0.051737 | 0.0060427 | 0 | 0.00077158 | 0.0068143 | 0.020494 | 0.094145 | 0.12145 | 1057.1598 | 0 | 24.9986 | 1082.1584 | 0.0058429 | 0 | 0.016958 | 0.022801 | 0.0098369 | 0 | 0.0089885 | 0.018825 | 0.018557 | 0 | 0.069197 | 0.087754 | 0.0062591 | 0.0070261 | 0.024117 | 0.0057267 | 0.13088 | 0.027079 | 0 | 0.075762 | 0.10284 | 0.0062591 | 0.0070261 | 0.024117 | 0.0057267 | 0.14597 | 1.4306 | 0 | 0.74368 | 2.1743 | 0.010461 | 0 | 0.00024738 | 0.010709 | 114.2253 | 0.71768 | 0.71115 | 6336.3885 | 0.8547 | 12.7313
Los Angeles (SC) | 2020 | MDV | 2016 | Aggregate | Diesel | 1013.8825 | 41689.6512 | 5029.7087 | 0.0015666 | 0 | 0 | 0.0015666 | 0.00018964 | 0 | 0 | 0.00018964 | 9.191e-05 | 0.00072379 | 0.0010053 | 0.00019822 | 0 | 0 | 0.00019822 | 0.00036764 | 0.0016888 | 0.0022547 | 19.1134 | 0 | 0 | 19.1134 | 3.4619e-05 | 0 | 0 | 3.4619e-05 | 0.0030044 | 0 | 0 | 0.0030044 | 0.00074533 | 0 | 0 | 0.00074533 | 0 | 0 | 0 | 0 | 0.00074533 | 0.00084851 | 0 | 0 | 0.00084851 | 0 | 0 | 0 | 0 | 0.00084851 | 0.01356 | 0 | 0 | 0.01356 | 0.00018069 | 0 | 0 | 0.00018069 | 1.7034 | 0.51136 | 0.73595 | 6238.7239 | 0.27696 | 4.4259
Los Angeles (SC) | 2020 | MDV | 2017 | Aggregate | Gasoline | 61357.6237 | 2602707.0152 | 307900.532 | 0.070756 | 0 | 0.063754 | 0.13451 | 0.0066857 | 0 | 0.00083832 | 0.007524 | 0.005738 | 0.045187 | 0.058449 | 0.0072713 | 0 | 0.00091174 | 0.0081831 | 0.022952 | 0.10544 | 0.13657 | 1134.8045 | 0 | 26.3052 | 1161.1097 | 0.006417 | 0 | 0.01849 | 0.024907 | 0.010934 | 0 | 0.0098523 | 0.020787 | 0.020301 | 0 | 0.07515 | 0.095451 | 0.0058196 | 0.0059276 | 0.019641 | 0.0049043 | 0.13174 | 0.029623 | 0 | 0.08228 | 0.1119 | 0.0058196 | 0.0059276 | 0.019641 | 0.0049043 | 0.1482 | 1.5922 | 0 | 0.81168 | 2.4039 | 0.01123 | 0 | 0.00026031 | 0.01149 | 122.5588 | 0.70326 | 0.71403 | 6070.6468 | 0.77481 | 12.5684
Los Angeles (SC) | 2020 | MDV | 2017 | Aggregate | Diesel | 2133.9159 | 90517.8137 | 10708.2675 | 0.0033251 | 0 | 0 | 0.0033251 | 0.00038496 | 0 | 0 | 0.00038496 | 0.00019956 | 0.0015715 | 0.002156 | 0.00040237 | 0 | 0 | 0.00040237 | 0.00079823 | 0.0036669 | 0.0048675 | 39.7663 | 0 | 0 | 39.7663 | 7.1432e-05 | 0 | 0 | 7.1432e-05 | 0.0062507 | 0 | 0 | 0.0062507 | 0.0015379 | 0 | 0 | 0.0015379 | 0 | 0 | 0 | 0 | 0.0015379 | 0.0017508 | 0 | 0 | 0.0017508 | 0 | 0 | 0 | 0 | 0.0017508 | 0.027258 | 0 | 0 | 0.027258 | 0.00037593 | 0 | 0 | 0.00037593 | 3.5441 | 0.49987 | 0.73174 | 5978.1707 | 0.2632 | 4.0977
Los Angeles (SC) | 2020 | MDV | 2017 | Aggregate | Electricity | 219.3891 | 7181.3889 | 1100.9229 | 0 | 0 | 0 | 0 | 0 | 0 | 0 | 0 | 1.5832e-05 | 0.00012468 | 0.00014051 | 0 | 0 | 0 | 0 | 6.3329e-05 | 0.00029092 | 0.00035425 | 0 | 0 | 0 | 0 | 0 | 0 | 0 | 0 | 0 | 0 | 0 | 0 | 0 | 0 | 0 | 0 | 5.4189e-06 | 5.9319e-06 | 0 | 1.8138e-06 | 1.3165e-05 | 0 | 0 | 0 | 0 | 5.4189e-06 | 5.9319e-06 | 0 | 1.8138e-06 | 1.3165e-05 | 0 | 0 | 0 | 0 | 0 | 0 | 0 | 0 | 0 | 0 | 0.67125 | 0 | 0.024945 | 0
Los Angeles (SC) | 2020 | MDV | 2018 | Aggregate | Gasoline | 66649.4606 | 2923296.3097 | 338274.0054 | 0.075311 | 0 | 0.066975 | 0.14229 | 0.0078215 | 0 | 0.00096119 | 0.0087827 | 0.0064448 | 0.050753 | 0.06598 | 0.0085066 | 0 | 0.0010454 | 0.009552 | 0.025779 | 0.11842 | 0.15375 | 1219.3672 | 0 | 27.6923 | 1247.0595 | 0.0068099 | 0 | 0.019493 | 0.026303 | 0.011852 | 0 | 0.01054 | 0.022391 | 0.021337 | 0 | 0.078466 | 0.099802 | 0.0053474 | 0.0045354 | 0.026619 | 0.003906 | 0.14021 | 0.031134 | 0 | 0.08591 | 0.11704 | 0.0053474 | 0.0045354 | 0.026619 | 0.003906 | 0.15745 | 1.775 | 0 | 0.88658 | 2.6616 | 0.012067 | 0 | 0.00027404 | 0.012341 | 131.6311 | 0.66234 | 0.71571 | 5804.9882 | 0.73293 | 12.3895
Los Angeles (SC) | 2020 | MDV | 2018 | Aggregate | Diesel | 2317.9572 | 101667.3752 | 11764.6063 | 0.0036449 | 0 | 0 | 0.0036449 | 0.00040088 | 0 | 0 | 0.00040088 | 0.00022414 | 0.0017651 | 0.0023901 | 0.00041901 | 0 | 0 | 0.00041901 | 0.00089655 | 0.0041185 | 0.0054341 | 42.7179 | 0 | 0 | 42.7179 | 7.5842e-05 | 0 | 0 | 7.5842e-05 | 0.0067147 | 0 | 0 | 0.0067147 | 0.0016328 | 0 | 0 | 0.0016328 | 0 | 0 | 0 | 0 | 0.0016328 | 0.0018589 | 0 | 0 | 0.0018589 | 0 | 0 | 0 | 0 | 0.0018589 | 0.028049 | 0 | 0 | 0.028049 | 0.00040384 | 0 | 0 | 0.00040384 | 3.8071 | 0.48786 | 0.72733 | 5717.6175 | 0.2488 | 3.7543
Los Angeles (SC) | 2020 | MDV | 2018 | Aggregate | Electricity | 238.3105 | 8086.193 | 1209.5257 | 0 | 0 | 0 | 0 | 0 | 0 | 0 | 0 | 1.7827e-05 | 0.00014039 | 0.00015821 | 0 | 0 | 0 | 0 | 7.1308e-05 | 0.00032757 | 0.00039888 | 0 | 0 | 0 | 0 | 0 | 0 | 0 | 0 | 0 | 0 | 0 | 0 | 0 | 0 | 0 | 0 | 5.8863e-06 | 6.5171e-06 | 0 | 1.9703e-06 | 1.4374e-05 | 0 | 0 | 0 | 0 | 5.8863e-06 | 6.5171e-06 | 0 | 1.9703e-06 | 1.4374e-05 | 0 | 0 | 0 | 0 | 0 | 0 | 0 | 0 | 0 | 0 | 0.67125 | 0 | 0.024188 | 0
Los Angeles (SC) | 2020 | MDV | 2019 | Aggregate | Gasoline | 70243.8111 | 3187088.4598 | 360541.1119 | 0.073007 | 0 | 0.06423 | 0.13724 | 0.0080539 | 0 | 0.00096877 | 0.0090227 | 0.0070263 | 0.055332 | 0.071381 | 0.0087594 | 0 | 0.0010536 | 0.009813 | 0.028105 | 0.12911 | 0.16703 | 1269.1691 | 0 | 28.2099 | 1297.379 | 0.0066261 | 0 | 0.018846 | 0.025473 | 0.011923 | 0 | 0.01049 | 0.022413 | 0.020378 | 0 | 0.074466 | 0.094845 | 0.0052725 | 0.0041419 | 0.025532 | 0.0036254 | 0.13342 | 0.029736 | 0 | 0.081531 | 0.11127 | 0.0052725 | 0.0041419 | 0.025532 | 0.0036254 | 0.14984 | 1.919 | 0 | 0.93831 | 2.8573 | 0.012559 | 0 | 0.00027916 | 0.012839 | 136.9425 | 0.58596 | 0.71315 | 5539.3621 | 0.63976 | 12.1997
Los Angeles (SC) | 2020 | MDV | 2019 | Aggregate | Diesel | 2458.4187 | 111542.8926 | 12618.3503 | 0.003896 | 0 | 0 | 0.003896 | 0.00040373 | 0 | 0 | 0.00040373 | 0.00024591 | 0.0019365 | 0.0025862 | 0.00042199 | 0 | 0 | 0.00042199 | 0.00098364 | 0.0045186 | 0.0059242 | 44.7316 | 0 | 0 | 44.7316 | 7.818e-05 | 0 | 0 | 7.818e-05 | 0.0070312 | 0 | 0 | 0.0070312 | 0.0016832 | 0 | 0 | 0.0016832 | 0 | 0 | 0 | 0 | 0.0016832 | 0.0019162 | 0 | 0 | 0.0019162 | 0 | 0 | 0 | 0 | 0.0019162 | 0.027833 | 0 | 0 | 0.027833 | 0.00042287 | 0 | 0 | 0.00042287 | 3.9866 | 0.4753 | 0.72273 | 5457.0642 | 0.23376 | 3.3955
Los Angeles (SC) | 2020 | MDV | 2019 | Aggregate | Electricity | 697.1655 | 24508.5451 | 3578.3486 | 0 | 0 | 0 | 0 | 0 | 0 | 0 | 0 | 5.4032e-05 | 0.0004255 | 0.00047953 | 0 | 0 | 0 | 0 | 0.00021613 | 0.00099284 | 0.001209 | 0 | 0 | 0 | 0 | 0 | 0 | 0 | 0 | 0 | 0 | 0 | 0 | 0 | 0 | 0 | 0 | 1.722e-05 | 1.9281e-05 | 0 | 5.7639e-06 | 4.2264e-05 | 0 | 0 | 0 | 0 | 1.722e-05 | 1.9281e-05 | 0 | 5.7639e-06 | 4.2264e-05 | 0 | 0 | 0 | 0 | 0 | 0 | 0 | 0 | 0 | 0 | 0.67125 | 0 | 0.023466 | 0
Los Angeles (SC) | 2020 | MDV | 2020 | Aggregate | Gasoline | 65275.0888 | 3062993.1255 | 338777.711 | 0.060462 | 0 | 0.05274 | 0.1132 | 0.0055528 | 0 | 0.00065304 | 0.0062059 | 0.0067527 | 0.053178 | 0.066136 | 0.0060392 | 0 | 0.00071024 | 0.0067495 | 0.027011 | 0.12408 | 0.15784 | 1161.81 | 0 | 25.2471 | 1187.0571 | 0.0054657 | 0 | 0.015472 | 0.020937 | 0.010342 | 0 | 0.0090209 | 0.019363 | 0.016402 | 0 | 0.059651 | 0.076053 | 0.0046575 | 0.0033744 | 0.026348 | 0.0030078 | 0.11344 | 0.023934 | 0 | 0.06531 | 0.089245 | 0.0046575 | 0.0033744 | 0.026348 | 0.0030078 | 0.12663 | 1.8089 | 0 | 0.85787 | 2.6668 | 0.011497 | 0 | 0.00024984 | 0.011747 | 125.2977 | 0.50291 | 0.70124 | 5273.6655 | 0.56258 | 11.8475
Los Angeles (SC) | 2020 | MDV | 2020 | Aggregate | Diesel | 2308.3159 | 108316.2948 | 11980.1596 | 0.0036792 | 0 | 0 | 0.0036792 | 0.00035552 | 0 | 0 | 0.00035552 | 0.0002388 | 0.0018805 | 0.0024748 | 0.00037159 | 0 | 0 | 0.00037159 | 0.00095519 | 0.0043879 | 0.0057147 | 41.3636 | 0 | 0 | 41.3636 | 7.0826e-05 | 0 | 0 | 7.0826e-05 | 0.0065018 | 0 | 0 | 0.0065018 | 0.0015249 | 0 | 0 | 0.0015249 | 0 | 0 | 0 | 0 | 0.0015249 | 0.0017359 | 0 | 0 | 0.0017359 | 0 | 0 | 0 | 0 | 0.0017359 | 0.024051 | 0 | 0 | 0.024051 | 0.00039104 | 0 | 0 | 0.00039104 | 3.6865 | 0.46221 | 0.71793 | 5196.511 | 0.21809 | 3.0216
Los Angeles (SC) | 2020 | MDV | 2020 | Aggregate | Electricity | 1334.47 | 48579.0131 | 6925.8992 | 0 | 0 | 0 | 0 | 0 | 0 | 0 | 0 | 0.0001071 | 0.0008434 | 0.0009505 | 0 | 0 | 0 | 0 | 0.00042839 | 0.0019679 | 0.0023963 | 0 | 0 | 0 | 0 | 0 | 0 | 0 | 0 | 0 | 0 | 0 | 0 | 0 | 0 | 0 | 0 | 3.2961e-05 | 3.7318e-05 | 0 | 1.1033e-05 | 8.1312e-05 | 0 | 0 | 0 | 0 | 3.2961e-05 | 3.7318e-05 | 0 | 1.1033e-05 | 8.1312e-05 | 0 | 0 | 0 | 0 | 0 | 0 | 0 | 0 | 0 | 0 | 0.67125 | 0 | 0.022777 | 0
Los Angeles (SC) | 2020 | T6 Public | 1976 | Aggregate | Diesel | 10.1284 | 140.2283 | 30.7228 | 0.0020881 | 0.00043374 | 0 | 0.0025219 | 2.0969e-05 | 6.2099e-06 | 0 | 2.7179e-05 | 4.6373e-07 | 8.6346e-06 | 3.6277e-05 | 2.1917e-05 | 6.4907e-06 | 0 | 2.8408e-05 | 1.8549e-06 | 2.0147e-05 | 5.041e-05 | 0.19845 | 0.031775 | 0 | 0.23022 | 1.4579e-06 | 9.7811e-07 | 0 | 2.436e-06 | 3.1193e-05 | 4.9946e-06 | 0 | 3.6188e-05 | 3.1388e-05 | 2.1058e-05 | 0 | 5.2446e-05 | 0 | 0 | 0 | 0 | 5.2446e-05 | 3.5732e-05 | 2.3973e-05 | 0 | 5.9706e-05 | 0 | 0 | 0 | 0 | 5.9706e-05 | 8.3543e-05 | 8.2892e-05 | 0 | 0.00016644 | 1.8748e-06 | 3.002e-07 | 0 | 2.175e-06 | 0.020518 | 244.724 | 4.8918 | 22340.9477 | 5.7939 | 16.1509
Los Angeles (SC) | 2020 | T6 Public | 1977 | Aggregate | Diesel | 9.2 | 127.3744 | 27.9066 | 0.0018957 | 0.00039398 | 0 | 0.0022897 | 1.8938e-05 | 5.6407e-06 | 0 | 2.4578e-05 | 4.2122e-07 | 7.8431e-06 | 3.2843e-05 | 1.9794e-05 | 5.8958e-06 | 0 | 2.569e-05 | 1.6849e-06 | 1.8301e-05 | 4.5675e-05 | 0.18026 | 0.028862 | 0 | 0.20912 | 1.3151e-06 | 8.8845e-07 | 0 | 2.2036e-06 | 2.8334e-05 | 4.5368e-06 | 0 | 3.2871e-05 | 2.8315e-05 | 1.9128e-05 | 0 | 4.7443e-05 | 0 | 0 | 0 | 0 | 4.7443e-05 | 3.2234e-05 | 2.1776e-05 | 0 | 5.401e-05 | 0 | 0 | 0 | 0 | 5.401e-05 | 7.5364e-05 | 7.5294e-05 | 0 | 0.00015066 | 1.703e-06 | 2.7268e-07 | 0 | 1.9757e-06 | 0.018637 | 244.6165 | 4.8796 | 22340.9477 | 5.77 | 16.0952
Los Angeles (SC) | 2020 | T6 Public | 1978 | Aggregate | Diesel | 11.231 | 155.4943 | 34.0674 | 0.002313 | 0.00048096 | 0 | 0.002794 | 2.2985e-05 | 6.886e-06 | 0 | 2.9871e-05 | 5.1421e-07 | 9.5746e-06 | 3.996e-05 | 2.4025e-05 | 7.1973e-06 | 0 | 3.1222e-05 | 2.0568e-06 | 2.2341e-05 | 5.562e-05 | 0.22005 | 0.035234 | 0 | 0.25529 | 1.5944e-06 | 1.0846e-06 | 0 | 2.679e-06 | 3.4589e-05 | 5.5383e-06 | 0 | 4.0128e-05 | 3.4327e-05 | 2.3351e-05 | 0 | 5.7677e-05 | 0 | 0 | 0 | 0 | 5.7677e-05 | 3.9078e-05 | 2.6583e-05 | 0 | 6.5661e-05 | 0 | 0 | 0 | 0 | 6.5661e-05 | 9.1365e-05 | 9.1916e-05 | 0 | 0.00018328 | 2.079e-06 | 3.3288e-07 | 0 | 2.4118e-06 | 0.022752 | 244.509 | 4.8674 | 22340.9477 | 5.7462 | 16.0395
Los Angeles (SC) | 2020 | T6 Public | 1979 | Aggregate | Diesel | 10.1199 | 140.111 | 30.6971 | 0.0020831 | 0.00043338 | 0 | 0.0025165 | 2.0592e-05 | 6.2047e-06 | 0 | 2.6796e-05 | 4.6334e-07 | 8.6273e-06 | 3.5887e-05 | 2.1523e-05 | 6.4853e-06 | 0 | 2.8008e-05 | 1.8534e-06 | 2.013e-05 | 4.9992e-05 | 0.19828 | 0.031748 | 0 | 0.23003 | 1.4266e-06 | 9.7729e-07 | 0 | 2.4039e-06 | 3.1167e-05 | 4.9904e-06 | 0 | 3.6158e-05 | 3.0715e-05 | 2.1041e-05 | 0 | 5.1756e-05 | 0 | 0 | 0 | 0 | 5.1756e-05 | 3.4967e-05 | 2.3953e-05 | 0 | 5.892e-05 | 0 | 0 | 0 | 0 | 5.892e-05 | 8.1753e-05 | 8.2823e-05 | 0 | 0.00016458 | 1.8733e-06 | 2.9994e-07 | 0 | 2.1732e-06 | 0.020501 | 244.4015 | 4.8553 | 22340.9477 | 5.7224 | 15.9838
Los Angeles (SC) | 2020 | T6 Public | 1980 | Aggregate | Diesel | 14.5329 | 201.2084 | 44.083 | 0.0029898 | 0.00062236 | 0 | 0.0036122 | 2.9399e-05 | 8.9104e-06 | 0 | 3.8309e-05 | 6.6538e-07 | 1.2389e-05 | 5.1364e-05 | 3.0728e-05 | 9.3133e-06 | 0 | 4.0041e-05 | 2.6615e-06 | 2.8909e-05 | 7.1611e-05 | 0.28475 | 0.045593 | 0 | 0.33034 | 2.0344e-06 | 1.4035e-06 | 0 | 3.4378e-06 | 4.4758e-05 | 7.1666e-06 | 0 | 5.1925e-05 | 4.38e-05 | 3.0216e-05 | 0 | 7.4016e-05 | 0 | 0 | 0 | 0 | 7.4016e-05 | 4.9863e-05 | 3.4399e-05 | 0 | 8.4261e-05 | 0 | 0 | 0 | 0 | 8.4261e-05 | 0.00011658 | 0.00011894 | 0 | 0.00023552 | 2.6901e-06 | 4.3074e-07 | 0 | 3.1209e-06 | 0.029441 | 244.294 | 4.8431 | 22340.9477 | 5.6986 | 15.9282
Los Angeles (SC) | 2020 | T6 Public | 1981 | Aggregate | Diesel | 41.4602 | 574.0197 | 125.7627 | 0.0085251 | 0.0017755 | 0 | 0.010301 | 8.3379e-05 | 2.542e-05 | 0 | 0.0001088 | 1.8982e-06 | 3.5345e-05 | 0.00014604 | 8.7149e-05 | 2.657e-05 | 0 | 0.00011372 | 7.593e-06 | 8.2472e-05 | 0.00020378 | 0.81234 | 0.13007 | 0 | 0.94241 | 5.7628e-06 | 4.0038e-06 | 0 | 9.7667e-06 | 0.00012769 | 2.0445e-05 | 0 | 0.00014813 | 0.00012407 | 8.6202e-05 | 0 | 0.00021027 | 0 | 0 | 0 | 0 | 0.00021027 | 0.00014125 | 9.8134e-05 | 0 | 0.00023938 | 0 | 0 | 0 | 0 | 0.00023938 | 0.00033024 | 0.00033932 | 0 | 0.00066955 | 7.6746e-06 | 1.2288e-06 | 0 | 8.9035e-06 | 0.083991 | 244.1865 | 4.8309 | 22340.9477 | 5.6748 | 15.8725
Los Angeles (SC) | 2020 | T6 Public | 1982 | Aggregate | Diesel | 33.2405 | 460.2164 | 100.8294 | 0.0068313 | 0.0014235 | 0 | 0.0082548 | 6.6455e-05 | 2.038e-05 | 0 | 8.6835e-05 | 1.5219e-06 | 2.8338e-05 | 0.0001167 | 6.946e-05 | 2.1302e-05 | 0 | 9.0762e-05 | 6.0876e-06 | 6.6122e-05 | 0.00016297 | 0.65129 | 0.10428 | 0 | 0.75557 | 4.5874e-06 | 3.2101e-06 | 0 | 7.7975e-06 | 0.00010237 | 1.6392e-05 | 0 | 0.00011877 | 9.8766e-05 | 6.9112e-05 | 0 | 0.00016788 | 0 | 0 | 0 | 0 | 0.00016788 | 0.00011244 | 7.8678e-05 | 0 | 0.00019112 | 0 | 0 | 0 | 0 | 0.00019112 | 0.00026288 | 0.00027205 | 0 | 0.00053493 | 6.1531e-06 | 9.8521e-07 | 0 | 7.1383e-06 | 0.067339 | 244.079 | 4.8188 | 22340.9477 | 5.651 | 15.8168
Los Angeles (SC) | 2020 | T6 Public | 1983 | Aggregate | Diesel | 23.9211 | 331.1894 | 72.5607 | 0.0049134 | 0.0010244 | 0 | 0.0059378 | 4.754e-05 | 1.4667e-05 | 0 | 6.2207e-05 | 1.0952e-06 | 2.0393e-05 | 8.3695e-05 | 4.969e-05 | 1.533e-05 | 0 | 6.5019e-05 | 4.3809e-06 | 4.7584e-05 | 0.00011698 | 0.46869 | 0.075046 | 0 | 0.54374 | 3.2776e-06 | 2.3101e-06 | 0 | 5.5877e-06 | 7.3672e-05 | 1.1796e-05 | 0 | 8.5468e-05 | 7.0567e-05 | 4.9735e-05 | 0 | 0.0001203 | 0 | 0 | 0 | 0 | 0.0001203 | 8.0335e-05 | 5.662e-05 | 0 | 0.00013696 | 0 | 0 | 0 | 0 | 0.00013696 | 0.00018782 | 0.00019577 | 0 | 0.0003836 | 4.428e-06 | 7.09e-07 | 0 | 5.137e-06 | 0.04846 | 243.9715 | 4.8066 | 22340.9477 | 5.6272 | 15.7611
Los Angeles (SC) | 2020 | T6 Public | 1984 | Aggregate | Diesel | 19.6613 | 272.2124 | 59.6393 | 0.0040363 | 0.00084198 | 0 | 0.0048783 | 3.8841e-05 | 1.2055e-05 | 0 | 5.0896e-05 | 9.0019e-07 | 1.6762e-05 | 6.8558e-05 | 4.0598e-05 | 1.26e-05 | 0 | 5.3198e-05 | 3.6008e-06 | 3.911e-05 | 9.5909e-05 | 0.38523 | 0.061682 | 0 | 0.44691 | 2.6745e-06 | 1.8987e-06 | 0 | 4.5733e-06 | 6.0553e-05 | 9.6956e-06 | 0 | 7.0248e-05 | 5.7582e-05 | 4.0879e-05 | 0 | 9.8461e-05 | 0 | 0 | 0 | 0 | 9.8461e-05 | 6.5553e-05 | 4.6537e-05 | 0 | 0.00011209 | 0 | 0 | 0 | 0 | 0.00011209 | 0.00015326 | 0.00016091 | 0 | 0.00031417 | 3.6395e-06 | 5.8274e-07 | 0 | 4.2222e-06 | 0.03983 | 243.864 | 4.7944 | 22340.9477 | 5.6033 | 15.7054
Los Angeles (SC) | 2020 | T6 Public | 1985 | Aggregate | Diesel | 31.3144 | 433.5505 | 94.9871 | 0.006425 | 0.001341 | 0 | 0.007766 | 6.1474e-05 | 1.92e-05 | 0 | 8.0674e-05 | 1.4337e-06 | 2.6696e-05 | 0.0001088 | 6.4254e-05 | 2.0068e-05 | 0 | 8.4322e-05 | 5.7349e-06 | 6.229e-05 | 0.00015235 | 0.61355 | 0.098241 | 0 | 0.71179 | 4.2273e-06 | 3.0241e-06 | 0 | 7.2514e-06 | 9.6442e-05 | 1.5442e-05 | 0 | 0.00011188 | 9.1013e-05 | 6.5107e-05 | 0 | 0.00015612 | 0 | 0 | 0 | 0 | 0.00015612 | 0.00010361 | 7.412e-05 | 0 | 0.00017773 | 0 | 0 | 0 | 0 | 0.00017773 | 0.00024224 | 0.00025628 | 0 | 0.00049853 | 5.7965e-06 | 9.2813e-07 | 0 | 6.7247e-06 | 0.063437 | 243.7515 | 4.7817 | 22340.9477 | 5.5784 | 15.6472
Los Angeles (SC) | 2020 | T6 Public | 1986 | Aggregate | Diesel | 47.5413 | 658.2123 | 144.2085 | 0.0097487 | 0.0020359 | 0 | 0.011785 | 9.2714e-05 | 2.9149e-05 | 0 | 0.00012186 | 2.1767e-06 | 4.0529e-05 | 0.00016457 | 9.6906e-05 | 3.0467e-05 | 0 | 0.00012737 | 8.7067e-06 | 9.4569e-05 | 0.00023065 | 0.93149 | 0.14915 | 0 | 1.0806 | 6.3665e-06 | 4.5911e-06 | 0 | 1.0958e-05 | 0.00014642 | 2.3444e-05 | 0 | 0.00016986 | 0.00013707 | 9.8845e-05 | 0 | 0.00023591 | 0 | 0 | 0 | 0 | 0.00023591 | 0.00015604 | 0.00011253 | 0 | 0.00026857 | 0 | 0 | 0 | 0 | 0.00026857 | 0.00036483 | 0.00038909 | 0 | 0.00075391 | 8.8003e-06 | 1.4091e-06 | 0 | 1.0209e-05 | 0.09631 | 243.634 | 4.7684 | 22340.9477 | 5.5524 | 15.5863
Los Angeles (SC) | 2020 | T6 Public | 1987 | Aggregate | Diesel | 43.6635 | 604.5245 | 132.446 | 0.0089338 | 0.0020359 | 0 | 0.01097 | 8.506e-05 | 1.1701e-05 | 0 | 9.6761e-05 | 1.9991e-06 | 3.7224e-05 | 0.00013598 | 8.8906e-05 | 1.223e-05 | 0 | 0.00010114 | 7.9965e-06 | 8.6855e-05 | 0.00019599 | 0.82871 | 0.14517 | 0 | 0.97388 | 5.7262e-06 | 1.7074e-06 | 0 | 7.4337e-06 | 0.00013026 | 2.2819e-05 | 0 | 0.00015308 | 0.00012328 | 3.6761e-05 | 0 | 0.00016004 | 0 | 0 | 0 | 0 | 0.00016004 | 0.00014035 | 4.1849e-05 | 0 | 0.0001822 | 0 | 0 | 0 | 0 | 0.0001822 | 0.00032814 | 0.00021911 | 0 | 0.00054725 | 7.8292e-06 | 1.3715e-06 | 0 | 9.2007e-06 | 0.086795 | 246.9269 | 4.4117 | 21921.8173 | 4.1013 | 12.3185
Los Angeles (SC) | 2020 | T6 Public | 1988 | Aggregate | Diesel | 36.3774 | 503.6472 | 110.3447 | 0.0074367 | 0.0016962 | 0 | 0.0091329 | 7.0411e-05 | 9.7487e-06 | 0 | 8.0159e-05 | 1.6655e-06 | 3.1012e-05 | 0.00011284 | 7.3594e-05 | 1.019e-05 | 0 | 8.3784e-05 | 6.6621e-06 | 7.2362e-05 | 0.00016281 | 0.69042 | 0.12094 | 0 | 0.81136 | 4.72e-06 | 1.4225e-06 | 0 | 6.1425e-06 | 0.00010852 | 1.9011e-05 | 0 | 0.00012754 | 0.00010162 | 3.0627e-05 | 0 | 0.00013225 | 0 | 0 | 0 | 0 | 0.00013225 | 0.00011569 | 3.4866e-05 | 0 | 0.00015055 | 0 | 0 | 0 | 0 | 0.00015055 | 0.00027048 | 0.00018255 | 0 | 0.00045303 | 6.5227e-06 | 1.1426e-06 | 0 | 7.6654e-06 | 0.072311 | 246.7562 | 4.3988 | 21921.8173 | 4.0677 | 12.2401
Los Angeles (SC) | 2020 | T6 Public | 1989 | Aggregate | Diesel | 49.512 | 685.4973 | 150.1864 | 0.010113 | 0.0023086 | 0 | 0.012422 | 9.519e-05 | 1.3269e-05 | 0 | 0.00010846 | 2.2669e-06 | 4.221e-05 | 0.00015293 | 9.9494e-05 | 1.3869e-05 | 0 | 0.00011336 | 9.0676e-06 | 9.8489e-05 | 0.00022092 | 0.93971 | 0.16461 | 0 | 1.1043 | 6.3526e-06 | 1.9361e-06 | 0 | 8.2887e-06 | 0.00014771 | 2.5875e-05 | 0 | 0.00017358 | 0.00013677 | 4.1685e-05 | 0 | 0.00017845 | 0 | 0 | 0 | 0 | 0.00017845 | 0.0001557 | 4.7455e-05 | 0 | 0.00020316 | 0 | 0 | 0 | 0 | 0.00020316 | 0.00036403 | 0.00024846 | 0 | 0.00061249 | 8.8779e-06 | 1.5552e-06 | 0 | 1.0433e-05 | 0.09842 | 246.5789 | 4.3854 | 21921.8173 | 4.0329 | 12.1586
Los Angeles (SC) | 2020 | T6 Public | 1990 | Aggregate | Diesel | 101.1528 | 1400.4682 | 306.8303 | 0.020642 | 0.0047164 | 0 | 0.025358 | 0.00019311 | 2.7108e-05 | 0 | 0.00022021 | 4.6313e-06 | 8.6234e-05 | 0.00031108 | 0.00020184 | 2.8334e-05 | 0 | 0.00023017 | 1.8525e-05 | 0.00020121 | 0.00044991 | 1.9198 | 0.33631 | 0 | 2.2561 | 1.2826e-05 | 3.9555e-06 | 0 | 1.6782e-05 | 0.00030177 | 5.2862e-05 | 0 | 0.00035463 | 0.00027615 | 8.5162e-05 | 0 | 0.00036131 | 0 | 0 | 0 | 0 | 0.00036131 | 0.00031438 | 9.695e-05 | 0 | 0.00041133 | 0 | 0 | 0 | 0 | 0.00041133 | 0.00073501 | 0.0005076 | 0 | 0.0012426 | 1.8137e-05 | 3.1772e-06 | 0 | 2.1315e-05 | 0.20107 | 246.3949 | 4.3716 | 21921.8173 | 3.9967 | 12.074
Los Angeles (SC) | 2020 | T6 Public | 1991 | Aggregate | Diesel | 92.1132 | 1275.3132 | 279.4099 | 0.017977 | 0.0047799 | 0 | 0.022757 | 8.9488e-05 | 1.7517e-05 | 0 | 0.00010701 | 4.2174e-06 | 7.8528e-05 | 0.00018975 | 9.3535e-05 | 1.8309e-05 | 0 | 0.00011184 | 1.687e-05 | 0.00018323 | 0.00031194 | 1.6819 | 0.32278 | 0 | 2.0047 | 5.28e-06 | 2.4804e-06 | 0 | 7.7603e-06 | 0.00026437 | 5.0736e-05 | 0 | 0.00031511 | 0.00011368 | 5.3402e-05 | 0 | 0.00016708 | 0 | 0 | 0 | 0 | 0.00016708 | 0.00012941 | 6.0794e-05 | 0 | 0.00019021 | 0 | 0 | 0 | 0 | 0.00019021 | 0.00032663 | 0.00037582 | 0 | 0.00070246 | 1.589e-05 | 3.0494e-06 | 0 | 1.8939e-05 | 0.17866 | 242.824 | 3.3285 | 21390.1249 | 2.0295 | 7.4953
Los Angeles (SC) | 2020 | T6 Public | 1992 | Aggregate | Diesel | 40.2469 | 557.2211 | 122.0822 | 0.0078418 | 0.0020885 | 0 | 0.0099302 | 3.8733e-05 | 7.6536e-06 | 0 | 4.6387e-05 | 1.8427e-06 | 3.4311e-05 | 8.2541e-05 | 4.0485e-05 | 7.9996e-06 | 0 | 4.8484e-05 | 7.3708e-06 | 8.0059e-05 | 0.00013591 | 0.73487 | 0.14103 | 0 | 0.8759 | 2.2775e-06 | 1.0837e-06 | 0 | 3.3612e-06 | 0.00011551 | 2.2168e-05 | 0 | 0.00013768 | 4.9033e-05 | 2.3333e-05 | 0 | 7.2366e-05 | 0 | 0 | 0 | 0 | 7.2366e-05 | 5.5821e-05 | 2.6563e-05 | 0 | 8.2384e-05 | 0 | 0 | 0 | 0 | 8.2384e-05 | 0.00014089 | 0.00016421 | 0 | 0.0003051 | 6.9427e-06 | 1.3324e-06 | 0 | 8.2751e-06 | 0.078063 | 242.5043 | 3.3191 | 21390.1249 | 2.0119 | 7.4507
Los Angeles (SC) | 2020 | T6 Public | 1993 | Aggregate | Diesel | 47.205 | 653.5572 | 143.1886 | 0.0091816 | 0.0024496 | 0 | 0.011631 | 4.4985e-05 | 8.9768e-06 | 0 | 5.3962e-05 | 2.1613e-06 | 4.0243e-05 | 9.6366e-05 | 4.7019e-05 | 9.3827e-06 | 0 | 5.6402e-05 | 8.6451e-06 | 9.39e-05 | 0.00015895 | 0.86192 | 0.16541 | 0 | 1.0273 | 2.6355e-06 | 1.2711e-06 | 0 | 3.9066e-06 | 0.00013548 | 2.6001e-05 | 0 | 0.00016148 | 5.6741e-05 | 2.7367e-05 | 0 | 8.4108e-05 | 0 | 0 | 0 | 0 | 8.4108e-05 | 6.4595e-05 | 3.1155e-05 | 0 | 9.575e-05 | 0 | 0 | 0 | 0 | 9.575e-05 | 0.00016304 | 0.0001926 | 0 | 0.00035563 | 8.143e-06 | 1.5627e-06 | 0 | 9.7057e-06 | 0.091559 | 242.1737 | 3.3095 | 21390.1249 | 1.9936 | 7.4047
Los Angeles (SC) | 2020 | T6 Public | 1994 | Aggregate | Diesel | 61.6519 | 853.575 | 187.0108 | 0.011924 | 0.0036524 | 0 | 0.015576 | 3.5368e-05 | 8.3654e-06 | 0 | 4.3733e-05 | 2.8227e-06 | 5.2559e-05 | 9.9115e-05 | 3.6967e-05 | 8.7436e-06 | 0 | 4.5711e-05 | 1.1291e-05 | 0.00012264 | 0.00017964 | 1.0791 | 0.23057 | 0 | 1.3096 | 3.3031e-06 | 1.1506e-06 | 0 | 4.4537e-06 | 0.00016961 | 3.6243e-05 | 0 | 0.00020586 | 7.1115e-05 | 2.4773e-05 | 0 | 9.5888e-05 | 0 | 0 | 0 | 0 | 9.5888e-05 | 8.0959e-05 | 2.8202e-05 | 0 | 0.00010916 | 0 | 0 | 0 | 0 | 0.00010916 | 0.00020434 | 0.00020493 | 0 | 0.00040927 | 1.0194e-05 | 2.1783e-06 | 0 | 1.2373e-05 | 0.11672 | 248.3187 | 2.8638 | 20878.2156 | 1.7403 | 6.5246
Los Angeles (SC) | 2020 | T6 Public | 1995 | Aggregate | Diesel | 88.7253 | 1228.4087 | 269.1335 | 0.017123 | 0.0052563 | 0 | 0.022379 | 5.0307e-05 | 1.2039e-05 | 0 | 6.2346e-05 | 4.0623e-06 | 7.5639e-05 | 0.00014205 | 5.2582e-05 | 1.2583e-05 | 0 | 6.5165e-05 | 1.6249e-05 | 0.00017649 | 0.00025791 | 1.5529 | 0.33183 | 0 | 1.8847 | 4.6711e-06 | 1.6559e-06 | 0 | 6.327e-06 | 0.00024409 | 5.2159e-05 | 0 | 0.00029625 | 0.00010057 | 3.5651e-05 | 0 | 0.00013622 | 0 | 0 | 0 | 0 | 0.00013622 | 0.00011449 | 4.0586e-05 | 0 | 0.00015508 | 0 | 0 | 0 | 0 | 0.00015508 | 0.00028897 | 0.00029492 | 0 | 0.00058389 | 1.4671e-05 | 3.1349e-06 | 0 | 1.7806e-05 | 0.16797 | 247.905 | 2.857 | 20878.2156 | 1.7179 | 6.468
Los Angeles (SC) | 2020 | T6 Public | 1996 | Aggregate | Diesel | 59.8003 | 827.9399 | 181.3944 | 0.0114 | 0.0035427 | 0 | 0.014943 | 3.3581e-05 | 8.1141e-06 | 0 | 4.1696e-05 | 2.7379e-06 | 5.098e-05 | 9.5414e-05 | 3.51e-05 | 8.481e-06 | 0 | 4.3581e-05 | 1.0952e-05 | 0.00011895 | 0.00017349 | 1.0456 | 0.22365 | 0 | 1.2693 | 3.0756e-06 | 1.1161e-06 | 0 | 4.1917e-06 | 0.00016436 | 3.5155e-05 | 0 | 0.00019951 | 6.6217e-05 | 2.4029e-05 | 0 | 9.0246e-05 | 0 | 0 | 0 | 0 | 9.0246e-05 | 7.5383e-05 | 2.7355e-05 | 0 | 0.00010274 | 0 | 0 | 0 | 0 | 0.00010274 | 0.00019215 | 0.00019877 | 0 | 0.00039093 | 9.8786e-06 | 2.1129e-06 | 0 | 1.1992e-05 | 0.11312 | 245.5905 | 2.8514 | 20861.5392 | 1.6886 | 6.4251
Los Angeles (SC) | 2020 | T6 Public | 1997 | Aggregate | Diesel | 91.6208 | 1268.4965 | 277.9164 | 0.017074 | 0.0054278 | 0 | 0.022502 | 5.106e-05 | 1.2432e-05 | 0 | 6.3492e-05 | 4.1948e-06 | 7.8108e-05 | 0.00014579 | 5.3369e-05 | 1.2994e-05 | 0 | 6.6363e-05 | 1.6779e-05 | 0.00018225 | 0.00026539 | 1.5989 | 0.34266 | 0 | 1.9416 | 4.576e-06 | 1.7099e-06 | 0 | 6.2859e-06 | 0.00025133 | 5.3861e-05 | 0 | 0.00030519 | 9.8519e-05 | 3.6815e-05 | 0 | 0.00013533 | 0 | 0 | 0 | 0 | 0.00013533 | 0.00011216 | 4.1911e-05 | 0 | 0.00015407 | 0 | 0 | 0 | 0 | 0.00015407 | 0.00029158 | 0.00030454 | 0 | 0.00059613 | 1.5106e-05 | 3.2372e-06 | 0 | 1.8343e-05 | 0.17304 | 241.388 | 2.847 | 20828.1866 | 1.6528 | 6.395
Los Angeles (SC) | 2020 | T6 Public | 1998 | Aggregate | Diesel | 56.819 | 786.6628 | 172.3509 | 0.0092136 | 0.0040692 | 0 | 0.013283 | 3.2723e-05 | 4.9952e-06 | 0 | 3.7718e-05 | 2.6014e-06 | 4.8439e-05 | 8.8758e-05 | 3.4202e-05 | 5.221e-06 | 0 | 3.9423e-05 | 1.0406e-05 | 0.00011302 | 0.00016285 | 1.0028 | 0.23422 | 0 | 1.237 | 2.6178e-06 | 6.6188e-07 | 0 | 3.2797e-06 | 0.00015762 | 3.6816e-05 | 0 | 0.00019444 | 5.6361e-05 | 1.425e-05 | 0 | 7.0611e-05 | 0 | 0 | 0 | 0 | 7.0611e-05 | 6.4163e-05 | 1.6223e-05 | 0 | 8.0385e-05 | 0 | 0 | 0 | 0 | 8.0385e-05 | 0.00018784 | 0.00014512 | 0 | 0.00033295 | 9.4738e-06 | 2.2128e-06 | 0 | 1.1687e-05 | 0.11025 | 229.7685 | 2.817 | 21397.8487 | 1.3905 | 5.7595
Los Angeles (SC) | 2020 | T6 Public | 1999 | Aggregate | Diesel | 114.4073 | 1583.9767 | 347.0353 | 0.021756 | 0.0081936 | 0 | 0.029949 | 6.2662e-05 | 1.0058e-05 | 0 | 7.272e-05 | 5.2381e-06 | 9.7534e-05 | 0.00017549 | 6.5496e-05 | 1.0513e-05 | 0 | 7.6008e-05 | 2.0952e-05 | 0.00022758 | 0.00032454 | 2.0489 | 0.47161 | 0 | 2.5206 | 5.578e-06 | 1.3327e-06 | 0 | 6.9108e-06 | 0.00032207 | 7.413e-05 | 0 | 0.0003962 | 0.00012009 | 2.8693e-05 | 0 | 0.00014879 | 0 | 0 | 0 | 0 | 0.00014879 | 0.00013672 | 3.2665e-05 | 0 | 0.00016938 | 0 | 0 | 0 | 0 | 0.00016938 | 0.00034507 | 0.00029219 | 0 | 0.00063727 | 1.9357e-05 | 4.4555e-06 | 0 | 2.3813e-05 | 0.22464 | 257.29 | 2.7881 | 21653.8084 | 1.4551 | 5.4747
Los Angeles (SC) | 2020 | T6 Public | 2000 | Aggregate | Diesel | 139.8098 | 1935.6772 | 424.0898 | 0.026509 | 0.010013 | 0 | 0.036522 | 7.5599e-05 | 1.2291e-05 | 0 | 8.789e-05 | 6.4012e-06 | 0.00011919 | 0.00021348 | 7.9017e-05 | 1.2847e-05 | 0 | 9.1864e-05 | 2.5605e-05 | 0.00027811 | 0.00039558 | 2.5039 | 0.57632 | 0 | 3.0802 | 6.6677e-06 | 1.6286e-06 | 0 | 8.2963e-06 | 0.00039358 | 9.059e-05 | 0 | 0.00048417 | 0.00014355 | 3.5064e-05 | 0 | 0.00017862 | 0 | 0 | 0 | 0 | 0.00017862 | 0.00016342 | 3.9918e-05 | 0 | 0.00020334 | 0 | 0 | 0 | 0 | 0.00020334 | 0.00041248 | 0.00035707 | 0 | 0.00076955 | 2.3655e-05 | 5.4448e-06 | 0 | 2.91e-05 | 0.27452 | 256.7463 | 2.7809 | 21653.8084 | 1.4295 | 5.4099
Los Angeles (SC) | 2020 | T6 Public | 2001 | Aggregate | Diesel | 157.833 | 2185.2094 | 478.7601 | 0.029838 | 0.011304 | 0 | 0.041142 | 8.4232e-05 | 1.3876e-05 | 0 | 9.8107e-05 | 7.2263e-06 | 0.00013455 | 0.00023989 | 8.804e-05 | 1.4503e-05 | 0 | 0.00010254 | 2.8905e-05 | 0.00031396 | 0.00044541 | 2.8267 | 0.65062 | 0 | 3.4773 | 7.3577e-06 | 1.8386e-06 | 0 | 9.1963e-06 | 0.00044431 | 0.00010227 | 0 | 0.00054658 | 0.00015841 | 3.9584e-05 | 0 | 0.00019799 | 0 | 0 | 0 | 0 | 0.00019799 | 0.00018034 | 4.5064e-05 | 0 | 0.0002254 | 0 | 0 | 0 | 0 | 0.0002254 | 0.00045516 | 0.0004031 | 0 | 0.00085827 | 2.6705e-05 | 6.1467e-06 | 0 | 3.2852e-05 | 0.30991 | 256.1979 | 2.7737 | 21653.8084 | 1.4036 | 5.3446
Los Angeles (SC) | 2020 | T6 Public | 2002 | Aggregate | Diesel | 198.9291 | 2754.187 | 603.4181 | 0.037491 | 0.014247 | 0 | 0.051738 | 0.0001047 | 1.7489e-05 | 0 | 0.00012219 | 9.1079e-06 | 0.00016959 | 0.00030089 | 0.00010943 | 1.8279e-05 | 0 | 0.00012771 | 3.6432e-05 | 0.00039571 | 0.00055985 | 3.5627 | 0.82002 | 0 | 4.3827 | 9.0503e-06 | 2.3173e-06 | 0 | 1.1368e-05 | 0.00056 | 0.0001289 | 0 | 0.0006889 | 0.00019485 | 4.9891e-05 | 0 | 0.00024474 | 0 | 0 | 0 | 0 | 0.00024474 | 0.00022182 | 5.6797e-05 | 0 | 0.00027862 | 0 | 0 | 0 | 0 | 0.00027862 | 0.00055988 | 0.00050806 | 0 | 0.0010679 | 3.3658e-05 | 7.7472e-06 | 0 | 4.1405e-05 | 0.3906 | 255.6254 | 2.7661 | 21653.8084 | 1.3766 | 5.2764
Los Angeles (SC) | 2020 | T6 Public | 2003 | Aggregate | Diesel | 166.4531 | 2304.5553 | 504.9078 | 0.015882 | 0.012981 | 0 | 0.028863 | 0.0001196 | 1.1942e-05 | 0 | 0.00013154 | 7.621e-06 | 0.0001419 | 0.00028106 | 0.00012501 | 1.2482e-05 | 0 | 0.00013749 | 3.0484e-05 | 0.00033111 | 0.00049908 | 2.9525 | 0.71833 | 0 | 3.6708 | 6.749e-06 | 1.5521e-06 | 0 | 8.301e-06 | 0.00046408 | 0.00011291 | 0 | 0.000577 | 0.0001453 | 3.3416e-05 | 0 | 0.00017872 | 0 | 0 | 0 | 0 | 0.00017872 | 0.00016542 | 3.8041e-05 | 0 | 0.00020346 | 0 | 0 | 0 | 0 | 0.00020346 | 0.00051058 | 0.00037663 | 0 | 0.00088721 | 2.7893e-05 | 6.7864e-06 | 0 | 3.468e-05 | 0.32715 | 170.4276 | 2.9469 | 21674.976 | 1.2014 | 5.2387
Los Angeles (SC) | 2020 | T6 Public | 2004 | Aggregate | Diesel | 79.0555 | 1094.5288 | 239.8016 | 0.0075086 | 0.0061652 | 0 | 0.013674 | 5.6024e-05 | 5.672e-06 | 0 | 6.1696e-05 | 3.6195e-06 | 6.7396e-05 | 0.00013271 | 5.8557e-05 | 5.9284e-06 | 0 | 6.4486e-05 | 1.4478e-05 | 0.00015726 | 0.00023622 | 1.4022 | 0.34116 | 0 | 1.7434 | 3.1315e-06 | 7.3714e-07 | 0 | 3.8686e-06 | 0.00022041 | 5.3626e-05 | 0 | 0.00027404 | 6.7419e-05 | 1.587e-05 | 0 | 8.329e-05 | 0 | 0 | 0 | 0 | 8.329e-05 | 7.6752e-05 | 1.8067e-05 | 0 | 9.4819e-05 | 0 | 0 | 0 | 0 | 9.4819e-05 | 0.00023687 | 0.00017888 | 0 | 0.00041574 | 1.3248e-05 | 3.2232e-06 | 0 | 1.6471e-05 | 0.15538 | 170.0008 | 2.9368 | 21674.976 | 1.1788 | 5.1687
Los Angeles (SC) | 2020 | T6 Public | 2005 | Aggregate | Diesel | 145.7638 | 2018.1103 | 442.1502 | 0.01378 | 0.011368 | 0 | 0.025147 | 0.00010183 | 1.0458e-05 | 0 | 0.00011229 | 6.6738e-06 | 0.00012427 | 0.00024323 | 0.00010643 | 1.0931e-05 | 0 | 0.00011736 | 2.6695e-05 | 0.00028995 | 0.00043401 | 2.5855 | 0.62904 | 0 | 3.2145 | 5.6343e-06 | 1.3592e-06 | 0 | 6.9934e-06 | 0.0004064 | 9.8877e-05 | 0 | 0.00050528 | 0.0001213 | 2.9262e-05 | 0 | 0.00015057 | 0 | 0 | 0 | 0 | 0.00015057 | 0.0001381 | 3.3313e-05 | 0 | 0.00017141 | 0 | 0 | 0 | 0 | 0.00017141 | 0.00042611 | 0.00032981 | 0 | 0.00075592 | 2.4426e-05 | 5.9429e-06 | 0 | 3.0369e-05 | 0.28649 | 169.5636 | 2.9265 | 21674.976 | 1.1558 | 5.0971
Los Angeles (SC) | 2020 | T6 Public | 2006 | Aggregate | Diesel | 128.4099 | 1818.7833 | 389.51 | 0.012359 | 0.010014 | 0 | 0.022373 | 9.0416e-05 | 9.213e-06 | 0 | 9.9629e-05 | 6.0146e-06 | 0.00011199 | 0.00021764 | 9.4504e-05 | 9.6295e-06 | 0 | 0.00010413 | 2.4058e-05 | 0.00026131 | 0.00038951 | 2.3301 | 0.55415 | 0 | 2.8843 | 4.949e-06 | 1.1973e-06 | 0 | 6.1464e-06 | 0.00036626 | 8.7105e-05 | 0 | 0.00045337 | 0.00010655 | 2.5778e-05 | 0 | 0.00013233 | 0 | 0 | 0 | 0 | 0.00013233 | 0.0001213 | 2.9347e-05 | 0 | 0.00015065 | 0 | 0 | 0 | 0 | 0.00015065 | 0.00037422 | 0.00029055 | 0 | 0.00066477 | 2.2014e-05 | 5.2354e-06 | 0 | 2.7249e-05 | 0.25705 | 167.391 | 2.9142 | 21579.5022 | 1.1271 | 4.9736
Los Angeles (SC) | 2020 | T6 Public | 2007 | Aggregate | Diesel | 127.5812 | 1847.3883 | 386.9964 | 0.011347 | 0.0099496 | 0 | 0.021297 | 6.7537e-05 | 7.7342e-06 | 0 | 7.5271e-05 | 6.1092e-06 | 0.00011375 | 0.00019513 | 7.0591e-05 | 8.0839e-06 | 0 | 7.8675e-05 | 2.4437e-05 | 0.00026542 | 0.00036854 | 2.3981 | 0.56121 | 0 | 2.9594 | 3.7484e-06 | 9.9177e-07 | 0 | 4.7402e-06 | 0.00037696 | 8.8214e-05 | 0 | 0.00046517 | 8.0702e-05 | 2.1352e-05 | 0 | 0.00010205 | 0 | 0 | 0 | 0 | 0.00010205 | 9.1873e-05 | 2.4308e-05 | 0 | 0.00011618 | 0 | 0 | 0 | 0 | 0.00011618 | 0.00025986 | 0.00023455 | 0 | 0.00049441 | 2.2657e-05 | 5.302e-06 | 0 | 2.7959e-05 | 0.26375 | 156.8711 | 2.7146 | 21798.4499 | 0.85579 | 3.6418
Los Angeles (SC) | 2020 | T6 Public | 2008 | Aggregate | Diesel | 156.7998 | 2320.4667 | 475.6261 | 0.010965 | 0.0094006 | 0 | 0.020365 | 5.0287e-05 | 2.9078e-06 | 0 | 5.3195e-05 | 7.6736e-06 | 0.00014288 | 0.00020375 | 5.256e-05 | 3.0393e-06 | 0 | 5.56e-05 | 3.0695e-05 | 0.00033339 | 0.00041969 | 3.0673 | 0.71499 | 0 | 3.7823 | 1.1579e-05 | 3.2161e-06 | 0 | 1.4796e-05 | 0.00048213 | 0.00011239 | 0 | 0.00059452 | 0.0002493 | 6.9241e-05 | 0 | 0.00031854 | 0 | 0 | 0 | 0 | 0.00031854 | 0.00028381 | 7.8826e-05 | 0 | 0.00036264 | 0 | 0 | 0 | 0 | 0.00036264 | 0.00062086 | 0.00057867 | 0 | 0.0011995 | 2.8978e-05 | 6.7549e-06 | 0 | 3.5733e-05 | 0.33709 | 119.4272 | 2.4612 | 22180.1693 | 2.1266 | 7.0344
Los Angeles (SC) | 2020 | T6 Public | 2009 | Aggregate | Diesel | 110.3953 | 1668.6381 | 334.8658 | 0.0077513 | 0.0032917 | 0 | 0.011043 | 2.6323e-05 | 4.3346e-07 | 0 | 2.6756e-05 | 5.5181e-06 | 0.00010275 | 0.00013502 | 2.7513e-05 | 4.5306e-07 | 0 | 2.7966e-05 | 2.2072e-05 | 0.00023974 | 0.00028978 | 2.2085 | 0.50443 | 0 | 2.713 | 7.8059e-06 | 2.1332e-06 | 0 | 9.9392e-06 | 0.00034715 | 7.9289e-05 | 0 | 0.00042644 | 0.00016806 | 4.5928e-05 | 0 | 0.00021399 | 0 | 0 | 0 | 0 | 0.00021399 | 0.00019132 | 5.2286e-05 | 0 | 0.00024361 | 0 | 0 | 0 | 0 | 0.00024361 | 0.00041094 | 0.00037157 | 0 | 0.00078251 | 2.0865e-05 | 4.7656e-06 | 0 | 2.5631e-05 | 0.24179 | 90.0557 | 2.3632 | 22124.1621 | 1.9866 | 6.3813
Los Angeles (SC) | 2020 | T6 Public | 2010 | Aggregate | Diesel | 42.9384 | 662.7084 | 130.2465 | 0.0026688 | 0.0011397 | 6.322e-05 | 0.0038717 | 1.2119e-05 | 1.686e-07 | 0 | 1.2288e-05 | 2.1915e-06 | 4.0806e-05 | 5.5286e-05 | 1.2667e-05 | 1.7622e-07 | 0 | 1.2843e-05 | 8.7661e-06 | 9.5215e-05 | 0.00011682 | 0.86429 | 0.19115 | 0 | 1.0554 | 2.8909e-06 | 7.9126e-07 | 0 | 3.6822e-06 | 0.00013585 | 3.0046e-05 | 0 | 0.0001659 | 6.2241e-05 | 1.7036e-05 | 0 | 7.9277e-05 | 0 | 0 | 0 | 0 | 7.9277e-05 | 7.0857e-05 | 1.9394e-05 | 0 | 9.0251e-05 | 0 | 0 | 0 | 0 | 9.0251e-05 | 0.00014769 | 0.00019887 | 0 | 0.00034656 | 8.1653e-06 | 1.8059e-06 | 0 | 9.9712e-06 | 0.094064 | 79.4996 | 2.3988 | 21671.8396 | 1.8532 | 7.1162
Los Angeles (SC) | 2020 | T6 Public | 2011 | Aggregate | Diesel | 92.4404 | 1456.1914 | 280.4026 | 0.0025534 | 0.0017639 | 0.00075825 | 0.0050756 | 1.7982e-05 | 3.6296e-07 | 0 | 1.8345e-05 | 4.8155e-06 | 8.9665e-05 | 0.00011283 | 1.8795e-05 | 3.7938e-07 | 0 | 1.9174e-05 | 1.9262e-05 | 0.00020922 | 0.00024765 | 1.7726 | 0.36182 | 0 | 2.1344 | 2.2883e-06 | 1.325e-06 | 0 | 3.6133e-06 | 0.00027863 | 5.6874e-05 | 0 | 0.0003355 | 4.9267e-05 | 2.8526e-05 | 0 | 7.7793e-05 | 0 | 0 | 0 | 0 | 7.7793e-05 | 5.6087e-05 | 3.2475e-05 | 0 | 8.8561e-05 | 0 | 0 | 0 | 0 | 8.8561e-05 | 0.0001609 | 0.00096302 | 0 | 0.0011239 | 1.6747e-05 | 3.4183e-06 | 0 | 2.0165e-05 | 0.19023 | 47.4301 | 2.3143 | 19945.5923 | 0.82759 | 10.5028
Los Angeles (SC) | 2020 | T6 Public | 2012 | Aggregate | Diesel | 113.9172 | 1830.5304 | 345.5488 | 0.0022714 | 0.001873 | 0.0011478 | 0.0052923 | 9.6416e-06 | 4.4729e-07 | 0 | 1.0089e-05 | 6.0534e-06 | 0.00011272 | 0.00012886 | 1.0078e-05 | 4.6752e-07 | 0 | 1.0545e-05 | 2.4214e-05 | 0.000263 | 0.00029776 | 2.1847 | 0.42884 | 0 | 2.6135 | 6.0214e-07 | 1.503e-06 | 0 | 2.1051e-06 | 0.0003434 | 6.7408e-05 | 0 | 0.00041081 | 1.2964e-05 | 3.2358e-05 | 0 | 4.5322e-05 | 0 | 0 | 0 | 0 | 4.5322e-05 | 1.4758e-05 | 3.6837e-05 | 0 | 5.1596e-05 | 0 | 0 | 0 | 0 | 5.1596e-05 | 0.00013321 | 0.0013702 | 0 | 0.0015034 | 2.064e-05 | 4.0515e-06 | 0 | 2.4691e-05 | 0.23293 | 39.3416 | 2.2135 | 19428.3926 | 0.38355 | 11.1761
Los Angeles (SC) | 2020 | T6 Public | 2013 | Aggregate | Diesel | 29.9782 | 491.2761 | 90.9339 | 0.00057837 | 0.0004929 | 0.00030338 | 0.0013746 | 2.4429e-06 | 1.1771e-07 | 0 | 2.5606e-06 | 1.6246e-06 | 3.025e-05 | 3.4436e-05 | 2.5533e-06 | 1.2303e-07 | 0 | 2.6764e-06 | 6.4985e-06 | 7.0584e-05 | 7.9759e-05 | 0.58198 | 0.11285 | 0 | 0.69483 | 1.584e-07 | 3.9552e-07 | 0 | 5.5392e-07 | 9.1479e-05 | 1.7739e-05 | 0 | 0.00010922 | 3.4103e-06 | 8.5153e-06 | 0 | 1.1926e-05 | 0 | 0 | 0 | 0 | 1.1926e-05 | 3.8824e-06 | 9.6941e-06 | 0 | 1.3576e-05 | 0 | 0 | 0 | 0 | 1.3576e-05 | 3.5042e-05 | 0.00036058 | 0 | 0.00039562 | 5.4982e-06 | 1.0662e-06 | 0 | 6.5644e-06 | 0.061926 | 38.076 | 2.2092 | 19246.0395 | 0.37605 | 10.9583
Los Angeles (SC) | 2020 | T6 Public | 2014 | Aggregate | Diesel | 156.5762 | 2615.4453 | 474.9477 | 0.0023887 | 0.0025744 | 0.0016331 | 0.0065962 | 1.1222e-05 | 6.1479e-07 | 0 | 1.1837e-05 | 8.6491e-06 | 0.00016105 | 0.00018153 | 1.173e-05 | 6.4259e-07 | 0 | 1.2372e-05 | 3.4596e-05 | 0.00037577 | 0.00042274 | 2.7788 | 0.55812 | 0 | 3.3369 | 8.0336e-07 | 2.0658e-06 | 0 | 2.8691e-06 | 0.00043679 | 8.7729e-05 | 0 | 0.00052452 | 1.7296e-05 | 4.4476e-05 | 0 | 6.1772e-05 | 0 | 0 | 0 | 0 | 6.1772e-05 | 1.969e-05 | 5.0632e-05 | 0 | 7.0322e-05 | 0 | 0 | 0 | 0 | 7.0322e-05 | 0.00017772 | 0.0018833 | 0 | 0.002061 | 2.6253e-05 | 5.2729e-06 | 0 | 3.1525e-05 | 0.2974 | 34.3191 | 2.1995 | 17361.4475 | 0.36588 | 10.7233
Los Angeles (SC) | 2020 | T6 Public | 2015 | Aggregate | Diesel | 103.9244 | 1769.085 | 315.2375 | 0.0014821 | 0.0017087 | 0.0010919 | 0.0042826 | 7.1271e-06 | 4.0806e-07 | 0 | 7.5352e-06 | 5.8502e-06 | 0.00010893 | 0.00012232 | 7.4494e-06 | 4.2651e-07 | 0 | 7.8759e-06 | 2.3401e-05 | 0.00025417 | 0.00028545 | 1.8537 | 0.37044 | 0 | 2.2242 | 5.3318e-07 | 1.3711e-06 | 0 | 1.9043e-06 | 0.00029138 | 5.8229e-05 | 0 | 0.00034961 | 1.1479e-05 | 2.952e-05 | 0 | 4.0999e-05 | 0 | 0 | 0 | 0 | 4.0999e-05 | 1.3068e-05 | 3.3606e-05 | 0 | 4.6674e-05 | 0 | 0 | 0 | 0 | 4.6674e-05 | 0.00011795 | 0.00125 | 0 | 0.001368 | 1.7513e-05 | 3.4998e-06 | 0 | 2.1013e-05 | 0.19822 | 32.942 | 2.1957 | 17108.2883 | 0.35902 | 10.5224
Los Angeles (SC) | 2020 | T6 Public | 2016 | Aggregate | Diesel | 53.0614 | 920.1709 | 160.953 | 0.00075236 | 0.00087243 | 0.00055748 | 0.0021823 | 3.5689e-06 | 2.0834e-07 | 0 | 3.7773e-06 | 3.0429e-06 | 5.666e-05 | 6.348e-05 | 3.7303e-06 | 2.1776e-07 | 0 | 3.9481e-06 | 1.2172e-05 | 0.00013221 | 0.00014833 | 0.9642 | 0.18914 | 0 | 1.1533 | 2.7434e-07 | 7.0006e-07 | 0 | 9.7441e-07 | 0.00015156 | 2.973e-05 | 0 | 0.00018129 | 5.9065e-06 | 1.5072e-05 | 0 | 2.0979e-05 | 0 | 0 | 0 | 0 | 2.0979e-05 | 6.7242e-06 | 1.7159e-05 | 0 | 2.3883e-05 | 0 | 0 | 0 | 0 | 2.3883e-05 | 6.0691e-05 | 0.00063823 | 0 | 0.00069892 | 9.1093e-06 | 1.7869e-06 | 0 | 1.0896e-05 | 0.10279 | 32.2721 | 2.1935 | 17055.9024 | 0.35318 | 10.3358
Los Angeles (SC) | 2020 | T6 Public | 2017 | Aggregate | Diesel | 448.7352 | 7923.6865 | 1361.1634 | 0.0063162 | 0.007378 | 0.0047146 | 0.018409 | 2.952e-05 | 1.7619e-06 | 0 | 3.1282e-05 | 2.6203e-05 | 0.0004879 | 0.00054539 | 3.0855e-05 | 1.8416e-06 | 0 | 3.2697e-05 | 0.00010481 | 0.0011384 | 0.0012759 | 7.9889 | 1.5391 | 0 | 9.528 | 2.3362e-06 | 5.9204e-06 | 0 | 8.2566e-06 | 0.0012557 | 0.00024192 | 0 | 0.0014977 | 5.0299e-05 | 0.00012746 | 0 | 0.00017776 | 0 | 0 | 0 | 0 | 0.00017776 | 5.7261e-05 | 0.00014511 | 0 | 0.00020237 | 0 | 0 | 0 | 0 | 0.00020237 | 0.00051683 | 0.0053974 | 0 | 0.0059143 | 7.5475e-05 | 1.454e-05 | 0 | 9.0015e-05 | 0.84916 | 31.6144 | 2.1913 | 16362.8723 | 0.34754 | 10.1569
Los Angeles (SC) | 2020 | T6 Public | 2018 | Aggregate | Diesel | 271.0284 | 4872.1806 | 822.1195 | 0.003782 | 0.0044562 | 0.0028475 | 0.011086 | 1.7393e-05 | 1.0642e-06 | 0 | 1.8457e-05 | 1.6112e-05 | 0.00030001 | 0.00033457 | 1.8179e-05 | 1.1123e-06 | 0 | 1.9292e-05 | 6.4448e-05 | 0.00070001 | 0.00078375 | 4.9123 | 0.92957 | 0 | 5.8418 | 1.4201e-06 | 3.5758e-06 | 0 | 4.9959e-06 | 0.00077214 | 0.00014612 | 0 | 0.00091826 | 3.0575e-05 | 7.6986e-05 | 0 | 0.00010756 | 0 | 0 | 0 | 0 | 0.00010756 | 3.4808e-05 | 8.7643e-05 | 0 | 0.00012245 | 0 | 0 | 0 | 0 | 0.00012245 | 0.00031417 | 0.00326 | 0 | 0.0035741 | 4.6409e-05 | 8.7821e-06 | 0 | 5.5191e-05 | 0.52064 | 30.962 | 2.189 | 16315.9962 | 0.342 | 9.9824
Los Angeles (SC) | 2020 | T6 Public | 2019 | Aggregate | Diesel | 271.0782 | 4958.7914 | 822.2704 | 0.0037439 | 0.004457 | 0.0028481 | 0.011049 | 1.6916e-05 | 1.0644e-06 | 0 | 1.798e-05 | 1.6398e-05 | 0.00030534 | 0.00033972 | 1.768e-05 | 1.1125e-06 | 0 | 1.8793e-05 | 6.5594e-05 | 0.00071246 | 0.00079684 | 4.9996 | 0.92974 | 0 | 5.9293 | 1.4284e-06 | 3.5765e-06 | 0 | 5.0049e-06 | 0.00078587 | 0.00014614 | 0 | 0.00093201 | 3.0753e-05 | 7.7e-05 | 0 | 0.00010775 | 0 | 0 | 0 | 0 | 0.00010775 | 3.501e-05 | 8.7659e-05 | 0 | 0.00012267 | 0 | 0 | 0 | 0 | 0.00012267 | 0.000316 | 0.0032606 | 0 | 0.0035766 | 4.7234e-05 | 8.7837e-06 | 0 | 5.6017e-05 | 0.52844 | 30.3202 | 2.1867 | 16271.1182 | 0.33662 | 9.8147
Los Angeles (SC) | 2020 | T6 Public | 2020 | Aggregate | Diesel | 243.1404 | 4525.2486 | 737.526 | 0.0033187 | 0.0039977 | 0.0025545 | 0.0098709 | 1.4706e-05 | 9.5468e-07 | 0 | 1.5661e-05 | 1.4965e-05 | 0.00027864 | 0.00030927 | 1.5371e-05 | 9.9785e-07 | 0 | 1.6369e-05 | 5.9859e-05 | 0.00065017 | 0.00072639 | 4.5625 | 0.83392 | 0 | 5.3964 | 1.2878e-06 | 3.2079e-06 | 0 | 4.4956e-06 | 0.00071716 | 0.00013108 | 0 | 0.00084824 | 2.7725e-05 | 6.9064e-05 | 0 | 9.679e-05 | 0 | 0 | 0 | 0 | 9.679e-05 | 3.1563e-05 | 7.8624e-05 | 0 | 0.00011019 | 0 | 0 | 0 | 0 | 0.00011019 | 0.00028488 | 0.0029245 | 0 | 0.0032094 | 4.3104e-05 | 7.8785e-06 | 0 | 5.0983e-05 | 0.48094 | 29.6825 | 2.1843 | 16227.4132 | 0.33134 | 9.6509
Los Angeles (SC) | 2020 | T6 Public | 2021 | Aggregate | Diesel | 23.7073 | 183.8466 | 71.9121 | 0.00013078 | 0.00038979 | 0.00024908 | 0.00076965 | 5.673e-07 | 9.3086e-08 | 0 | 6.6038e-07 | 6.0797e-07 | 1.132e-05 | 1.2589e-05 | 5.9295e-07 | 9.7295e-08 | 0 | 6.9024e-07 | 2.4319e-06 | 2.6414e-05 | 2.9536e-05 | 0.16764 | 0.073537 | 0 | 0.24118 | 5.1666e-08 | 3.1278e-07 | 0 | 3.6445e-07 | 2.635e-05 | 1.1559e-05 | 0 | 3.7909e-05 | 1.1124e-06 | 6.7341e-06 | 0 | 7.8464e-06 | 0 | 0 | 0 | 0 | 7.8464e-06 | 1.2663e-06 | 7.6662e-06 | 0 | 8.9326e-06 | 0 | 0 | 0 | 0 | 8.9326e-06 | 1.143e-05 | 0.00028515 | 0 | 0.00029658 | 1.5838e-06 | 6.9474e-07 | 0 | 2.2785e-06 | 0.021494 | 56.9672 | 2.1862 | 17851.05 | 0.66116 | 21.9522
Los Angeles (SC) | 2020 | T6TS | 1977 | Aggregate | Gasoline | 31.5279 | 315.3366 | 630.8112 | 0.0021629 | 2.7813e-06 | 5.0709e-05 | 0.0022164 | 4.2787e-06 | 0 | 1.8195e-06 | 6.0982e-06 | 1.0428e-06 | 1.9417e-05 | 2.6558e-05 | 4.6535e-06 | 0 | 1.9788e-06 | 6.6323e-06 | 4.1712e-06 | 4.5306e-05 | 5.611e-05 | 0.66426 | 0.0197 | 0.026761 | 0.71072 | 0.00017511 | 4.997e-06 | 0 | 0.0001801 | 7.5551e-05 | 9.7153e-08 | 1.7713e-06 | 7.742e-05 | 0.0010521 | 3.0025e-05 | 0 | 0.0010821 | 1.735e-05 | 0.0003261 | 0.0016864 | 1.0589e-05 | 0.0031226 | 0.0015352 | 4.3812e-05 | 0 | 0.0015791 | 1.735e-05 | 0.0003261 | 0.0016864 | 1.0589e-05 | 0.0036195 | 0.021809 | 0.00044575 | 0.0026319 | 0.024886 | 6.5734e-06 | 1.9495e-07 | 2.6482e-07 | 7.0331e-06 | 0.075019 | 95.6435 | 2.4213 | 30669.7771 | 156.1929 | 1073.9192
Los Angeles (SC) | 2020 | T6TS | 1978 | Aggregate | Gasoline | 42.7601 | 427.826 | 855.5436 | 0.0030151 | 3.7722e-06 | 6.9337e-05 | 0.0030882 | 5.805e-06 | 0 | 2.4677e-06 | 8.2727e-06 | 1.4148e-06 | 2.6343e-05 | 3.6031e-05 | 6.3135e-06 | 0 | 2.6838e-06 | 8.9973e-06 | 5.6592e-06 | 6.1468e-05 | 7.6124e-05 | 0.90149 | 0.026719 | 0.036452 | 0.96466 | 0.0002368 | 6.7806e-06 | 0 | 0.00024358 | 0.00010447 | 1.3071e-07 | 2.4025e-06 | 0.00010701 | 0.0014221 | 4.0721e-05 | 0 | 0.0014628 | 1.9393e-05 | 0.00043907 | 0.0022641 | 1.256e-05 | 0.0041979 | 0.0020751 | 5.942e-05 | 0 | 0.0021345 | 1.9393e-05 | 0.00043907 | 0.0022641 | 1.256e-05 | 0.0048697 | 0.029776 | 0.00060456 | 0.0036682 | 0.034049 | 8.921e-06 | 2.644e-07 | 3.6072e-07 | 9.5461e-06 | 0.10182 | 98.2257 | 2.4213 | 30682.7821 | 154.8885 | 1082.9776
Los Angeles (SC) | 2020 | T6TS | 1979 | Aggregate | Gasoline | 40.5597 | 405.9148 | 811.5184 | 0.002805 | 3.578e-06 | 6.2053e-05 | 0.0028706 | 5.5077e-06 | 0 | 2.3407e-06 | 7.8484e-06 | 1.3423e-06 | 2.4994e-05 | 3.4185e-05 | 5.9901e-06 | 0 | 2.5457e-06 | 8.5358e-06 | 5.3693e-06 | 5.832e-05 | 7.2225e-05 | 0.85479 | 0.025344 | 0.03449 | 0.91462 | 0.0002233 | 6.4377e-06 | 0 | 0.00022974 | 9.7798e-05 | 1.2475e-07 | 2.1635e-06 | 0.00010009 | 0.0013398 | 3.8626e-05 | 0 | 0.0013784 | 2.0385e-05 | 0.00041434 | 0.0021424 | 1.3068e-05 | 0.0039686 | 0.001955 | 5.6362e-05 | 0 | 0.0020114 | 2.0385e-05 | 0.00041434 | 0.0021424 | 1.3068e-05 | 0.0046016 | 0.027942 | 0.00057345 | 0.003425 | 0.031941 | 8.4588e-06 | 2.508e-07 | 3.413e-07 | 9.0509e-06 | 0.096542 | 96.2337 | 2.4213 | 30661.6025 | 154.2617 | 1070.7702
Los Angeles (SC) | 2020 | T6TS | 1980 | Aggregate | Gasoline | 25.5681 | 255.6737 | 511.5664 | 0.0017917 | 2.2555e-06 | 4.1465e-05 | 0.0018354 | 3.4691e-06 | 0 | 1.4755e-06 | 4.9447e-06 | 8.455e-07 | 1.5743e-05 | 2.1533e-05 | 3.773e-06 | 0 | 1.6048e-06 | 5.3778e-06 | 3.382e-06 | 3.6734e-05 | 4.5494e-05 | 0.5386 | 0.015976 | 0.021821 | 0.57639 | 0.00014007 | 4.0608e-06 | 0 | 0.00014413 | 6.2186e-05 | 7.8286e-08 | 1.4392e-06 | 6.3703e-05 | 0.00083985 | 2.4349e-05 | 0 | 0.0008642 | 1.0408e-05 | 0.00023317 | 0.00097685 | 5.6958e-06 | 0.0020903 | 0.0012255 | 3.553e-05 | 0 | 0.001261 | 1.0408e-05 | 0.00023317 | 0.00097685 | 5.6958e-06 | 0.0024872 | 0.01773 | 0.00036149 | 0.0022088 | 0.0203 | 5.3298e-06 | 1.581e-07 | 2.1593e-07 | 5.7039e-06 | 0.06084 | 97.6853 | 2.4213 | 30677.4721 | 132.3749 | 1080.4483
Los Angeles (SC) | 2020 | T6TS | 1981 | Aggregate | Gasoline | 45.4761 | 454.8083 | 909.8865 | 0.0030747 | 4.0118e-06 | 6.9625e-05 | 0.0031484 | 6.1711e-06 | 0 | 2.6244e-06 | 8.7955e-06 | 1.504e-06 | 2.8005e-05 | 3.8304e-05 | 6.7117e-06 | 0 | 2.8543e-06 | 9.5659e-06 | 6.0161e-06 | 6.5345e-05 | 8.0927e-05 | 0.95686 | 0.028416 | 0.038558 | 1.0238 | 0.00024724 | 7.2311e-06 | 0 | 0.00025447 | 0.0001079 | 1.4078e-07 | 2.4433e-06 | 0.00011048 | 0.0014808 | 4.3308e-05 | 0 | 0.0015241 | 2.0577e-05 | 0.00041155 | 0.0017043 | 1.1356e-05 | 0.0036719 | 0.0021607 | 6.3194e-05 | 0 | 0.0022239 | 2.0577e-05 | 0.00041155 | 0.0017043 | 1.1356e-05 | 0.0043718 | 0.030799 | 0.00064296 | 0.0037694 | 0.035211 | 9.4689e-06 | 2.812e-07 | 3.8156e-07 | 1.0132e-05 | 0.10807 | 94.199 | 2.4213 | 30632.8285 | 130.8019 | 1053.5079
Los Angeles (SC) | 2020 | T6TS | 1982 | Aggregate | Gasoline | 22.0366 | 220.4964 | 440.9077 | 0.0014999 | 1.944e-06 | 3.5441e-05 | 0.0015373 | 2.9918e-06 | 0 | 1.2717e-06 | 4.2636e-06 | 7.2917e-07 | 1.3577e-05 | 1.857e-05 | 3.2539e-06 | 0 | 1.3831e-06 | 4.637e-06 | 2.9167e-06 | 3.168e-05 | 3.9234e-05 | 0.46399 | 0.01377 | 0.018739 | 0.4965 | 0.00011904 | 3.5077e-06 | 0 | 0.00012255 | 5.2522e-05 | 6.8072e-08 | 1.241e-06 | 5.3831e-05 | 0.00071221 | 2.0986e-05 | 0 | 0.00073319 | 8.083e-06 | 0.00019665 | 0.00080507 | 4.437e-06 | 0.0017474 | 0.0010392 | 3.0622e-05 | 0 | 0.0010699 | 8.083e-06 | 0.00019665 | 0.00080507 | 4.437e-06 | 0.0020841 | 0.015007 | 0.00031156 | 0.001861 | 0.01718 | 4.5916e-06 | 1.3626e-07 | 1.8544e-07 | 4.9133e-06 | 0.052407 | 94.8738 | 2.4213 | 30641.0871 | 128.6194 | 1060.2269
Los Angeles (SC) | 2020 | T6TS | 1983 | Aggregate | Gasoline | 16.5946 | 166.0274 | 332.0249 | 0.0011284 | 1.4639e-06 | 2.6129e-05 | 0.001156 | 2.2528e-06 | 0 | 9.5767e-07 | 3.2104e-06 | 5.4904e-07 | 1.0223e-05 | 1.3983e-05 | 2.4501e-06 | 0 | 1.0415e-06 | 3.4916e-06 | 2.1962e-06 | 2.3854e-05 | 2.9542e-05 | 0.34934 | 0.010369 | 0.014122 | 0.37383 | 8.9255e-05 | 2.6431e-06 | 0 | 9.1899e-05 | 3.9529e-05 | 5.1282e-08 | 9.1531e-07 | 4.0496e-05 | 0.00053366 | 1.5803e-05 | 0 | 0.00054946 | 6.7263e-06 | 0.00014478 | 0.000588 | 3.7134e-06 | 0.0012927 | 0.00077871 | 2.306e-05 | 0 | 0.00080177 | 6.7263e-06 | 0.00014478 | 0.000588 | 3.7134e-06 | 0.001545 | 0.011289 | 0.00023462 | 0.0014079 | 0.012932 | 3.457e-06 | 1.0261e-07 | 1.3974e-07 | 3.6994e-06 | 0.039459 | 94.7485 | 2.4213 | 30639.8578 | 126.629 | 1059.9175
Los Angeles (SC) | 2020 | T6TS | 1984 | Aggregate | Gasoline | 27.0583 | 270.7859 | 541.3823 | 0.0018368 | 2.387e-06 | 0 | 0.0018392 | 3.6742e-06 | 0 | 1.5615e-06 | 5.2357e-06 | 8.9547e-07 | 1.6674e-05 | 2.2805e-05 | 3.996e-06 | 0 | 1.6983e-06 | 5.6943e-06 | 3.5819e-06 | 3.8905e-05 | 4.8181e-05 | 0.56693 | 0.016907 | 0.032753 | 0.61659 | 0.00010516 | 4.2302e-06 | 5.9385e-05 | 0.00016878 | 6.4829e-05 | 8.4249e-08 | 0 | 6.4913e-05 | 0.00064058 | 2.5768e-05 | 0.00046474 | 0.0011311 | 9.4129e-06 | 0.00022832 | 0.0009252 | 5.0769e-06 | 0.0022991 | 0.00093474 | 3.7601e-05 | 0.00050883 | 0.0014812 | 9.4129e-06 | 0.00022832 | 0.0009252 | 5.0769e-06 | 0.0026492 | 0.017244 | 0.00038256 | 0.007448 | 0.025074 | 5.6102e-06 | 1.6731e-07 | 3.2411e-07 | 6.1016e-06 | 0.065083 | 92.4231 | 2.4213 | 30985.2229 | 133.1287 | 1260.0587
Los Angeles (SC) | 2020 | T6TS | 1985 | Aggregate | Gasoline | 88.6668 | 886.5165 | 1774.0455 | 0.006142 | 7.8219e-06 | 0 | 0.0061498 | 1.2029e-05 | 0 | 5.1169e-06 | 1.7146e-05 | 2.9317e-06 | 5.4587e-05 | 7.4665e-05 | 1.3082e-05 | 0 | 5.5651e-06 | 1.8648e-05 | 1.1727e-05 | 0.00012737 | 0.00015774 | 1.8575 | 0.055404 | 0.10797 | 2.0209 | 0.00034824 | 1.3836e-05 | 0.00019708 | 0.00055915 | 0.0002154 | 2.7431e-07 | 0 | 0.00021567 | 0.0021252 | 8.4439e-05 | 0.0015452 | 0.0037548 | 3.4501e-05 | 0.00071436 | 0.002893 | 1.7994e-05 | 0.0074147 | 0.0031011 | 0.00012321 | 0.0016918 | 0.0049161 | 3.4501e-05 | 0.00071436 | 0.002893 | 1.7994e-05 | 0.0085759 | 0.057324 | 0.0012536 | 0.024766 | 0.083344 | 1.8382e-05 | 5.4826e-07 | 1.0685e-06 | 1.9999e-05 | 0.21331 | 94.3974 | 2.4213 | 31020.4625 | 131.6381 | 1279.3083
Los Angeles (SC) | 2020 | T6TS | 1986 | Aggregate | Gasoline | 62.1762 | 621.9246 | 1244.0211 | 0.0041902 | 5.485e-06 | 0 | 0.0041957 | 8.4387e-06 | 0 | 3.5882e-06 | 1.2027e-05 | 2.0567e-06 | 3.8295e-05 | 5.2379e-05 | 9.1778e-06 | 0 | 3.9024e-06 | 1.308e-05 | 8.2267e-06 | 8.9355e-05 | 0.00011066 | 1.3016 | 0.038851 | 0.075027 | 1.4155 | 0.00023941 | 9.7331e-06 | 0.0001353 | 0.00038444 | 0.0001482 | 1.9399e-07 | 0 | 0.00014839 | 0.0014564 | 5.9211e-05 | 0.0010575 | 0.0025731 | 1.9852e-05 | 0.00047192 | 0.0019283 | 1.0417e-05 | 0.0050037 | 0.0021252 | 8.6401e-05 | 0.0011578 | 0.0033694 | 1.9852e-05 | 0.00047192 | 0.0019283 | 1.0417e-05 | 0.0058 | 0.039343 | 0.00087907 | 0.016989 | 0.057211 | 1.288e-05 | 3.8446e-07 | 7.4245e-07 | 1.4007e-05 | 0.14941 | 91.8027 | 2.4213 | 30970.8387 | 126.9038 | 1251.7721
Los Angeles (SC) | 2020 | T6TS | 1987 | Aggregate | Gasoline | 48.9413 | 520.3438 | 979.2174 | 0.0032491 | 4.3174e-06 | 0 | 0.0032534 | 7.0604e-06 | 0 | 2.8244e-06 | 9.8847e-06 | 1.7207e-06 | 3.204e-05 | 4.3646e-05 | 7.6788e-06 | 0 | 3.0718e-06 | 1.0751e-05 | 6.883e-06 | 7.4761e-05 | 9.2394e-05 | 1.0864 | 0.030581 | 0.057975 | 1.175 | 0.00019241 | 7.7361e-06 | 0.00010219 | 0.00030233 | 0.00011759 | 1.5625e-07 | 0 | 0.00011774 | 0.0011592 | 4.6608e-05 | 0.00079097 | 0.0019968 | 1.7151e-05 | 0.00034562 | 0.0014377 | 8.5957e-06 | 0.0038059 | 0.0016915 | 6.801e-05 | 0.00086602 | 0.0026255 | 1.7151e-05 | 0.00034562 | 0.0014377 | 8.5957e-06 | 0.0044346 | 0.031456 | 0.00069195 | 0.012778 | 0.044926 | 1.0751e-05 | 3.0262e-07 | 5.7371e-07 | 1.1627e-05 | 0.12402 | 85.0817 | 2.4162 | 30727.8073 | 115.9713 | 1174.8759
Los Angeles (SC) | 2020 | T6TS | 1988 | Aggregate | Gasoline | 69.5448 | 794.5098 | 1391.4532 | 0.0020094 | 6.135e-06 | 0.0012986 | 0.0033141 | 8.6307e-06 | 0 | 4.0134e-06 | 1.2644e-05 | 2.6274e-06 | 4.8922e-05 | 6.4194e-05 | 9.3867e-06 | 0 | 4.3649e-06 | 1.3752e-05 | 1.051e-05 | 0.00011415 | 0.00013841 | 1.5929 | 0.043455 | 0.062978 | 1.6994 | 7.8709e-05 | 1.3141e-05 | 5.611e-05 | 0.00014796 | 8.2199e-05 | 2.5097e-07 | 5.3121e-05 | 0.00013557 | 0.00039668 | 6.6229e-05 | 0.00036331 | 0.00082622 | 2.0784e-05 | 0.00045302 | 0.0019156 | 1.0367e-05 | 0.003226 | 0.00057883 | 9.6641e-05 | 0.00039778 | 0.0010733 | 2.0784e-05 | 0.00045302 | 0.0019156 | 1.0367e-05 | 0.003473 | 0.010167 | 0.00098325 | 0.0075268 | 0.018677 | 1.5763e-05 | 4.3002e-07 | 6.2322e-07 | 1.6817e-05 | 0.17937 | 56.7609 | 2.3706 | 29105.5344 | 59.4831 | 319.8942
Los Angeles (SC) | 2020 | T6TS | 1989 | Aggregate | Gasoline | 124.2366 | 1534.7209 | 2485.7268 | 0.0040556 | 1.096e-05 | 0.0025086 | 0.0065752 | 1.6672e-05 | 0 | 7.1696e-06 | 2.3841e-05 | 5.0752e-06 | 9.4501e-05 | 0.00012342 | 1.8132e-05 | 0 | 7.7976e-06 | 2.5929e-05 | 2.0301e-05 | 0.0002205 | 0.00026673 | 3.0777 | 0.077629 | 0.11443 | 3.2698 | 0.00015753 | 2.3423e-05 | 0.00010894 | 0.00028989 | 0.00016457 | 4.4472e-07 | 0.0001018 | 0.00026681 | 0.00079569 | 0.00011831 | 0.00070694 | 0.0016209 | 4.0049e-05 | 0.00074689 | 0.0032264 | 1.9286e-05 | 0.0056536 | 0.0011611 | 0.00017264 | 0.00077401 | 0.0021077 | 4.0049e-05 | 0.00074689 | 0.0032264 | 1.9286e-05 | 0.0061404 | 0.020014 | 0.0017565 | 0.014538 | 0.036309 | 3.0457e-05 | 7.6821e-07 | 1.1324e-06 | 3.2357e-05 | 0.34514 | 58.2995 | 2.365 | 28991.9327 | 54.4445 | 321.9354
Los Angeles (SC) | 2020 | T6TS | 1990 | Aggregate | Gasoline | 133.4565 | 1790.7294 | 2670.1972 | 0.004482 | 1.1773e-05 | 0.0025404 | 0.0070342 | 1.9453e-05 | 0 | 7.7017e-06 | 2.7154e-05 | 5.9218e-06 | 0.00011026 | 0.00014334 | 2.1156e-05 | 0 | 8.3763e-06 | 2.9533e-05 | 2.3687e-05 | 0.00025728 | 0.0003105 | 3.5899 | 0.08339 | 0.12043 | 3.7937 | 0.0001769 | 2.5522e-05 | 0.00010655 | 0.00030897 | 0.00018671 | 4.9044e-07 | 0.00010583 | 0.00029303 | 0.00088092 | 0.00012709 | 0.00068166 | 0.0016897 | 3.7894e-05 | 0.00074584 | 0.0033522 | 1.8153e-05 | 0.0058438 | 0.0012854 | 0.00018545 | 0.00074633 | 0.0022172 | 3.7894e-05 | 0.00074584 | 0.0033522 | 1.8153e-05 | 0.0063713 | 0.022721 | 0.0018869 | 0.014209 | 0.038816 | 3.5525e-05 | 8.2522e-07 | 1.1918e-06 | 3.7542e-05 | 0.40044 | 53.4529 | 2.3595 | 28828.6699 | 48.4156 | 294.9642
Los Angeles (SC) | 2020 | T6TS | 1991 | Aggregate | Gasoline | 134.3542 | 1966.7473 | 2688.1594 | 0.0083135 | 1.1888e-05 | 0.0015766 | 0.009902 | 1.1964e-05 | 0 | 2.5601e-06 | 1.4524e-05 | 6.5039e-06 | 0.0001211 | 0.00014213 | 1.3012e-05 | 0 | 2.7844e-06 | 1.5797e-05 | 2.6016e-05 | 0.00028257 | 0.00032439 | 3.9533 | 0.083978 | 0.14944 | 4.1867 | 0.00021031 | 2.5144e-05 | 0.00018415 | 0.00041961 | 0.00032126 | 4.5938e-07 | 6.0924e-05 | 0.00038264 | 0.0010828 | 0.00012945 | 0.0012181 | 0.0024303 | 2.644e-05 | 0.00092423 | 0.010749 | 1.1921e-05 | 0.014142 | 0.00158 | 0.0001889 | 0.0013336 | 0.0031025 | 2.644e-05 | 0.00092423 | 0.010749 | 1.1921e-05 | 0.014814 | 0.031273 | 0.0019124 | 0.03097 | 0.064156 | 3.9121e-05 | 8.3103e-07 | 1.4789e-06 | 4.1431e-05 | 0.44192 | 68.5108 | 2.2444 | 28967.5956 | 102.5 | 443.8884
Los Angeles (SC) | 2020 | T6TS | 1992 | Aggregate | Gasoline | 101.7203 | 1623.6563 | 2035.2203 | 0.0069972 | 9.0004e-06 | 0.0012162 | 0.0082224 | 9.8771e-06 | 0 | 1.9383e-06 | 1.1815e-05 | 5.3693e-06 | 9.9977e-05 | 0.00011716 | 1.0742e-05 | 0 | 2.1081e-06 | 1.285e-05 | 2.1477e-05 | 0.00023328 | 0.00026761 | 3.2631 | 0.06358 | 0.11351 | 3.4402 | 0.00017448 | 1.9104e-05 | 0.00014515 | 0.00033873 | 0.00026992 | 3.4719e-07 | 4.6915e-05 | 0.00031718 | 0.00089514 | 9.801e-05 | 0.00095674 | 0.0019499 | 1.7094e-05 | 0.00051001 | 0.0084395 | 7.6774e-06 | 0.010924 | 0.0013062 | 0.00014302 | 0.0010475 | 0.0024967 | 1.7094e-05 | 0.00051001 | 0.0084395 | 7.6774e-06 | 0.011471 | 0.025446 | 0.0014479 | 0.023608 | 0.050502 | 3.2291e-05 | 6.2918e-07 | 1.1233e-06 | 3.4043e-05 | 0.36312 | 68.9114 | 2.2428 | 28831.8969 | 96.1375 | 423.2523
Los Angeles (SC) | 2020 | T6TS | 1993 | Aggregate | Gasoline | 103.9796 | 1812.8373 | 2080.424 | 0.0077621 | 9.2003e-06 | 0.0012305 | 0.0090017 | 1.1028e-05 | 0 | 1.9813e-06 | 1.3009e-05 | 5.9949e-06 | 0.00011163 | 0.00013063 | 1.1994e-05 | 0 | 2.1549e-06 | 1.4149e-05 | 2.398e-05 | 0.00026046 | 0.00029859 | 3.6433 | 0.064993 | 0.11558 | 3.8239 | 0.00019503 | 1.9667e-05 | 0.00014683 | 0.00036152 | 0.00030121 | 3.5702e-07 | 4.7748e-05 | 0.00034931 | 0.00099351 | 0.00010019 | 0.00096095 | 0.0020546 | 2.1092e-05 | 0.00025805 | 0.0089797 | 9.5235e-06 | 0.011323 | 0.0014497 | 0.00014619 | 0.0010521 | 0.002648 | 2.1092e-05 | 0.00025805 | 0.0089797 | 9.5235e-06 | 0.011916 | 0.028436 | 0.0014801 | 0.023881 | 0.053797 | 3.6053e-05 | 6.4315e-07 | 1.1437e-06 | 3.784e-05 | 0.40362 | 67.5702 | 2.2413 | 28703.2269 | 89.4482 | 403.8204
Los Angeles (SC) | 2020 | T6TS | 1994 | Aggregate | Gasoline | 106.7896 | 2032.7343 | 2136.6458 | 0.0086862 | 9.4489e-06 | 0.0012588 | 0.0099544 | 1.2366e-05 | 0 | 2.0349e-06 | 1.44e-05 | 6.7221e-06 | 0.00012517 | 0.00014629 | 1.3449e-05 | 0 | 2.2131e-06 | 1.5662e-05 | 2.6888e-05 | 0.00029205 | 0.0003346 | 4.0852 | 0.066749 | 0.11888 | 4.2708 | 0.00022094 | 2.0306e-05 | 0.00015066 | 0.0003919 | 0.00033849 | 3.6821e-07 | 4.9054e-05 | 0.00038791 | 0.0011195 | 0.00010289 | 0.0009808 | 0.0022032 | 2.55e-05 | 0.00074373 | 0.0093874 | 1.1308e-05 | 0.012371 | 0.0016336 | 0.00015014 | 0.0010739 | 0.0028576 | 2.55e-05 | 0.00074373 | 0.0093874 | 1.1308e-05 | 0.013026 | 0.031839 | 0.0015201 | 0.024649 | 0.058009 | 4.0426e-05 | 6.6054e-07 | 1.1764e-06 | 4.2263e-05 | 0.4508 | 66.638 | 2.2399 | 28590.1005 | 87.1976 | 388.3274
Los Angeles (SC) | 2020 | T6TS | 1995 | Aggregate | Gasoline | 202.9121 | 4208.1166 | 4059.8659 | 0.018007 | 1.7954e-05 | 0.0023991 | 0.020424 | 2.5599e-05 | 0 | 3.8665e-06 | 2.9465e-05 | 1.3916e-05 | 0.00025912 | 0.0003025 | 2.7841e-05 | 0 | 4.2052e-06 | 3.2046e-05 | 5.5664e-05 | 0.0006046 | 0.00069231 | 8.4564 | 0.12683 | 0.22561 | 8.8089 | 0.00045759 | 3.8799e-05 | 0.00028655 | 0.00078294 | 0.00070361 | 7.0153e-07 | 9.3743e-05 | 0.00079806 | 0.0023058 | 0.00019551 | 0.0018551 | 0.0043564 | 5.2025e-05 | 0.0017875 | 0.016057 | 2.354e-05 | 0.022276 | 0.0033646 | 0.00028529 | 0.0020311 | 0.0056811 | 5.2025e-05 | 0.0017875 | 0.016057 | 2.354e-05 | 0.023601 | 0.065568 | 0.0028883 | 0.046685 | 0.11514 | 8.3683e-05 | 1.2551e-06 | 2.2326e-06 | 8.7171e-05 | 0.9298 | 66.0459 | 2.2387 | 28485.2157 | 76.3173 | 372.3303
Los Angeles (SC) | 2020 | T6TS | 1996 | Aggregate | Gasoline | 149.2597 | 3369.8165 | 2986.3873 | 0.014385 | 1.3207e-05 | 0.0017763 | 0.016174 | 2.0499e-05 | 0 | 2.8441e-06 | 2.3344e-05 | 1.1144e-05 | 0.0002075 | 0.00024198 | 2.2295e-05 | 0 | 3.0933e-06 | 2.5388e-05 | 4.4575e-05 | 0.00048416 | 0.00055412 | 6.7707 | 0.093295 | 0.1658 | 7.0298 | 0.00036417 | 2.8679e-05 | 0.00021498 | 0.00060783 | 0.00056397 | 5.1778e-07 | 6.9641e-05 | 0.00063413 | 0.0018262 | 0.00014381 | 0.001385 | 0.003355 | 3.2634e-05 | 0.0012925 | 0.0094463 | 1.508e-05 | 0.014142 | 0.0026647 | 0.00020985 | 0.0015164 | 0.004391 | 3.2634e-05 | 0.0012925 | 0.0094463 | 1.508e-05 | 0.015178 | 0.051839 | 0.0021246 | 0.034197 | 0.088161 | 6.7001e-05 | 9.2323e-07 | 1.6407e-06 | 6.9565e-05 | 0.74201 | 65.3136 | 2.2376 | 28387.1554 | 61.289 | 356.005
Los Angeles (SC) | 2020 | T6TS | 1997 | Aggregate | Gasoline | 266.8583 | 6539.4505 | 5339.3008 | 0.027774 | 2.3612e-05 | 0.0031717 | 0.03097 | 3.9781e-05 | 0 | 5.085e-06 | 4.4866e-05 | 2.1626e-05 | 0.00040267 | 0.00046916 | 4.3265e-05 | 0 | 5.5304e-06 | 4.8796e-05 | 8.6502e-05 | 0.00093956 | 0.0010749 | 13.1381 | 0.1668 | 0.29607 | 13.601 | 0.00070625 | 5.1522e-05 | 0.00038612 | 0.0011439 | 0.0010933 | 9.295e-07 | 0.00012486 | 0.0012191 | 0.0035246 | 0.00025712 | 0.0024756 | 0.0062574 | 4.4273e-05 | 0.0019902 | 0.012751 | 2.1858e-05 | 0.021065 | 0.0051431 | 0.00037519 | 0.0027105 | 0.0082288 | 4.4273e-05 | 0.0019902 | 0.012751 | 2.1858e-05 | 0.023036 | 0.1 | 0.0037986 | 0.060915 | 0.16472 | 0.00013001 | 1.6506e-06 | 2.9298e-06 | 0.00013459 | 1.4356 | 64.4438 | 2.2366 | 28301.9345 | 47.936 | 342.7539
Los Angeles (SC) | 2020 | T6TS | 1998 | Aggregate | Gasoline | 211.8723 | 5626.6585 | 4239.1405 | 0.024733 | 2.1064e-05 | 0.0023329 | 0.027087 | 9.7795e-06 | 0 | 2.653e-06 | 1.2433e-05 | 1.8607e-05 | 0.00034646 | 0.0003775 | 1.0636e-05 | 0 | 2.8854e-06 | 1.3522e-05 | 7.4428e-05 | 0.00080841 | 0.00089636 | 11.3207 | 0.13317 | 0.24036 | 11.6942 | 0.00068686 | 4.7027e-05 | 0.00032443 | 0.0010583 | 0.00096879 | 8.2511e-07 | 9.1383e-05 | 0.001061 | 0.0034671 | 0.00023738 | 0.0021039 | 0.0058084 | 1.1894e-05 | 0.00098351 | 0.0032823 | 1.023e-05 | 0.010096 | 0.0050591 | 0.00034638 | 0.0023036 | 0.007709 | 1.1894e-05 | 0.00098351 | 0.0032823 | 1.023e-05 | 0.011997 | 0.095202 | 0.0033886 | 0.05141 | 0.15 | 0.00011203 | 1.3178e-06 | 2.3785e-06 | 0.00011572 | 1.2344 | 65.5073 | 2.1678 | 28281.7451 | 29.0139 | 362.7689
Los Angeles (SC) | 2020 | T6TS | 1999 | Aggregate | Gasoline | 401.4452 | 11525.3466 | 8032.1157 | 0.050291 | 3.9912e-05 | 0.0043977 | 0.054729 | 2.0032e-05 | 0 | 5.0268e-06 | 2.5059e-05 | 3.8114e-05 | 0.00070967 | 0.00077285 | 2.1786e-05 | 0 | 5.4671e-06 | 2.7254e-05 | 0.00015245 | 0.0016559 | 0.0018356 | 23.1861 | 0.25232 | 0.45455 | 23.893 | 0.001404 | 8.953e-05 | 0.00060938 | 0.0021029 | 0.0019781 | 1.5699e-06 | 0.00017298 | 0.0021527 | 0.0070532 | 0.00044977 | 0.003933 | 0.011436 | 2.1454e-05 | 0.0017659 | 0.0058827 | 1.8427e-05 | 0.019124 | 0.010292 | 0.0006563 | 0.0043062 | 0.015255 | 2.1454e-05 | 0.0017659 | 0.0058827 | 1.8427e-05 | 0.022943 | 0.19357 | 0.0064206 | 0.096975 | 0.29696 | 0.00022945 | 2.4969e-06 | 4.4981e-06 | 0.00023644 | 2.522 | 64.6172 | 2.1673 | 28210.0381 | 27.0884 | 350.6162
Los Angeles (SC) | 2020 | T6TS | 2000 | Aggregate | Gasoline | 466.9454 | 14458.8201 | 9342.6441 | 0.06326 | 4.6424e-05 | 0.0051135 | 0.06842 | 2.513e-05 | 0 | 5.847e-06 | 3.0977e-05 | 4.7814e-05 | 0.0008903 | 0.0009691 | 2.7332e-05 | 0 | 6.3592e-06 | 3.3691e-05 | 0.00019126 | 0.0020774 | 0.0023023 | 29.0887 | 0.29348 | 0.5285 | 29.9107 | 0.001771 | 0.00010447 | 0.00070904 | 0.0025845 | 0.0024909 | 1.8279e-06 | 0.00020134 | 0.002694 | 0.0088683 | 0.00052315 | 0.0045615 | 0.013953 | 2.3696e-05 | 0.0019405 | 0.0064492 | 2.0321e-05 | 0.022387 | 0.012941 | 0.00076338 | 0.0049943 | 0.018698 | 2.3696e-05 | 0.0019405 | 0.0064492 | 2.0321e-05 | 0.027132 | 0.24352 | 0.0074682 | 0.11269 | 0.36368 | 0.00028786 | 2.9043e-06 | 5.2299e-06 | 0.00029599 | 3.1572 | 64.393 | 2.1668 | 28150.1683 | 25.535 | 342.2752
Los Angeles (SC) | 2020 | T6TS | 2001 | Aggregate | Gasoline | 542.3767 | 18071.8372 | 10851.8727 | 0.077455 | 5.3923e-05 | 0.0058615 | 0.083371 | 3.141e-05 | 0 | 6.7916e-06 | 3.8202e-05 | 5.9762e-05 | 0.0011128 | 0.0012107 | 3.4161e-05 | 0 | 7.3864e-06 | 4.1548e-05 | 0.00023905 | 0.0025965 | 0.0028771 | 36.3481 | 0.34089 | 0.61202 | 37.301 | 0.0021875 | 0.00012193 | 0.00082414 | 0.0031336 | 0.0030734 | 2.1396e-06 | 0.00023258 | 0.0033081 | 0.010902 | 0.00060766 | 0.0052768 | 0.016786 | 2.6062e-05 | 0.0021221 | 0.0070329 | 2.2311e-05 | 0.02599 | 0.015908 | 0.0008867 | 0.0057774 | 0.022572 | 2.6062e-05 | 0.0021221 | 0.0070329 | 2.2311e-05 | 0.031775 | 0.29892 | 0.0086746 | 0.12977 | 0.43737 | 0.00035969 | 3.3734e-06 | 6.0565e-06 | 0.00036912 | 3.9372 | 62.7767 | 2.1664 | 28086.9945 | 23.9263 | 329.3304
Los Angeles (SC) | 2020 | T6TS | 2002 | Aggregate | Gasoline | 472.9972 | 16911.7401 | 9463.7288 | 0.07184 | 4.7026e-05 | 0.0050751 | 0.076963 | 2.9394e-05 | 0 | 5.9228e-06 | 3.5317e-05 | 5.5926e-05 | 0.0010413 | 0.0011326 | 3.1968e-05 | 0 | 6.4416e-06 | 3.841e-05 | 0.0002237 | 0.0024298 | 0.0026919 | 33.966 | 0.29729 | 0.54458 | 34.8078 | 0.0020408 | 0.00010672 | 0.00071854 | 0.0028661 | 0.0028623 | 1.8736e-06 | 0.00020221 | 0.0030664 | 0.010134 | 0.00052993 | 0.0045842 | 0.015249 | 2.1453e-05 | 0.0017357 | 0.0057326 | 1.833e-05 | 0.022757 | 0.014788 | 0.00077328 | 0.0050191 | 0.02058 | 2.1453e-05 | 0.0017357 | 0.0057326 | 1.833e-05 | 0.028089 | 0.24912 | 0.007565 | 0.12006 | 0.37675 | 0.00033612 | 2.9419e-06 | 5.3891e-06 | 0.00034445 | 3.6741 | 61.9268 | 2.166 | 28007.5956 | 22.601 | 303.1431
Los Angeles (SC) | 2020 | T6TS | 2003 | Aggregate | Gasoline | 484.6181 | 18563.7995 | 9696.2391 | 0.077208 | 4.8181e-05 | 0.0051215 | 0.082378 | 3.2265e-05 | 0 | 6.0683e-06 | 3.8333e-05 | 6.1389e-05 | 0.0011431 | 0.0012428 | 3.5091e-05 | 0 | 6.5999e-06 | 4.1691e-05 | 0.00024556 | 0.0026672 | 0.0029544 | 37.2821 | 0.30459 | 0.55465 | 38.1413 | 0.0022149 | 0.00010982 | 0.00073495 | 0.0030597 | 0.0030998 | 1.9344e-06 | 0.00020562 | 0.0033073 | 0.010951 | 0.00054295 | 0.0046684 | 0.016162 | 2.0674e-05 | 0.0016605 | 0.0054614 | 1.7625e-05 | 0.023323 | 0.01598 | 0.00079227 | 0.0051113 | 0.021883 | 2.0674e-05 | 0.0016605 | 0.0054614 | 1.7625e-05 | 0.029044 | 0.2727 | 0.0077508 | 0.12097 | 0.40142 | 0.00036894 | 3.0142e-06 | 5.4887e-06 | 0.00037744 | 4.0259 | 60.3852 | 2.1657 | 27958.605 | 21.2897 | 294.2525
Los Angeles (SC) | 2020 | T6TS | 2004 | Aggregate | Gasoline | 485.0024 | 19846.6076 | 9703.9288 | 0.00701 | 4.8219e-05 | 0.0068036 | 0.013862 | 2.2996e-06 | 0 | 2.2061e-07 | 2.5203e-06 | 6.5631e-05 | 0.0012221 | 0.0012902 | 2.5011e-06 | 0 | 2.3993e-07 | 2.741e-06 | 0.00026253 | 0.0028515 | 0.0031167 | 39.3607 | 0.30483 | 0.40412 | 40.0697 | 8.6592e-05 | 0.00013652 | 0.00059797 | 0.00082108 | 0.00049255 | 3.3881e-06 | 0.00047805 | 0.00097399 | 0.00034467 | 0.00054338 | 0.0030579 | 0.0039459 | 1.9793e-05 | 0.0012656 | 0.0048 | 1.6656e-05 | 0.010048 | 0.00050294 | 0.0007929 | 0.003348 | 0.0046438 | 1.9793e-05 | 0.0012656 | 0.0048 | 1.6656e-05 | 0.010746 | 0.0085191 | 0.007757 | 0.029245 | 0.045521 | 0.00038951 | 3.0166e-06 | 3.9991e-06 | 0.00039652 | 4.2295 | 9.5043 | 2.137 | 27473.6651 | 7.3678 | 31.2114
Los Angeles (SC) | 2020 | T6TS | 2005 | Aggregate | Gasoline | 459.5578 | 20049.8291 | 9194.832 | 0.0037406 | 4.569e-05 | 0.0039777 | 0.007764 | 2.3232e-06 | 0 | 2.0903e-07 | 2.5322e-06 | 6.6303e-05 | 0.0012346 | 0.0013034 | 2.5267e-06 | 0 | 2.2734e-07 | 2.754e-06 | 0.00026521 | 0.0028807 | 0.0031486 | 39.7576 | 0.28884 | 0.37885 | 40.4253 | 5.1713e-05 | 0.00013797 | 0.00036016 | 0.00054985 | 0.00031421 | 3.8379e-06 | 0.00033413 | 0.00065217 | 0.00019298 | 0.00051488 | 0.0017267 | 0.0024346 | 1.7799e-05 | 0.00086371 | 0.0039495 | 1.4755e-05 | 0.0072803 | 0.00028159 | 0.0007513 | 0.0018906 | 0.0029235 | 1.7799e-05 | 0.00086371 | 0.0039495 | 1.4755e-05 | 0.0077692 | 0.0051374 | 0.00735 | 0.02762 | 0.040108 | 0.00039343 | 2.8583e-06 | 3.749e-06 | 0.00040004 | 4.267 | 5.2694 | 2.137 | 27436.5444 | 5.2729 | 27.2209
Los Angeles (SC) | 2020 | T6TS | 2006 | Aggregate | Gasoline | 597.7184 | 27740.5231 | 11959.1492 | 0.0050904 | 5.9426e-05 | 0.0051809 | 0.010331 | 3.2143e-06 | 0 | 2.7187e-07 | 3.4862e-06 | 9.1736e-05 | 0.0017081 | 0.0018033 | 3.4959e-06 | 0 | 2.9569e-07 | 3.7916e-06 | 0.00036694 | 0.0039856 | 0.0043564 | 55.0076 | 0.37568 | 0.49283 | 55.8761 | 7.2766e-05 | 0.0001809 | 0.00046905 | 0.00072272 | 0.00043268 | 5.0511e-06 | 0.00044037 | 0.0008781 | 0.00026937 | 0.00066967 | 0.0022307 | 0.0031698 | 2.1584e-05 | 0.00088455 | 0.0045344 | 1.7689e-05 | 0.008628 | 0.00039306 | 0.00097718 | 0.0024424 | 0.0038126 | 2.1584e-05 | 0.00088455 | 0.0045344 | 1.7689e-05 | 0.0092709 | 0.0070047 | 0.0095597 | 0.036012 | 0.052576 | 0.00054435 | 3.7176e-06 | 4.8769e-06 | 0.00055294 | 5.8979 | 5.0676 | 2.137 | 27409.3473 | 4.5477 | 25.7906
Los Angeles (SC) | 2020 | T6TS | 2007 | Aggregate | Gasoline | 544.1884 | 26799.194 | 10888.1207 | 0.0048095 | 5.4104e-05 | 0.0047124 | 0.0095761 | 3.1053e-06 | 0 | 2.4753e-07 | 3.3528e-06 | 8.8623e-05 | 0.0016502 | 0.0017421 | 3.3772e-06 | 0 | 2.6921e-07 | 3.6465e-06 | 0.00035449 | 0.0038504 | 0.0042085 | 53.1409 | 0.34203 | 0.44867 | 53.9316 | 7.1033e-05 | 0.00016603 | 0.00042627 | 0.00066334 | 0.00041395 | 4.6566e-06 | 0.00040559 | 0.0008242 | 0.00026085 | 0.00060969 | 0.0020111 | 0.0028816 | 1.8027e-05 | 0.00073222 | 0.0037104 | 1.4668e-05 | 0.0073569 | 0.00038063 | 0.00088966 | 0.0022019 | 0.0034722 | 1.8027e-05 | 0.00073222 | 0.0037104 | 1.4668e-05 | 0.0079475 | 0.0066838 | 0.0087036 | 0.032816 | 0.048203 | 0.00052587 | 3.3847e-06 | 4.44e-06 | 0.0005337 | 5.6927 | 4.8624 | 2.137 | 27384.7411 | 4.0355 | 24.476
Los Angeles (SC) | 2020 | T6TS | 2008 | Aggregate | Gasoline | 878.4185 | 45857.0395 | 17575.3975 | 0.0059794 | 8.7333e-05 | 0.0066006 | 0.012667 | 6.0574e-06 | 0 | 5.0555e-07 | 6.563e-06 | 0.00015165 | 0.0028237 | 0.0029819 | 6.588e-06 | 0 | 5.4983e-07 | 7.1378e-06 | 0.00060658 | 0.0065885 | 0.0072022 | 90.93 | 0.5521 | 0.72426 | 92.2063 | 0.00012467 | 0.00027116 | 0.00065754 | 0.0010534 | 0.00055634 | 8.1257e-06 | 0.00061414 | 0.0011786 | 0.0004525 | 0.00098415 | 0.003066 | 0.0045027 | 2.6476e-05 | 0.0010639 | 0.0053133 | 2.1358e-05 | 0.010928 | 0.00066028 | 0.0014361 | 0.0033569 | 0.0054533 | 2.6476e-05 | 0.0010639 | 0.0053133 | 2.1358e-05 | 0.011878 | 0.0106 | 0.014049 | 0.053365 | 0.078014 | 0.00089983 | 5.4635e-06 | 7.1671e-06 | 0.00091246 | 9.7327 | 3.759 | 2.1372 | 27361.6123 | 3.5248 | 23.1501
Los Angeles (SC) | 2020 | T6TS | 2009 | Aggregate | Gasoline | 424.7692 | 23439.494 | 8498.7827 | 0.0020876 | 4.2231e-05 | 0.0027017 | 0.0048315 | 3.4764e-06 | 0 | 2.9572e-07 | 3.7722e-06 | 7.7513e-05 | 0.0014433 | 0.0015246 | 3.7809e-06 | 0 | 3.2162e-07 | 4.1026e-06 | 0.00031005 | 0.0033677 | 0.0036818 | 46.4776 | 0.26697 | 0.34998 | 47.0946 | 6.466e-05 | 0.00013264 | 0.00030293 | 0.00050023 | 0.00021223 | 4.2934e-06 | 0.00027467 | 0.00049119 | 0.00023199 | 0.0004759 | 0.0013963 | 0.0021042 | 1.1535e-05 | 0.0004574 | 0.0022416 | 9.2062e-06 | 0.0048239 | 0.00033851 | 0.00069443 | 0.0015288 | 0.0025617 | 1.1535e-05 | 0.0004574 | 0.0022416 | 9.2062e-06 | 0.0052815 | 0.0050474 | 0.0067936 | 0.025832 | 0.037673 | 0.00045993 | 2.6419e-06 | 3.4633e-06 | 0.00046604 | 4.971 | 2.8049 | 2.1375 | 27340.6921 | 3.0661 | 21.8711
Los Angeles (SC) | 2020 | T6TS | 2010 | Aggregate | Gasoline | 195.7335 | 11396.8998 | 3916.2351 | 0.00099909 | 1.946e-05 | 0.0012435 | 0.0022621 | 2.0601e-06 | 0 | 1.8351e-07 | 2.2436e-06 | 3.7689e-05 | 0.00070177 | 0.0007417 | 2.2405e-06 | 0 | 1.9958e-07 | 2.4401e-06 | 0.00015076 | 0.0016375 | 0.0017906 | 22.5986 | 0.12302 | 0.16118 | 22.8828 | 3.1467e-05 | 6.1584e-05 | 0.00013878 | 0.00023183 | 0.00010274 | 2.0011e-06 | 0.00012788 | 0.00023262 | 0.00011205 | 0.00021929 | 0.00063491 | 0.00096625 | 4.7308e-06 | 0.00018447 | 0.00088144 | 3.7254e-06 | 0.0020406 | 0.00016351 | 0.00031999 | 0.00069514 | 0.0011786 | 4.7308e-06 | 0.00018447 | 0.00088144 | 3.7254e-06 | 0.002253 | 0.0024149 | 0.0031305 | 0.011863 | 0.017408 | 0.00022363 | 1.2174e-06 | 1.595e-06 | 0.00022644 | 2.4153 | 2.7009 | 2.138 | 27321.7721 | 2.6901 | 20.7848
Los Angeles (SC) | 2020 | T6TS | 2011 | Aggregate | Gasoline | 575.6579 | 35301.0417 | 11517.7634 | 0.0031105 | 5.7232e-05 | 0.0036424 | 0.0068102 | 8.6716e-06 | 0 | 8.1756e-07 | 9.4891e-06 | 0.00011674 | 0.0021737 | 0.0022999 | 9.4311e-06 | 0 | 8.8917e-07 | 1.032e-05 | 0.00046695 | 0.0050719 | 0.0055492 | 69.9972 | 0.36181 | 0.47406 | 70.8331 | 9.8727e-05 | 0.00018245 | 0.00040427 | 0.00068545 | 0.00032263 | 5.9363e-06 | 0.0003778 | 0.00070637 | 0.000349 | 0.00064495 | 0.001836 | 0.00283 | 1.2193e-05 | 0.00046511 | 0.002141 | 9.4368e-06 | 0.0054577 | 0.00050926 | 0.00094111 | 0.0020102 | 0.0034606 | 1.2193e-05 | 0.00046511 | 0.002141 | 9.4368e-06 | 0.0060883 | 0.007357 | 0.0092069 | 0.034977 | 0.05154 | 0.00069268 | 3.5804e-06 | 4.6912e-06 | 0.00070095 | 7.4767 | 2.6252 | 2.1391 | 27304.5805 | 2.3469 | 19.8677
Los Angeles (SC) | 2020 | T6TS | 2012 | Aggregate | Gasoline | 451.2524 | 29082.5966 | 9028.6576 | 0.0025416 | 4.4864e-05 | 0.0028292 | 0.0054156 | 1.0446e-05 | 0 | 1.022e-06 | 1.1469e-05 | 9.6174e-05 | 0.0017908 | 0.0018984 | 1.1362e-05 | 0 | 1.1116e-06 | 1.2473e-05 | 0.0003847 | 0.0041784 | 0.0045756 | 57.6667 | 0.28362 | 0.37142 | 58.3217 | 8.1658e-05 | 0.00014408 | 0.00031288 | 0.00053862 | 0.00026646 | 4.7035e-06 | 0.00029661 | 0.00056777 | 0.00028653 | 0.00050557 | 0.0014105 | 0.0022026 | 8.2079e-06 | 0.00030377 | 0.0013185 | 6.2062e-06 | 0.0038392 | 0.0004181 | 0.00073773 | 0.0015443 | 0.0027001 | 8.2079e-06 | 0.00030377 | 0.0013185 | 6.2062e-06 | 0.0043367 | 0.0059572 | 0.0072172 | 0.027362 | 0.040536 | 0.00057066 | 2.8066e-06 | 3.6755e-06 | 0.00057714 | 6.156 | 2.534 | 2.1409 | 27288.788 | 2.0292 | 18.9669
Los Angeles (SC) | 2020 | T6TS | 2013 | Aggregate | Gasoline | 323.7613 | 21907.7178 | 6477.8151 | 0.0018555 | 3.2189e-05 | 0.0019952 | 0.0038829 | 1.1779e-05 | 0 | 1.163e-06 | 1.2942e-05 | 7.2447e-05 | 0.001349 | 0.0014344 | 1.281e-05 | 0 | 1.2649e-06 | 1.4075e-05 | 0.00028979 | 0.0031476 | 0.0034515 | 43.4397 | 0.20349 | 0.26623 | 43.9095 | 6.1429e-05 | 0.0001042 | 0.00021999 | 0.00038562 | 0.00019746 | 3.4255e-06 | 0.00021233 | 0.00041321 | 0.00021383 | 0.00036273 | 0.00098382 | 0.0015604 | 4.9034e-06 | 0.00017327 | 0.00065384 | 3.5989e-06 | 0.002396 | 0.00031203 | 0.0005293 | 0.0010772 | 0.0019185 | 4.9034e-06 | 0.00017327 | 0.00065384 | 3.5989e-06 | 0.0027541 | 0.0043835 | 0.0051781 | 0.019528 | 0.029089 | 0.00042987 | 2.0137e-06 | 2.6345e-06 | 0.00043452 | 4.6348 | 2.4118 | 2.1438 | 27273.945 | 1.7107 | 18.0685
Los Angeles (SC) | 2020 | T6TS | 2014 | Aggregate | Gasoline | 406.1745 | 28797.0889 | 8126.7387 | 0.0023793 | 4.0382e-05 | 0.0024506 | 0.0048703 | 2.1555e-05 | 0 | 2.0963e-06 | 2.3652e-05 | 9.523e-05 | 0.0017732 | 0.0018921 | 2.3443e-05 | 0 | 2.2799e-06 | 2.5723e-05 | 0.00038092 | 0.0041374 | 0.0045441 | 54.0674 | 0.24238 | 0.31809 | 54.6278 | 8.0412e-05 | 0.00013181 | 0.0002688 | 0.00048102 | 0.00025682 | 4.3588e-06 | 0.00026452 | 0.00052569 | 0.00027762 | 0.00045507 | 0.0011923 | 0.001925 | 4.8682e-06 | 0.00015845 | 0.00047609 | 3.446e-06 | 0.0025678 | 0.00040511 | 0.00066403 | 0.0013054 | 0.0023746 | 4.8682e-06 | 0.00015845 | 0.00047609 | 3.446e-06 | 0.0030174 | 0.0056001 | 0.0064962 | 0.024306 | 0.036402 | 0.00053504 | 2.3985e-06 | 3.1478e-06 | 0.00054059 | 5.7661 | 2.3014 | 2.1473 | 25813.8338 | 1.4258 | 17.2015
Los Angeles (SC) | 2020 | T6TS | 2015 | Aggregate | Gasoline | 800.2132 | 59392.0001 | 16010.6647 | 0.0047973 | 7.9558e-05 | 0.0047441 | 0.009621 | 5.6018e-05 | 0 | 5.2886e-06 | 6.1307e-05 | 0.00019641 | 0.0036571 | 0.0039148 | 6.0925e-05 | 0 | 5.7519e-06 | 6.6677e-05 | 0.00078562 | 0.0085332 | 0.0093855 | 111.5097 | 0.47751 | 0.62625 | 112.6135 | 0.00016649 | 0.00026163 | 0.00051773 | 0.00094585 | 0.00052462 | 8.7001e-06 | 0.0005188 | 0.0010521 | 0.00057052 | 0.00089654 | 0.0022793 | 0.0037464 | 7.737e-06 | 0.00023057 | 0.00070668 | 5.1495e-06 | 0.0046965 | 0.00083251 | 0.0013082 | 0.0024956 | 0.0046363 | 7.737e-06 | 0.00023057 | 0.00070668 | 5.1495e-06 | 0.0055864 | 0.01125 | 0.012798 | 0.047762 | 0.07181 | 0.0011035 | 4.7254e-06 | 6.1972e-06 | 0.0011144 | 11.8867 | 2.2043 | 2.1504 | 25801.7705 | 1.28 | 16.4529
Los Angeles (SC) | 2020 | T6TS | 2016 | Aggregate | Gasoline | 556.407 | 43159.5206 | 11132.5913 | 0.0035169 | 5.5318e-05 | 0.0033835 | 0.0069556 | 4.7009e-05 | 0 | 4.2816e-06 | 5.129e-05 | 0.00014273 | 0.0026576 | 0.0028516 | 5.1126e-05 | 0 | 4.6566e-06 | 5.5783e-05 | 0.0005709 | 0.006201 | 0.0068276 | 81.0329 | 0.33203 | 0.43667 | 81.8016 | 0.00012576 | 0.00018267 | 0.00036095 | 0.00066938 | 0.00038519 | 6.0588e-06 | 0.00037058 | 0.00076183 | 0.00042916 | 0.00062338 | 0.0015825 | 0.002635 | 4.476e-06 | 0.00012032 | 0.00036465 | 2.7813e-06 | 0.0031272 | 0.00062622 | 0.00090964 | 0.0017326 | 0.0032685 | 4.476e-06 | 0.00012032 | 0.00036465 | 2.7813e-06 | 0.0037607 | 0.0081065 | 0.008899 | 0.033987 | 0.050992 | 0.00080189 | 3.2857e-06 | 4.3212e-06 | 0.00080949 | 8.6344 | 2.193 | 2.1527 | 25791.2266 | 1.1857 | 16.0774
Los Angeles (SC) | 2020 | T6TS | 2017 | Aggregate | Gasoline | 814.0383 | 65991.0713 | 16287.2784 | 0.0057632 | 8.0932e-05 | 0.0053194 | 0.011164 | 7.7229e-05 | 0 | 6.7552e-06 | 8.3984e-05 | 0.00021823 | 0.0040634 | 0.0043656 | 8.3994e-05 | 0 | 7.3469e-06 | 9.1341e-05 | 0.00087291 | 0.0094813 | 0.010446 | 119.2167 | 0.46833 | 0.62194 | 120.307 | 0.00020566 | 0.00026737 | 0.00054771 | 0.0010207 | 0.00062203 | 8.7351e-06 | 0.00057413 | 0.0012049 | 0.00070153 | 0.00091203 | 0.0024003 | 0.0040138 | 5.6403e-06 | 0.0001356 | 0.000372 | 3.2659e-06 | 0.0045303 | 0.0010237 | 0.0013308 | 0.002628 | 0.0049825 | 5.6403e-06 | 0.0001356 | 0.000372 | 3.2659e-06 | 0.005499 | 0.012632 | 0.013019 | 0.052045 | 0.077696 | 0.0011797 | 4.6345e-06 | 6.1546e-06 | 0.0011905 | 12.6988 | 2.302 | 2.1539 | 24808.0474 | 1.1339 | 16.0215
Los Angeles (SC) | 2020 | T6TS | 2018 | Aggregate | Gasoline | 846.0405 | 71474.9754 | 16927.5782 | 0.0069959 | 8.4114e-05 | 0.0062642 | 0.013344 | 8.7125e-05 | 0 | 7.3271e-06 | 9.4453e-05 | 0.00023636 | 0.0044011 | 0.0047319 | 9.4757e-05 | 0 | 7.9688e-06 | 0.00010273 | 0.00094545 | 0.010269 | 0.011317 | 129.1252 | 0.48674 | 0.65419 | 130.2661 | 0.00024869 | 0.00027654 | 0.00061503 | 0.0011403 | 0.00073287 | 8.8115e-06 | 0.00065622 | 0.0013979 | 0.00085242 | 0.00094788 | 0.0027084 | 0.0045087 | 5.2229e-06 | 0.00011234 | 0.00028346 | 2.829e-06 | 0.0049126 | 0.0012438 | 0.0013831 | 0.0029654 | 0.0055924 | 5.2229e-06 | 0.00011234 | 0.00028346 | 2.829e-06 | 0.0059962 | 0.01438 | 0.013531 | 0.058561 | 0.086472 | 0.0012778 | 4.8167e-06 | 6.4738e-06 | 0.0012891 | 13.75 | 2.5406 | 2.1547 | 24800.7305 | 1.1416 | 16.463
Los Angeles (SC) | 2020 | T6TS | 2019 | Aggregate | Gasoline | 848.8192 | 74632.9829 | 16983.1739 | 0.0082527 | 8.439e-05 | 0.0071416 | 0.015479 | 9.3396e-05 | 0 | 7.556e-06 | 0.00010095 | 0.00024681 | 0.0045955 | 0.0049433 | 0.00010158 | 0 | 8.2178e-06 | 0.00010979 | 0.00098723 | 0.010723 | 0.01182 | 134.8322 | 0.48834 | 0.66579 | 135.9864 | 0.00029245 | 0.0002757 | 0.00067131 | 0.0012395 | 0.00083745 | 8.5635e-06 | 0.0007247 | 0.0015707 | 0.0010088 | 0.00095099 | 0.0029749 | 0.0049347 | 4.8101e-06 | 9.3369e-05 | 0.00019199 | 2.458e-06 | 0.0052273 | 0.001472 | 0.0013877 | 0.0032572 | 0.0061168 | 4.8101e-06 | 9.3369e-05 | 0.00019199 | 2.458e-06 | 0.0064095 | 0.01587 | 0.013576 | 0.064166 | 0.093612 | 0.0013343 | 4.8325e-06 | 6.5885e-06 | 0.0013457 | 14.3538 | 2.8222 | 2.1551 | 24794.285 | 1.1686 | 17.0683
Los Angeles (SC) | 2020 | T6TS | 2020 | Aggregate | Gasoline | 743.7279 | 67969.6951 | 14880.5078 | 0.0069863 | 7.3942e-05 | 0.0058723 | 0.012933 | 8.5058e-05 | 0 | 6.6205e-06 | 9.1678e-05 | 0.00022477 | 0.0041852 | 0.0045017 | 9.2508e-05 | 0 | 7.2004e-06 | 9.9709e-05 | 0.00089909 | 0.0097656 | 0.010764 | 122.7926 | 0.42788 | 0.57978 | 123.8003 | 0.00025742 | 0.00024449 | 0.0005437 | 0.0010456 | 0.00072768 | 7.7016e-06 | 0.00061164 | 0.001347 | 0.00087733 | 0.00083325 | 0.0023807 | 0.0040912 | 3.9636e-06 | 7.047e-05 | 0.00011666 | 1.9318e-06 | 0.0042843 | 0.0012802 | 0.0012159 | 0.0026065 | 0.0051026 | 3.9636e-06 | 7.047e-05 | 0.00011666 | 1.9318e-06 | 0.0052956 | 0.013475 | 0.011895 | 0.054446 | 0.079816 | 0.0012151 | 4.2342e-06 | 5.7374e-06 | 0.0012251 | 13.0675 | 2.5891 | 2.1551 | 24785.2453 | 1.0602 | 15.9794
Los Angeles (SC) | 2021 | LDT1 | 1977 | Aggregate | Gasoline | 179.3933 | 3191.4054 | 478.8437 | 0.012597 | 0 | 0.00032253 | 0.012919 | 0.00019697 | 0 | 2.8078e-05 | 0.00022505 | 7.0358e-06 | 5.5407e-05 | 0.00028749 | 0.00021321 | 0 | 3.0392e-05 | 0.0002436 | 2.8143e-05 | 0.00012928 | 0.00040102 | 2.2108 | 0 | 0.1163 | 2.3271 | 0.00095396 | 0 | 0.00023492 | 0.0011889 | 0.00052 | 0 | 1.3314e-05 | 0.00053332 | 0.0055737 | 0 | 0.0016991 | 0.0072728 | 0.0013826 | 0.00074873 | 0.0017062 | 0.0012379 | 0.012348 | 0.0078121 | 0 | 0.001858 | 0.0096702 | 0.0013826 | 0.00074873 | 0.0017062 | 0.0012379 | 0.014746 | 0.22502 | 0 | 0.033362 | 0.25838 | 2.1878e-05 | 0 | 1.1508e-06 | 2.3029e-05 | 0.24564 | 55.0872 | 1.7099 | 9922.658 | 62.8737 | 1101.7104
Los Angeles (SC) | 2021 | LDT1 | 1978 | Aggregate | Gasoline | 243.6282 | 4413.726 | 664.2595 | 0.01712 | 0 | 0.00044119 | 0.017561 | 0.00027241 | 0 | 3.895e-05 | 0.00031136 | 9.7306e-06 | 7.6628e-05 | 0.00039772 | 0.00029486 | 0 | 4.216e-05 | 0.00033702 | 3.8922e-05 | 0.0001788 | 0.00055475 | 3.0525 | 0 | 0.16083 | 3.2133 | 0.001315 | 0 | 0.00032466 | 0.0016396 | 0.00071043 | 0 | 1.8308e-05 | 0.00072874 | 0.0076798 | 0 | 0.0023471 | 0.010027 | 0.0018652 | 0.0010349 | 0.002359 | 0.0016715 | 0.016958 | 0.010764 | 0 | 0.0025666 | 0.01333 | 0.0018652 | 0.0010349 | 0.002359 | 0.0016715 | 0.020261 | 0.30764 | 0 | 0.045988 | 0.35363 | 3.0207e-05 | 0 | 1.5916e-06 | 3.1798e-05 | 0.33917 | 54.1429 | 1.7103 | 9906.8129 | 62.4662 | 1090.2703
Los Angeles (SC) | 2021 | LDT1 | 1979 | Aggregate | Gasoline | 284.5743 | 5245.2133 | 792.2038 | 0.013862 | 0 | 0.00039402 | 0.014256 | 0.00032109 | 0 | 4.6465e-05 | 0.00036756 | 1.1564e-05 | 9.1064e-05 | 0.00047019 | 0.00034804 | 0 | 5.0365e-05 | 0.00039841 | 4.6255e-05 | 0.00021248 | 0.00065715 | 3.3237 | 0 | 0.14541 | 3.4691 | 0.0010812 | 0 | 0.00029742 | 0.0013786 | 0.00064557 | 0 | 1.835e-05 | 0.00066392 | 0.0058554 | 0 | 0.0020344 | 0.0078898 | 0.0021529 | 0.0011911 | 0.0027426 | 0.0019269 | 0.015903 | 0.0083883 | 0 | 0.0022262 | 0.010615 | 0.0021529 | 0.0011911 | 0.0027426 | 0.0019269 | 0.018628 | 0.1826 | 0 | 0.029041 | 0.21164 | 3.289e-05 | 0 | 1.439e-06 | 3.4329e-05 | 0.36617 | 36.9851 | 1.7048 | 8999.891 | 48.3271 | 549.0583
Los Angeles (SC) | 2021 | LDT1 | 1979 | Aggregate | Diesel | 1.8584 | 34.2547 | 5.1735 | 7.2104e-05 | 0 | 0 | 7.2104e-05 | 2.1933e-05 | 0 | 0 | 2.1933e-05 | 7.5519e-08 | 5.9471e-07 | 2.2604e-05 | 2.2925e-05 | 0 | 0 | 2.2925e-05 | 3.0207e-07 | 1.3877e-06 | 2.4615e-05 | 0.017731 | 0 | 0 | 0.017731 | 1.4607e-06 | 0 | 0 | 1.4607e-06 | 2.7871e-06 | 0 | 0 | 2.7871e-06 | 3.1448e-05 | 0 | 0 | 3.1448e-05 | 0 | 0 | 0 | 0 | 3.1448e-05 | 3.5802e-05 | 0 | 0 | 3.5802e-05 | 0 | 0 | 0 | 0 | 3.5802e-05 | 7.7896e-05 | 0 | 0 | 7.7896e-05 | 1.6762e-07 | 0 | 0 | 1.6762e-07 | 0.0015802 | 28.6436 | 9.7783 | 7043.6707 | 14.2224 | 30.9443
Los Angeles (SC) | 2021 | LDT1 | 1980 | Aggregate | Gasoline | 234.251 | 4389.886 | 665.5329 | 0.011612 | 0 | 0.00035193 | 0.011964 | 0.00026874 | 0 | 3.8684e-05 | 0.00030742 | 9.678e-06 | 7.6215e-05 | 0.00039331 | 0.00029129 | 0 | 4.193e-05 | 0.00033322 | 3.8712e-05 | 0.00017783 | 0.00054977 | 2.7779 | 0 | 0.1213 | 2.8992 | 0.0009739 | 0 | 0.00026445 | 0.0012383 | 0.00054034 | 0 | 1.6376e-05 | 0.00055672 | 0.0053244 | 0 | 0.0018289 | 0.0071534 | 0.0017222 | 0.00074776 | 0.0022215 | 0.0013398 | 0.013185 | 0.0076404 | 0 | 0.0020015 | 0.0096419 | 0.0017222 | 0.00074776 | 0.0022215 | 0.0013398 | 0.015673 | 0.14918 | 0 | 0.023506 | 0.17269 | 2.749e-05 | 0 | 1.2003e-06 | 2.869e-05 | 0.30602 | 37.0869 | 1.7042 | 8986.9268 | 48.5837 | 535.3019
Los Angeles (SC) | 2021 | LDT1 | 1980 | Aggregate | Diesel | 1.2881 | 23.9558 | 3.6596 | 4.42e-05 | 0 | 0 | 4.42e-05 | 7.8593e-06 | 0 | 0 | 7.8593e-06 | 5.2814e-08 | 4.1591e-07 | 8.328e-06 | 8.2146e-06 | 0 | 0 | 8.2146e-06 | 2.1125e-07 | 9.7045e-07 | 9.3964e-06 | 0.0124 | 0 | 0 | 0.0124 | 4.5558e-07 | 0 | 0 | 4.5558e-07 | 1.9491e-06 | 0 | 0 | 1.9491e-06 | 9.8085e-06 | 0 | 0 | 9.8085e-06 | 0 | 0 | 0 | 0 | 9.8085e-06 | 1.1166e-05 | 0 | 0 | 1.1166e-05 | 0 | 0 | 0 | 0 | 1.1166e-05 | 3.7925e-05 | 0 | 0 | 3.7925e-05 | 1.1722e-07 | 0 | 0 | 1.1722e-07 | 0.0011051 | 25.1071 | 5.3375 | 7043.6707 | 6.3429 | 21.5426
Los Angeles (SC) | 2021 | LDT1 | 1981 | Aggregate | Gasoline | 397.0785 | 7578.0579 | 1150.8924 | 0.01434 | 0 | 0.00053032 | 0.01487 | 0.00017567 | 0 | 2.6202e-05 | 0.00020187 | 1.6707e-05 | 0.00013157 | 0.00035014 | 0.00019105 | 0 | 2.8497e-05 | 0.00021955 | 6.6827e-05 | 0.00030699 | 0.00059336 | 3.855 | 0 | 0.17218 | 4.0271 | 0.001432 | 0 | 0.00043013 | 0.0018621 | 0.00073704 | 0 | 2.7257e-05 | 0.0007643 | 0.0075377 | 0 | 0.0029088 | 0.010447 | 0.0027868 | 0.0015134 | 0.0033934 | 0.0021756 | 0.020316 | 0.010999 | 0 | 0.0031848 | 0.014184 | 0.0027868 | 0.0015134 | 0.0033934 | 0.0021756 | 0.024053 | 0.22554 | 0 | 0.03999 | 0.26553 | 3.8148e-05 | 0 | 1.7039e-06 | 3.9852e-05 | 0.42508 | 26.7026 | 1.0655 | 7231.4649 | 43.1916 | 476.8142
Los Angeles (SC) | 2021 | LDT1 | 1981 | Aggregate | Diesel | 21.3429 | 405.9337 | 61.8602 | 0.00074897 | 0 | 0 | 0.00074897 | 0.00013318 | 0 | 0 | 0.00013318 | 8.9493e-07 | 7.0476e-06 | 0.00014112 | 0.0001392 | 0 | 0 | 0.0001392 | 3.5797e-06 | 1.6444e-05 | 0.00015922 | 0.21012 | 0 | 0 | 0.21012 | 7.7199e-06 | 0 | 0 | 7.7199e-06 | 3.3028e-05 | 0 | 0 | 3.3028e-05 | 0.00016621 | 0 | 0 | 0.00016621 | 0 | 0 | 0 | 0 | 0.00016621 | 0.00018921 | 0 | 0 | 0.00018921 | 0 | 0 | 0 | 0 | 0.00018921 | 0.00064264 | 0 | 0 | 0.00064264 | 1.9864e-06 | 0 | 0 | 1.9864e-06 | 0.018727 | 25.1071 | 5.3375 | 7043.6707 | 6.3429 | 21.5426
Los Angeles (SC) | 2021 | LDT1 | 1981 | Aggregate | Electricity | 0.6291 | 4.8334 | 1.8234 | 0 | 0 | 0 | 0 | 0 | 0 | 0 | 0 | 1.0656e-08 | 8.3915e-08 | 9.457e-08 | 0 | 0 | 0 | 0 | 4.2623e-08 | 1.958e-07 | 2.3842e-07 | 0 | 0 | 0 | 0 | 0 | 0 | 0 | 0 | 0 | 0 | 0 | 0 | 0 | 0 | 0 | 0 | 1.5539e-08 | 9.8246e-09 | 0 | 5.2011e-09 | 3.0564e-08 | 0 | 0 | 0 | 0 | 1.5539e-08 | 9.8246e-09 | 0 | 5.2011e-09 | 3.0564e-08 | 0 | 0 | 0 | 0 | 0 | 0 | 0 | 0 | 0 | 0 | 0.67125 | 0 | 0.08605 | 0
Los Angeles (SC) | 2021 | LDT1 | 1982 | Aggregate | Gasoline | 510.4194 | 9911.3944 | 1508.6416 | 0.019308 | 0 | 0.0008117 | 0.02012 | 0.00022758 | 0 | 3.4201e-05 | 0.00026178 | 2.1851e-05 | 0.00017208 | 0.00045571 | 0.00024752 | 0 | 3.7196e-05 | 0.00028471 | 8.7404e-05 | 0.00040151 | 0.00077363 | 5.0137 | 0 | 0.21875 | 5.2325 | 0.001666 | 0 | 0.00052545 | 0.0021915 | 0.00098226 | 0 | 4.1293e-05 | 0.0010236 | 0.0086257 | 0 | 0.0034951 | 0.012121 | 0.0034072 | 0.0021922 | 0.0065127 | 0.0027393 | 0.026972 | 0.012587 | 0 | 0.0038267 | 0.016413 | 0.0034072 | 0.0021922 | 0.0065127 | 0.0027393 | 0.031265 | 0.27805 | 0 | 0.048913 | 0.32696 | 4.9615e-05 | 0 | 2.1647e-06 | 5.178e-05 | 0.55231 | 27.6239 | 1.0621 | 7183.898 | 42.9245 | 448.9007
Los Angeles (SC) | 2021 | LDT1 | 1982 | Aggregate | Diesel | 52.0696 | 1004.1897 | 153.9017 | 0.0018528 | 0 | 0 | 0.0018528 | 0.00032945 | 0 | 0 | 0.00032945 | 2.2139e-06 | 1.7434e-05 | 0.0003491 | 0.00034434 | 0 | 0 | 0.00034434 | 8.8554e-06 | 4.068e-05 | 0.00039388 | 0.51979 | 0 | 0 | 0.51979 | 1.9097e-05 | 0 | 0 | 1.9097e-05 | 8.1704e-05 | 0 | 0 | 8.1704e-05 | 0.00041116 | 0 | 0 | 0.00041116 | 0 | 0 | 0 | 0 | 0.00041116 | 0.00046807 | 0 | 0 | 0.00046807 | 0 | 0 | 0 | 0 | 0.00046807 | 0.0015897 | 0 | 0 | 0.0015897 | 4.9139e-06 | 0 | 0 | 4.9139e-06 | 0.046325 | 25.1071 | 5.3375 | 7043.6707 | 6.3429 | 21.5426
Los Angeles (SC) | 2021 | LDT1 | 1983 | Aggregate | Gasoline | 527.77 | 10417.9632 | 1590.1605 | 0.028858 | 0 | 0.0028695 | 0.031728 | 0.00023528 | 0 | 2.4213e-05 | 0.0002595 | 2.2968e-05 | 0.00018087 | 0.00046333 | 0.00025589 | 0 | 2.6334e-05 | 0.00028222 | 9.1871e-05 | 0.00042203 | 0.00079613 | 5.1162 | 0 | 0.1751 | 5.2913 | 0.0011241 | 0 | 0.00059928 | 0.0017233 | 0.0012985 | 0 | 0.00012911 | 0.0014276 | 0.0055608 | 0 | 0.0038088 | 0.0093696 | 0.0034629 | 0.0041677 | 0.023192 | 0.0027034 | 0.042896 | 0.0081142 | 0 | 0.0041702 | 0.012284 | 0.0034629 | 0.0041677 | 0.023192 | 0.0027034 | 0.045811 | 0.19875 | 0 | 0.015399 | 0.21415 | 5.0629e-05 | 0 | 1.7328e-06 | 5.2362e-05 | 0.55852 | 41.4424 | 1.0399 | 6911.4727 | 59.8373 | 279.7167
Los Angeles (SC) | 2021 | LDT1 | 1983 | Aggregate | Diesel | 23.878 | 467.9189 | 71.9439 | 0.00073843 | 0 | 0 | 0.00073843 | 0.00014016 | 0 | 0 | 0.00014016 | 1.0316e-06 | 8.1237e-06 | 0.00014932 | 0.0001465 | 0 | 0 | 0.0001465 | 4.1263e-06 | 1.8955e-05 | 0.00016958 | 0.23893 | 0 | 0 | 0.23893 | 5.1604e-06 | 0 | 0 | 5.1604e-06 | 3.7556e-05 | 0 | 0 | 3.7556e-05 | 0.0001111 | 0 | 0 | 0.0001111 | 0 | 0 | 0 | 0 | 0.0001111 | 0.00012648 | 0 | 0 | 0.00012648 | 0 | 0 | 0 | 0 | 0.00012648 | 0.00071867 | 0 | 0 | 0.00071867 | 2.2587e-06 | 0 | 0 | 2.2587e-06 | 0.021294 | 21.4747 | 4.9317 | 6948.3996 | 3.6782 | 20.9001
Los Angeles (SC) | 2021 | LDT1 | 1984 | Aggregate | Gasoline | 1185.9825 | 23855.5277 | 3641.2865 | 0.064779 | 0 | 0.0063687 | 0.071147 | 0.00054245 | 0 | 5.6299e-05 | 0.00059875 | 5.2592e-05 | 0.00041417 | 0.0010655 | 0.00058996 | 0 | 6.123e-05 | 0.00065119 | 0.00021037 | 0.00096639 | 0.0018279 | 11.7449 | 0 | 0.40406 | 12.149 | 0.0026547 | 0 | 0.0013674 | 0.0040221 | 0.0029332 | 0 | 0.00028837 | 0.0032215 | 0.013172 | 0 | 0.0087165 | 0.021889 | 0.0075985 | 0.0096594 | 0.052258 | 0.0060878 | 0.097493 | 0.019221 | 0 | 0.0095435 | 0.028764 | 0.0075985 | 0.0096594 | 0.052258 | 0.0060878 | 0.10437 | 0.4658 | 0 | 0.037865 | 0.50367 | 0.00011623 | 0 | 3.9985e-06 | 0.00012022 | 1.2824 | 40.5841 | 1.0427 | 6930.0606 | 59.5342 | 287.3033
Los Angeles (SC) | 2021 | LDT1 | 1984 | Aggregate | Diesel | 24.1986 | 484.1851 | 74.2962 | 0.00064852 | 0 | 0 | 0.00064852 | 0.00012163 | 0 | 0 | 0.00012163 | 1.0674e-06 | 8.4061e-06 | 0.0001311 | 0.00012713 | 0 | 0 | 0.00012713 | 4.2698e-06 | 1.9614e-05 | 0.00015101 | 0.22451 | 0 | 0 | 0.22451 | 9.1132e-06 | 0 | 0 | 9.1132e-06 | 3.529e-05 | 0 | 0 | 3.529e-05 | 0.0001962 | 0 | 0 | 0.0001962 | 0 | 0 | 0 | 0 | 0.0001962 | 0.00022336 | 0 | 0 | 0.00022336 | 0 | 0 | 0 | 0 | 0.00022336 | 0.0011823 | 0 | 0 | 0.0011823 | 2.1224e-06 | 0 | 0 | 2.1224e-06 | 0.020009 | 18.2263 | 4.2442 | 6309.7917 | 6.2775 | 33.227
Los Angeles (SC) | 2021 | LDT1 | 1985 | Aggregate | Gasoline | 1879.9347 | 38478.5103 | 5879.6087 | 0.10355 | 0 | 0.011696 | 0.11525 | 0.00087626 | 0 | 8.6184e-05 | 0.00096244 | 8.4831e-05 | 0.00066804 | 0.0017153 | 0.00095301 | 0 | 9.3733e-05 | 0.0010467 | 0.00033932 | 0.0015588 | 0.0029448 | 18.7803 | 0 | 0.58322 | 19.3635 | 0.0037441 | 0 | 0.0023112 | 0.0060553 | 0.0046827 | 0 | 0.00052892 | 0.0052116 | 0.018377 | 0 | 0.014575 | 0.032952 | 0.011811 | 0.015411 | 0.075252 | 0.0090589 | 0.14449 | 0.026816 | 0 | 0.015958 | 0.042774 | 0.011811 | 0.015411 | 0.075252 | 0.0090589 | 0.15431 | 0.64717 | 0 | 0.017529 | 0.6647 | 0.00018585 | 0 | 5.7714e-06 | 0.00019162 | 2.0439 | 40.756 | 1.0414 | 6847.8398 | 54.5701 | 235.0691
Los Angeles (SC) | 2021 | LDT1 | 1985 | Aggregate | Diesel | 18.5057 | 375.1584 | 57.8777 | 0.00050249 | 0 | 0 | 0.00050249 | 9.4242e-05 | 0 | 0 | 9.4242e-05 | 8.2708e-07 | 6.5133e-06 | 0.00010158 | 9.8503e-05 | 0 | 0 | 9.8503e-05 | 3.3083e-06 | 1.5198e-05 | 0.00011701 | 0.17396 | 0 | 0 | 0.17396 | 7.0611e-06 | 0 | 0 | 7.0611e-06 | 2.7344e-05 | 0 | 0 | 2.7344e-05 | 0.00015202 | 0 | 0 | 0.00015202 | 0 | 0 | 0 | 0 | 0.00015202 | 0.00017307 | 0 | 0 | 0.00017307 | 0 | 0 | 0 | 0 | 0.00017307 | 0.00091605 | 0 | 0 | 0.00091605 | 1.6445e-06 | 0 | 0 | 1.6445e-06 | 0.015504 | 18.2263 | 4.2442 | 6309.7917 | 6.2775 | 33.227
Los Angeles (SC) | 2021 | LDT1 | 1986 | Aggregate | Gasoline | 3135.6698 | 65290.2152 | 9986.638 | 0.17636 | 0 | 0.02015 | 0.19651 | 0.0014956 | 0 | 0.00014499 | 0.0016406 | 0.00014394 | 0.0011335 | 0.0029181 | 0.0016266 | 0 | 0.00015769 | 0.0017843 | 0.00057576 | 0.0026449 | 0.005005 | 31.553 | 0 | 0.9684 | 32.5214 | 0.006263 | 0 | 0.0039144 | 0.010177 | 0.0079636 | 0 | 0.00090985 | 0.0088735 | 0.030696 | 0 | 0.024648 | 0.055343 | 0.019215 | 0.025483 | 0.11829 | 0.014602 | 0.23293 | 0.044791 | 0 | 0.026986 | 0.071777 | 0.019215 | 0.025483 | 0.11829 | 0.014602 | 0.24936 | 1.0817 | 0 | 0.024514 | 1.1062 | 0.00031224 | 0 | 9.5831e-06 | 0.00032183 | 3.4327 | 40.9573 | 1.0431 | 6778.0977 | 51.9725 | 230.5533
Los Angeles (SC) | 2021 | LDT1 | 1986 | Aggregate | Diesel | 13.1208 | 272.5032 | 41.7877 | 0.00036499 | 0 | 0 | 0.00036499 | 6.8455e-05 | 0 | 0 | 6.8455e-05 | 6.0077e-07 | 4.731e-06 | 7.3786e-05 | 7.155e-05 | 0 | 0 | 7.155e-05 | 2.4031e-06 | 1.1039e-05 | 8.4992e-05 | 0.12636 | 0 | 0 | 0.12636 | 5.129e-06 | 0 | 0 | 5.129e-06 | 1.9862e-05 | 0 | 0 | 1.9862e-05 | 0.00011042 | 0 | 0 | 0.00011042 | 0 | 0 | 0 | 0 | 0.00011042 | 0.00012571 | 0 | 0 | 0.00012571 | 0 | 0 | 0 | 0 | 0.00012571 | 0.00066539 | 0 | 0 | 0.00066539 | 1.1945e-06 | 0 | 0 | 1.1945e-06 | 0.011261 | 18.2263 | 4.2442 | 6309.7917 | 6.2775 | 33.227
Los Angeles (SC) | 2021 | LDT1 | 1986 | Aggregate | Electricity | 0.64991 | 6.2114 | 2.0699 | 0 | 0 | 0 | 0 | 0 | 0 | 0 | 0 | 1.3694e-08 | 1.0784e-07 | 1.2153e-07 | 0 | 0 | 0 | 0 | 5.4775e-08 | 2.5162e-07 | 3.064e-07 | 0 | 0 | 0 | 0 | 0 | 0 | 0 | 0 | 0 | 0 | 0 | 0 | 0 | 0 | 0 | 0 | 1.6053e-08 | 1.1153e-08 | 0 | 5.3732e-09 | 3.2578e-08 | 0 | 0 | 0 | 0 | 1.6053e-08 | 1.1153e-08 | 0 | 5.3732e-09 | 3.2578e-08 | 0 | 0 | 0 | 0 | 0 | 0 | 0 | 0 | 0 | 0 | 0.67125 | 0 | 0.071372 | 0
Los Angeles (SC) | 2021 | LDT1 | 1987 | Aggregate | Gasoline | 3076.018 | 65182.3919 | 9972.8811 | 0.17473 | 0 | 0.020173 | 0.1949 | 0.0014979 | 0 | 0.00014548 | 0.0016434 | 0.0001437 | 0.0011317 | 0.0029188 | 0.0016291 | 0 | 0.00015822 | 0.0017873 | 0.00057481 | 0.0026405 | 0.0050027 | 31.5072 | 0 | 0.95577 | 32.463 | 0.0061648 | 0 | 0.0039039 | 0.010069 | 0.0079056 | 0 | 0.0009127 | 0.0088183 | 0.030171 | 0 | 0.024547 | 0.054718 | 0.018436 | 0.024792 | 0.11162 | 0.013839 | 0.2234 | 0.044026 | 0 | 0.026876 | 0.070902 | 0.018436 | 0.024792 | 0.11162 | 0.013839 | 0.23959 | 1.0677 | 0 | 0.019426 | 1.0871 | 0.00031179 | 0 | 9.4581e-06 | 0.00032125 | 3.4266 | 40.6886 | 1.0444 | 6777.124 | 50.0169 | 226.9433
Los Angeles (SC) | 2021 | LDT1 | 1987 | Aggregate | Diesel | 6.4319 | 135.2014 | 20.8531 | 0.00018109 | 0 | 0 | 0.00018109 | 3.3963e-05 | 0 | 0 | 3.3963e-05 | 2.9807e-07 | 2.3473e-06 | 3.6609e-05 | 3.5499e-05 | 0 | 0 | 3.5499e-05 | 1.1923e-06 | 5.477e-06 | 4.2168e-05 | 0.062692 | 0 | 0 | 0.062692 | 2.5447e-06 | 0 | 0 | 2.5447e-06 | 9.8542e-06 | 0 | 0 | 9.8542e-06 | 5.4786e-05 | 0 | 0 | 5.4786e-05 | 0 | 0 | 0 | 0 | 5.4786e-05 | 6.237e-05 | 0 | 0 | 6.237e-05 | 0 | 0 | 0 | 0 | 6.237e-05 | 0.00033013 | 0 | 0 | 0.00033013 | 5.9266e-07 | 0 | 0 | 5.9266e-07 | 0.0055873 | 18.2263 | 4.2442 | 6309.7917 | 6.2775 | 33.227
Los Angeles (SC) | 2021 | LDT1 | 1987 | Aggregate | Electricity | 1.24 | 12.4318 | 4.0204 | 0 | 0 | 0 | 0 | 0 | 0 | 0 | 0 | 2.7407e-08 | 2.1583e-07 | 2.4324e-07 | 0 | 0 | 0 | 0 | 1.0963e-07 | 5.0361e-07 | 6.1324e-07 | 0 | 0 | 0 | 0 | 0 | 0 | 0 | 0 | 0 | 0 | 0 | 0 | 0 | 0 | 0 | 0 | 3.0629e-08 | 2.1662e-08 | 0 | 1.0252e-08 | 6.2544e-08 | 0 | 0 | 0 | 0 | 3.0629e-08 | 2.1662e-08 | 0 | 1.0252e-08 | 6.2544e-08 | 0 | 0 | 0 | 0 | 0 | 0 | 0 | 0 | 0 | 0 | 0.67125 | 0 | 0.06846 | 0
Los Angeles (SC) | 2021 | LDT1 | 1988 | Aggregate | Gasoline | 2978.5964 | 64203.8848 | 9827.6704 | 0.16408 | 0 | 0.019236 | 0.18331 | 0.0014879 | 0 | 0.00015046 | 0.0016383 | 0.00014155 | 0.0011147 | 0.0028945 | 0.0016182 | 0 | 0.00016364 | 0.0017818 | 0.00056618 | 0.0026009 | 0.0049489 | 31.0363 | 0 | 0.92516 | 31.9615 | 0.0060079 | 0 | 0.0038364 | 0.0098443 | 0.0075281 | 0 | 0.00088258 | 0.0084106 | 0.029369 | 0 | 0.024094 | 0.053463 | 0.01703 | 0.023445 | 0.097409 | 0.012536 | 0.20388 | 0.042855 | 0 | 0.02638 | 0.069235 | 0.01703 | 0.023445 | 0.097409 | 0.012536 | 0.21965 | 1.0364 | 0 | 0.013335 | 1.0497 | 0.00030713 | 0 | 9.1552e-06 | 0.00031629 | 3.3736 | 38.8524 | 1.0489 | 6774.1206 | 46.5549 | 222.4775
Los Angeles (SC) | 2021 | LDT1 | 1988 | Aggregate | Diesel | 1.9568 | 41.319 | 6.4565 | 5.5343e-05 | 0 | 0 | 5.5343e-05 | 1.038e-05 | 0 | 0 | 1.038e-05 | 9.1093e-08 | 7.1736e-07 | 1.1188e-05 | 1.0849e-05 | 0 | 0 | 1.0849e-05 | 3.6437e-07 | 1.6738e-06 | 1.2887e-05 | 0.019159 | 0 | 0 | 0.019159 | 7.7769e-07 | 0 | 0 | 7.7769e-07 | 3.0116e-06 | 0 | 0 | 3.0116e-06 | 1.6743e-05 | 0 | 0 | 1.6743e-05 | 0 | 0 | 0 | 0 | 1.6743e-05 | 1.9061e-05 | 0 | 0 | 1.9061e-05 | 0 | 0 | 0 | 0 | 1.9061e-05 | 0.00010089 | 0 | 0 | 0.00010089 | 1.8112e-07 | 0 | 0 | 1.8112e-07 | 0.0017075 | 18.2263 | 4.2442 | 6309.7917 | 6.2775 | 33.227
Los Angeles (SC) | 2021 | LDT1 | 1988 | Aggregate | Electricity | 0.61011 | 6.421 | 2.013 | 0 | 0 | 0 | 0 | 0 | 0 | 0 | 0 | 1.4156e-08 | 1.1148e-07 | 1.2563e-07 | 0 | 0 | 0 | 0 | 5.6624e-08 | 2.6011e-07 | 3.1674e-07 | 0 | 0 | 0 | 0 | 0 | 0 | 0 | 0 | 0 | 0 | 0 | 0 | 0 | 0 | 0 | 0 | 1.507e-08 | 1.0846e-08 | 0 | 5.0442e-09 | 3.096e-08 | 0 | 0 | 0 | 0 | 1.507e-08 | 1.0846e-08 | 0 | 5.0442e-09 | 3.096e-08 | 0 | 0 | 0 | 0 | 0 | 0 | 0 | 0 | 0 | 0 | 0.67125 | 0 | 0.065613 | 0
Los Angeles (SC) | 2021 | LDT1 | 1989 | Aggregate | Gasoline | 3920.067 | 85977.9619 | 13158.5672 | 0.15401 | 0 | 0.018029 | 0.17204 | 0.0019921 | 0 | 0.00020146 | 0.0021935 | 0.00018955 | 0.0014927 | 0.0038758 | 0.0021666 | 0 | 0.00021911 | 0.0023857 | 0.0007582 | 0.003483 | 0.0066268 | 41.6324 | 0 | 1.2389 | 42.8714 | 0.0080542 | 0 | 0.0051365 | 0.013191 | 0.0078689 | 0 | 0.00092117 | 0.0087901 | 0.039376 | 0 | 0.032263 | 0.071639 | 0.020316 | 0.028283 | 0.082894 | 0.01486 | 0.21799 | 0.057458 | 0 | 0.035323 | 0.092781 | 0.020316 | 0.028283 | 0.082894 | 0.01486 | 0.23913 | 1.3922 | 0 | 0.017857 | 1.41 | 0.00041199 | 0 | 1.226e-05 | 0.00042425 | 4.5252 | 27.2282 | 1.0488 | 6785.269 | 37.8479 | 223.1688
Los Angeles (SC) | 2021 | LDT1 | 1989 | Aggregate | Diesel | 1.8853 | 40.531 | 6.3284 | 5.4287e-05 | 0 | 0 | 5.4287e-05 | 1.0182e-05 | 0 | 0 | 1.0182e-05 | 8.9355e-08 | 7.0367e-07 | 1.0975e-05 | 1.0642e-05 | 0 | 0 | 1.0642e-05 | 3.5742e-07 | 1.6419e-06 | 1.2641e-05 | 0.018794 | 0 | 0 | 0.018794 | 7.6286e-07 | 0 | 0 | 7.6286e-07 | 2.9541e-06 | 0 | 0 | 2.9541e-06 | 1.6424e-05 | 0 | 0 | 1.6424e-05 | 0 | 0 | 0 | 0 | 1.6424e-05 | 1.8698e-05 | 0 | 0 | 1.8698e-05 | 0 | 0 | 0 | 0 | 1.8698e-05 | 9.8967e-05 | 0 | 0 | 9.8967e-05 | 1.7767e-07 | 0 | 0 | 1.7767e-07 | 0.001675 | 18.2263 | 4.2442 | 6309.7917 | 6.2775 | 33.227
Los Angeles (SC) | 2021 | LDT1 | 1990 | Aggregate | Gasoline | 3001.3441 | 66933.9704 | 10246.6189 | 0.082857 | 0 | 0.0097461 | 0.092603 | 0.0015586 | 0 | 0.00015839 | 0.001717 | 0.00014756 | 0.0011621 | 0.0030266 | 0.0016951 | 0 | 0.00017226 | 0.0018674 | 0.00059026 | 0.0027115 | 0.0051691 | 32.4259 | 0 | 0.96054 | 33.3864 | 0.006302 | 0 | 0.0039915 | 0.010294 | 0.0047338 | 0 | 0.00055682 | 0.0052907 | 0.030821 | 0 | 0.02508 | 0.055901 | 0.015114 | 0.021023 | 0.063692 | 0.01085 | 0.16658 | 0.044974 | 0 | 0.02746 | 0.072434 | 0.015114 | 0.021023 | 0.063692 | 0.01085 | 0.18311 | 1.0826 | 0 | 0.013873 | 1.0965 | 0.00032088 | 0 | 9.5053e-06 | 0.00033039 | 3.524 | 18.8264 | 1.0509 | 6787.5094 | 37.2271 | 222.9108
Los Angeles (SC) | 2021 | LDT1 | 1990 | Aggregate | Diesel | 6.3278 | 141.4515 | 21.6033 | 0.00018946 | 0 | 0 | 0.00018946 | 3.5534e-05 | 0 | 0 | 3.5534e-05 | 3.1185e-07 | 2.4558e-06 | 3.8301e-05 | 3.714e-05 | 0 | 0 | 3.714e-05 | 1.2474e-06 | 5.7302e-06 | 4.4118e-05 | 0.06559 | 0 | 0 | 0.06559 | 2.6623e-06 | 0 | 0 | 2.6623e-06 | 1.031e-05 | 0 | 0 | 1.031e-05 | 5.7319e-05 | 0 | 0 | 5.7319e-05 | 0 | 0 | 0 | 0 | 5.7319e-05 | 6.5254e-05 | 0 | 0 | 6.5254e-05 | 0 | 0 | 0 | 0 | 6.5254e-05 | 0.00034539 | 0 | 0 | 0.00034539 | 6.2006e-07 | 0 | 0 | 6.2006e-07 | 0.0058456 | 18.2263 | 4.2442 | 6309.7917 | 6.2775 | 33.227
Los Angeles (SC) | 2021 | LDT1 | 1991 | Aggregate | Gasoline | 3396.3157 | 77002.7354 | 11789.6308 | 0.093352 | 0 | 0.011065 | 0.10442 | 0.0010117 | 0 | 0.0001036 | 0.0011153 | 0.00016976 | 0.0013369 | 0.0026219 | 0.0011003 | 0 | 0.00011268 | 0.001213 | 0.00067905 | 0.0031194 | 0.0050114 | 37.305 | 0 | 1.0978 | 38.4028 | 0.007302 | 0 | 0.0045784 | 0.01188 | 0.0053659 | 0 | 0.00063603 | 0.006002 | 0.03573 | 0 | 0.028782 | 0.064513 | 0.016495 | 0.023129 | 0.071863 | 0.011568 | 0.18757 | 0.052138 | 0 | 0.031513 | 0.083651 | 0.016495 | 0.023129 | 0.071863 | 0.011568 | 0.20671 | 1.2418 | 0 | 0.015905 | 1.2577 | 0.00036916 | 0 | 1.0863e-05 | 0.00038003 | 4.0535 | 18.4524 | 0.8856 | 6786.4649 | 36.5286 | 222.2517
Los Angeles (SC) | 2021 | LDT1 | 1991 | Aggregate | Diesel | 2.8445 | 64.5962 | 9.8741 | 8.652e-05 | 0 | 0 | 8.652e-05 | 1.6227e-05 | 0 | 0 | 1.6227e-05 | 1.4241e-07 | 1.1215e-06 | 1.7491e-05 | 1.6961e-05 | 0 | 0 | 1.6961e-05 | 5.6964e-07 | 2.6168e-06 | 2.0147e-05 | 0.029953 | 0 | 0 | 0.029953 | 1.2158e-06 | 0 | 0 | 1.2158e-06 | 4.7081e-06 | 0 | 0 | 4.7081e-06 | 2.6176e-05 | 0 | 0 | 2.6176e-05 | 0 | 0 | 0 | 0 | 2.6176e-05 | 2.9799e-05 | 0 | 0 | 2.9799e-05 | 0 | 0 | 0 | 0 | 2.9799e-05 | 0.00015773 | 0 | 0 | 0.00015773 | 2.8316e-07 | 0 | 0 | 2.8316e-07 | 0.0026695 | 18.2263 | 4.2442 | 6309.7917 | 6.2775 | 33.227
Los Angeles (SC) | 2021 | LDT1 | 1992 | Aggregate | Gasoline | 3003.8058 | 69298.113 | 10599.1993 | 0.083459 | 0 | 0.0099034 | 0.093362 | 0.00091273 | 0 | 9.3605e-05 | 0.0010063 | 0.00015278 | 0.0012031 | 0.0023622 | 0.00099267 | 0 | 0.0001018 | 0.0010945 | 0.0006111 | 0.0028073 | 0.0045128 | 33.5958 | 0 | 0.98472 | 34.5805 | 0.0065908 | 0 | 0.0041119 | 0.010703 | 0.0048067 | 0 | 0.00057037 | 0.005377 | 0.032255 | 0 | 0.025854 | 0.058109 | 0.014164 | 0.019573 | 0.063039 | 0.0098096 | 0.16469 | 0.047067 | 0 | 0.028306 | 0.075373 | 0.014164 | 0.019573 | 0.063039 | 0.0098096 | 0.18196 | 1.1178 | 0 | 0.014282 | 1.1321 | 0.00033246 | 0 | 9.7446e-06 | 0.0003422 | 3.6501 | 18.3331 | 0.88617 | 6790.4332 | 35.7305 | 222.3015
Los Angeles (SC) | 2021 | LDT1 | 1992 | Aggregate | Diesel | 0.67762 | 14.8637 | 2.391 | 1.9908e-05 | 0 | 0 | 1.9908e-05 | 3.7339e-06 | 0 | 0 | 3.7339e-06 | 3.2769e-08 | 2.5805e-07 | 4.0247e-06 | 3.9027e-06 | 0 | 0 | 3.9027e-06 | 1.3108e-07 | 6.0213e-07 | 4.6359e-06 | 0.0068921 | 0 | 0 | 0.0068921 | 2.7976e-07 | 0 | 0 | 2.7976e-07 | 1.0833e-06 | 0 | 0 | 1.0833e-06 | 6.023e-06 | 0 | 0 | 6.023e-06 | 0 | 0 | 0 | 0 | 6.023e-06 | 6.8568e-06 | 0 | 0 | 6.8568e-06 | 0 | 0 | 0 | 0 | 6.8568e-06 | 3.6294e-05 | 0 | 0 | 3.6294e-05 | 6.5156e-08 | 0 | 0 | 6.5156e-08 | 0.00061425 | 18.2263 | 4.2442 | 6309.7917 | 6.2775 | 33.227
Los Angeles (SC) | 2021 | LDT1 | 1992 | Aggregate | Electricity | 1.1515 | 14.7736 | 4.063 | 0 | 0 | 0 | 0 | 0 | 0 | 0 | 0 | 3.257e-08 | 2.5649e-07 | 2.8906e-07 | 0 | 0 | 0 | 0 | 1.3028e-07 | 5.9848e-07 | 7.2876e-07 | 0 | 0 | 0 | 0 | 0 | 0 | 0 | 0 | 0 | 0 | 0 | 0 | 0 | 0 | 0 | 0 | 2.8441e-08 | 2.1892e-08 | 0 | 9.5198e-09 | 5.9853e-08 | 0 | 0 | 0 | 0 | 2.8441e-08 | 2.1892e-08 | 0 | 9.5198e-09 | 5.9853e-08 | 0 | 0 | 0 | 0 | 0 | 0 | 0 | 0 | 0 | 0 | 0.67125 | 0 | 0.05513 | 0
Los Angeles (SC) | 2021 | LDT1 | 1993 | Aggregate | Gasoline | 3798.6329 | 89142.0168 | 13621.4416 | 0.10748 | 0 | 0.012739 | 0.12022 | 0.0011741 | 0 | 0.0001203 | 0.0012944 | 0.00019652 | 0.0015476 | 0.0030385 | 0.0012769 | 0 | 0.00013083 | 0.0014078 | 0.0007861 | 0.0036111 | 0.005805 | 39.9284 | 0 | 1.1825 | 41.1109 | 0.0080921 | 0 | 0.0050466 | 0.013139 | 0.0061883 | 0 | 0.00073343 | 0.0069217 | 0.039314 | 0 | 0.031499 | 0.070813 | 0.017257 | 0.023115 | 0.078744 | 0.011725 | 0.20165 | 0.057366 | 0 | 0.034488 | 0.091854 | 0.017257 | 0.023115 | 0.078744 | 0.011725 | 0.22269 | 1.1259 | 0 | 0.014363 | 1.1402 | 0.00039512 | 0 | 1.1702e-05 | 0.00040683 | 4.3394 | 18.3518 | 0.88615 | 6275.693 | 33.995 | 174.0604
Los Angeles (SC) | 2021 | LDT1 | 1993 | Aggregate | Diesel | 1.8349 | 42.2176 | 6.5799 | 7.4468e-05 | 0 | 0 | 7.4468e-05 | 2.6095e-06 | 0 | 0 | 2.6095e-06 | 9.3074e-08 | 7.3296e-07 | 3.4355e-06 | 2.7275e-06 | 0 | 0 | 2.7275e-06 | 3.723e-07 | 1.7102e-06 | 4.81e-06 | 0.026566 | 0 | 0 | 0.026566 | 2.0693e-07 | 0 | 0 | 2.0693e-07 | 4.1758e-06 | 0 | 0 | 4.1758e-06 | 4.455e-06 | 0 | 0 | 4.455e-06 | 0 | 0 | 0 | 0 | 4.455e-06 | 5.0718e-06 | 0 | 0 | 5.0718e-06 | 0 | 0 | 0 | 0 | 5.0718e-06 | 4.7215e-05 | 0 | 0 | 4.7215e-05 | 2.5114e-07 | 0 | 0 | 2.5114e-07 | 0.0023676 | 24.003 | 1.5504 | 8562.885 | 1.6348 | 15.2185
Los Angeles (SC) | 2021 | LDT1 | 1994 | Aggregate | Gasoline | 4820.4065 | 115110.4486 | 17561.5603 | 0.1154 | 0 | 0.014058 | 0.12946 | 0.0015188 | 0 | 0.00015056 | 0.0016694 | 0.00025378 | 0.0019985 | 0.0039217 | 0.0016519 | 0 | 0.00016375 | 0.0018156 | 0.0010151 | 0.0046631 | 0.0074938 | 51.3676 | 0 | 1.5239 | 52.8915 | 0.010109 | 0 | 0.0063393 | 0.016449 | 0.0070197 | 0 | 0.00085513 | 0.0078748 | 0.048876 | 0 | 0.039376 | 0.088251 | 0.021034 | 0.027803 | 0.098384 | 0.013994 | 0.24947 | 0.071319 | 0 | 0.043111 | 0.11443 | 0.021034 | 0.027803 | 0.098384 | 0.013994 | 0.27565 | 1.3186 | 0 | 0.016488 | 1.335 | 0.00050832 | 0 | 1.508e-05 | 0.0005234 | 5.5829 | 15.3037 | 0.88588 | 6252.5585 | 32.5856 | 157.8223
Los Angeles (SC) | 2021 | LDT1 | 1994 | Aggregate | Diesel | 1.225 | 28.8025 | 4.463 | 5.0805e-05 | 0 | 0 | 5.0805e-05 | 1.7803e-06 | 0 | 0 | 1.7803e-06 | 6.3499e-08 | 5.0005e-07 | 2.3439e-06 | 1.8608e-06 | 0 | 0 | 1.8608e-06 | 2.5399e-07 | 1.1668e-06 | 3.2816e-06 | 0.018124 | 0 | 0 | 0.018124 | 1.4117e-07 | 0 | 0 | 1.4117e-07 | 2.8489e-06 | 0 | 0 | 2.8489e-06 | 3.0394e-06 | 0 | 0 | 3.0394e-06 | 0 | 0 | 0 | 0 | 3.0394e-06 | 3.4602e-06 | 0 | 0 | 3.4602e-06 | 0 | 0 | 0 | 0 | 3.4602e-06 | 3.2212e-05 | 0 | 0 | 3.2212e-05 | 1.7134e-07 | 0 | 0 | 1.7134e-07 | 0.0016153 | 24.003 | 1.5504 | 8562.885 | 1.6348 | 15.2185
Los Angeles (SC) | 2021 | LDT1 | 1994 | Aggregate | Electricity | 1.1392 | 16.1417 | 4.1502 | 0 | 0 | 0 | 0 | 0 | 0 | 0 | 0 | 3.5586e-08 | 2.8024e-07 | 3.1583e-07 | 0 | 0 | 0 | 0 | 1.4235e-07 | 6.539e-07 | 7.9625e-07 | 0 | 0 | 0 | 0 | 0 | 0 | 0 | 0 | 0 | 0 | 0 | 0 | 0 | 0 | 0 | 0 | 2.8138e-08 | 2.2362e-08 | 0 | 9.4183e-09 | 5.9918e-08 | 0 | 0 | 0 | 0 | 2.8138e-08 | 2.2362e-08 | 0 | 9.4183e-09 | 5.9918e-08 | 0 | 0 | 0 | 0 | 0 | 0 | 0 | 0 | 0 | 0 | 0.67125 | 0 | 0.050512 | 0
Los Angeles (SC) | 2021 | LDT1 | 1995 | Aggregate | Gasoline | 4803.2179 | 116722.8414 | 17774.1158 | 0.11804 | 0 | 0.01456 | 0.1326 | 0.0015415 | 0 | 0.00015009 | 0.0016916 | 0.00025733 | 0.0020265 | 0.0039754 | 0.0016765 | 0 | 0.00016324 | 0.0018397 | 0.0010293 | 0.0047284 | 0.0075975 | 51.9414 | 0 | 1.5395 | 53.4808 | 0.0099601 | 0 | 0.0062619 | 0.016222 | 0.0071585 | 0 | 0.00088299 | 0.0080415 | 0.047944 | 0 | 0.038725 | 0.08667 | 0.018556 | 0.024638 | 0.089178 | 0.012386 | 0.23143 | 0.06996 | 0 | 0.042399 | 0.11236 | 0.018556 | 0.024638 | 0.089178 | 0.012386 | 0.25712 | 1.2285 | 0 | 0.015558 | 1.2441 | 0.000514 | 0 | 1.5234e-05 | 0.00052924 | 5.6451 | 15.4588 | 0.88573 | 6234.8992 | 29.9752 | 145.0375
Los Angeles (SC) | 2021 | LDT1 | 1995 | Aggregate | Diesel | 1.1992 | 28.8936 | 4.4376 | 5.0966e-05 | 0 | 0 | 5.0966e-05 | 1.7859e-06 | 0 | 0 | 1.7859e-06 | 6.3699e-08 | 5.0163e-07 | 2.3513e-06 | 1.8667e-06 | 0 | 0 | 1.8667e-06 | 2.548e-07 | 1.1705e-06 | 3.292e-06 | 0.018182 | 0 | 0 | 0.018182 | 1.4162e-07 | 0 | 0 | 1.4162e-07 | 2.8579e-06 | 0 | 0 | 2.8579e-06 | 3.049e-06 | 0 | 0 | 3.049e-06 | 0 | 0 | 0 | 0 | 3.049e-06 | 3.4711e-06 | 0 | 0 | 3.4711e-06 | 0 | 0 | 0 | 0 | 3.4711e-06 | 3.2314e-05 | 0 | 0 | 3.2314e-05 | 1.7188e-07 | 0 | 0 | 1.7188e-07 | 0.0016204 | 24.003 | 1.5504 | 8562.885 | 1.6348 | 15.2185
Los Angeles (SC) | 2021 | LDT1 | 1995 | Aggregate | Electricity | 0.58265 | 8.6731 | 2.1561 | 0 | 0 | 0 | 0 | 0 | 0 | 0 | 0 | 1.9121e-08 | 1.5058e-07 | 1.697e-07 | 0 | 0 | 0 | 0 | 7.6484e-08 | 3.5135e-07 | 4.2783e-07 | 0 | 0 | 0 | 0 | 0 | 0 | 0 | 0 | 0 | 0 | 0 | 0 | 0 | 0 | 0 | 0 | 1.4391e-08 | 1.1617e-08 | 0 | 4.8171e-09 | 3.0826e-08 | 0 | 0 | 0 | 0 | 1.4391e-08 | 1.1617e-08 | 0 | 4.8171e-09 | 3.0826e-08 | 0 | 0 | 0 | 0 | 0 | 0 | 0 | 0 | 0 | 0 | 0.67125 | 0 | 0.048364 | 0
Los Angeles (SC) | 2021 | LDT1 | 1996 | Aggregate | Gasoline | 5185.3817 | 128164.4326 | 19485.368 | 0.13615 | 0 | 0.021206 | 0.15736 | 0.00048403 | 0 | 8.7555e-05 | 0.00057158 | 0.00028255 | 0.0022251 | 0.0030793 | 0.00052642 | 0 | 9.5224e-05 | 0.00062165 | 0.0011302 | 0.0051919 | 0.0069438 | 57.1367 | 0 | 1.813 | 58.9497 | 0.011099 | 0 | 0.0078408 | 0.018939 | 0.0080649 | 0 | 0.0012562 | 0.009321 | 0.053942 | 0 | 0.048959 | 0.1029 | 0.015951 | 0.02217 | 0.079311 | 0.011087 | 0.23142 | 0.078712 | 0 | 0.053604 | 0.13232 | 0.015951 | 0.02217 | 0.079311 | 0.011087 | 0.26084 | 1.4314 | 0 | 0.069522 | 1.5009 | 0.00056541 | 0 | 1.7941e-05 | 0.00058336 | 6.2223 | 16.7071 | 0.73725 | 6258.9493 | 27.694 | 159.3606
Los Angeles (SC) | 2021 | LDT1 | 1996 | Aggregate | Diesel | 7.5729 | 187.5998 | 28.4572 | 0.00033091 | 0 | 0 | 0.00033091 | 1.1596e-05 | 0 | 0 | 1.1596e-05 | 4.1359e-07 | 3.257e-06 | 1.5266e-05 | 1.212e-05 | 0 | 0 | 1.212e-05 | 1.6543e-06 | 7.5997e-06 | 2.1374e-05 | 0.11805 | 0 | 0 | 0.11805 | 9.1952e-07 | 0 | 0 | 9.1952e-07 | 1.8556e-05 | 0 | 0 | 1.8556e-05 | 1.9797e-05 | 0 | 0 | 1.9797e-05 | 0 | 0 | 0 | 0 | 1.9797e-05 | 2.2537e-05 | 0 | 0 | 2.2537e-05 | 0 | 0 | 0 | 0 | 2.2537e-05 | 0.00020981 | 0 | 0 | 0.00020981 | 1.116e-06 | 0 | 0 | 1.116e-06 | 0.010521 | 24.003 | 1.5504 | 8562.885 | 1.6348 | 15.2185
Los Angeles (SC) | 2021 | LDT1 | 1996 | Aggregate | Electricity | 1.7364 | 27.1455 | 6.5251 | 0 | 0 | 0 | 0 | 0 | 0 | 0 | 0 | 5.9846e-08 | 4.7128e-07 | 5.3113e-07 | 0 | 0 | 0 | 0 | 2.3938e-07 | 1.0997e-06 | 1.339e-06 | 0 | 0 | 0 | 0 | 0 | 0 | 0 | 0 | 0 | 0 | 0 | 0 | 0 | 0 | 0 | 0 | 4.289e-08 | 3.5158e-08 | 0 | 1.4356e-08 | 9.2404e-08 | 0 | 0 | 0 | 0 | 4.289e-08 | 3.5158e-08 | 0 | 1.4356e-08 | 9.2404e-08 | 0 | 0 | 0 | 0 | 0 | 0 | 0 | 0 | 0 | 0 | 0.67125 | 0 | 0.046321 | 0
Los Angeles (SC) | 2021 | LDT1 | 1997 | Aggregate | Gasoline | 6685.2963 | 168110.5579 | 25504.6729 | 0.13256 | 0 | 0.024361 | 0.15692 | 0.0006357 | 0 | 0.00011374 | 0.00074944 | 0.00037062 | 0.0029186 | 0.0040387 | 0.00069138 | 0 | 0.00012371 | 0.00081508 | 0.0014825 | 0.0068101 | 0.0091077 | 74.1419 | 0 | 2.3572 | 76.4991 | 0.010607 | 0 | 0.008191 | 0.018798 | 0.0085314 | 0 | 0.0015679 | 0.010099 | 0.049348 | 0 | 0.048957 | 0.098305 | 0.01569 | 0.023529 | 0.080895 | 0.011715 | 0.23013 | 0.072008 | 0 | 0.053602 | 0.12561 | 0.01569 | 0.023529 | 0.080895 | 0.011715 | 0.25744 | 1.4062 | 0 | 0.1159 | 1.5221 | 0.00073369 | 0 | 2.3326e-05 | 0.00075702 | 8.0747 | 12.7018 | 0.73723 | 6192.244 | 20.8385 | 123.2069
Los Angeles (SC) | 2021 | LDT1 | 1997 | Aggregate | Diesel | 4.8022 | 120.5212 | 18.3206 | 0.00021259 | 0 | 0 | 0.00021259 | 7.4495e-06 | 0 | 0 | 7.4495e-06 | 2.657e-07 | 2.0924e-06 | 9.8077e-06 | 7.7864e-06 | 0 | 0 | 7.7864e-06 | 1.0628e-06 | 4.8823e-06 | 1.3732e-05 | 0.07584 | 0 | 0 | 0.07584 | 5.9073e-07 | 0 | 0 | 5.9073e-07 | 1.1921e-05 | 0 | 0 | 1.1921e-05 | 1.2718e-05 | 0 | 0 | 1.2718e-05 | 0 | 0 | 0 | 0 | 1.2718e-05 | 1.4479e-05 | 0 | 0 | 1.4479e-05 | 0 | 0 | 0 | 0 | 1.4479e-05 | 0.00013479 | 0 | 0 | 0.00013479 | 7.1696e-07 | 0 | 0 | 7.1696e-07 | 0.0067591 | 24.003 | 1.5504 | 8562.885 | 1.6348 | 15.2185
Los Angeles (SC) | 2021 | LDT1 | 1997 | Aggregate | Electricity | 7.6039 | 124.7871 | 29.0091 | 0 | 0 | 0 | 0 | 0 | 0 | 0 | 0 | 2.7511e-07 | 2.1665e-06 | 2.4416e-06 | 0 | 0 | 0 | 0 | 1.1004e-06 | 5.0551e-06 | 6.1556e-06 | 0 | 0 | 0 | 0 | 0 | 0 | 0 | 0 | 0 | 0 | 0 | 0 | 0 | 0 | 0 | 0 | 1.8782e-07 | 1.563e-07 | 0 | 6.2866e-08 | 4.0699e-07 | 0 | 0 | 0 | 0 | 1.8782e-07 | 1.563e-07 | 0 | 6.2866e-08 | 4.0699e-07 | 0 | 0 | 0 | 0 | 0 | 0 | 0 | 0 | 0 | 0 | 0.67125 | 0 | 0.044381 | 0
Los Angeles (SC) | 2021 | LDT1 | 1998 | Aggregate | Gasoline | 8960.4173 | 227712.434 | 34697.6927 | 0.13399 | 0 | 0.030019 | 0.16401 | 0.00086496 | 0 | 0.00015057 | 0.0010155 | 0.00050202 | 0.0039534 | 0.005471 | 0.00094072 | 0 | 0.00016376 | 0.0011045 | 0.0020081 | 0.0092246 | 0.012337 | 99.7305 | 0 | 3.1505 | 102.881 | 0.010557 | 0 | 0.0090854 | 0.019642 | 0.0093277 | 0 | 0.0020898 | 0.011418 | 0.047153 | 0 | 0.052137 | 0.09929 | 0.0073709 | 0.019625 | 0.04348 | 0.0096252 | 0.17939 | 0.068806 | 0 | 0.057083 | 0.12589 | 0.0073709 | 0.019625 | 0.04348 | 0.0096252 | 0.20599 | 1.4639 | 0 | 0.16681 | 1.6308 | 0.00098691 | 0 | 3.1177e-05 | 0.0010181 | 10.8594 | 9.8011 | 0.73725 | 6148.0237 | 12.3097 | 97.4515
Los Angeles (SC) | 2021 | LDT1 | 1998 | Aggregate | Diesel | 6.0776 | 154.5445 | 23.5343 | 0.0002726 | 0 | 0 | 0.0002726 | 9.5526e-06 | 0 | 0 | 9.5526e-06 | 3.4071e-07 | 2.6831e-06 | 1.2576e-05 | 9.9845e-06 | 0 | 0 | 9.9845e-06 | 1.3628e-06 | 6.2606e-06 | 1.7608e-05 | 0.097249 | 0 | 0 | 0.097249 | 7.575e-07 | 0 | 0 | 7.575e-07 | 1.5286e-05 | 0 | 0 | 1.5286e-05 | 1.6308e-05 | 0 | 0 | 1.6308e-05 | 0 | 0 | 0 | 0 | 1.6308e-05 | 1.8566e-05 | 0 | 0 | 1.8566e-05 | 0 | 0 | 0 | 0 | 1.8566e-05 | 0.00017284 | 0 | 0 | 0.00017284 | 9.1936e-07 | 0 | 0 | 9.1936e-07 | 0.0086672 | 24.003 | 1.5504 | 8562.885 | 1.6348 | 15.2185
Los Angeles (SC) | 2021 | LDT1 | 1998 | Aggregate | Electricity | 9.0709 | 156.2024 | 35.1255 | 0 | 0 | 0 | 0 | 0 | 0 | 0 | 0 | 3.4437e-07 | 2.7119e-06 | 3.0563e-06 | 0 | 0 | 0 | 0 | 1.3775e-06 | 6.3278e-06 | 7.7052e-06 | 0 | 0 | 0 | 0 | 0 | 0 | 0 | 0 | 0 | 0 | 0 | 0 | 0 | 0 | 0 | 0 | 2.2405e-07 | 1.8926e-07 | 0 | 7.4994e-08 | 4.8831e-07 | 0 | 0 | 0 | 0 | 2.2405e-07 | 1.8926e-07 | 0 | 7.4994e-08 | 4.8831e-07 | 0 | 0 | 0 | 0 | 0 | 0 | 0 | 0 | 0 | 0 | 0.67125 | 0 | 0.042539 | 0
Los Angeles (SC) | 2021 | LDT1 | 1999 | Aggregate | Gasoline | 8262.9108 | 212672.0642 | 32470.0996 | 0.083567 | 0 | 0.025635 | 0.1092 | 0.00081141 | 0 | 0.000137 | 0.00094841 | 0.00046886 | 0.0036923 | 0.0051096 | 0.00088248 | 0 | 0.000149 | 0.0010315 | 0.0018754 | 0.0086153 | 0.011522 | 92.4786 | 0 | 2.8981 | 95.3767 | 0.0062231 | 0 | 0.0065918 | 0.012815 | 0.0064449 | 0 | 0.001977 | 0.0084219 | 0.026275 | 0 | 0.035757 | 0.062032 | 0.0064846 | 0.017451 | 0.038787 | 0.0084532 | 0.13321 | 0.038341 | 0 | 0.039149 | 0.07749 | 0.0064846 | 0.017451 | 0.038787 | 0.0084532 | 0.14867 | 0.96907 | 0 | 0.16519 | 1.1343 | 0.00091515 | 0 | 2.8679e-05 | 0.00094383 | 10.0673 | 6.9872 | 0.73725 | 6102.6544 | 9.5123 | 72.5756
Los Angeles (SC) | 2021 | LDT1 | 1999 | Aggregate | Diesel | 3.8058 | 97.6855 | 14.9554 | 0.00017231 | 0 | 0 | 0.00017231 | 6.038e-06 | 0 | 0 | 6.038e-06 | 2.1536e-07 | 1.696e-06 | 7.9494e-06 | 6.3111e-06 | 0 | 0 | 6.3111e-06 | 8.6144e-07 | 3.9572e-06 | 1.113e-05 | 0.06147 | 0 | 0 | 0.06147 | 4.788e-07 | 0 | 0 | 4.788e-07 | 9.6622e-06 | 0 | 0 | 9.6622e-06 | 1.0308e-05 | 0 | 0 | 1.0308e-05 | 0 | 0 | 0 | 0 | 1.0308e-05 | 1.1735e-05 | 0 | 0 | 1.1735e-05 | 0 | 0 | 0 | 0 | 1.1735e-05 | 0.00010925 | 0 | 0 | 0.00010925 | 5.8111e-07 | 0 | 0 | 5.8111e-07 | 0.0054784 | 24.003 | 1.5504 | 8562.885 | 1.6348 | 15.2185
Los Angeles (SC) | 2021 | LDT1 | 1999 | Aggregate | Electricity | 18.2263 | 329.1752 | 71.6225 | 0 | 0 | 0 | 0 | 0 | 0 | 0 | 0 | 7.2571e-07 | 5.7149e-06 | 6.4407e-06 | 0 | 0 | 0 | 0 | 2.9028e-06 | 1.3335e-05 | 1.6238e-05 | 0 | 0 | 0 | 0 | 0 | 0 | 0 | 0 | 0 | 0 | 0 | 0 | 0 | 0 | 0 | 0 | 4.5019e-07 | 3.8591e-07 | 0 | 1.5069e-07 | 9.8679e-07 | 0 | 0 | 0 | 0 | 4.5019e-07 | 3.8591e-07 | 0 | 1.5069e-07 | 9.8679e-07 | 0 | 0 | 0 | 0 | 0 | 0 | 0 | 0 | 0 | 0 | 0.67125 | 0 | 0.040793 | 0
Los Angeles (SC) | 2021 | LDT1 | 2000 | Aggregate | Gasoline | 9019.3898 | 235675.0186 | 35959.4953 | 0.05031 | 0 | 0.025818 | 0.076128 | 0.00090286 | 0 | 0.00014774 | 0.0010506 | 0.00051957 | 0.0040916 | 0.0056618 | 0.00098194 | 0 | 0.00016068 | 0.0011426 | 0.0020783 | 0.0095472 | 0.012768 | 110.3165 | 0 | 3.3895 | 113.706 | 0.0029672 | 0 | 0.0053212 | 0.0082884 | 0.0044644 | 0 | 0.002291 | 0.0067555 | 0.011513 | 0 | 0.026527 | 0.03804 | 0.0067372 | 0.018313 | 0.040843 | 0.0087657 | 0.1127 | 0.0168 | 0 | 0.029044 | 0.045844 | 0.0067372 | 0.018313 | 0.040843 | 0.0087657 | 0.1205 | 0.67293 | 0 | 0.19025 | 0.86318 | 0.0010917 | 0 | 3.3542e-05 | 0.0011252 | 12.002 | 4.3956 | 0.73722 | 6565.3337 | 6.9578 | 49.8395
Los Angeles (SC) | 2021 | LDT1 | 2000 | Aggregate | Diesel | 2.0174 | 52.3861 | 8.0431 | 9.2405e-05 | 0 | 0 | 9.2405e-05 | 3.238e-06 | 0 | 0 | 3.238e-06 | 1.1549e-07 | 9.095e-07 | 4.263e-06 | 3.3845e-06 | 0 | 0 | 3.3845e-06 | 4.6197e-07 | 2.1222e-06 | 5.9686e-06 | 0.032965 | 0 | 0 | 0.032965 | 2.5677e-07 | 0 | 0 | 2.5677e-07 | 5.1816e-06 | 0 | 0 | 5.1816e-06 | 5.5281e-06 | 0 | 0 | 5.5281e-06 | 0 | 0 | 0 | 0 | 5.5281e-06 | 6.2934e-06 | 0 | 0 | 6.2934e-06 | 0 | 0 | 0 | 0 | 6.2934e-06 | 5.8587e-05 | 0 | 0 | 5.8587e-05 | 3.1163e-07 | 0 | 0 | 3.1163e-07 | 0.0029379 | 24.003 | 1.5504 | 8562.885 | 1.6348 | 15.2185
Los Angeles (SC) | 2021 | LDT1 | 2000 | Aggregate | Electricity | 27.2933 | 516.7075 | 108.8159 | 0 | 0 | 0 | 0 | 0 | 0 | 0 | 0 | 1.1391e-06 | 8.9708e-06 | 1.011e-05 | 0 | 0 | 0 | 0 | 4.5566e-06 | 2.0932e-05 | 2.5488e-05 | 0 | 0 | 0 | 0 | 0 | 0 | 0 | 0 | 0 | 0 | 0 | 0 | 0 | 0 | 0 | 0 | 6.7414e-07 | 5.8631e-07 | 0 | 2.2565e-07 | 1.4861e-06 | 0 | 0 | 0 | 0 | 6.7414e-07 | 5.8631e-07 | 0 | 2.2565e-07 | 1.4861e-06 | 0 | 0 | 0 | 0 | 0 | 0 | 0 | 0 | 0 | 0 | 0.67125 | 0 | 0.039137 | 0
Los Angeles (SC) | 2021 | LDT1 | 2001 | Aggregate | Gasoline | 10551.4441 | 280527.0439 | 42672.1502 | 0.057096 | 0 | 0.02903 | 0.086126 | 0.0010747 | 0 | 0.00017531 | 0.00125 | 0.00061846 | 0.0048703 | 0.0067388 | 0.0011688 | 0 | 0.00019067 | 0.0013595 | 0.0024738 | 0.011364 | 0.015197 | 131.2449 | 0 | 4.0085 | 135.2534 | 0.0033194 | 0 | 0.0061143 | 0.0094337 | 0.0051452 | 0 | 0.002616 | 0.0077612 | 0.01279 | 0 | 0.030267 | 0.043057 | 0.0074826 | 0.02053 | 0.045955 | 0.0097149 | 0.12674 | 0.018663 | 0 | 0.033139 | 0.051802 | 0.0074826 | 0.02053 | 0.045955 | 0.0097149 | 0.13548 | 0.76167 | 0 | 0.21971 | 0.98137 | 0.0012988 | 0 | 3.9668e-05 | 0.0013384 | 14.2764 | 4.1778 | 0.7372 | 6560.8569 | 6.572 | 47.6043
Los Angeles (SC) | 2021 | LDT1 | 2001 | Aggregate | Diesel | 2.0695 | 54.6711 | 8.3694 | 9.6435e-05 | 0 | 0 | 9.6435e-05 | 3.3793e-06 | 0 | 0 | 3.3793e-06 | 1.2053e-07 | 9.4917e-07 | 4.449e-06 | 3.5321e-06 | 0 | 0 | 3.5321e-06 | 4.8212e-07 | 2.2147e-06 | 6.2289e-06 | 0.034403 | 0 | 0 | 0.034403 | 2.6797e-07 | 0 | 0 | 2.6797e-07 | 5.4076e-06 | 0 | 0 | 5.4076e-06 | 5.7692e-06 | 0 | 0 | 5.7692e-06 | 0 | 0 | 0 | 0 | 5.7692e-06 | 6.5679e-06 | 0 | 0 | 6.5679e-06 | 0 | 0 | 0 | 0 | 6.5679e-06 | 6.1142e-05 | 0 | 0 | 6.1142e-05 | 3.2523e-07 | 0 | 0 | 3.2523e-07 | 0.0030661 | 24.003 | 1.5504 | 8562.885 | 1.6348 | 15.2185
Los Angeles (SC) | 2021 | LDT1 | 2001 | Aggregate | Electricity | 17.8065 | 353.1739 | 72.0132 | 0 | 0 | 0 | 0 | 0 | 0 | 0 | 0 | 7.7862e-07 | 6.1316e-06 | 6.9102e-06 | 0 | 0 | 0 | 0 | 3.1145e-06 | 1.4307e-05 | 1.7422e-05 | 0 | 0 | 0 | 0 | 0 | 0 | 0 | 0 | 0 | 0 | 0 | 0 | 0 | 0 | 0 | 0 | 4.3982e-07 | 3.8802e-07 | 0 | 1.4722e-07 | 9.7505e-07 | 0 | 0 | 0 | 0 | 4.3982e-07 | 3.8802e-07 | 0 | 1.4722e-07 | 9.7505e-07 | 0 | 0 | 0 | 0 | 0 | 0 | 0 | 0 | 0 | 0 | 0.67125 | 0 | 0.037569 | 0
Los Angeles (SC) | 2021 | LDT1 | 2002 | Aggregate | Gasoline | 9965.5615 | 270033.0092 | 40873.6508 | 0.053397 | 0 | 0.026916 | 0.080313 | 0.0010345 | 0 | 0.00016792 | 0.0012024 | 0.00059532 | 0.0046882 | 0.0064859 | 0.0011251 | 0 | 0.00018263 | 0.0013077 | 0.0023813 | 0.010939 | 0.014628 | 126.2963 | 0 | 3.8315 | 130.1278 | 0.0030662 | 0 | 0.0057374 | 0.0088036 | 0.0048583 | 0 | 0.0024489 | 0.0073072 | 0.011757 | 0 | 0.028264 | 0.040021 | 0.0066902 | 0.018514 | 0.041604 | 0.0086657 | 0.11549 | 0.017156 | 0 | 0.030945 | 0.048101 | 0.0066902 | 0.018514 | 0.041604 | 0.0086657 | 0.12357 | 0.71009 | 0 | 0.20689 | 0.91698 | 0.0012498 | 0 | 3.7916e-05 | 0.0012877 | 13.7354 | 4.0472 | 0.73715 | 6557.5281 | 6.2273 | 46.2094
Los Angeles (SC) | 2021 | LDT1 | 2002 | Aggregate | Diesel | 15.6846 | 425.6084 | 64.3302 | 0.00075074 | 0 | 0 | 0.00075074 | 2.6307e-05 | 0 | 0 | 2.6307e-05 | 9.3831e-07 | 7.3892e-06 | 3.4635e-05 | 2.7497e-05 | 0 | 0 | 2.7497e-05 | 3.7532e-06 | 1.7241e-05 | 4.8491e-05 | 0.26782 | 0 | 0 | 0.26782 | 2.0861e-06 | 0 | 0 | 2.0861e-06 | 4.2098e-05 | 0 | 0 | 4.2098e-05 | 4.4913e-05 | 0 | 0 | 4.4913e-05 | 0 | 0 | 0 | 0 | 4.4913e-05 | 5.113e-05 | 0 | 0 | 5.113e-05 | 0 | 0 | 0 | 0 | 5.113e-05 | 0.00047599 | 0 | 0 | 0.00047599 | 2.5319e-06 | 0 | 0 | 2.5319e-06 | 0.023869 | 24.003 | 1.5504 | 8562.885 | 1.6348 | 15.2185
Los Angeles (SC) | 2021 | LDT1 | 2002 | Aggregate | Electricity | 117.2045 | 2434.0156 | 480.7131 | 0 | 0 | 0 | 0 | 0 | 0 | 0 | 0 | 5.3661e-06 | 4.2258e-05 | 4.7624e-05 | 0 | 0 | 0 | 0 | 2.1464e-05 | 9.8602e-05 | 0.00012007 | 0 | 0 | 0 | 0 | 0 | 0 | 0 | 0 | 0 | 0 | 0 | 0 | 0 | 0 | 0 | 0 | 2.8949e-06 | 2.5901e-06 | 0 | 9.69e-07 | 6.4541e-06 | 0 | 0 | 0 | 0 | 2.8949e-06 | 2.5901e-06 | 0 | 9.69e-07 | 6.4541e-06 | 0 | 0 | 0 | 0 | 0 | 0 | 0 | 0 | 0 | 0 | 0.67125 | 0 | 0.036083 | 0
Los Angeles (SC) | 2021 | LDT1 | 2003 | Aggregate | Gasoline | 6302.0999 | 174404.129 | 26209.0472 | 0.031417 | 0 | 0.015945 | 0.047363 | 0.00066814 | 0 | 0.00010768 | 0.00077581 | 0.0003845 | 0.0030279 | 0.0041882 | 0.00072666 | 0 | 0.00011711 | 0.00084377 | 0.001538 | 0.0070651 | 0.0094468 | 81.5773 | 0 | 2.4388 | 84.0161 | 0.0017882 | 0 | 0.0033758 | 0.0051639 | 0.0029383 | 0 | 0.0014913 | 0.0044295 | 0.0067537 | 0 | 0.01638 | 0.023134 | 0.0037219 | 0.010305 | 0.023404 | 0.0048001 | 0.065364 | 0.0098549 | 0 | 0.017934 | 0.027789 | 0.0037219 | 0.010305 | 0.023404 | 0.0048001 | 0.07002 | 0.41645 | 0 | 0.12264 | 0.5391 | 0.00080727 | 0 | 2.4134e-05 | 0.00083141 | 8.8682 | 3.6955 | 0.73708 | 6555.3061 | 5.4632 | 42.0626
Los Angeles (SC) | 2021 | LDT1 | 2003 | Aggregate | Diesel | 6.3849 | 176.6639 | 26.5533 | 0.00031162 | 0 | 0 | 0.00031162 | 1.092e-05 | 0 | 0 | 1.092e-05 | 3.8948e-07 | 3.0671e-06 | 1.4376e-05 | 1.1414e-05 | 0 | 0 | 1.1414e-05 | 1.5579e-06 | 7.1566e-06 | 2.0128e-05 | 0.11117 | 0 | 0 | 0.11117 | 8.6591e-07 | 0 | 0 | 8.6591e-07 | 1.7474e-05 | 0 | 0 | 1.7474e-05 | 1.8643e-05 | 0 | 0 | 1.8643e-05 | 0 | 0 | 0 | 0 | 1.8643e-05 | 2.1223e-05 | 0 | 0 | 2.1223e-05 | 0 | 0 | 0 | 0 | 2.1223e-05 | 0.00019758 | 0 | 0 | 0.00019758 | 1.0509e-06 | 0 | 0 | 1.0509e-06 | 0.0099077 | 24.003 | 1.5504 | 8562.885 | 1.6348 | 15.2185
Los Angeles (SC) | 2021 | LDT1 | 2003 | Aggregate | Electricity | 0.69906 | 15.1918 | 2.9073 | 0 | 0 | 0 | 0 | 0 | 0 | 0 | 0 | 3.3492e-08 | 2.6375e-07 | 2.9724e-07 | 0 | 0 | 0 | 0 | 1.3397e-07 | 6.1542e-07 | 7.4939e-07 | 0 | 0 | 0 | 0 | 0 | 0 | 0 | 0 | 0 | 0 | 0 | 0 | 0 | 0 | 0 | 0 | 1.7267e-08 | 1.5665e-08 | 0 | 5.7796e-09 | 3.8711e-08 | 0 | 0 | 0 | 0 | 1.7267e-08 | 1.5665e-08 | 0 | 5.7796e-09 | 3.8711e-08 | 0 | 0 | 0 | 0 | 0 | 0 | 0 | 0 | 0 | 0 | 0.67125 | 0 | 0.034675 | 0
Los Angeles (SC) | 2021 | LDT1 | 2004 | Aggregate | Gasoline | 5290.5864 | 149832.562 | 22305.4827 | 0.0055724 | 0 | 0.004612 | 0.010184 | 3.8267e-05 | 0 | 3.3288e-06 | 4.1596e-05 | 0.00033032 | 0.0026013 | 0.0029732 | 4.1619e-05 | 0 | 3.6204e-06 | 4.5239e-05 | 0.0013213 | 0.0060697 | 0.0074362 | 70.3658 | 0 | 2.0242 | 72.39 | 0.0004587 | 0 | 0.0013939 | 0.0018526 | 0.0007926 | 0 | 0.00065599 | 0.0014486 | 0.0015106 | 0 | 0.0058976 | 0.0074082 | 0.0027272 | 0.0075369 | 0.017352 | 0.003499 | 0.038523 | 0.0022043 | 0 | 0.0064571 | 0.0086615 | 0.0027272 | 0.0075369 | 0.017352 | 0.003499 | 0.039776 | 0.13609 | 0 | 0.069589 | 0.20568 | 0.00069633 | 0 | 2.0031e-05 | 0.00071636 | 7.641 | 0.92495 | 0.67536 | 6574.4492 | 3.6125 | 18.6798
Los Angeles (SC) | 2021 | LDT1 | 2004 | Aggregate | Diesel | 0.71388 | 20.2603 | 3.0098 | 3.5738e-05 | 0 | 0 | 3.5738e-05 | 1.2523e-06 | 0 | 0 | 1.2523e-06 | 4.4666e-08 | 3.5175e-07 | 1.6487e-06 | 1.3089e-06 | 0 | 0 | 1.3089e-06 | 1.7867e-07 | 8.2074e-07 | 2.3083e-06 | 0.012749 | 0 | 0 | 0.012749 | 9.9305e-08 | 0 | 0 | 9.9305e-08 | 2.004e-06 | 0 | 0 | 2.004e-06 | 2.138e-06 | 0 | 0 | 2.138e-06 | 0 | 0 | 0 | 0 | 2.138e-06 | 2.434e-06 | 0 | 0 | 2.434e-06 | 0 | 0 | 0 | 0 | 2.434e-06 | 2.2658e-05 | 0 | 0 | 2.2658e-05 | 1.2052e-07 | 0 | 0 | 1.2052e-07 | 0.0011362 | 24.003 | 1.5504 | 8562.885 | 1.6348 | 15.2185
Los Angeles (SC) | 2021 | LDT1 | 2004 | Aggregate | Electricity | 5.7285 | 130.1922 | 24.1519 | 0 | 0 | 0 | 0 | 0 | 0 | 0 | 0 | 2.8702e-07 | 2.2603e-06 | 2.5473e-06 | 0 | 0 | 0 | 0 | 1.1481e-06 | 5.2741e-06 | 6.4222e-06 | 0 | 0 | 0 | 0 | 0 | 0 | 0 | 0 | 0 | 0 | 0 | 0 | 0 | 0 | 0 | 0 | 1.4149e-07 | 1.3013e-07 | 0 | 4.7361e-08 | 3.1899e-07 | 0 | 0 | 0 | 0 | 1.4149e-07 | 1.3013e-07 | 0 | 4.7361e-08 | 3.1899e-07 | 0 | 0 | 0 | 0 | 0 | 0 | 0 | 0 | 0 | 0 | 0.67125 | 0 | 0.033341 | 0
Los Angeles (SC) | 2021 | LDT1 | 2005 | Aggregate | Gasoline | 3339.8383 | 96967.4055 | 14272.3316 | 0.0034883 | 0 | 0.0028958 | 0.0063841 | 2.4765e-05 | 0 | 2.1299e-06 | 2.6895e-05 | 0.00021378 | 0.0016835 | 0.0019242 | 2.6934e-05 | 0 | 2.3165e-06 | 2.9251e-05 | 0.00085511 | 0.0039281 | 0.0048125 | 43.6274 | 0 | 1.2375 | 44.8649 | 0.00027979 | 0 | 0.00082547 | 0.0011053 | 0.00050098 | 0 | 0.00041588 | 0.00091686 | 0.00090978 | 0 | 0.0034484 | 0.0043582 | 0.0011133 | 0.0025458 | 0.0081593 | 0.0013989 | 0.017575 | 0.0013275 | 0 | 0.0037755 | 0.0051031 | 0.0011133 | 0.0025458 | 0.0081593 | 0.0013989 | 0.01832 | 0.08071 | 0 | 0.040848 | 0.12156 | 0.00043173 | 0 | 1.2247e-05 | 0.00044397 | 4.7356 | 0.8959 | 0.67535 | 6296.051 | 2.571 | 17.0586
Los Angeles (SC) | 2021 | LDT1 | 2005 | Aggregate | Electricity | 0.74534 | 17.7044 | 3.1851 | 0 | 0 | 0 | 0 | 0 | 0 | 0 | 0 | 3.9031e-08 | 3.0737e-07 | 3.464e-07 | 0 | 0 | 0 | 0 | 1.5613e-07 | 7.172e-07 | 8.7333e-07 | 0 | 0 | 0 | 0 | 0 | 0 | 0 | 0 | 0 | 0 | 0 | 0 | 0 | 0 | 0 | 0 | 1.841e-08 | 1.7162e-08 | 0 | 6.1622e-09 | 4.1734e-08 | 0 | 0 | 0 | 0 | 1.841e-08 | 1.7162e-08 | 0 | 6.1622e-09 | 4.1734e-08 | 0 | 0 | 0 | 0 | 0 | 0 | 0 | 0 | 0 | 0 | 0.67125 | 0 | 0.032077 | 0
Los Angeles (SC) | 2021 | LDT1 | 2006 | Aggregate | Gasoline | 5679.0385 | 169353.8448 | 24593.928 | 0.0051952 | 0 | 0.0048411 | 0.010036 | 4.3253e-05 | 0 | 3.6703e-06 | 4.6923e-05 | 0.00037336 | 0.0029402 | 0.0033605 | 4.7041e-05 | 0 | 3.9918e-06 | 5.1033e-05 | 0.0014934 | 0.0068605 | 0.008405 | 76.201 | 0 | 2.1164 | 78.3174 | 0.00043013 | 0 | 0.0013219 | 0.001752 | 0.00077026 | 0 | 0.00071777 | 0.001488 | 0.0013775 | 0 | 0.0054388 | 0.0068163 | 0.0015822 | 0.0034973 | 0.011962 | 0.0019648 | 0.025822 | 0.0020101 | 0 | 0.0059548 | 0.0079649 | 0.0015822 | 0.0034973 | 0.011962 | 0.0019648 | 0.026971 | 0.11388 | 0 | 0.061232 | 0.17511 | 0.00075407 | 0 | 2.0943e-05 | 0.00077501 | 8.2666 | 0.80643 | 0.67535 | 6292.888 | 2.1671 | 14.0704
Los Angeles (SC) | 2021 | LDT1 | 2006 | Aggregate | Diesel | 6.0806 | 181.3745 | 26.3328 | 0.00031993 | 0 | 0 | 0.00031993 | 1.1211e-05 | 0 | 0 | 1.1211e-05 | 3.9986e-07 | 3.1489e-06 | 1.476e-05 | 1.1718e-05 | 0 | 0 | 1.1718e-05 | 1.5994e-06 | 7.3475e-06 | 2.0665e-05 | 0.11129 | 0 | 0 | 0.11129 | 8.89e-07 | 0 | 0 | 8.89e-07 | 1.7492e-05 | 0 | 0 | 1.7492e-05 | 1.914e-05 | 0 | 0 | 1.914e-05 | 0 | 0 | 0 | 0 | 1.914e-05 | 2.1789e-05 | 0 | 0 | 2.1789e-05 | 0 | 0 | 0 | 0 | 2.1789e-05 | 0.00020284 | 0 | 0 | 0.00020284 | 1.052e-06 | 0 | 0 | 1.052e-06 | 0.0099181 | 24.003 | 1.5504 | 8349.2636 | 1.6348 | 15.2185
Los Angeles (SC) | 2021 | LDT1 | 2006 | Aggregate | Electricity | 4.561 | 113.1617 | 19.7521 | 0 | 0 | 0 | 0 | 0 | 0 | 0 | 0 | 2.4948e-07 | 1.9646e-06 | 2.2141e-06 | 0 | 0 | 0 | 0 | 9.9792e-07 | 4.5842e-06 | 5.5821e-06 | 0 | 0 | 0 | 0 | 0 | 0 | 0 | 0 | 0 | 0 | 0 | 0 | 0 | 0 | 0 | 0 | 1.1266e-07 | 1.0643e-07 | 0 | 3.7709e-08 | 2.5679e-07 | 0 | 0 | 0 | 0 | 1.1266e-07 | 1.0643e-07 | 0 | 3.7709e-08 | 2.5679e-07 | 0 | 0 | 0 | 0 | 0 | 0 | 0 | 0 | 0 | 0 | 0.67125 | 0 | 0.030879 | 0
Los Angeles (SC) | 2021 | LDT1 | 2007 | Aggregate | Gasoline | 8598.3289 | 263696.9505 | 37728.9514 | 0.0087138 | 0 | 0.0080834 | 0.016797 | 6.7347e-05 | 0 | 5.6305e-06 | 7.2978e-05 | 0.00058135 | 0.0045781 | 0.0052325 | 7.3247e-05 | 0 | 6.1237e-06 | 7.937e-05 | 0.0023254 | 0.010682 | 0.013087 | 116.2616 | 0 | 3.1928 | 119.4544 | 0.00067773 | 0 | 0.0020609 | 0.0027386 | 0.001264 | 0 | 0.0011726 | 0.0024366 | 0.0021718 | 0 | 0.0084845 | 0.010656 | 0.0021425 | 0.0047403 | 0.016464 | 0.0026365 | 0.036639 | 0.003169 | 0 | 0.0092894 | 0.012458 | 0.0021425 | 0.0047403 | 0.016464 | 0.0026365 | 0.038441 | 0.18521 | 0 | 0.097729 | 0.28294 | 0.0011505 | 0 | 3.1595e-05 | 0.0011821 | 12.6088 | 0.8668 | 0.67535 | 6164.303 | 1.9837 | 14.6007
Los Angeles (SC) | 2021 | LDT1 | 2007 | Aggregate | Diesel | 5.4373 | 166.6476 | 23.8587 | 0.00029395 | 0 | 0 | 0.00029395 | 1.0301e-05 | 0 | 0 | 1.0301e-05 | 3.6739e-07 | 2.8932e-06 | 1.3561e-05 | 1.0766e-05 | 0 | 0 | 1.0766e-05 | 1.4696e-06 | 6.7509e-06 | 1.8987e-05 | 0.098503 | 0 | 0 | 0.098503 | 8.1682e-07 | 0 | 0 | 8.1682e-07 | 1.5483e-05 | 0 | 0 | 1.5483e-05 | 1.7586e-05 | 0 | 0 | 1.7586e-05 | 0 | 0 | 0 | 0 | 1.7586e-05 | 2.002e-05 | 0 | 0 | 2.002e-05 | 0 | 0 | 0 | 0 | 2.002e-05 | 0.00018637 | 0 | 0 | 0.00018637 | 9.3121e-07 | 0 | 0 | 9.3121e-07 | 0.0087789 | 24.003 | 1.5504 | 8043.3402 | 1.6348 | 15.2185
Los Angeles (SC) | 2021 | LDT1 | 2007 | Aggregate | Electricity | 1.5583 | 40.3586 | 6.8377 | 0 | 0 | 0 | 0 | 0 | 0 | 0 | 0 | 8.8975e-08 | 7.0068e-07 | 7.8966e-07 | 0 | 0 | 0 | 0 | 3.559e-07 | 1.6349e-06 | 1.9908e-06 | 0 | 0 | 0 | 0 | 0 | 0 | 0 | 0 | 0 | 0 | 0 | 0 | 0 | 0 | 0 | 0 | 3.849e-08 | 3.6843e-08 | 0 | 1.2883e-08 | 8.8216e-08 | 0 | 0 | 0 | 0 | 3.849e-08 | 3.6843e-08 | 0 | 1.2883e-08 | 8.8216e-08 | 0 | 0 | 0 | 0 | 0 | 0 | 0 | 0 | 0 | 0 | 0.67125 | 0 | 0.029744 | 0
Los Angeles (SC) | 2021 | LDT1 | 2008 | Aggregate | Gasoline | 14630.3894 | 462010.8748 | 65035.4461 | 0.015024 | 0 | 0.013507 | 0.028531 | 0.00013452 | 0 | 1.228e-05 | 0.0001468 | 0.0010186 | 0.0080212 | 0.0091865 | 0.0001463 | 0 | 1.3356e-05 | 0.00015965 | 0.0040742 | 0.018716 | 0.02295 | 197.6889 | 0 | 5.3412 | 203.0302 | 0.00114 | 0 | 0.0033967 | 0.0045367 | 0.0021999 | 0 | 0.0019778 | 0.0041777 | 0.0036212 | 0 | 0.013862 | 0.017483 | 0.0032328 | 0.00714 | 0.025307 | 0.0039347 | 0.057098 | 0.005284 | 0 | 0.015177 | 0.020461 | 0.0032328 | 0.00714 | 0.025307 | 0.0039347 | 0.060076 | 0.3223 | 0 | 0.16438 | 0.48668 | 0.0019563 | 0 | 5.2856e-05 | 0.0020091 | 21.4305 | 0.84032 | 0.67595 | 5979.9196 | 1.7694 | 14.3345
Los Angeles (SC) | 2021 | LDT1 | 2008 | Aggregate | Diesel | 11.9049 | 376.0444 | 52.92 | 1.5744e-05 | 0 | 0 | 1.5744e-05 | 2.368e-06 | 0 | 0 | 2.368e-06 | 8.2904e-07 | 6.5287e-06 | 9.7257e-06 | 2.4751e-06 | 0 | 0 | 2.4751e-06 | 3.3161e-06 | 1.5234e-05 | 2.1025e-05 | 0.21571 | 0 | 0 | 0.21571 | 4.4836e-07 | 0 | 0 | 4.4836e-07 | 3.3906e-05 | 0 | 0 | 3.3906e-05 | 9.653e-06 | 0 | 0 | 9.653e-06 | 0 | 0 | 0 | 0 | 9.653e-06 | 1.0989e-05 | 0 | 0 | 1.0989e-05 | 0 | 0 | 0 | 0 | 1.0989e-05 | 0.00012087 | 0 | 0 | 0.00012087 | 2.0392e-06 | 0 | 0 | 2.0392e-06 | 0.019224 | 0.56971 | 0.76082 | 7805.671 | 0.39767 | 4.3739
Los Angeles (SC) | 2021 | LDT1 | 2008 | Aggregate | Electricity | 23.7788 | 642.4688 | 105.7023 | 0 | 0 | 0 | 0 | 0 | 0 | 0 | 0 | 1.4164e-06 | 1.1154e-05 | 1.2571e-05 | 0 | 0 | 0 | 0 | 5.6656e-06 | 2.6026e-05 | 3.1692e-05 | 0 | 0 | 0 | 0 | 0 | 0 | 0 | 0 | 0 | 0 | 0 | 0 | 0 | 0 | 0 | 0 | 5.8734e-07 | 5.6954e-07 | 0 | 1.9659e-07 | 1.3535e-06 | 0 | 0 | 0 | 0 | 5.8734e-07 | 5.6954e-07 | 0 | 1.9659e-07 | 1.3535e-06 | 0 | 0 | 0 | 0 | 0 | 0 | 0 | 0 | 0 | 0 | 0.67125 | 0 | 0.028667 | 0
Los Angeles (SC) | 2021 | LDT1 | 2009 | Aggregate | Gasoline | 11196.4108 | 364462.1567 | 50412.0634 | 0.011246 | 0 | 0.010435 | 0.021681 | 0.00011915 | 0 | 1.1515e-05 | 0.00013066 | 0.0008035 | 0.0063276 | 0.0072617 | 0.00012958 | 0 | 1.2524e-05 | 0.00014211 | 0.003214 | 0.014764 | 0.01812 | 152.6584 | 0 | 4.0443 | 156.7026 | 0.00084222 | 0 | 0.0025318 | 0.003374 | 0.0016654 | 0 | 0.0015454 | 0.0032108 | 0.0026507 | 0 | 0.010237 | 0.012888 | 0.0021587 | 0.0047393 | 0.017271 | 0.0025909 | 0.039647 | 0.0038678 | 0 | 0.011208 | 0.015076 | 0.0021587 | 0.0047393 | 0.017271 | 0.0025909 | 0.041836 | 0.22964 | 0 | 0.1194 | 0.34904 | 0.0015107 | 0 | 4.0021e-05 | 0.0015507 | 16.5405 | 0.80949 | 0.67656 | 5850.7412 | 1.562 | 13.0318
Los Angeles (SC) | 2021 | LDT1 | 2009 | Aggregate | Diesel | 8.2185 | 267.4398 | 37.0039 | 1.1108e-05 | 0 | 0 | 1.1108e-05 | 1.6415e-06 | 0 | 0 | 1.6415e-06 | 5.896e-07 | 4.6431e-06 | 6.8742e-06 | 1.7157e-06 | 0 | 0 | 1.7157e-06 | 2.3584e-06 | 1.0834e-05 | 1.4908e-05 | 0.1502 | 0 | 0 | 0.1502 | 3.1546e-07 | 0 | 0 | 3.1546e-07 | 2.361e-05 | 0 | 0 | 2.361e-05 | 6.7916e-06 | 0 | 0 | 6.7916e-06 | 0 | 0 | 0 | 0 | 6.7916e-06 | 7.7318e-06 | 0 | 0 | 7.7318e-06 | 0 | 0 | 0 | 0 | 7.7318e-06 | 8.3273e-05 | 0 | 0 | 8.3273e-05 | 1.42e-06 | 0 | 0 | 1.42e-06 | 0.013386 | 0.5652 | 0.75855 | 7642.5297 | 0.39341 | 4.2371
Los Angeles (SC) | 2021 | LDT1 | 2009 | Aggregate | Electricity | 1.7803 | 50.15 | 8.0159 | 0 | 0 | 0 | 0 | 0 | 0 | 0 | 0 | 1.1056e-07 | 8.7067e-07 | 9.8124e-07 | 0 | 0 | 0 | 0 | 4.4225e-07 | 2.0316e-06 | 2.4738e-06 | 0 | 0 | 0 | 0 | 0 | 0 | 0 | 0 | 0 | 0 | 0 | 0 | 0 | 0 | 0 | 0 | 4.3974e-08 | 4.3191e-08 | 0 | 1.4719e-08 | 1.0188e-07 | 0 | 0 | 0 | 0 | 4.3974e-08 | 4.3191e-08 | 0 | 1.4719e-08 | 1.0188e-07 | 0 | 0 | 0 | 0 | 0 | 0 | 0 | 0 | 0 | 0 | 0.67125 | 0 | 0.027645 | 0
Los Angeles (SC) | 2021 | LDT1 | 2010 | Aggregate | Gasoline | 5544.5138 | 186230.2813 | 25281.9293 | 0.0055586 | 0 | 0.0050981 | 0.010657 | 7.4198e-05 | 0 | 7.7768e-06 | 8.1975e-05 | 0.00041057 | 0.0032332 | 0.0037258 | 8.0697e-05 | 0 | 8.458e-06 | 8.9155e-05 | 0.0016423 | 0.0075442 | 0.0092756 | 74.0064 | 0 | 1.9262 | 75.9326 | 0.00041133 | 0 | 0.0012268 | 0.0016381 | 0.00083293 | 0 | 0.00076392 | 0.0015968 | 0.0012842 | 0 | 0.0049207 | 0.0062049 | 0.001199 | 0.0026713 | 0.0098048 | 0.0014422 | 0.021322 | 0.0018739 | 0 | 0.0053875 | 0.0072614 | 0.001199 | 0.0026713 | 0.0098048 | 0.0014422 | 0.022379 | 0.11314 | 0 | 0.057978 | 0.17112 | 0.00073235 | 0 | 1.9061e-05 | 0.00075141 | 8.0149 | 0.77868 | 0.67776 | 5548.3669 | 1.6352 | 12.5034
Los Angeles (SC) | 2021 | LDT1 | 2010 | Aggregate | Diesel | 0.8761 | 29.4212 | 3.9948 | 1.2116e-06 | 0 | 0 | 1.2116e-06 | 1.7557e-07 | 0 | 0 | 1.7557e-07 | 6.4863e-08 | 5.1079e-07 | 7.5123e-07 | 1.8351e-07 | 0 | 0 | 1.8351e-07 | 2.5945e-07 | 1.1919e-06 | 1.6348e-06 | 0.015676 | 0 | 0 | 0.015676 | 3.4302e-08 | 0 | 0 | 3.4302e-08 | 2.4641e-06 | 0 | 0 | 2.4641e-06 | 7.385e-07 | 0 | 0 | 7.385e-07 | 0 | 0 | 0 | 0 | 7.385e-07 | 8.4074e-07 | 0 | 0 | 8.4074e-07 | 0 | 0 | 0 | 0 | 8.4074e-07 | 8.845e-06 | 0 | 0 | 8.845e-06 | 1.482e-07 | 0 | 0 | 1.482e-07 | 0.0013971 | 0.56039 | 0.75613 | 7250.5527 | 0.38885 | 4.0909
Los Angeles (SC) | 2021 | LDT1 | 2010 | Aggregate | Electricity | 1.6628 | 48.8054 | 7.5823 | 0 | 0 | 0 | 0 | 0 | 0 | 0 | 0 | 1.076e-07 | 8.4733e-07 | 9.5493e-07 | 0 | 0 | 0 | 0 | 4.3039e-07 | 1.9771e-06 | 2.4075e-06 | 0 | 0 | 0 | 0 | 0 | 0 | 0 | 0 | 0 | 0 | 0 | 0 | 0 | 0 | 0 | 0 | 4.1072e-08 | 4.0854e-08 | 0 | 1.3748e-08 | 9.5674e-08 | 0 | 0 | 0 | 0 | 4.1072e-08 | 4.0854e-08 | 0 | 1.3748e-08 | 9.5674e-08 | 0 | 0 | 0 | 0 | 0 | 0 | 0 | 0 | 0 | 0 | 0.67125 | 0 | 0.026676 | 0
Los Angeles (SC) | 2021 | LDT1 | 2011 | Aggregate | Gasoline | 4653.6656 | 161463.6818 | 21486.4396 | 0.0047308 | 0 | 0.0043557 | 0.0090864 | 8.7423e-05 | 0 | 1.0012e-05 | 9.7435e-05 | 0.00035597 | 0.0028032 | 0.0032566 | 9.5081e-05 | 0 | 1.0889e-05 | 0.00010597 | 0.0014239 | 0.0065409 | 0.0080707 | 66.3852 | 0 | 1.6936 | 68.0788 | 0.00037178 | 0 | 0.0011035 | 0.0014753 | 0.00071247 | 0 | 0.00065598 | 0.0013684 | 0.0011676 | 0 | 0.0044526 | 0.0056203 | 0.00089656 | 0.0019804 | 0.0074671 | 0.001062 | 0.017026 | 0.0017038 | 0 | 0.0048751 | 0.0065789 | 0.00089656 | 0.0019804 | 0.0074671 | 0.001062 | 0.017985 | 0.097548 | 0 | 0.050559 | 0.14811 | 0.00065694 | 0 | 1.676e-05 | 0.00067369 | 7.1859 | 0.76578 | 0.68018 | 5737.5184 | 1.5157 | 12.4821
Los Angeles (SC) | 2021 | LDT1 | 2011 | Aggregate | Diesel | 0.85382 | 29.6378 | 3.9422 | 1.2094e-06 | 0 | 0 | 1.2094e-06 | 1.7149e-07 | 0 | 0 | 1.7149e-07 | 6.534e-08 | 5.1455e-07 | 7.5139e-07 | 1.7925e-07 | 0 | 0 | 1.7925e-07 | 2.6136e-07 | 1.2006e-06 | 1.6412e-06 | 0.01634 | 0 | 0 | 0.01634 | 3.4124e-08 | 0 | 0 | 3.4124e-08 | 2.5684e-06 | 0 | 0 | 2.5684e-06 | 7.3467e-07 | 0 | 0 | 7.3467e-07 | 0 | 0 | 0 | 0 | 7.3467e-07 | 8.3638e-07 | 0 | 0 | 8.3638e-07 | 0 | 0 | 0 | 0 | 8.3638e-07 | 8.5713e-06 | 0 | 0 | 8.5713e-06 | 1.5447e-07 | 0 | 0 | 1.5447e-07 | 0.0014563 | 0.55526 | 0.75355 | 7502.2053 | 0.38401 | 3.9354
Los Angeles (SC) | 2021 | LDT1 | 2012 | Aggregate | Gasoline | 9031.183 | 324963.7345 | 42215.2713 | 0.0091601 | 0 | 0.0081107 | 0.017271 | 0.00025728 | 0 | 3.1371e-05 | 0.00028865 | 0.00071642 | 0.0056418 | 0.0066469 | 0.00027982 | 0 | 3.4118e-05 | 0.00031394 | 0.0028657 | 0.013164 | 0.016344 | 122.2452 | 0 | 3.0502 | 125.2954 | 0.00069186 | 0 | 0.0020146 | 0.0027064 | 0.0014036 | 0 | 0.0012428 | 0.0026465 | 0.0021416 | 0 | 0.0080116 | 0.010153 | 0.0015267 | 0.0033211 | 0.012941 | 0.0017727 | 0.029714 | 0.003125 | 0 | 0.0087717 | 0.011897 | 0.0015267 | 0.0033211 | 0.012941 | 0.0017727 | 0.031458 | 0.19105 | 0 | 0.094763 | 0.28581 | 0.0012097 | 0 | 3.0185e-05 | 0.0012399 | 13.2253 | 0.72321 | 0.6844 | 5246.7129 | 1.3173 | 11.9684
Los Angeles (SC) | 2021 | LDT1 | 2012 | Aggregate | Electricity | 88.932 | 2837.6396 | 415.7028 | 0 | 0 | 0 | 0 | 0 | 0 | 0 | 0 | 6.2559e-06 | 4.9265e-05 | 5.5521e-05 | 0 | 0 | 0 | 0 | 2.5024e-05 | 0.00011495 | 0.00013998 | 0 | 0 | 0 | 0 | 0 | 0 | 0 | 0 | 0 | 0 | 0 | 0 | 0 | 0 | 0 | 0 | 2.1966e-06 | 2.2399e-06 | 0 | 7.3525e-07 | 5.1717e-06 | 0 | 0 | 0 | 0 | 2.1966e-06 | 2.2399e-06 | 0 | 7.3525e-07 | 5.1717e-06 | 0 | 0 | 0 | 0 | 0 | 0 | 0 | 0 | 0 | 0 | 0.67125 | 0 | 0.024801 | 0
Los Angeles (SC) | 2021 | LDT1 | 2013 | Aggregate | Gasoline | 12680.2237 | 472297.2464 | 59998.7607 | 0.012774 | 0 | 0.01111 | 0.023884 | 0.00055969 | 0 | 7.0715e-05 | 0.00063041 | 0.0010412 | 0.0081997 | 0.0098714 | 0.00060872 | 0 | 7.6909e-05 | 0.00068563 | 0.0041649 | 0.019133 | 0.023983 | 172.8108 | 0 | 4.2146 | 177.0254 | 0.00095105 | 0 | 0.0027519 | 0.0037029 | 0.001987 | 0 | 0.0017283 | 0.0037153 | 0.0029161 | 0 | 0.01084 | 0.013757 | 0.0018435 | 0.003909 | 0.015859 | 0.0020844 | 0.037452 | 0.0042552 | 0 | 0.011869 | 0.016124 | 0.0018435 | 0.003909 | 0.015859 | 0.0020844 | 0.03982 | 0.26764 | 0 | 0.13017 | 0.39781 | 0.0017101 | 0 | 4.1707e-05 | 0.0017518 | 18.6856 | 0.68815 | 0.691 | 5100.4346 | 1.1473 | 11.4617
Los Angeles (SC) | 2021 | LDT1 | 2013 | Aggregate | Diesel | 4.3997 | 163.8992 | 20.818 | 6.5533e-06 | 0 | 0 | 6.5533e-06 | 8.8359e-07 | 0 | 0 | 8.8359e-07 | 3.6134e-07 | 2.8455e-06 | 4.0904e-06 | 9.2354e-07 | 0 | 0 | 9.2354e-07 | 1.4453e-06 | 6.6395e-06 | 9.0084e-06 | 0.080405 | 0 | 0 | 0.080405 | 1.8352e-07 | 0 | 0 | 1.8352e-07 | 1.2639e-05 | 0 | 0 | 1.2639e-05 | 3.9511e-06 | 0 | 0 | 3.9511e-06 | 0 | 0 | 0 | 0 | 3.9511e-06 | 4.498e-06 | 0 | 0 | 4.498e-06 | 0 | 0 | 0 | 0 | 4.498e-06 | 4.3315e-05 | 0 | 0 | 4.3315e-05 | 7.6012e-07 | 0 | 0 | 7.6012e-07 | 0.007166 | 0.54409 | 0.74793 | 6675.664 | 0.37345 | 3.5963
Los Angeles (SC) | 2021 | LDT1 | 2013 | Aggregate | Electricity | 131.1063 | 4353.6328 | 620.3532 | 0 | 0 | 0 | 0 | 0 | 0 | 0 | 0 | 9.5981e-06 | 7.5585e-05 | 8.5183e-05 | 0 | 0 | 0 | 0 | 3.8392e-05 | 0.00017637 | 0.00021476 | 0 | 0 | 0 | 0 | 0 | 0 | 0 | 0 | 0 | 0 | 0 | 0 | 0 | 0 | 0 | 0 | 3.2383e-06 | 3.3425e-06 | 0 | 1.0839e-06 | 7.6648e-06 | 0 | 0 | 0 | 0 | 3.2383e-06 | 3.3425e-06 | 0 | 1.0839e-06 | 7.6648e-06 | 0 | 0 | 0 | 0 | 0 | 0 | 0 | 0 | 0 | 0 | 0.67125 | 0 | 0.023957 | 0
Los Angeles (SC) | 2021 | LDT1 | 2014 | Aggregate | Gasoline | 14681.9526 | 567161.7086 | 70311.4304 | 0.014941 | 0 | 0.012863 | 0.027803 | 0.00093574 | 0 | 0.00011906 | 0.0010548 | 0.0012504 | 0.0098467 | 0.012152 | 0.0010177 | 0 | 0.00012949 | 0.0011472 | 0.0050015 | 0.022976 | 0.029124 | 207.82 | 0 | 4.9478 | 212.7678 | 0.0011494 | 0 | 0.003296 | 0.0044454 | 0.0023461 | 0 | 0.0020198 | 0.0043659 | 0.0035242 | 0 | 0.012983 | 0.016508 | 0.0017809 | 0.0036153 | 0.014779 | 0.0019455 | 0.038628 | 0.0051425 | 0 | 0.014215 | 0.019358 | 0.0017809 | 0.0036153 | 0.014779 | 0.0019455 | 0.041478 | 0.31886 | 0 | 0.15392 | 0.47278 | 0.0020565 | 0 | 4.8962e-05 | 0.0021055 | 22.4583 | 0.66708 | 0.69877 | 5104.8861 | 0.99517 | 11.3432
Los Angeles (SC) | 2021 | LDT1 | 2014 | Aggregate | Electricity | 179.7938 | 6218.7671 | 861.0271 | 0 | 0 | 0 | 0 | 0 | 0 | 0 | 0 | 1.371e-05 | 0.00010797 | 0.00012168 | 0 | 0 | 0 | 0 | 5.484e-05 | 0.00025192 | 0.00030676 | 0 | 0 | 0 | 0 | 0 | 0 | 0 | 0 | 0 | 0 | 0 | 0 | 0 | 0 | 0 | 0 | 4.4409e-06 | 4.6393e-06 | 0 | 1.4865e-06 | 1.0567e-05 | 0 | 0 | 0 | 0 | 4.4409e-06 | 4.6393e-06 | 0 | 1.4865e-06 | 1.0567e-05 | 0 | 0 | 0 | 0 | 0 | 0 | 0 | 0 | 0 | 0 | 0.67125 | 0 | 0.023122 | 0
Los Angeles (SC) | 2021 | LDT1 | 2015 | Aggregate | Gasoline | 35788.9456 | 1434540.5917 | 173442.5354 | 0.036125 | 0 | 0.029987 | 0.066112 | 0.0029823 | 0 | 0.00037609 | 0.0033584 | 0.0031626 | 0.024906 | 0.031427 | 0.0032435 | 0 | 0.00040904 | 0.0036526 | 0.01265 | 0.058113 | 0.074416 | 516.1036 | 0 | 11.9876 | 528.0912 | 0.002809 | 0 | 0.0078763 | 0.010685 | 0.0057797 | 0 | 0.0047976 | 0.010577 | 0.0085441 | 0 | 0.030779 | 0.039323 | 0.0034446 | 0.0064529 | 0.023926 | 0.0036044 | 0.07675 | 0.012468 | 0 | 0.033699 | 0.046166 | 0.0034446 | 0.0064529 | 0.023926 | 0.0036044 | 0.083594 | 0.81213 | 0 | 0.37906 | 1.1912 | 0.0051073 | 0 | 0.00011863 | 0.0052259 | 55.7417 | 0.62712 | 0.7059 | 5009.37 | 0.79296 | 11.2994
Los Angeles (SC) | 2021 | LDT1 | 2015 | Aggregate | Electricity | 20.3114 | 731.281 | 98.4345 | 0 | 0 | 0 | 0 | 0 | 0 | 0 | 0 | 1.6122e-06 | 1.2696e-05 | 1.4308e-05 | 0 | 0 | 0 | 0 | 6.4488e-06 | 2.9624e-05 | 3.6073e-05 | 0 | 0 | 0 | 0 | 0 | 0 | 0 | 0 | 0 | 0 | 0 | 0 | 0 | 0 | 0 | 0 | 5.0169e-07 | 5.3038e-07 | 0 | 1.6793e-07 | 1.2e-06 | 0 | 0 | 0 | 0 | 5.0169e-07 | 5.3038e-07 | 0 | 1.6793e-07 | 1.2e-06 | 0 | 0 | 0 | 0 | 0 | 0 | 0 | 0 | 0 | 0 | 0.67125 | 0 | 0.02233 | 0
Los Angeles (SC) | 2021 | LDT1 | 2016 | Aggregate | Gasoline | 35101.3968 | 1459675.3661 | 172121.4543 | 0.035366 | 0 | 0.028785 | 0.064151 | 0.0035043 | 0 | 0.00043456 | 0.0039389 | 0.003218 | 0.025342 | 0.032499 | 0.0038112 | 0 | 0.00047262 | 0.0042839 | 0.012872 | 0.059131 | 0.076287 | 510.0993 | 0 | 11.5691 | 521.6684 | 0.002788 | 0 | 0.0077295 | 0.010517 | 0.0057401 | 0 | 0.0046721 | 0.010412 | 0.008436 | 0 | 0.030048 | 0.038484 | 0.0027358 | 0.0046419 | 0.019309 | 0.0026659 | 0.067837 | 0.01231 | 0 | 0.032899 | 0.045209 | 0.0027358 | 0.0046419 | 0.019309 | 0.0026659 | 0.074562 | 0.81898 | 0 | 0.37529 | 1.1943 | 0.0050478 | 0 | 0.00011449 | 0.0051623 | 55.0638 | 0.59805 | 0.71119 | 4863.2352 | 0.6951 | 11.1336
Los Angeles (SC) | 2021 | LDT1 | 2016 | Aggregate | Electricity | 17.4714 | 654.0762 | 85.6719 | 0 | 0 | 0 | 0 | 0 | 0 | 0 | 0 | 1.442e-06 | 1.1356e-05 | 1.2798e-05 | 0 | 0 | 0 | 0 | 5.768e-06 | 2.6497e-05 | 3.2265e-05 | 0 | 0 | 0 | 0 | 0 | 0 | 0 | 0 | 0 | 0 | 0 | 0 | 0 | 0 | 0 | 0 | 4.3154e-07 | 4.6161e-07 | 0 | 1.4445e-07 | 1.0376e-06 | 0 | 0 | 0 | 0 | 4.3154e-07 | 4.6161e-07 | 0 | 1.4445e-07 | 1.0376e-06 | 0 | 0 | 0 | 0 | 0 | 0 | 0 | 0 | 0 | 0 | 0.67125 | 0 | 0.021587 | 0
Los Angeles (SC) | 2021 | LDT1 | 2017 | Aggregate | Gasoline | 31891.6349 | 1376324.0343 | 158209.2981 | 0.032385 | 0 | 0.025762 | 0.058147 | 0.0035502 | 0 | 0.00043075 | 0.003981 | 0.0030343 | 0.023895 | 0.03091 | 0.0038612 | 0 | 0.00046848 | 0.0043297 | 0.012137 | 0.055755 | 0.072222 | 466.7815 | 0 | 10.3331 | 477.1146 | 0.0025867 | 0 | 0.0070726 | 0.0096592 | 0.0053195 | 0 | 0.0042316 | 0.0095511 | 0.0077946 | 0 | 0.027381 | 0.035176 | 0.0020763 | 0.0031248 | 0.014355 | 0.0018685 | 0.056601 | 0.011374 | 0 | 0.029979 | 0.041353 | 0.0020763 | 0.0031248 | 0.014355 | 0.0018685 | 0.062778 | 0.76837 | 0 | 0.34362 | 1.112 | 0.0046192 | 0 | 0.00010225 | 0.0047214 | 50.361 | 0.5749 | 0.71406 | 4717.2514 | 0.62068 | 10.9943
Los Angeles (SC) | 2021 | LDT1 | 2017 | Aggregate | Diesel | 4.3119 | 186.0854 | 21.3906 | 7.0842e-06 | 0 | 0 | 7.0842e-06 | 8.3171e-07 | 0 | 0 | 8.3171e-07 | 4.1025e-07 | 3.2307e-06 | 4.4727e-06 | 8.6931e-07 | 0 | 0 | 8.6931e-07 | 1.641e-06 | 7.5383e-06 | 1.0049e-05 | 0.084517 | 0 | 0 | 0.084517 | 1.9462e-07 | 0 | 0 | 1.9462e-07 | 1.3285e-05 | 0 | 0 | 1.3285e-05 | 4.1901e-06 | 0 | 0 | 4.1901e-06 | 0 | 0 | 0 | 0 | 4.1901e-06 | 4.7701e-06 | 0 | 0 | 4.7701e-06 | 0 | 0 | 0 | 0 | 4.7701e-06 | 3.8364e-05 | 0 | 0 | 3.8364e-05 | 7.9899e-07 | 0 | 0 | 7.9899e-07 | 0.0075324 | 0.51804 | 0.73482 | 6180.4456 | 0.34882 | 2.8054
Los Angeles (SC) | 2021 | LDT1 | 2017 | Aggregate | Electricity | 84.1939 | 3275.348 | 417.6723 | 0 | 0 | 0 | 0 | 0 | 0 | 0 | 0 | 7.2209e-06 | 5.6865e-05 | 6.4086e-05 | 0 | 0 | 0 | 0 | 2.8884e-05 | 0.00013268 | 0.00016157 | 0 | 0 | 0 | 0 | 0 | 0 | 0 | 0 | 0 | 0 | 0 | 0 | 0 | 0 | 0 | 0 | 2.0796e-06 | 2.2505e-06 | 0 | 6.9608e-07 | 5.0261e-06 | 0 | 0 | 0 | 0 | 2.0796e-06 | 2.2505e-06 | 0 | 6.9608e-07 | 5.0261e-06 | 0 | 0 | 0 | 0 | 0 | 0 | 0 | 0 | 0 | 0 | 0.67125 | 0 | 0.020882 | 0
Los Angeles (SC) | 2021 | LDT1 | 2018 | Aggregate | Gasoline | 33392.0664 | 1494948.8168 | 167565.73 | 0.031992 | 0 | 0.024757 | 0.056749 | 0.0040166 | 0 | 0.00047613 | 0.0044927 | 0.0032958 | 0.025954 | 0.033743 | 0.0043684 | 0 | 0.00051784 | 0.0048863 | 0.013183 | 0.06056 | 0.07863 | 491.5901 | 0 | 10.6194 | 502.2095 | 0.002584 | 0 | 0.0069705 | 0.0095545 | 0.005428 | 0 | 0.0042004 | 0.0096284 | 0.007673 | 0 | 0.026593 | 0.034266 | 0.001547 | 0.0018884 | 0.014685 | 0.0012303 | 0.053616 | 0.011196 | 0 | 0.029116 | 0.040312 | 0.001547 | 0.0018884 | 0.014685 | 0.0012303 | 0.059663 | 0.83062 | 0 | 0.36326 | 1.1939 | 0.0048647 | 0 | 0.00010509 | 0.0049698 | 53.0098 | 0.51656 | 0.71573 | 4571.362 | 0.54308 | 10.8673
Los Angeles (SC) | 2021 | LDT1 | 2018 | Aggregate | Diesel | 4.5148 | 202.1241 | 22.6557 | 7.5866e-06 | 0 | 0 | 7.5866e-06 | 8.5131e-07 | 0 | 0 | 8.5131e-07 | 4.4561e-07 | 3.5092e-06 | 4.8061e-06 | 8.898e-07 | 0 | 0 | 8.898e-07 | 1.7824e-06 | 8.188e-06 | 1.086e-05 | 0.088981 | 0 | 0 | 0.088981 | 2.0722e-07 | 0 | 0 | 2.0722e-07 | 1.3987e-05 | 0 | 0 | 1.3987e-05 | 4.4614e-06 | 0 | 0 | 4.4614e-06 | 0 | 0 | 0 | 0 | 4.4614e-06 | 5.079e-06 | 0 | 0 | 5.079e-06 | 0 | 0 | 0 | 0 | 5.079e-06 | 3.8386e-05 | 0 | 0 | 3.8386e-05 | 8.4119e-07 | 0 | 0 | 8.4119e-07 | 0.0079302 | 0.51076 | 0.73115 | 5990.5174 | 0.34194 | 2.5843
Los Angeles (SC) | 2021 | LDT1 | 2018 | Aggregate | Electricity | 88.155 | 3559.6589 | 442.3733 | 0 | 0 | 0 | 0 | 0 | 0 | 0 | 0 | 7.8477e-06 | 6.1801e-05 | 6.9648e-05 | 0 | 0 | 0 | 0 | 3.1391e-05 | 0.0001442 | 0.00017559 | 0 | 0 | 0 | 0 | 0 | 0 | 0 | 0 | 0 | 0 | 0 | 0 | 0 | 0 | 0 | 0 | 2.1774e-06 | 2.3836e-06 | 0 | 7.2883e-07 | 5.2898e-06 | 0 | 0 | 0 | 0 | 2.1774e-06 | 2.3836e-06 | 0 | 7.2883e-07 | 5.2898e-06 | 0 | 0 | 0 | 0 | 0 | 0 | 0 | 0 | 0 | 0 | 0.67125 | 0 | 0.020222 | 0
Los Angeles (SC) | 2021 | LDT1 | 2019 | Aggregate | Gasoline | 34875.5814 | 1620353.2703 | 177008.2234 | 0.031423 | 0 | 0.023974 | 0.055397 | 0.0041119 | 0 | 0.00047562 | 0.0045875 | 0.0035723 | 0.028132 | 0.036291 | 0.004472 | 0 | 0.00051728 | 0.0049893 | 0.014289 | 0.06564 | 0.084919 | 516.0617 | 0 | 10.8636 | 526.9252 | 0.0025151 | 0 | 0.0068131 | 0.0093282 | 0.0055031 | 0 | 0.0041984 | 0.0097015 | 0.0073471 | 0 | 0.025569 | 0.032916 | 0.0014672 | 0.0015661 | 0.013929 | 0.0010839 | 0.050963 | 0.010721 | 0 | 0.027995 | 0.038716 | 0.0014672 | 0.0015661 | 0.013929 | 0.0010839 | 0.056762 | 0.87094 | 0 | 0.37589 | 1.2468 | 0.0051068 | 0 | 0.0001075 | 0.0052144 | 55.6186 | 0.46523 | 0.71315 | 4425.1324 | 0.47669 | 10.471
Los Angeles (SC) | 2021 | LDT1 | 2019 | Aggregate | Diesel | 4.7374 | 220.105 | 24.0444 | 8.1387e-06 | 0 | 0 | 8.1387e-06 | 8.6792e-07 | 0 | 0 | 8.6792e-07 | 4.8525e-07 | 3.8213e-06 | 5.1745e-06 | 9.0716e-07 | 0 | 0 | 9.0716e-07 | 1.941e-06 | 8.9164e-06 | 1.1765e-05 | 0.093824 | 0 | 0 | 0.093824 | 2.2092e-07 | 0 | 0 | 2.2092e-07 | 1.4748e-05 | 0 | 0 | 1.4748e-05 | 4.7563e-06 | 0 | 0 | 4.7563e-06 | 0 | 0 | 0 | 0 | 4.7563e-06 | 5.4147e-06 | 0 | 0 | 5.4147e-06 | 0 | 0 | 0 | 0 | 5.4147e-06 | 3.8073e-05 | 0 | 0 | 3.8073e-05 | 8.8698e-07 | 0 | 0 | 8.8698e-07 | 0.0083619 | 0.50317 | 0.72733 | 5800.5891 | 0.33476 | 2.3538
Los Angeles (SC) | 2021 | LDT1 | 2019 | Aggregate | Electricity | 255.7745 | 10716.7143 | 1298.1628 | 0 | 0 | 0 | 0 | 0 | 0 | 0 | 0 | 2.3626e-05 | 0.00018606 | 0.00020968 | 0 | 0 | 0 | 0 | 9.4505e-05 | 0.00043413 | 0.00052864 | 0 | 0 | 0 | 0 | 0 | 0 | 0 | 0 | 0 | 0 | 0 | 0 | 0 | 0 | 0 | 0 | 6.3176e-06 | 6.9947e-06 | 0 | 2.1146e-06 | 1.5427e-05 | 0 | 0 | 0 | 0 | 6.3176e-06 | 6.9947e-06 | 0 | 2.1146e-06 | 1.5427e-05 | 0 | 0 | 0 | 0 | 0 | 0 | 0 | 0 | 0 | 0 | 0.67125 | 0 | 0.019589 | 0
Los Angeles (SC) | 2021 | LDT1 | 2020 | Aggregate | Gasoline | 36433.5775 | 1756417.0615 | 187002.9874 | 0.030442 | 0 | 0.022546 | 0.052988 | 0.0031975 | 0 | 0.00036047 | 0.003558 | 0.0038722 | 0.030494 | 0.037924 | 0.0034776 | 0 | 0.00039205 | 0.0038696 | 0.015489 | 0.071152 | 0.090511 | 541.2505 | 0 | 11.1091 | 552.3596 | 0.002446 | 0 | 0.0065653 | 0.0090113 | 0.0055369 | 0 | 0.0041008 | 0.0096377 | 0.0070173 | 0 | 0.024198 | 0.031216 | 0.0012959 | 0.0011701 | 0.015459 | 0.00088023 | 0.050021 | 0.01024 | 0 | 0.026494 | 0.036734 | 0.0012959 | 0.0011701 | 0.015459 | 0.00088023 | 0.055539 | 0.93546 | 0 | 0.39319 | 1.3286 | 0.0053561 | 0 | 0.00010993 | 0.005466 | 58.3033 | 0.41052 | 0.70123 | 4279.3842 | 0.43029 | 10.2936
Los Angeles (SC) | 2021 | LDT1 | 2020 | Aggregate | Diesel | 4.9873 | 240.4334 | 25.5986 | 8.7508e-06 | 0 | 0 | 8.7508e-06 | 8.8086e-07 | 0 | 0 | 8.8086e-07 | 5.3006e-07 | 4.1743e-06 | 5.5852e-06 | 9.2069e-07 | 0 | 0 | 9.2069e-07 | 2.1203e-06 | 9.7399e-06 | 1.2781e-05 | 0.099134 | 0 | 0 | 0.099134 | 2.3594e-07 | 0 | 0 | 2.3594e-07 | 1.5582e-05 | 0 | 0 | 1.5582e-05 | 5.0796e-06 | 0 | 0 | 5.0796e-06 | 0 | 0 | 0 | 0 | 5.0796e-06 | 5.7828e-06 | 0 | 0 | 5.7828e-06 | 0 | 0 | 0 | 0 | 5.7828e-06 | 3.735e-05 | 0 | 0 | 3.735e-05 | 9.3717e-07 | 0 | 0 | 9.3717e-07 | 0.0088351 | 0.49527 | 0.72336 | 5610.6609 | 0.32729 | 2.1139
Los Angeles (SC) | 2021 | LDT1 | 2020 | Aggregate | Electricity | 551.1368 | 23942.2573 | 2828.8256 | 0 | 0 | 0 | 0 | 0 | 0 | 0 | 0 | 5.2784e-05 | 0.00041567 | 0.00046845 | 0 | 0 | 0 | 0 | 0.00021113 | 0.0009699 | 0.001181 | 0 | 0 | 0 | 0 | 0 | 0 | 0 | 0 | 0 | 0 | 0 | 0 | 0 | 0 | 0 | 0 | 1.3613e-05 | 1.5242e-05 | 0 | 4.5566e-06 | 3.3412e-05 | 0 | 0 | 0 | 0 | 1.3613e-05 | 1.5242e-05 | 0 | 4.5566e-06 | 3.3412e-05 | 0 | 0 | 0 | 0 | 0 | 0 | 0 | 0 | 0 | 0 | 0.67125 | 0 | 0.01899 | 0
Los Angeles (SC) | 2021 | LDT1 | 2021 | Aggregate | Gasoline | 34496.0427 | 1726575.9399 | 179034.4615 | 0.026918 | 0 | 0.019251 | 0.046168 | 0.0019526 | 0 | 0.00021439 | 0.002167 | 0.0038064 | 0.029976 | 0.035949 | 0.0021236 | 0 | 0.00023317 | 0.0023568 | 0.015226 | 0.069943 | 0.087526 | 514.1882 | 0 | 10.2675 | 524.4557 | 0.0021468 | 0 | 0.0057276 | 0.0078744 | 0.005078 | 0 | 0.0036317 | 0.0087097 | 0.0060462 | 0 | 0.020724 | 0.026771 | 0.0011748 | 0.00096495 | 0.013924 | 0.00076292 | 0.043597 | 0.0088226 | 0 | 0.022691 | 0.031513 | 0.0011748 | 0.00096495 | 0.013924 | 0.00076292 | 0.04834 | 0.89822 | 0 | 0.36206 | 1.2603 | 0.0050883 | 0 | 0.00010161 | 0.0051899 | 55.358 | 0.36387 | 0.68982 | 4133.4256 | 0.38099 | 9.9327
Los Angeles (SC) | 2021 | LDT1 | 2021 | Aggregate | Diesel | 4.7663 | 238.5603 | 24.7371 | 8.5387e-06 | 0 | 0 | 8.5387e-06 | 8.0471e-07 | 0 | 0 | 8.0471e-07 | 5.2594e-07 | 4.1417e-06 | 5.4724e-06 | 8.411e-07 | 0 | 0 | 8.411e-07 | 2.1037e-06 | 9.6641e-06 | 1.2609e-05 | 0.095032 | 0 | 0 | 0.095032 | 2.2855e-07 | 0 | 0 | 2.2855e-07 | 1.4938e-05 | 0 | 0 | 1.4938e-05 | 4.9205e-06 | 0 | 0 | 4.9205e-06 | 0 | 0 | 0 | 0 | 4.9205e-06 | 5.6017e-06 | 0 | 0 | 5.6017e-06 | 0 | 0 | 0 | 0 | 5.6017e-06 | 3.269e-05 | 0 | 0 | 3.269e-05 | 8.9839e-07 | 0 | 0 | 8.9839e-07 | 0.0084695 | 0.48706 | 0.71923 | 5420.7326 | 0.31953 | 1.8647
Los Angeles (SC) | 2021 | LDT1 | 2021 | Aggregate | Electricity | 849.537 | 38264.7131 | 4409.0971 | 0 | 0 | 0 | 0 | 0 | 0 | 0 | 0 | 8.4359e-05 | 0.00066433 | 0.00074869 | 0 | 0 | 0 | 0 | 0.00033744 | 0.0015501 | 0.0018875 | 0 | 0 | 0 | 0 | 0 | 0 | 0 | 0 | 0 | 0 | 0 | 0 | 0 | 0 | 0 | 0 | 2.0984e-05 | 2.3757e-05 | 0 | 7.0236e-06 | 5.1764e-05 | 0 | 0 | 0 | 0 | 2.0984e-05 | 2.3757e-05 | 0 | 7.0236e-06 | 5.1764e-05 | 0 | 0 | 0 | 0 | 0 | 0 | 0 | 0 | 0 | 0 | 0.67125 | 0 | 0.018408 | 0
Los Angeles (SC) | 2021 | LDT2 | 1977 | Aggregate | Gasoline | 204.531 | 3630.9694 | 545.9422 | 0.014331 | 0 | 0.00036771 | 0.014699 | 0.0002241 | 0 | 3.2012e-05 | 0.00025611 | 8.0049e-06 | 6.3039e-05 | 0.00032716 | 0.00024257 | 0 | 3.4651e-05 | 0.00027722 | 3.202e-05 | 0.00014709 | 0.00045633 | 2.5784 | 0 | 0.13458 | 2.713 | 0.0010853 | 0 | 0.00026783 | 0.0013531 | 0.00059159 | 0 | 1.5179e-05 | 0.00060677 | 0.0063418 | 0 | 0.0019372 | 0.008279 | 0.0015763 | 0.00085363 | 0.0019453 | 0.0014114 | 0.014066 | 0.0088881 | 0 | 0.0021184 | 0.011006 | 0.0015763 | 0.00085363 | 0.0019453 | 0.0014114 | 0.016793 | 0.256 | 0 | 0.038036 | 0.29403 | 2.5516e-05 | 0 | 1.3318e-06 | 2.6848e-05 | 0.28637 | 55.0876 | 1.7102 | 10167.5729 | 62.9354 | 1101.9525
Los Angeles (SC) | 2021 | LDT2 | 1978 | Aggregate | Gasoline | 295.6648 | 5339.5258 | 806.139 | 0.020713 | 0 | 0.00053547 | 0.021249 | 0.00032955 | 0 | 4.7269e-05 | 0.00037682 | 1.1772e-05 | 9.2702e-05 | 0.00048129 | 0.00035671 | 0 | 5.1165e-05 | 0.00040788 | 4.7087e-05 | 0.0002163 | 0.00067127 | 3.7856 | 0 | 0.19813 | 3.9837 | 0.0015907 | 0 | 0.00039398 | 0.0019847 | 0.00085949 | 0 | 2.2219e-05 | 0.00088171 | 0.0092916 | 0 | 0.0028484 | 0.01214 | 0.0022636 | 0.0012559 | 0.0028628 | 0.0020285 | 0.020551 | 0.013022 | 0 | 0.0031149 | 0.016137 | 0.0022636 | 0.0012559 | 0.0028628 | 0.0020285 | 0.024547 | 0.37216 | 0 | 0.055811 | 0.42798 | 3.7461e-05 | 0 | 1.9606e-06 | 3.9422e-05 | 0.42049 | 54.1528 | 1.7107 | 10152.3965 | 62.5592 | 1090.6936
Los Angeles (SC) | 2021 | LDT2 | 1978 | Aggregate | Diesel | 10.6445 | 192.1847 | 29.0225 | 0.00040454 | 0 | 0 | 0.00040454 | 0.00012306 | 0 | 0 | 0.00012306 | 4.2369e-07 | 3.3366e-06 | 0.00012682 | 0.00012862 | 0 | 0 | 0.00012862 | 1.6948e-06 | 7.7854e-06 | 0.0001381 | 0.11618 | 0 | 0 | 0.11618 | 8.1953e-06 | 0 | 0 | 8.1953e-06 | 1.8262e-05 | 0 | 0 | 1.8262e-05 | 0.00017644 | 0 | 0 | 0.00017644 | 0 | 0 | 0 | 0 | 0.00017644 | 0.00020087 | 0 | 0 | 0.00020087 | 0 | 0 | 0 | 0 | 0.00020087 | 0.00043703 | 0 | 0 | 0.00043703 | 1.0983e-06 | 0 | 0 | 1.0983e-06 | 0.010354 | 28.6436 | 9.7783 | 8226.1822 | 14.2224 | 30.9443
Los Angeles (SC) | 2021 | LDT2 | 1979 | Aggregate | Gasoline | 316.4472 | 5821.8651 | 880.932 | 0.020515 | 0 | 0.00058417 | 0.021099 | 0.00035639 | 0 | 5.1668e-05 | 0.00040806 | 1.2835e-05 | 0.00010108 | 0.00052197 | 0.00038631 | 0 | 5.6005e-05 | 0.00044231 | 5.134e-05 | 0.00023584 | 0.00072949 | 3.8043 | 0 | 0.16673 | 3.971 | 0.0014246 | 0 | 0.00039259 | 0.0018172 | 0.0008757 | 0 | 2.4936e-05 | 0.00090064 | 0.0079259 | 0 | 0.0027589 | 0.010685 | 0.002394 | 0.0013245 | 0.0030497 | 0.0021427 | 0.019596 | 0.011355 | 0 | 0.003019 | 0.014374 | 0.002394 | 0.0013245 | 0.0030497 | 0.0021427 | 0.023284 | 0.20269 | 0 | 0.032294 | 0.23498 | 3.7646e-05 | 0 | 1.6499e-06 | 3.9296e-05 | 0.41915 | 49.3159 | 1.7051 | 9281.6281 | 54.4239 | 549.2374
Los Angeles (SC) | 2021 | LDT2 | 1979 | Aggregate | Diesel | 24.3033 | 448.1083 | 67.6559 | 0.00094324 | 0 | 0 | 0.00094324 | 0.00028692 | 0 | 0 | 0.00028692 | 9.8791e-07 | 7.7798e-06 | 0.00029569 | 0.0002999 | 0 | 0 | 0.0002999 | 3.9516e-06 | 1.8153e-05 | 0.000322 | 0.27089 | 0 | 0 | 0.27089 | 1.9109e-05 | 0 | 0 | 1.9109e-05 | 4.258e-05 | 0 | 0 | 4.258e-05 | 0.0004114 | 0 | 0 | 0.0004114 | 0 | 0 | 0 | 0 | 0.0004114 | 0.00046835 | 0 | 0 | 0.00046835 | 0 | 0 | 0 | 0 | 0.00046835 | 0.001019 | 0 | 0 | 0.001019 | 2.5609e-06 | 0 | 0 | 2.5609e-06 | 0.024143 | 28.6436 | 9.7783 | 8226.1822 | 14.2224 | 30.9443
Los Angeles (SC) | 2021 | LDT2 | 1980 | Aggregate | Gasoline | 180.5215 | 3376.8657 | 512.8815 | 0.011909 | 0 | 0.0003616 | 0.012271 | 0.00020672 | 0 | 2.9811e-05 | 0.00023653 | 7.4447e-06 | 5.8627e-05 | 0.0003026 | 0.00022407 | 0 | 3.2313e-05 | 0.00025638 | 2.9779e-05 | 0.0001368 | 0.00042296 | 2.1723 | 0 | 0.09549 | 2.2678 | 0.00088932 | 0 | 0.00024192 | 0.0011312 | 0.00050796 | 0 | 1.5423e-05 | 0.00052338 | 0.0049949 | 0 | 0.0017189 | 0.0067138 | 0.0013271 | 0.00057622 | 0.0017118 | 0.0010325 | 0.011361 | 0.0071676 | 0 | 0.001881 | 0.0090486 | 0.0013271 | 0.00057622 | 0.0017118 | 0.0010325 | 0.013696 | 0.11472 | 0 | 0.018112 | 0.13283 | 2.1497e-05 | 0 | 9.4495e-07 | 2.2442e-05 | 0.23937 | 49.4488 | 1.7044 | 9138.5578 | 55.192 | 535.2637
Los Angeles (SC) | 2021 | LDT2 | 1980 | Aggregate | Diesel | 21.3783 | 400.9875 | 60.738 | 0.00073984 | 0 | 0 | 0.00073984 | 0.00013155 | 0 | 0 | 0.00013155 | 8.8403e-07 | 6.9617e-06 | 0.0001394 | 0.0001375 | 0 | 0 | 0.0001375 | 3.5361e-06 | 1.6244e-05 | 0.00015728 | 0.24241 | 0 | 0 | 0.24241 | 7.6259e-06 | 0 | 0 | 7.6259e-06 | 3.8103e-05 | 0 | 0 | 3.8103e-05 | 0.00016418 | 0 | 0 | 0.00016418 | 0 | 0 | 0 | 0 | 0.00016418 | 0.00018691 | 0 | 0 | 0.00018691 | 0 | 0 | 0 | 0 | 0.00018691 | 0.00063481 | 0 | 0 | 0.00063481 | 2.2916e-06 | 0 | 0 | 2.2916e-06 | 0.021604 | 25.1071 | 5.3375 | 8226.1822 | 6.3429 | 21.5426
Los Angeles (SC) | 2021 | LDT2 | 1981 | Aggregate | Gasoline | 234.6514 | 4461.2395 | 680.1138 | 0.012662 | 0 | 0.00047005 | 0.013132 | 0.00010341 | 0 | 1.5484e-05 | 0.0001189 | 9.8353e-06 | 7.7453e-05 | 0.00020619 | 0.00011247 | 0 | 1.684e-05 | 0.00012931 | 3.9341e-05 | 0.00018072 | 0.00034938 | 3.1868 | 0 | 0.12917 | 3.316 | 0.0010006 | 0 | 0.00030172 | 0.0013023 | 0.00057562 | 0 | 2.1368e-05 | 0.00059699 | 0.0054114 | 0 | 0.0020963 | 0.0075077 | 0.0016468 | 0.00089433 | 0.0020051 | 0.0012857 | 0.013339 | 0.0078962 | 0 | 0.0022952 | 0.010191 | 0.0016468 | 0.00089433 | 0.0020051 | 0.0012857 | 0.016023 | 0.13275 | 0 | 0.023603 | 0.15636 | 3.1536e-05 | 0 | 1.2782e-06 | 3.2814e-05 | 0.35001 | 40.0564 | 1.0657 | 10114.4552 | 48.8745 | 476.9185
Los Angeles (SC) | 2021 | LDT2 | 1981 | Aggregate | Diesel | 5.9708 | 113.6159 | 17.3058 | 0.00020963 | 0 | 0 | 0.00020963 | 3.7274e-05 | 0 | 0 | 3.7274e-05 | 2.5048e-07 | 1.9725e-06 | 3.9497e-05 | 3.896e-05 | 0 | 0 | 3.896e-05 | 1.0019e-06 | 4.6026e-06 | 4.4564e-05 | 0.068683 | 0 | 0 | 0.068683 | 2.1607e-06 | 0 | 0 | 2.1607e-06 | 1.0796e-05 | 0 | 0 | 1.0796e-05 | 4.6519e-05 | 0 | 0 | 4.6519e-05 | 0 | 0 | 0 | 0 | 4.6519e-05 | 5.2959e-05 | 0 | 0 | 5.2959e-05 | 0 | 0 | 0 | 0 | 5.2959e-05 | 0.00017987 | 0 | 0 | 0.00017987 | 6.493e-07 | 0 | 0 | 6.493e-07 | 0.0061213 | 25.1071 | 5.3375 | 8226.1822 | 6.3429 | 21.5426
Los Angeles (SC) | 2021 | LDT2 | 1982 | Aggregate | Gasoline | 219.0511 | 4230.8682 | 647.4472 | 0.012364 | 0 | 0.00052256 | 0.012886 | 9.7149e-05 | 0 | 1.4677e-05 | 0.00011183 | 9.3275e-06 | 7.3454e-05 | 0.00019461 | 0.00010566 | 0 | 1.5963e-05 | 0.00012162 | 3.731e-05 | 0.00017139 | 0.00033032 | 3.0105 | 0 | 0.11986 | 3.1303 | 0.00084394 | 0 | 0.00026763 | 0.0011116 | 0.00055628 | 0 | 2.3512e-05 | 0.00057979 | 0.0044893 | 0 | 0.001829 | 0.0063182 | 0.0014621 | 0.00094074 | 0.0027942 | 0.0011756 | 0.012691 | 0.0065507 | 0 | 0.0020025 | 0.0085532 | 0.0014621 | 0.00094074 | 0.0027942 | 0.0011756 | 0.014926 | 0.11868 | 0 | 0.020989 | 0.13967 | 2.9791e-05 | 0 | 1.1861e-06 | 3.0977e-05 | 0.33042 | 41.4463 | 1.0624 | 10068.1593 | 48.006 | 449.2288
Los Angeles (SC) | 2021 | LDT2 | 1982 | Aggregate | Diesel | 26.8064 | 515.9976 | 79.2315 | 0.00095205 | 0 | 0 | 0.00095205 | 0.00016929 | 0 | 0 | 0.00016929 | 1.1376e-06 | 8.9584e-06 | 0.00017938 | 0.00017694 | 0 | 0 | 0.00017694 | 4.5503e-06 | 2.0903e-05 | 0.00020239 | 0.31193 | 0 | 0 | 0.31193 | 9.8131e-06 | 0 | 0 | 9.8131e-06 | 4.9031e-05 | 0 | 0 | 4.9031e-05 | 0.00021127 | 0 | 0 | 0.00021127 | 0 | 0 | 0 | 0 | 0.00021127 | 0.00024052 | 0 | 0 | 0.00024052 | 0 | 0 | 0 | 0 | 0.00024052 | 0.00081688 | 0 | 0 | 0.00081688 | 2.9489e-06 | 0 | 0 | 2.9489e-06 | 0.0278 | 25.1071 | 5.3375 | 8226.1822 | 6.3429 | 21.5426
Los Angeles (SC) | 2021 | LDT2 | 1983 | Aggregate | Gasoline | 284.5387 | 5594.5346 | 857.3094 | 0.015498 | 0 | 0.0015472 | 0.017045 | 0.00012635 | 0 | 1.3053e-05 | 0.0001394 | 1.2334e-05 | 9.7129e-05 | 0.00024886 | 0.00013741 | 0 | 1.4197e-05 | 0.00015161 | 4.9335e-05 | 0.00022663 | 0.00042758 | 3.8988 | 0 | 0.1292 | 4.028 | 0.00071637 | 0 | 0.00038348 | 0.0010998 | 0.00069722 | 0 | 6.9607e-05 | 0.00076683 | 0.0036412 | 0 | 0.0025042 | 0.0061453 | 0.0018669 | 0.0022469 | 0.012503 | 0.0014575 | 0.02422 | 0.0053132 | 0 | 0.0027417 | 0.0080549 | 0.0018669 | 0.0022469 | 0.012503 | 0.0014575 | 0.026129 | 0.10672 | 0 | 0.0082988 | 0.11502 | 3.8582e-05 | 0 | 1.2785e-06 | 3.986e-05 | 0.42517 | 41.4593 | 1.04 | 9797.3907 | 63.5548 | 279.7619
Los Angeles (SC) | 2021 | LDT2 | 1983 | Aggregate | Diesel | 7.0562 | 137.8978 | 21.2603 | 0.00021762 | 0 | 0 | 0.00021762 | 4.1307e-05 | 0 | 0 | 4.1307e-05 | 3.0401e-07 | 2.3941e-06 | 4.4005e-05 | 4.3174e-05 | 0 | 0 | 4.3174e-05 | 1.2161e-06 | 5.5862e-06 | 4.9977e-05 | 0.082235 | 0 | 0 | 0.082235 | 1.5208e-06 | 0 | 0 | 1.5208e-06 | 1.2926e-05 | 0 | 0 | 1.2926e-05 | 3.2741e-05 | 0 | 0 | 3.2741e-05 | 0 | 0 | 0 | 0 | 3.2741e-05 | 3.7274e-05 | 0 | 0 | 3.7274e-05 | 0 | 0 | 0 | 0 | 3.7274e-05 | 0.0002118 | 0 | 0 | 0.0002118 | 7.7741e-07 | 0 | 0 | 7.7741e-07 | 0.007329 | 21.4747 | 4.9317 | 8114.9167 | 3.6782 | 20.9001
Los Angeles (SC) | 2021 | LDT2 | 1984 | Aggregate | Gasoline | 499.6141 | 9983.7869 | 1533.9503 | 0.027111 | 0 | 0.002683 | 0.029794 | 0.00022702 | 0 | 2.3716e-05 | 0.00025074 | 2.201e-05 | 0.00017333 | 0.00044608 | 0.0002469 | 0 | 2.5794e-05 | 0.0002727 | 8.8042e-05 | 0.00040444 | 0.00076518 | 6.9721 | 0 | 0.23229 | 7.2044 | 0.0013184 | 0 | 0.00068361 | 0.002002 | 0.0012273 | 0 | 0.00012146 | 0.0013488 | 0.0067218 | 0 | 0.0044779 | 0.0112 | 0.0032006 | 0.0040691 | 0.022012 | 0.0025646 | 0.043046 | 0.0098084 | 0 | 0.0049027 | 0.014711 | 0.0032006 | 0.0040691 | 0.022012 | 0.0025646 | 0.046558 | 0.19493 | 0 | 0.01595 | 0.21087 | 6.8995e-05 | 0 | 2.2987e-06 | 7.1293e-05 | 0.76045 | 40.6085 | 1.0429 | 9819.5153 | 63.4577 | 287.4199
Los Angeles (SC) | 2021 | LDT2 | 1984 | Aggregate | Diesel | 6.9503 | 138.8213 | 21.3392 | 0.00018594 | 0 | 0 | 0.00018594 | 3.4873e-05 | 0 | 0 | 3.4873e-05 | 3.0605e-07 | 2.4101e-06 | 3.7589e-05 | 3.645e-05 | 0 | 0 | 3.645e-05 | 1.2242e-06 | 5.6236e-06 | 4.3297e-05 | 0.075177 | 0 | 0 | 0.075177 | 2.6128e-06 | 0 | 0 | 2.6128e-06 | 1.1817e-05 | 0 | 0 | 1.1817e-05 | 5.6253e-05 | 0 | 0 | 5.6253e-05 | 0 | 0 | 0 | 0 | 5.6253e-05 | 6.404e-05 | 0 | 0 | 6.404e-05 | 0 | 0 | 0 | 0 | 6.404e-05 | 0.00033897 | 0 | 0 | 0.00033897 | 7.1069e-07 | 0 | 0 | 7.1069e-07 | 0.0067 | 18.2263 | 4.2442 | 7369.0974 | 6.2775 | 33.227
Los Angeles (SC) | 2021 | LDT2 | 1985 | Aggregate | Gasoline | 559.794 | 11380.8628 | 1750.7893 | 0.030628 | 0 | 0.0034829 | 0.034111 | 0.00025917 | 0 | 2.5663e-05 | 0.00028483 | 2.5091e-05 | 0.00019759 | 0.00050751 | 0.00028187 | 0 | 2.791e-05 | 0.00030978 | 0.00010036 | 0.00046104 | 0.00087118 | 7.9003 | 0 | 0.24438 | 8.1447 | 0.0013141 | 0 | 0.00081672 | 0.0021308 | 0.0013847 | 0 | 0.00015747 | 0.0015422 | 0.0066284 | 0 | 0.0052926 | 0.011921 | 0.0035169 | 0.004589 | 0.022406 | 0.0026975 | 0.045131 | 0.0096721 | 0 | 0.0057948 | 0.015467 | 0.0035169 | 0.004589 | 0.022406 | 0.0026975 | 0.048677 | 0.19141 | 0 | 0.0052178 | 0.19663 | 7.818e-05 | 0 | 2.4184e-06 | 8.0598e-05 | 0.85969 | 40.785 | 1.0416 | 9738.3328 | 58.2012 | 235.1012
Los Angeles (SC) | 2021 | LDT2 | 1985 | Aggregate | Diesel | 8.0923 | 165.7559 | 25.3092 | 0.00022201 | 0 | 0 | 0.00022201 | 4.1639e-05 | 0 | 0 | 4.1639e-05 | 3.6543e-07 | 2.8778e-06 | 4.4882e-05 | 4.3522e-05 | 0 | 0 | 4.3522e-05 | 1.4617e-06 | 6.7148e-06 | 5.1698e-05 | 0.089763 | 0 | 0 | 0.089763 | 3.1198e-06 | 0 | 0 | 3.1198e-06 | 1.4109e-05 | 0 | 0 | 1.4109e-05 | 6.7167e-05 | 0 | 0 | 6.7167e-05 | 0 | 0 | 0 | 0 | 6.7167e-05 | 7.6466e-05 | 0 | 0 | 7.6466e-05 | 0 | 0 | 0 | 0 | 7.6466e-05 | 0.00040474 | 0 | 0 | 0.00040474 | 8.4858e-07 | 0 | 0 | 8.4858e-07 | 0.0079999 | 18.2263 | 4.2442 | 7369.0974 | 6.2775 | 33.227
Los Angeles (SC) | 2021 | LDT2 | 1986 | Aggregate | Gasoline | 892.9567 | 18474.186 | 2843.9332 | 0.049904 | 0 | 0.0057383 | 0.055643 | 0.00042319 | 0 | 4.1287e-05 | 0.00046448 | 4.0729e-05 | 0.00032074 | 0.00082595 | 0.00046026 | 0 | 4.4904e-05 | 0.00050516 | 0.00016291 | 0.00074839 | 0.0014165 | 11.3526 | 0 | 0.35027 | 11.7029 | 0.002103 | 0 | 0.0013229 | 0.0034259 | 0.0022529 | 0 | 0.00025906 | 0.002512 | 0.010592 | 0 | 0.0085597 | 0.019151 | 0.0054717 | 0.0072564 | 0.033683 | 0.0041582 | 0.069721 | 0.015455 | 0 | 0.0093718 | 0.024827 | 0.0054717 | 0.0072564 | 0.033683 | 0.0041582 | 0.075397 | 0.30606 | 0 | 0.0069787 | 0.31304 | 0.00011234 | 0 | 3.4662e-06 | 0.00011581 | 1.2353 | 40.9854 | 1.0433 | 8620.1302 | 55.5359 | 230.5806
Los Angeles (SC) | 2021 | LDT2 | 1986 | Aggregate | Diesel | 6.1574 | 127.95 | 19.6105 | 0.00017138 | 0 | 0 | 0.00017138 | 3.2142e-05 | 0 | 0 | 3.2142e-05 | 2.8208e-07 | 2.2214e-06 | 3.4645e-05 | 3.3595e-05 | 0 | 0 | 3.3595e-05 | 1.1283e-06 | 5.1832e-06 | 3.9907e-05 | 0.06929 | 0 | 0 | 0.06929 | 2.4082e-06 | 0 | 0 | 2.4082e-06 | 1.0891e-05 | 0 | 0 | 1.0891e-05 | 5.1848e-05 | 0 | 0 | 5.1848e-05 | 0 | 0 | 0 | 0 | 5.1848e-05 | 5.9025e-05 | 0 | 0 | 5.9025e-05 | 0 | 0 | 0 | 0 | 5.9025e-05 | 0.00031242 | 0 | 0 | 0.00031242 | 6.5504e-07 | 0 | 0 | 6.5504e-07 | 0.0061753 | 18.2263 | 4.2442 | 7369.0974 | 6.2775 | 33.227
Los Angeles (SC) | 2021 | LDT2 | 1986 | Aggregate | Electricity | 1.3308 | 10.2731 | 4.2384 | 0 | 0 | 0 | 0 | 0 | 0 | 0 | 0 | 2.2648e-08 | 1.7836e-07 | 2.01e-07 | 0 | 0 | 0 | 0 | 9.0593e-08 | 4.1616e-07 | 5.0676e-07 | 0 | 0 | 0 | 0 | 0 | 0 | 0 | 0 | 0 | 0 | 0 | 0 | 0 | 0 | 0 | 0 | 3.2871e-08 | 2.2837e-08 | 0 | 1.1003e-08 | 6.6711e-08 | 0 | 0 | 0 | 0 | 3.2871e-08 | 2.2837e-08 | 0 | 1.1003e-08 | 6.6711e-08 | 0 | 0 | 0 | 0 | 0 | 0 | 0 | 0 | 0 | 0 | 0.67125 | 0 | 0.088365 | 0
Los Angeles (SC) | 2021 | LDT2 | 1987 | Aggregate | Gasoline | 989.961 | 20852.5484 | 3209.592 | 0.0559 | 0 | 0.0064924 | 0.062392 | 0.0004792 | 0 | 4.6818e-05 | 0.00052602 | 4.5972e-05 | 0.00036203 | 0.00093402 | 0.00052117 | 0 | 5.0918e-05 | 0.00057209 | 0.00018389 | 0.00084474 | 0.0016007 | 12.8186 | 0 | 0.39137 | 13.21 | 0.0023405 | 0 | 0.0014911 | 0.0038315 | 0.0025287 | 0 | 0.00029369 | 0.0028223 | 0.011771 | 0 | 0.0096341 | 0.021405 | 0.0059333 | 0.0079788 | 0.035921 | 0.004454 | 0.075692 | 0.017176 | 0 | 0.010548 | 0.027724 | 0.0059333 | 0.0079788 | 0.035921 | 0.004454 | 0.082011 | 0.34155 | 0 | 0.0062513 | 0.3478 | 0.00012685 | 0 | 3.8729e-06 | 0.00013072 | 1.3944 | 40.7153 | 1.0446 | 8620.4364 | 53.5178 | 226.9659
Los Angeles (SC) | 2021 | LDT2 | 1987 | Aggregate | Diesel | 1.971 | 41.6286 | 6.3904 | 5.5757e-05 | 0 | 0 | 5.5757e-05 | 1.0457e-05 | 0 | 0 | 1.0457e-05 | 9.1775e-08 | 7.2273e-07 | 1.1272e-05 | 1.093e-05 | 0 | 0 | 1.093e-05 | 3.671e-07 | 1.6864e-06 | 1.2984e-05 | 0.022543 | 0 | 0 | 0.022543 | 7.8352e-07 | 0 | 0 | 7.8352e-07 | 3.5435e-06 | 0 | 0 | 3.5435e-06 | 1.6869e-05 | 0 | 0 | 1.6869e-05 | 0 | 0 | 0 | 0 | 1.6869e-05 | 1.9204e-05 | 0 | 0 | 1.9204e-05 | 0 | 0 | 0 | 0 | 1.9204e-05 | 0.00010165 | 0 | 0 | 0.00010165 | 2.1312e-07 | 0 | 0 | 2.1312e-07 | 0.0020091 | 18.2263 | 4.2442 | 7369.0974 | 6.2775 | 33.227
Los Angeles (SC) | 2021 | LDT2 | 1988 | Aggregate | Gasoline | 1392.3111 | 29869.6076 | 4593.8331 | 0.076333 | 0 | 0.0089916 | 0.085325 | 0.0006922 | 0 | 7.0333e-05 | 0.00076253 | 6.5851e-05 | 0.00051858 | 0.001347 | 0.00075283 | 0 | 7.6493e-05 | 0.00082932 | 0.0002634 | 0.00121 | 0.0023027 | 18.3661 | 0 | 0.55136 | 18.9175 | 0.0033173 | 0 | 0.0021283 | 0.0054456 | 0.0035018 | 0 | 0.00041249 | 0.0039142 | 0.016663 | 0 | 0.013735 | 0.030397 | 0.0079603 | 0.010959 | 0.045532 | 0.0058596 | 0.10071 | 0.024314 | 0 | 0.015038 | 0.039352 | 0.0079603 | 0.010959 | 0.045532 | 0.0058596 | 0.10966 | 0.48214 | 0 | 0.0062335 | 0.48838 | 0.00018175 | 0 | 5.4562e-06 | 0.0001872 | 1.9968 | 38.8717 | 1.0491 | 8618.2958 | 49.9595 | 222.491
Los Angeles (SC) | 2021 | LDT2 | 1988 | Aggregate | Diesel | 2.5719 | 55.4388 | 8.4858 | 7.4255e-05 | 0 | 0 | 7.4255e-05 | 1.3927e-05 | 0 | 0 | 1.3927e-05 | 1.2222e-07 | 9.625e-07 | 1.5011e-05 | 1.4556e-05 | 0 | 0 | 1.4556e-05 | 4.8889e-07 | 2.2458e-06 | 1.7291e-05 | 0.030022 | 0 | 0 | 0.030022 | 1.0434e-06 | 0 | 0 | 1.0434e-06 | 4.7191e-06 | 0 | 0 | 4.7191e-06 | 2.2465e-05 | 0 | 0 | 2.2465e-05 | 0 | 0 | 0 | 0 | 2.2465e-05 | 2.5575e-05 | 0 | 0 | 2.5575e-05 | 0 | 0 | 0 | 0 | 2.5575e-05 | 0.00013537 | 0 | 0 | 0.00013537 | 2.8382e-07 | 0 | 0 | 2.8382e-07 | 0.0026757 | 18.2263 | 4.2442 | 7369.0974 | 6.2775 | 33.227
Los Angeles (SC) | 2021 | LDT2 | 1989 | Aggregate | Gasoline | 1954.4272 | 42699.6348 | 6560.4647 | 0.10926 | 0 | 0.012841 | 0.12211 | 0.00098933 | 0 | 0.00010044 | 0.0010898 | 9.4137e-05 | 0.00074133 | 0.0019252 | 0.001076 | 0 | 0.00010924 | 0.0011852 | 0.00037655 | 0.0017298 | 0.0032915 | 26.2991 | 0 | 0.78754 | 27.0866 | 0.0047475 | 0 | 0.0030395 | 0.0077871 | 0.0050108 | 0 | 0.00058888 | 0.0055997 | 0.023848 | 0 | 0.019616 | 0.043464 | 0.010976 | 0.015074 | 0.064027 | 0.0079947 | 0.14154 | 0.034799 | 0 | 0.021477 | 0.056276 | 0.010976 | 0.015074 | 0.064027 | 0.0079947 | 0.15435 | 0.69141 | 0 | 0.0089029 | 0.70031 | 0.00026025 | 0 | 7.7934e-06 | 0.00026804 | 2.8591 | 38.9133 | 1.049 | 8632.1195 | 49.1884 | 223.1798
Los Angeles (SC) | 2021 | LDT2 | 1989 | Aggregate | Diesel | 1.8782 | 41.1079 | 6.3046 | 5.506e-05 | 0 | 0 | 5.506e-05 | 1.0327e-05 | 0 | 0 | 1.0327e-05 | 9.0627e-08 | 7.1369e-07 | 1.1131e-05 | 1.0794e-05 | 0 | 0 | 1.0794e-05 | 3.6251e-07 | 1.6653e-06 | 1.2821e-05 | 0.022261 | 0 | 0 | 0.022261 | 7.7372e-07 | 0 | 0 | 7.7372e-07 | 3.4992e-06 | 0 | 0 | 3.4992e-06 | 1.6658e-05 | 0 | 0 | 1.6658e-05 | 0 | 0 | 0 | 0 | 1.6658e-05 | 1.8964e-05 | 0 | 0 | 1.8964e-05 | 0 | 0 | 0 | 0 | 1.8964e-05 | 0.00010038 | 0 | 0 | 0.00010038 | 2.1045e-07 | 0 | 0 | 2.1045e-07 | 0.001984 | 18.2263 | 4.2442 | 7369.0974 | 6.2775 | 33.227
Los Angeles (SC) | 2021 | LDT2 | 1990 | Aggregate | Gasoline | 2324.3366 | 51685.4939 | 7935.3085 | 0.13057 | 0 | 0.015404 | 0.14598 | 0.0012035 | 0 | 0.00012266 | 0.0013262 | 0.00011395 | 0.00089733 | 0.0023375 | 0.0013089 | 0 | 0.00013341 | 0.0014423 | 0.00045579 | 0.0020938 | 0.0039919 | 31.8488 | 0 | 0.94838 | 32.7972 | 0.0057761 | 0 | 0.0036691 | 0.0094451 | 0.0060106 | 0 | 0.00070906 | 0.0067197 | 0.029024 | 0 | 0.023686 | 0.052711 | 0.012545 | 0.017335 | 0.07165 | 0.0089859 | 0.16323 | 0.042352 | 0 | 0.025934 | 0.068286 | 0.012545 | 0.017335 | 0.07165 | 0.0089859 | 0.1788 | 0.83595 | 0 | 0.010744 | 0.8467 | 0.00031517 | 0 | 9.385e-06 | 0.00032456 | 3.4619 | 38.433 | 1.051 | 8634.8633 | 47.0752 | 222.919
Los Angeles (SC) | 2021 | LDT2 | 1991 | Aggregate | Gasoline | 3390.5758 | 76838.8393 | 11769.7056 | 0.19011 | 0 | 0.022544 | 0.21265 | 0.0010095 | 0 | 0.00010343 | 0.001113 | 0.0001694 | 0.001334 | 0.0026164 | 0.001098 | 0 | 0.00011249 | 0.0012104 | 0.0006776 | 0.0031127 | 0.0050008 | 47.3518 | 0 | 1.3972 | 48.7489 | 0.0086498 | 0 | 0.0054258 | 0.014076 | 0.0088052 | 0 | 0.0010442 | 0.0098494 | 0.043481 | 0 | 0.035041 | 0.078522 | 0.016467 | 0.02309 | 0.071741 | 0.011548 | 0.20137 | 0.063447 | 0 | 0.038365 | 0.10181 | 0.016467 | 0.02309 | 0.071741 | 0.011548 | 0.22466 | 1.2391 | 0 | 0.015879 | 1.255 | 0.00046858 | 0 | 1.3826e-05 | 0.00048241 | 5.1456 | 37.6598 | 0.88561 | 8633.1925 | 39.786 | 222.2529
Los Angeles (SC) | 2021 | LDT2 | 1991 | Aggregate | Diesel | 0.58446 | 13.2536 | 2.0288 | 1.7752e-05 | 0 | 0 | 1.7752e-05 | 3.3294e-06 | 0 | 0 | 3.3294e-06 | 2.9219e-08 | 2.301e-07 | 3.5887e-06 | 3.4799e-06 | 0 | 0 | 3.4799e-06 | 1.1688e-07 | 5.369e-07 | 4.1337e-06 | 0.0071773 | 0 | 0 | 0.0071773 | 2.4946e-07 | 0 | 0 | 2.4946e-07 | 1.1282e-06 | 0 | 0 | 1.1282e-06 | 5.3706e-06 | 0 | 0 | 5.3706e-06 | 0 | 0 | 0 | 0 | 5.3706e-06 | 6.1141e-06 | 0 | 0 | 6.1141e-06 | 0 | 0 | 0 | 0 | 6.1141e-06 | 3.2362e-05 | 0 | 0 | 3.2362e-05 | 6.7852e-08 | 0 | 0 | 6.7852e-08 | 0.00063966 | 18.2263 | 4.2442 | 7369.0974 | 6.2775 | 33.227
Los Angeles (SC) | 2021 | LDT2 | 1992 | Aggregate | Gasoline | 3237.7714 | 74647.251 | 11424.7678 | 0.18347 | 0 | 0.021785 | 0.20526 | 0.00098318 | 0 | 0.0001009 | 0.0010841 | 0.00016457 | 0.001296 | 0.0025446 | 0.0010693 | 0 | 0.00010973 | 0.001179 | 0.00065828 | 0.003024 | 0.0048613 | 46.0335 | 0 | 1.3532 | 47.3867 | 0.0084278 | 0 | 0.0052614 | 0.013689 | 0.0085144 | 0 | 0.001011 | 0.0095254 | 0.042372 | 0 | 0.033984 | 0.076357 | 0.015268 | 0.021097 | 0.067949 | 0.010574 | 0.19124 | 0.061829 | 0 | 0.037209 | 0.099038 | 0.015268 | 0.021097 | 0.067949 | 0.010574 | 0.21393 | 1.2041 | 0 | 0.015395 | 1.2195 | 0.00045554 | 0 | 1.3391e-05 | 0.00046893 | 5.0018 | 37.417 | 0.88618 | 8638.3269 | 38.9974 | 222.3034
Los Angeles (SC) | 2021 | LDT2 | 1993 | Aggregate | Gasoline | 4424.7991 | 103769.474 | 15866.7986 | 0.25534 | 0 | 0.030282 | 0.28562 | 0.0013668 | 0 | 0.00014013 | 0.0015069 | 0.00022877 | 0.0018016 | 0.0035372 | 0.0014865 | 0 | 0.0001524 | 0.0016389 | 0.00091509 | 0.0042037 | 0.0067577 | 58.2143 | 0 | 1.7275 | 59.9417 | 0.011672 | 0 | 0.0072836 | 0.018955 | 0.011846 | 0 | 0.0014049 | 0.013251 | 0.058644 | 0 | 0.047018 | 0.10566 | 0.020102 | 0.026925 | 0.091725 | 0.013657 | 0.25807 | 0.085574 | 0 | 0.051479 | 0.13705 | 0.020102 | 0.026925 | 0.091725 | 0.013657 | 0.28946 | 1.6878 | 0 | 0.021545 | 1.7093 | 0.00057608 | 0 | 1.7095e-05 | 0.00059317 | 6.327 | 37.4552 | 0.88616 | 7860.4333 | 37.9584 | 224.1515
Los Angeles (SC) | 2021 | LDT2 | 1993 | Aggregate | Diesel | 0.55853 | 13.0245 | 2.0028 | 2.2974e-05 | 0 | 0 | 2.2974e-05 | 8.0506e-07 | 0 | 0 | 8.0506e-07 | 2.8714e-08 | 2.2612e-07 | 1.0599e-06 | 8.4146e-07 | 0 | 0 | 8.4146e-07 | 1.1486e-07 | 5.2762e-07 | 1.4839e-06 | 0.0063817 | 0 | 0 | 0.0063817 | 6.3839e-08 | 0 | 0 | 6.3839e-08 | 1.0031e-06 | 0 | 0 | 1.0031e-06 | 1.3744e-06 | 0 | 0 | 1.3744e-06 | 0 | 0 | 0 | 0 | 1.3744e-06 | 1.5647e-06 | 0 | 0 | 1.5647e-06 | 0 | 0 | 0 | 0 | 1.5647e-06 | 1.4566e-05 | 0 | 0 | 1.4566e-05 | 6.033e-08 | 0 | 0 | 6.033e-08 | 0.00056876 | 24.003 | 1.5504 | 6667.5173 | 1.6348 | 15.2185
Los Angeles (SC) | 2021 | LDT2 | 1993 | Aggregate | Electricity | 1.6039 | 17.4687 | 5.7515 | 0 | 0 | 0 | 0 | 0 | 0 | 0 | 0 | 3.8512e-08 | 3.0328e-07 | 3.4179e-07 | 0 | 0 | 0 | 0 | 1.5405e-07 | 7.0766e-07 | 8.617e-07 | 0 | 0 | 0 | 0 | 0 | 0 | 0 | 0 | 0 | 0 | 0 | 0 | 0 | 0 | 0 | 0 | 3.9617e-08 | 3.099e-08 | 0 | 1.3261e-08 | 8.3867e-08 | 0 | 0 | 0 | 0 | 3.9617e-08 | 3.099e-08 | 0 | 1.3261e-08 | 8.3867e-08 | 0 | 0 | 0 | 0 | 0 | 0 | 0 | 0 | 0 | 0 | 0.67125 | 0 | 0.065331 | 0
Los Angeles (SC) | 2021 | LDT2 | 1994 | Aggregate | Gasoline | 5162.8351 | 123191.1223 | 18809.086 | 0.29806 | 0 | 0.03605 | 0.33411 | 0.0016255 | 0 | 0.00016126 | 0.0017867 | 0.00027159 | 0.0021388 | 0.0041971 | 0.0017678 | 0 | 0.00017538 | 0.0019432 | 0.0010864 | 0.0049905 | 0.00802 | 68.8515 | 0 | 2.0466 | 70.8981 | 0.013397 | 0 | 0.0084072 | 0.021804 | 0.01389 | 0 | 0.0016799 | 0.01557 | 0.066979 | 0 | 0.054003 | 0.12098 | 0.022529 | 0.029778 | 0.10537 | 0.014988 | 0.29365 | 0.097736 | 0 | 0.059126 | 0.15686 | 0.022529 | 0.029778 | 0.10537 | 0.014988 | 0.32953 | 1.8226 | 0 | 0.022807 | 1.8454 | 0.00068134 | 0 | 2.0253e-05 | 0.00070159 | 7.4835 | 36.9064 | 0.8859 | 7831.4451 | 36.4002 | 203.8413
Los Angeles (SC) | 2021 | LDT2 | 1994 | Aggregate | Diesel | 1.0247 | 24.5284 | 3.733 | 4.3266e-05 | 0 | 0 | 4.3266e-05 | 1.5161e-06 | 0 | 0 | 1.5161e-06 | 5.4076e-08 | 4.2585e-07 | 1.996e-06 | 1.5847e-06 | 0 | 0 | 1.5847e-06 | 2.163e-07 | 9.9364e-07 | 2.7946e-06 | 0.012018 | 0 | 0 | 0.012018 | 1.2022e-07 | 0 | 0 | 1.2022e-07 | 1.8891e-06 | 0 | 0 | 1.8891e-06 | 2.5884e-06 | 0 | 0 | 2.5884e-06 | 0 | 0 | 0 | 0 | 2.5884e-06 | 2.9467e-06 | 0 | 0 | 2.9467e-06 | 0 | 0 | 0 | 0 | 2.9467e-06 | 2.7432e-05 | 0 | 0 | 2.7432e-05 | 1.1362e-07 | 0 | 0 | 1.1362e-07 | 0.0010711 | 24.003 | 1.5504 | 6667.5173 | 1.6348 | 15.2185
Los Angeles (SC) | 2021 | LDT2 | 1995 | Aggregate | Gasoline | 7152.3629 | 173704.7825 | 26467.033 | 0.30741 | 0 | 0.037942 | 0.34536 | 0.002294 | 0 | 0.0002235 | 0.0025175 | 0.00038295 | 0.0030158 | 0.0059162 | 0.0024949 | 0 | 0.00024307 | 0.002738 | 0.0015318 | 0.0070368 | 0.011307 | 96.8087 | 0 | 2.8743 | 99.683 | 0.018348 | 0 | 0.011542 | 0.029889 | 0.015738 | 0 | 0.0019424 | 0.01768 | 0.091328 | 0 | 0.073812 | 0.16514 | 0.027631 | 0.036688 | 0.13279 | 0.018444 | 0.38069 | 0.13327 | 0 | 0.080814 | 0.21408 | 0.027631 | 0.036688 | 0.13279 | 0.018444 | 0.42964 | 2.366 | 0 | 0.02998 | 2.396 | 0.000958 | 0 | 2.8444e-05 | 0.00098644 | 10.5219 | 27.0547 | 0.88574 | 7809.0163 | 33.657 | 187.6975
Los Angeles (SC) | 2021 | LDT2 | 1996 | Aggregate | Gasoline | 7081.8312 | 174964.5983 | 26611.7512 | 0.32526 | 0 | 0.050683 | 0.37594 | 0.00066077 | 0 | 0.00011958 | 0.00078035 | 0.00038573 | 0.0030376 | 0.0042037 | 0.00071865 | 0 | 0.00013005 | 0.0008487 | 0.0015429 | 0.0070878 | 0.0094794 | 97.6961 | 0 | 3.1099 | 100.806 | 0.018755 | 0 | 0.013255 | 0.03201 | 0.016265 | 0 | 0.0025344 | 0.018799 | 0.094257 | 0 | 0.085587 | 0.17984 | 0.021785 | 0.030278 | 0.10832 | 0.015142 | 0.35537 | 0.13754 | 0 | 0.093707 | 0.23125 | 0.021785 | 0.030278 | 0.10832 | 0.015142 | 0.40677 | 2.5288 | 0 | 0.12287 | 2.6517 | 0.00096678 | 0 | 3.0775e-05 | 0.00099756 | 10.6404 | 29.2388 | 0.73726 | 7840.1291 | 31.6363 | 206.2342
Los Angeles (SC) | 2021 | LDT2 | 1997 | Aggregate | Gasoline | 11437.0052 | 287522.5652 | 43632.6323 | 0.40088 | 0 | 0.07504 | 0.47592 | 0.0010872 | 0 | 0.00019459 | 0.0012818 | 0.00063388 | 0.0049918 | 0.0069075 | 0.0011825 | 0 | 0.00021163 | 0.0013941 | 0.0025355 | 0.011648 | 0.015577 | 158.7686 | 0 | 5.0667 | 163.8353 | 0.022489 | 0 | 0.017409 | 0.039898 | 0.021693 | 0 | 0.0040607 | 0.025754 | 0.10823 | 0 | 0.10764 | 0.21586 | 0.026843 | 0.040253 | 0.1384 | 0.020041 | 0.4414 | 0.15792 | 0 | 0.11785 | 0.27577 | 0.026843 | 0.040253 | 0.1384 | 0.020041 | 0.50131 | 3.1124 | 0 | 0.25659 | 3.369 | 0.0015711 | 0 | 5.0139e-05 | 0.0016213 | 17.2933 | 22.5243 | 0.73723 | 7753.9435 | 23.7256 | 159.4471
Los Angeles (SC) | 2021 | LDT2 | 1997 | Aggregate | Diesel | 0.42738 | 10.7494 | 1.6305 | 1.8961e-05 | 0 | 0 | 1.8961e-05 | 6.6443e-07 | 0 | 0 | 6.6443e-07 | 2.3698e-08 | 1.8662e-07 | 8.7475e-07 | 6.9447e-07 | 0 | 0 | 6.9447e-07 | 9.4793e-08 | 4.3546e-07 | 1.2247e-06 | 0.005267 | 0 | 0 | 0.005267 | 5.2688e-08 | 0 | 0 | 5.2688e-08 | 8.2789e-07 | 0 | 0 | 8.2789e-07 | 1.1343e-06 | 0 | 0 | 1.1343e-06 | 0 | 0 | 0 | 0 | 1.1343e-06 | 1.2914e-06 | 0 | 0 | 1.2914e-06 | 0 | 0 | 0 | 0 | 1.2914e-06 | 1.2022e-05 | 0 | 0 | 1.2022e-05 | 4.9792e-08 | 0 | 0 | 4.9792e-08 | 0.00046941 | 24.003 | 1.5504 | 6667.5173 | 1.6348 | 15.2185
Los Angeles (SC) | 2021 | LDT2 | 1998 | Aggregate | Gasoline | 13376.5444 | 339755.1067 | 51798.394 | 0.35895 | 0 | 0.083119 | 0.44207 | 0.0012906 | 0 | 0.00022477 | 0.0015153 | 0.00074903 | 0.0058986 | 0.008163 | 0.0014036 | 0 | 0.00024446 | 0.0016481 | 0.0029961 | 0.013763 | 0.018408 | 186.2599 | 0 | 5.9099 | 192.1699 | 0.019563 | 0 | 0.016925 | 0.036488 | 0.020892 | 0 | 0.0048379 | 0.02573 | 0.090437 | 0 | 0.10052 | 0.19096 | 0.011004 | 0.029297 | 0.064914 | 0.014369 | 0.31054 | 0.13197 | 0 | 0.11006 | 0.24202 | 0.011004 | 0.029297 | 0.064914 | 0.014369 | 0.36161 | 2.8259 | 0 | 0.32227 | 3.1482 | 0.0018432 | 0 | 5.8484e-05 | 0.0019017 | 20.2841 | 17.7057 | 0.73726 | 7696.731 | 14.4829 | 126.0904
Los Angeles (SC) | 2021 | LDT2 | 1998 | Aggregate | Electricity | 0.40882 | 5.6861 | 1.5831 | 0 | 0 | 0 | 0 | 0 | 0 | 0 | 0 | 1.2536e-08 | 9.8718e-08 | 1.1125e-07 | 0 | 0 | 0 | 0 | 5.0143e-08 | 2.3034e-07 | 2.8049e-07 | 0 | 0 | 0 | 0 | 0 | 0 | 0 | 0 | 0 | 0 | 0 | 0 | 0 | 0 | 0 | 0 | 1.0098e-08 | 8.5298e-09 | 0 | 3.3799e-09 | 2.2008e-08 | 0 | 0 | 0 | 0 | 1.0098e-08 | 8.5298e-09 | 0 | 3.3799e-09 | 2.2008e-08 | 0 | 0 | 0 | 0 | 0 | 0 | 0 | 0 | 0 | 0 | 0.67125 | 0 | 0.052668 | 0
Los Angeles (SC) | 2021 | LDT2 | 1999 | Aggregate | Gasoline | 16348.0124 | 420608.331 | 64241.4764 | 0.30621 | 0 | 0.097555 | 0.40377 | 0.0016048 | 0 | 0.00027104 | 0.0018758 | 0.00092728 | 0.0073024 | 0.010105 | 0.0017453 | 0 | 0.00029478 | 0.0020401 | 0.0037091 | 0.017039 | 0.022788 | 228.8829 | 0 | 7.2064 | 236.0894 | 0.015374 | 0 | 0.016421 | 0.031795 | 0.019541 | 0 | 0.0062255 | 0.025767 | 0.067261 | 0 | 0.0923 | 0.15956 | 0.01283 | 0.034526 | 0.076739 | 0.016725 | 0.30038 | 0.098147 | 0 | 0.10106 | 0.1992 | 0.01283 | 0.034526 | 0.076739 | 0.016725 | 0.34002 | 2.479 | 0 | 0.42298 | 2.902 | 0.002265 | 0 | 7.1314e-05 | 0.0023363 | 24.92 | 13.0629 | 0.73725 | 7638.1045 | 11.0006 | 93.8878
Los Angeles (SC) | 2021 | LDT2 | 1999 | Aggregate | Electricity | 10.221 | 149.0972 | 40.1648 | 0 | 0 | 0 | 0 | 0 | 0 | 0 | 0 | 3.287e-07 | 2.5885e-06 | 2.9172e-06 | 0 | 0 | 0 | 0 | 1.3148e-06 | 6.0399e-06 | 7.3547e-06 | 0 | 0 | 0 | 0 | 0 | 0 | 0 | 0 | 0 | 0 | 0 | 0 | 0 | 0 | 0 | 0 | 2.5246e-07 | 2.1641e-07 | 0 | 8.4503e-08 | 5.5338e-07 | 0 | 0 | 0 | 0 | 2.5246e-07 | 2.1641e-07 | 0 | 8.4503e-08 | 5.5338e-07 | 0 | 0 | 0 | 0 | 0 | 0 | 0 | 0 | 0 | 0 | 0.67125 | 0 | 0.050505 | 0
Los Angeles (SC) | 2021 | LDT2 | 2000 | Aggregate | Gasoline | 23611.9454 | 616767.8007 | 94138.7011 | 0.26335 | 0 | 0.13519 | 0.39853 | 0.0023628 | 0 | 0.00038676 | 0.0027496 | 0.0013597 | 0.010708 | 0.014817 | 0.0025698 | 0 | 0.00042063 | 0.0029904 | 0.005439 | 0.024985 | 0.033415 | 337.5432 | 0 | 10.5005 | 348.0438 | 0.009946 | 0 | 0.017825 | 0.027771 | 0.018945 | 0 | 0.0097253 | 0.02867 | 0.040118 | 0 | 0.092373 | 0.13249 | 0.017637 | 0.047943 | 0.10692 | 0.022948 | 0.32794 | 0.05854 | 0 | 0.10114 | 0.15968 | 0.017637 | 0.047943 | 0.10692 | 0.022948 | 0.35512 | 2.2792 | 0 | 0.64456 | 2.9238 | 0.0033403 | 0 | 0.00010391 | 0.0034442 | 36.7371 | 8.7929 | 0.73723 | 7678.9028 | 7.8351 | 64.5075
Los Angeles (SC) | 2021 | LDT2 | 2001 | Aggregate | Gasoline | 24135.9451 | 641372.746 | 97610.589 | 0.2611 | 0 | 0.13282 | 0.39392 | 0.0024571 | 0 | 0.00040102 | 0.0028581 | 0.001414 | 0.011135 | 0.015407 | 0.0026723 | 0 | 0.00043615 | 0.0031084 | 0.0056559 | 0.025982 | 0.034746 | 350.812 | 0 | 10.8458 | 361.6578 | 0.0097003 | 0 | 0.017835 | 0.027535 | 0.019074 | 0 | 0.009703 | 0.028777 | 0.038836 | 0 | 0.091736 | 0.13057 | 0.017116 | 0.046962 | 0.10511 | 0.022222 | 0.32198 | 0.056669 | 0 | 0.10044 | 0.15711 | 0.017116 | 0.046962 | 0.10511 | 0.022222 | 0.34852 | 2.2537 | 0 | 0.6504 | 2.9042 | 0.0034716 | 0 | 0.00010733 | 0.0035789 | 38.1741 | 8.3576 | 0.7372 | 7673.1624 | 7.3944 | 61.6163
Los Angeles (SC) | 2021 | LDT2 | 2001 | Aggregate | Diesel | 0.46762 | 12.4047 | 1.8912 | 2.1881e-05 | 0 | 0 | 2.1881e-05 | 7.6675e-07 | 0 | 0 | 7.6675e-07 | 2.7348e-08 | 2.1536e-07 | 1.0095e-06 | 8.0142e-07 | 0 | 0 | 8.0142e-07 | 1.0939e-07 | 5.0251e-07 | 1.4133e-06 | 0.006078 | 0 | 0 | 0.006078 | 6.0801e-08 | 0 | 0 | 6.0801e-08 | 9.5538e-07 | 0 | 0 | 9.5538e-07 | 1.309e-06 | 0 | 0 | 1.309e-06 | 0 | 0 | 0 | 0 | 1.309e-06 | 1.4902e-06 | 0 | 0 | 1.4902e-06 | 0 | 0 | 0 | 0 | 1.4902e-06 | 1.3873e-05 | 0 | 0 | 1.3873e-05 | 5.7459e-08 | 0 | 0 | 5.7459e-08 | 0.00054169 | 24.003 | 1.5504 | 6667.5173 | 1.6348 | 15.2185
Los Angeles (SC) | 2021 | LDT2 | 2001 | Aggregate | Electricity | 0.91419 | 14.6451 | 3.6972 | 0 | 0 | 0 | 0 | 0 | 0 | 0 | 0 | 3.2287e-08 | 2.5426e-07 | 2.8655e-07 | 0 | 0 | 0 | 0 | 1.2915e-07 | 5.9327e-07 | 7.2242e-07 | 0 | 0 | 0 | 0 | 0 | 0 | 0 | 0 | 0 | 0 | 0 | 0 | 0 | 0 | 0 | 0 | 2.2581e-08 | 1.9921e-08 | 0 | 7.5582e-09 | 5.006e-08 | 0 | 0 | 0 | 0 | 2.2581e-08 | 1.9921e-08 | 0 | 7.5582e-09 | 5.006e-08 | 0 | 0 | 0 | 0 | 0 | 0 | 0 | 0 | 0 | 0 | 0.67125 | 0 | 0.046514 | 0
Los Angeles (SC) | 2021 | LDT2 | 2002 | Aggregate | Gasoline | 27123.8865 | 735044.2758 | 111248.3494 | 0.2908 | 0 | 0.14658 | 0.43738 | 0.0028159 | 0 | 0.00045705 | 0.003273 | 0.0016205 | 0.012761 | 0.017655 | 0.0030626 | 0 | 0.00049708 | 0.0035597 | 0.006482 | 0.029777 | 0.039818 | 401.911 | 0 | 12.3319 | 414.2429 | 0.010659 | 0 | 0.019878 | 0.030536 | 0.021449 | 0 | 0.010811 | 0.03226 | 0.042452 | 0 | 0.10172 | 0.14417 | 0.018209 | 0.050391 | 0.11322 | 0.023586 | 0.34957 | 0.061947 | 0 | 0.11137 | 0.17331 | 0.018209 | 0.050391 | 0.11322 | 0.023586 | 0.37872 | 2.5023 | 0 | 0.72886 | 3.2312 | 0.0039772 | 0 | 0.00012203 | 0.0040993 | 43.7247 | 8.0972 | 0.73715 | 7668.8213 | 7.0112 | 59.8183
Los Angeles (SC) | 2021 | LDT2 | 2002 | Aggregate | Diesel | 0.50963 | 13.8122 | 2.0902 | 2.4364e-05 | 0 | 0 | 2.4364e-05 | 8.5375e-07 | 0 | 0 | 8.5375e-07 | 3.0451e-08 | 2.398e-07 | 1.124e-06 | 8.9235e-07 | 0 | 0 | 8.9235e-07 | 1.218e-07 | 5.5953e-07 | 1.5737e-06 | 0.0067677 | 0 | 0 | 0.0067677 | 6.77e-08 | 0 | 0 | 6.77e-08 | 1.0638e-06 | 0 | 0 | 1.0638e-06 | 1.4575e-06 | 0 | 0 | 1.4575e-06 | 0 | 0 | 0 | 0 | 1.4575e-06 | 1.6593e-06 | 0 | 0 | 1.6593e-06 | 0 | 0 | 0 | 0 | 1.6593e-06 | 1.5447e-05 | 0 | 0 | 1.5447e-05 | 6.3979e-08 | 0 | 0 | 6.3979e-08 | 0.00060316 | 24.003 | 1.5504 | 6667.5173 | 1.6348 | 15.2185
Los Angeles (SC) | 2021 | LDT2 | 2002 | Aggregate | Electricity | 12.8001 | 214.7034 | 52.4996 | 0 | 0 | 0 | 0 | 0 | 0 | 0 | 0 | 4.7334e-07 | 3.7276e-06 | 4.2009e-06 | 0 | 0 | 0 | 0 | 1.8934e-06 | 8.6976e-06 | 1.0591e-05 | 0 | 0 | 0 | 0 | 0 | 0 | 0 | 0 | 0 | 0 | 0 | 0 | 0 | 0 | 0 | 0 | 3.1616e-07 | 2.8287e-07 | 0 | 1.0583e-07 | 7.0486e-07 | 0 | 0 | 0 | 0 | 3.1616e-07 | 2.8287e-07 | 0 | 1.0583e-07 | 7.0486e-07 | 0 | 0 | 0 | 0 | 0 | 0 | 0 | 0 | 0 | 0 | 0.67125 | 0 | 0.044674 | 0
Los Angeles (SC) | 2021 | LDT2 | 2003 | Aggregate | Gasoline | 33509.4554 | 927712.7673 | 139358.453 | 0.37567 | 0 | 0.18868 | 0.56435 | 0.003554 | 0 | 0.00057254 | 0.0041266 | 0.0020453 | 0.016106 | 0.022278 | 0.0038653 | 0 | 0.00062269 | 0.004488 | 0.008181 | 0.037582 | 0.050251 | 507.3643 | 0 | 15.4699 | 522.8342 | 0.013728 | 0 | 0.025235 | 0.038964 | 0.027524 | 0 | 0.013824 | 0.041347 | 0.054774 | 0 | 0.12935 | 0.18413 | 0.021229 | 0.059199 | 0.13357 | 0.027425 | 0.42555 | 0.079926 | 0 | 0.14162 | 0.22155 | 0.021229 | 0.059199 | 0.13357 | 0.027425 | 0.46298 | 3.2213 | 0 | 0.92279 | 4.1441 | 0.0050208 | 0 | 0.00015309 | 0.0051739 | 55.1868 | 8.278 | 0.73708 | 7668.9778 | 6.791 | 60.7855
Los Angeles (SC) | 2021 | LDT2 | 2003 | Aggregate | Diesel | 1.1071 | 30.7032 | 4.604 | 5.4158e-05 | 0 | 0 | 5.4158e-05 | 1.8978e-06 | 0 | 0 | 1.8978e-06 | 6.7689e-08 | 5.3305e-07 | 2.4985e-06 | 1.9836e-06 | 0 | 0 | 1.9836e-06 | 2.7076e-07 | 1.2438e-06 | 3.4982e-06 | 0.015044 | 0 | 0 | 0.015044 | 1.5049e-07 | 0 | 0 | 1.5049e-07 | 2.3647e-06 | 0 | 0 | 2.3647e-06 | 3.24e-06 | 0 | 0 | 3.24e-06 | 0 | 0 | 0 | 0 | 3.24e-06 | 3.6885e-06 | 0 | 0 | 3.6885e-06 | 0 | 0 | 0 | 0 | 3.6885e-06 | 3.4337e-05 | 0 | 0 | 3.4337e-05 | 1.4222e-07 | 0 | 0 | 1.4222e-07 | 0.0013408 | 24.003 | 1.5504 | 6667.5173 | 1.6348 | 15.2185
Los Angeles (SC) | 2021 | LDT2 | 2004 | Aggregate | Gasoline | 42615.4035 | 1207485.3575 | 179669.5244 | 0.048189 | 0 | 0.033906 | 0.082095 | 0.00030839 | 0 | 2.6813e-05 | 0.0003352 | 0.002662 | 0.020964 | 0.023961 | 0.0003354 | 0 | 2.9162e-05 | 0.00036456 | 0.010648 | 0.048915 | 0.059928 | 623.9944 | 0 | 18.0749 | 642.0692 | 0.004117 | 0 | 0.012015 | 0.016132 | 0.0068538 | 0 | 0.0048223 | 0.011676 | 0.013724 | 0 | 0.051458 | 0.065182 | 0.024894 | 0.05836 | 0.1493 | 0.031873 | 0.32961 | 0.020027 | 0 | 0.05634 | 0.076366 | 0.024894 | 0.05836 | 0.1493 | 0.031873 | 0.34079 | 1.3042 | 0 | 0.63104 | 1.9352 | 0.0061749 | 0 | 0.00017887 | 0.0063538 | 67.7725 | 0.92517 | 0.67536 | 7235.807 | 3.8405 | 21.8088
Los Angeles (SC) | 2021 | LDT2 | 2005 | Aggregate | Gasoline | 46774.7427 | 1358706.6468 | 199885.3145 | 0.051361 | 0 | 0.039417 | 0.090778 | 0.00034701 | 0 | 2.983e-05 | 0.00037684 | 0.0029954 | 0.023589 | 0.026961 | 0.0003774 | 0 | 3.2443e-05 | 0.00040985 | 0.011982 | 0.055041 | 0.067433 | 685.3326 | 0 | 19.5995 | 704.9321 | 0.0045379 | 0 | 0.013263 | 0.017801 | 0.0073436 | 0 | 0.0056358 | 0.012979 | 0.015081 | 0 | 0.05663 | 0.071711 | 0.02502 | 0.046956 | 0.14244 | 0.031693 | 0.31782 | 0.022006 | 0 | 0.062002 | 0.084009 | 0.02502 | 0.046956 | 0.14244 | 0.031693 | 0.33012 | 1.3271 | 0 | 0.66332 | 1.9904 | 0.0067819 | 0 | 0.00019395 | 0.0069759 | 74.4078 | 0.90917 | 0.67535 | 7060.0632 | 3.3062 | 19.9341
Los Angeles (SC) | 2021 | LDT2 | 2005 | Aggregate | Diesel | 18.0321 | 522.5402 | 77.0576 | 0.00092172 | 0 | 0 | 0.00092172 | 3.2299e-05 | 0 | 0 | 3.2299e-05 | 1.152e-06 | 9.072e-06 | 4.2523e-05 | 3.3759e-05 | 0 | 0 | 3.3759e-05 | 4.608e-06 | 2.1168e-05 | 5.9535e-05 | 0.24997 | 0 | 0 | 0.24997 | 2.5612e-06 | 0 | 0 | 2.5612e-06 | 3.9291e-05 | 0 | 0 | 3.9291e-05 | 5.5141e-05 | 0 | 0 | 5.5141e-05 | 0 | 0 | 0 | 0 | 5.5141e-05 | 6.2775e-05 | 0 | 0 | 6.2775e-05 | 0 | 0 | 0 | 0 | 6.2775e-05 | 0.00058439 | 0 | 0 | 0.00058439 | 2.3631e-06 | 0 | 0 | 2.3631e-06 | 0.022278 | 24.003 | 1.5504 | 6509.4931 | 1.6348 | 15.2185
Los Angeles (SC) | 2021 | LDT2 | 2006 | Aggregate | Gasoline | 41930.5394 | 1250610.3411 | 181586.4905 | 0.042764 | 0 | 0.037155 | 0.079919 | 0.0003194 | 0 | 2.7099e-05 | 0.0003465 | 0.0027571 | 0.021712 | 0.024816 | 0.00034738 | 0 | 2.9473e-05 | 0.00037685 | 0.011028 | 0.050662 | 0.062067 | 612.5139 | 0 | 17.2428 | 629.7568 | 0.0039118 | 0 | 0.011811 | 0.015723 | 0.0061973 | 0 | 0.0053844 | 0.011582 | 0.012917 | 0 | 0.050106 | 0.063023 | 0.020608 | 0.033768 | 0.11493 | 0.025869 | 0.2582 | 0.018848 | 0 | 0.054859 | 0.073708 | 0.020608 | 0.033768 | 0.11493 | 0.025869 | 0.26889 | 1.0574 | 0 | 0.55677 | 1.6142 | 0.0060613 | 0 | 0.00017063 | 0.006232 | 66.4728 | 0.86959 | 0.67535 | 6852.3228 | 2.9257 | 17.5639
Los Angeles (SC) | 2021 | LDT2 | 2006 | Aggregate | Diesel | 21.862 | 651.4422 | 94.6765 | 0.0011491 | 0 | 0 | 0.0011491 | 4.0266e-05 | 0 | 0 | 4.0266e-05 | 1.4362e-06 | 1.131e-05 | 5.3012e-05 | 4.2087e-05 | 0 | 0 | 4.2087e-05 | 5.7447e-06 | 2.639e-05 | 7.4222e-05 | 0.30567 | 0 | 0 | 0.30567 | 3.193e-06 | 0 | 0 | 3.193e-06 | 4.8047e-05 | 0 | 0 | 4.8047e-05 | 6.8744e-05 | 0 | 0 | 6.8744e-05 | 0 | 0 | 0 | 0 | 6.8744e-05 | 7.826e-05 | 0 | 0 | 7.826e-05 | 0 | 0 | 0 | 0 | 7.826e-05 | 0.00072855 | 0 | 0 | 0.00072855 | 2.8897e-06 | 0 | 0 | 2.8897e-06 | 0.027242 | 24.003 | 1.5504 | 6385.1006 | 1.6348 | 15.2185
Los Angeles (SC) | 2021 | LDT2 | 2007 | Aggregate | Gasoline | 43071.9956 | 1320973.1826 | 188997.3324 | 0.044322 | 0 | 0.04108 | 0.085402 | 0.00033737 | 0 | 2.8205e-05 | 0.00036558 | 0.0029122 | 0.022934 | 0.026212 | 0.00036692 | 0 | 3.0676e-05 | 0.0003976 | 0.011649 | 0.053513 | 0.065559 | 643.8764 | 0 | 17.8064 | 661.6828 | 0.0038683 | 0 | 0.011746 | 0.015614 | 0.0064005 | 0 | 0.0059323 | 0.012333 | 0.01265 | 0 | 0.049348 | 0.061998 | 0.019545 | 0.032205 | 0.11055 | 0.024377 | 0.24867 | 0.018459 | 0 | 0.05403 | 0.072489 | 0.019545 | 0.032205 | 0.11055 | 0.024377 | 0.25917 | 1.0015 | 0 | 0.54042 | 1.5419 | 0.0063717 | 0 | 0.00017621 | 0.0065479 | 69.8427 | 0.87975 | 0.67535 | 6816.2079 | 2.6697 | 15.8834
Los Angeles (SC) | 2021 | LDT2 | 2007 | Aggregate | Diesel | 4.3929 | 134.652 | 19.2759 | 0.00023752 | 0 | 0 | 0.00023752 | 8.323e-06 | 0 | 0 | 8.323e-06 | 2.9686e-07 | 2.3377e-06 | 1.0958e-05 | 8.6993e-06 | 0 | 0 | 8.6993e-06 | 1.1874e-06 | 5.4547e-06 | 1.5341e-05 | 0.062284 | 0 | 0 | 0.062284 | 6.5999e-07 | 0 | 0 | 6.5999e-07 | 9.7901e-06 | 0 | 0 | 9.7901e-06 | 1.4209e-05 | 0 | 0 | 1.4209e-05 | 0 | 0 | 0 | 0 | 1.4209e-05 | 1.6176e-05 | 0 | 0 | 1.6176e-05 | 0 | 0 | 0 | 0 | 1.6176e-05 | 0.00015059 | 0 | 0 | 0.00015059 | 5.888e-07 | 0 | 0 | 5.888e-07 | 0.0055509 | 24.003 | 1.5504 | 6294.2995 | 1.6348 | 15.2185
Los Angeles (SC) | 2021 | LDT2 | 2008 | Aggregate | Gasoline | 35533.2307 | 1122082.2467 | 157953.3833 | 0.036984 | 0 | 0.03436 | 0.071344 | 0.0003267 | 0 | 2.9826e-05 | 0.00035652 | 0.0024738 | 0.019481 | 0.022311 | 0.00035531 | 0 | 3.2438e-05 | 0.00038775 | 0.0098951 | 0.045455 | 0.055738 | 531.1602 | 0 | 14.4774 | 545.6377 | 0.003307 | 0 | 0.0099459 | 0.013253 | 0.0053679 | 0 | 0.004987 | 0.010355 | 0.010813 | 0 | 0.041781 | 0.052594 | 0.014785 | 0.024457 | 0.084791 | 0.018299 | 0.19493 | 0.015779 | 0 | 0.045745 | 0.061524 | 0.014785 | 0.024457 | 0.084791 | 0.018299 | 0.20385 | 0.83555 | 0 | 0.45099 | 1.2865 | 0.0052563 | 0 | 0.00014327 | 0.0053995 | 57.5938 | 0.8652 | 0.67595 | 6617.0844 | 2.4722 | 15.6022
Los Angeles (SC) | 2021 | LDT2 | 2008 | Aggregate | Diesel | 5.5587 | 175.4138 | 24.7098 | 7.3439e-06 | 0 | 0 | 7.3439e-06 | 1.1046e-06 | 0 | 0 | 1.1046e-06 | 3.8672e-07 | 3.0454e-06 | 4.5368e-06 | 1.1546e-06 | 0 | 0 | 1.1546e-06 | 1.5469e-06 | 7.106e-06 | 9.8075e-06 | 0.078796 | 0 | 0 | 0.078796 | 2.0915e-07 | 0 | 0 | 2.0915e-07 | 1.2386e-05 | 0 | 0 | 1.2386e-05 | 4.5028e-06 | 0 | 0 | 4.5028e-06 | 0 | 0 | 0 | 0 | 4.5028e-06 | 5.1262e-06 | 0 | 0 | 5.1262e-06 | 0 | 0 | 0 | 0 | 5.1262e-06 | 5.6382e-05 | 0 | 0 | 5.6382e-05 | 7.449e-07 | 0 | 0 | 7.449e-07 | 0.0070225 | 0.56971 | 0.76082 | 6112.6038 | 0.39767 | 4.3739
Los Angeles (SC) | 2021 | LDT2 | 2008 | Aggregate | Electricity | 1.6201 | 35.3553 | 7.2018 | 0 | 0 | 0 | 0 | 0 | 0 | 0 | 0 | 7.7945e-08 | 6.1382e-07 | 6.9176e-07 | 0 | 0 | 0 | 0 | 3.1178e-07 | 1.4322e-06 | 1.744e-06 | 0 | 0 | 0 | 0 | 0 | 0 | 0 | 0 | 0 | 0 | 0 | 0 | 0 | 0 | 0 | 0 | 4.0017e-08 | 3.8804e-08 | 0 | 1.3394e-08 | 9.2216e-08 | 0 | 0 | 0 | 0 | 4.0017e-08 | 3.8804e-08 | 0 | 1.3394e-08 | 9.2216e-08 | 0 | 0 | 0 | 0 | 0 | 0 | 0 | 0 | 0 | 0 | 0.67125 | 0 | 0.035493 | 0
Los Angeles (SC) | 2021 | LDT2 | 2009 | Aggregate | Gasoline | 22039.8503 | 717475.5355 | 99234.8667 | 0.02334 | 0 | 0.021743 | 0.045082 | 0.00023455 | 0 | 2.2667e-05 | 0.00025722 | 0.0015818 | 0.012456 | 0.014295 | 0.00025509 | 0 | 2.4653e-05 | 0.00027975 | 0.0063271 | 0.029065 | 0.035672 | 320.4308 | 0 | 8.6187 | 329.0495 | 0.0021603 | 0 | 0.0064349 | 0.0085953 | 0.0033997 | 0 | 0.003167 | 0.0065667 | 0.0070796 | 0 | 0.027092 | 0.034172 | 0.0083396 | 0.013821 | 0.048486 | 0.010226 | 0.11504 | 0.01033 | 0 | 0.029663 | 0.039993 | 0.0083396 | 0.013821 | 0.048486 | 0.010226 | 0.12087 | 0.52972 | 0 | 0.28664 | 0.81636 | 0.0031709 | 0 | 8.5289e-05 | 0.0032562 | 34.7322 | 0.85504 | 0.67656 | 6240.8117 | 2.2924 | 15.4833
Los Angeles (SC) | 2021 | LDT2 | 2009 | Aggregate | Diesel | 11.5899 | 376.5422 | 52.1838 | 1.564e-05 | 0 | 0 | 1.564e-05 | 2.3111e-06 | 0 | 0 | 2.3111e-06 | 8.3013e-07 | 6.5373e-06 | 9.6786e-06 | 2.4156e-06 | 0 | 0 | 2.4156e-06 | 3.3205e-06 | 1.5254e-05 | 2.099e-05 | 0.15956 | 0 | 0 | 0.15956 | 4.4415e-07 | 0 | 0 | 4.4415e-07 | 2.508e-05 | 0 | 0 | 2.508e-05 | 9.5622e-06 | 0 | 0 | 9.5622e-06 | 0 | 0 | 0 | 0 | 9.5622e-06 | 1.0886e-05 | 0 | 0 | 1.0886e-05 | 0 | 0 | 0 | 0 | 1.0886e-05 | 0.00011724 | 0 | 0 | 0.00011724 | 1.5084e-06 | 0 | 0 | 1.5084e-06 | 0.01422 | 0.5652 | 0.75855 | 5766.2569 | 0.39341 | 4.2371
Los Angeles (SC) | 2021 | LDT2 | 2009 | Aggregate | Electricity | 5.016 | 114.1236 | 22.5846 | 0 | 0 | 0 | 0 | 0 | 0 | 0 | 0 | 2.516e-07 | 1.9813e-06 | 2.2329e-06 | 0 | 0 | 0 | 0 | 1.0064e-06 | 4.6231e-06 | 5.6295e-06 | 0 | 0 | 0 | 0 | 0 | 0 | 0 | 0 | 0 | 0 | 0 | 0 | 0 | 0 | 0 | 0 | 1.239e-07 | 1.2169e-07 | 0 | 4.147e-08 | 2.8705e-07 | 0 | 0 | 0 | 0 | 1.239e-07 | 1.2169e-07 | 0 | 4.147e-08 | 2.8705e-07 | 0 | 0 | 0 | 0 | 0 | 0 | 0 | 0 | 0 | 0 | 0.67125 | 0 | 0.034228 | 0
Los Angeles (SC) | 2021 | LDT2 | 2010 | Aggregate | Gasoline | 38493.1789 | 1293065.6794 | 175521.5822 | 0.039556 | 0 | 0.037853 | 0.077408 | 0.00051518 | 0 | 5.3991e-05 | 0.00056917 | 0.0028507 | 0.022449 | 0.025869 | 0.00056031 | 0 | 5.872e-05 | 0.00061903 | 0.011403 | 0.052382 | 0.064404 | 571.8256 | 0 | 15.0001 | 586.8257 | 0.0033938 | 0 | 0.010212 | 0.013606 | 0.0058468 | 0 | 0.0055951 | 0.011442 | 0.010898 | 0 | 0.042129 | 0.053027 | 0.013114 | 0.021714 | 0.077273 | 0.015898 | 0.18103 | 0.015902 | 0 | 0.046126 | 0.062028 | 0.013114 | 0.021714 | 0.077273 | 0.015898 | 0.19003 | 0.82657 | 0 | 0.4506 | 1.2772 | 0.0056587 | 0 | 0.00014844 | 0.0058071 | 61.9413 | 0.81462 | 0.67776 | 6175.5488 | 1.9998 | 13.4405
Los Angeles (SC) | 2021 | LDT2 | 2010 | Aggregate | Diesel | 15.4834 | 519.8819 | 70.6015 | 2.1409e-05 | 0 | 0 | 2.1409e-05 | 3.1024e-06 | 0 | 0 | 3.1024e-06 | 1.1461e-06 | 9.0259e-06 | 1.3274e-05 | 3.2427e-06 | 0 | 0 | 3.2427e-06 | 4.5846e-06 | 2.106e-05 | 2.8888e-05 | 0.21821 | 0 | 0 | 0.21821 | 6.0613e-07 | 0 | 0 | 6.0613e-07 | 3.43e-05 | 0 | 0 | 3.43e-05 | 1.305e-05 | 0 | 0 | 1.305e-05 | 0 | 0 | 0 | 0 | 1.305e-05 | 1.4856e-05 | 0 | 0 | 1.4856e-05 | 0 | 0 | 0 | 0 | 1.4856e-05 | 0.00015629 | 0 | 0 | 0.00015629 | 2.0629e-06 | 0 | 0 | 2.0629e-06 | 0.019448 | 0.56039 | 0.75613 | 5711.6144 | 0.38885 | 4.0909
Los Angeles (SC) | 2021 | LDT2 | 2010 | Aggregate | Electricity | 16.6391 | 394.4499 | 75.8712 | 0 | 0 | 0 | 0 | 0 | 0 | 0 | 0 | 8.6961e-07 | 6.8482e-06 | 7.7178e-06 | 0 | 0 | 0 | 0 | 3.4785e-06 | 1.5979e-05 | 1.9458e-05 | 0 | 0 | 0 | 0 | 0 | 0 | 0 | 0 | 0 | 0 | 0 | 0 | 0 | 0 | 0 | 0 | 4.1099e-07 | 4.088e-07 | 0 | 1.3757e-07 | 9.5735e-07 | 0 | 0 | 0 | 0 | 4.1099e-07 | 4.088e-07 | 0 | 1.3757e-07 | 9.5735e-07 | 0 | 0 | 0 | 0 | 0 | 0 | 0 | 0 | 0 | 0 | 0.67125 | 0 | 0.033027 | 0
Los Angeles (SC) | 2021 | LDT2 | 2011 | Aggregate | Gasoline | 49091.2879 | 1703372.451 | 226659.3854 | 0.051789 | 0 | 0.048313 | 0.1001 | 0.00092228 | 0 | 0.00010562 | 0.0010279 | 0.0037553 | 0.029573 | 0.034356 | 0.0010031 | 0 | 0.00011487 | 0.0011179 | 0.015021 | 0.069004 | 0.085143 | 729.4243 | 0 | 18.8069 | 748.2312 | 0.0045287 | 0 | 0.013374 | 0.017903 | 0.007698 | 0 | 0.0071813 | 0.014879 | 0.014539 | 0 | 0.055163 | 0.069702 | 0.014874 | 0.024512 | 0.088791 | 0.017772 | 0.21565 | 0.021216 | 0 | 0.060396 | 0.081612 | 0.014874 | 0.024512 | 0.088791 | 0.017772 | 0.22756 | 1.1097 | 0 | 0.59104 | 1.7007 | 0.0072182 | 0 | 0.00018611 | 0.0074044 | 78.9782 | 0.79969 | 0.68018 | 5977.4118 | 1.8179 | 13.5867
Los Angeles (SC) | 2021 | LDT2 | 2011 | Aggregate | Diesel | 58.8127 | 2040.2878 | 271.5442 | 8.3254e-05 | 0 | 0 | 8.3254e-05 | 1.1806e-05 | 0 | 0 | 1.1806e-05 | 4.4981e-06 | 3.5422e-05 | 5.1726e-05 | 1.2339e-05 | 0 | 0 | 1.2339e-05 | 1.7992e-05 | 8.2652e-05 | 0.00011298 | 0.82916 | 0 | 0 | 0.82916 | 2.3491e-06 | 0 | 0 | 2.3491e-06 | 0.00013033 | 0 | 0 | 0.00013033 | 5.0576e-05 | 0 | 0 | 5.0576e-05 | 0 | 0 | 0 | 0 | 5.0576e-05 | 5.7577e-05 | 0 | 0 | 5.7577e-05 | 0 | 0 | 0 | 0 | 5.7577e-05 | 0.00059006 | 0 | 0 | 0.00059006 | 7.8385e-06 | 0 | 0 | 7.8385e-06 | 0.073897 | 0.55526 | 0.75355 | 5530.0933 | 0.38401 | 3.9354
Los Angeles (SC) | 2021 | LDT2 | 2011 | Aggregate | Electricity | 7.7688 | 191.7773 | 35.8694 | 0 | 0 | 0 | 0 | 0 | 0 | 0 | 0 | 4.228e-07 | 3.3295e-06 | 3.7523e-06 | 0 | 0 | 0 | 0 | 1.6912e-06 | 7.7689e-06 | 9.4601e-06 | 0 | 0 | 0 | 0 | 0 | 0 | 0 | 0 | 0 | 0 | 0 | 0 | 0 | 0 | 0 | 0 | 1.9189e-07 | 1.9327e-07 | 0 | 6.4229e-08 | 4.4939e-07 | 0 | 0 | 0 | 0 | 1.9189e-07 | 1.9327e-07 | 0 | 6.4229e-08 | 4.4939e-07 | 0 | 0 | 0 | 0 | 0 | 0 | 0 | 0 | 0 | 0 | 0.67125 | 0 | 0.031887 | 0
Los Angeles (SC) | 2021 | LDT2 | 2012 | Aggregate | Gasoline | 47083.8868 | 1694278.7053 | 220088.4497 | 0.049574 | 0 | 0.045342 | 0.094915 | 0.0013414 | 0 | 0.00016355 | 0.001505 | 0.0037352 | 0.029415 | 0.034655 | 0.0014589 | 0 | 0.00017788 | 0.0016368 | 0.014941 | 0.068635 | 0.085213 | 707.5768 | 0 | 17.7772 | 725.354 | 0.004173 | 0 | 0.0122 | 0.016373 | 0.0074762 | 0 | 0.006838 | 0.014314 | 0.013222 | 0 | 0.049663 | 0.062885 | 0.01249 | 0.020373 | 0.075349 | 0.014645 | 0.18574 | 0.019294 | 0 | 0.054374 | 0.073668 | 0.01249 | 0.020373 | 0.075349 | 0.014645 | 0.19652 | 1.0478 | 0 | 0.54384 | 1.5916 | 0.007002 | 0 | 0.00017592 | 0.007178 | 76.5634 | 0.76232 | 0.6844 | 5825.7538 | 1.5784 | 12.7833
Los Angeles (SC) | 2021 | LDT2 | 2012 | Aggregate | Diesel | 311.8677 | 11216.2222 | 1457.7911 | 0.0004532 | 0 | 0 | 0.0004532 | 6.2745e-05 | 0 | 0 | 6.2745e-05 | 2.4728e-05 | 0.00019473 | 0.0002822 | 6.5582e-05 | 0 | 0 | 6.5582e-05 | 9.891e-05 | 0.00045437 | 0.00061886 | 4.4457 | 0 | 0 | 4.4457 | 1.2741e-05 | 0 | 0 | 1.2741e-05 | 0.0006988 | 0 | 0 | 0.0006988 | 0.00027432 | 0 | 0 | 0.00027432 | 0 | 0 | 0 | 0 | 0.00027432 | 0.00031229 | 0 | 0 | 0.00031229 | 0 | 0 | 0 | 0 | 0.00031229 | 0.0031079 | 0 | 0 | 0.0031079 | 4.2028e-05 | 0 | 0 | 4.2028e-05 | 0.39621 | 0.54983 | 0.75082 | 5393.6268 | 0.37888 | 3.7705
Los Angeles (SC) | 2021 | LDT2 | 2012 | Aggregate | Electricity | 42.9749 | 1104.0221 | 200.8815 | 0 | 0 | 0 | 0 | 0 | 0 | 0 | 0 | 2.434e-06 | 1.9167e-05 | 2.1601e-05 | 0 | 0 | 0 | 0 | 9.7358e-06 | 4.4724e-05 | 5.446e-05 | 0 | 0 | 0 | 0 | 0 | 0 | 0 | 0 | 0 | 0 | 0 | 0 | 0 | 0 | 0 | 0 | 1.0615e-06 | 1.0824e-06 | 0 | 3.553e-07 | 2.4992e-06 | 0 | 0 | 0 | 0 | 1.0615e-06 | 1.0824e-06 | 0 | 3.553e-07 | 2.4992e-06 | 0 | 0 | 0 | 0 | 0 | 0 | 0 | 0 | 0 | 0 | 0.67125 | 0 | 0.030804 | 0
Los Angeles (SC) | 2021 | LDT2 | 2013 | Aggregate | Gasoline | 62219.0668 | 2317415.8961 | 294400.7141 | 0.069457 | 0 | 0.063894 | 0.13335 | 0.0027462 | 0 | 0.00034699 | 0.0030932 | 0.005109 | 0.040234 | 0.048436 | 0.0029868 | 0 | 0.00037738 | 0.0033642 | 0.020436 | 0.093878 | 0.11768 | 935.8221 | 0 | 23.1659 | 958.988 | 0.0063727 | 0 | 0.018385 | 0.024757 | 0.01039 | 0 | 0.009558 | 0.019948 | 0.020512 | 0 | 0.076025 | 0.096536 | 0.014154 | 0.022656 | 0.085819 | 0.01618 | 0.23535 | 0.029931 | 0 | 0.083237 | 0.11317 | 0.014154 | 0.022656 | 0.085819 | 0.01618 | 0.25198 | 1.5009 | 0 | 0.7901 | 2.291 | 0.0092607 | 0 | 0.00022925 | 0.00949 | 101.2243 | 0.78304 | 0.691 | 5631.1384 | 1.4796 | 13.4524
Los Angeles (SC) | 2021 | LDT2 | 2013 | Aggregate | Diesel | 225.3776 | 8390.5479 | 1066.4147 | 0.00033549 | 0 | 0 | 0.00033549 | 4.5234e-05 | 0 | 0 | 4.5234e-05 | 1.8498e-05 | 0.00014567 | 0.0002094 | 4.7279e-05 | 0 | 0 | 4.7279e-05 | 7.3992e-05 | 0.0003399 | 0.00046117 | 3.2151 | 0 | 0 | 3.2151 | 9.395e-06 | 0 | 0 | 9.395e-06 | 0.00050537 | 0 | 0 | 0.00050537 | 0.00020227 | 0 | 0 | 0.00020227 | 0 | 0 | 0 | 0 | 0.00020227 | 0.00023027 | 0 | 0 | 0.00023027 | 0 | 0 | 0 | 0 | 0.00023027 | 0.0022174 | 0 | 0 | 0.0022174 | 3.0394e-05 | 0 | 0 | 3.0394e-05 | 0.28654 | 0.54409 | 0.74793 | 5214.2344 | 0.37345 | 3.5962
Los Angeles (SC) | 2021 | LDT2 | 2013 | Aggregate | Electricity | 3.6664 | 97.9649 | 17.3484 | 0 | 0 | 0 | 0 | 0 | 0 | 0 | 0 | 2.1598e-07 | 1.7008e-06 | 1.9168e-06 | 0 | 0 | 0 | 0 | 8.639e-07 | 3.9686e-06 | 4.8325e-06 | 0 | 0 | 0 | 0 | 0 | 0 | 0 | 0 | 0 | 0 | 0 | 0 | 0 | 0 | 0 | 0 | 9.0561e-08 | 9.3475e-08 | 0 | 3.0313e-08 | 2.1435e-07 | 0 | 0 | 0 | 0 | 9.0561e-08 | 9.3475e-08 | 0 | 3.0313e-08 | 2.1435e-07 | 0 | 0 | 0 | 0 | 0 | 0 | 0 | 0 | 0 | 0 | 0.67125 | 0 | 0.029774 | 0
Los Angeles (SC) | 2021 | LDT2 | 2014 | Aggregate | Gasoline | 61946.7421 | 2393091.3556 | 296661.0894 | 0.071149 | 0 | 0.064593 | 0.13574 | 0.0039483 | 0 | 0.00050234 | 0.0044506 | 0.0052759 | 0.041547 | 0.051274 | 0.0042941 | 0 | 0.00054634 | 0.0048405 | 0.021103 | 0.096944 | 0.12289 | 960.29 | 0 | 23.2079 | 983.4979 | 0.006575 | 0 | 0.018723 | 0.025298 | 0.01069 | 0 | 0.0097046 | 0.020394 | 0.021128 | 0 | 0.077297 | 0.098425 | 0.011712 | 0.018106 | 0.067253 | 0.012954 | 0.20845 | 0.03083 | 0 | 0.084631 | 0.11546 | 0.011712 | 0.018106 | 0.067253 | 0.012954 | 0.22549 | 1.5397 | 0 | 0.79895 | 2.3387 | 0.0095028 | 0 | 0.00022966 | 0.0097325 | 103.8114 | 0.77186 | 0.69877 | 5592.4378 | 1.2822 | 13.2984
Los Angeles (SC) | 2021 | LDT2 | 2014 | Aggregate | Diesel | 675.8443 | 26095.3497 | 3236.5981 | 0.0010318 | 0 | 0 | 0.0010318 | 0.0001351 | 0 | 0 | 0.0001351 | 5.753e-05 | 0.00045305 | 0.00064568 | 0.00014121 | 0 | 0 | 0.00014121 | 0.00023012 | 0.0010571 | 0.0014284 | 9.9339 | 0 | 0 | 9.9339 | 2.8772e-05 | 0 | 0 | 2.8772e-05 | 0.0015615 | 0 | 0 | 0.0015615 | 0.00061944 | 0 | 0 | 0.00061944 | 0 | 0 | 0 | 0 | 0.00061944 | 0.00070519 | 0 | 0 | 0.00070519 | 0 | 0 | 0 | 0 | 0.00070519 | 0.0065443 | 0 | 0 | 0.0065443 | 9.3911e-05 | 0 | 0 | 9.3911e-05 | 0.88534 | 0.53804 | 0.74488 | 5180.1605 | 0.36773 | 3.4126
Los Angeles (SC) | 2021 | LDT2 | 2014 | Aggregate | Electricity | 58.5706 | 1626.7314 | 280.4927 | 0 | 0 | 0 | 0 | 0 | 0 | 0 | 0 | 3.5863e-06 | 2.8242e-05 | 3.1829e-05 | 0 | 0 | 0 | 0 | 1.4345e-05 | 6.5899e-05 | 8.0244e-05 | 0 | 0 | 0 | 0 | 0 | 0 | 0 | 0 | 0 | 0 | 0 | 0 | 0 | 0 | 0 | 0 | 1.4467e-06 | 1.5113e-06 | 0 | 4.8424e-07 | 3.4423e-06 | 0 | 0 | 0 | 0 | 1.4467e-06 | 1.5113e-06 | 0 | 4.8424e-07 | 3.4423e-06 | 0 | 0 | 0 | 0 | 0 | 0 | 0 | 0 | 0 | 0 | 0.67125 | 0 | 0.028795 | 0
Los Angeles (SC) | 2021 | LDT2 | 2015 | Aggregate | Gasoline | 76527.5965 | 3067450.0565 | 370872.6301 | 0.088864 | 0 | 0.080627 | 0.16949 | 0.006377 | 0 | 0.0008042 | 0.0071812 | 0.0067626 | 0.053255 | 0.067199 | 0.0069356 | 0 | 0.00087464 | 0.0078102 | 0.02705 | 0.12426 | 0.15912 | 1202.4213 | 0 | 28.3529 | 1230.7741 | 0.0081622 | 0 | 0.023204 | 0.031366 | 0.013458 | 0 | 0.01221 | 0.025668 | 0.026092 | 0 | 0.095296 | 0.12139 | 0.011419 | 0.016467 | 0.052496 | 0.012114 | 0.21388 | 0.038073 | 0 | 0.10434 | 0.14241 | 0.011419 | 0.016467 | 0.052496 | 0.012114 | 0.23491 | 1.8981 | 0 | 0.98364 | 2.8818 | 0.011899 | 0 | 0.00028057 | 0.01218 | 129.9122 | 0.75189 | 0.7059 | 5459.9399 | 1.0421 | 12.784
Los Angeles (SC) | 2021 | LDT2 | 2015 | Aggregate | Diesel | 988.18 | 39594.6197 | 4788.9771 | 0.001547 | 0 | 0 | 0.001547 | 0.00019608 | 0 | 0 | 0.00019608 | 8.7291e-05 | 0.00068742 | 0.00097079 | 0.00020494 | 0 | 0 | 0.00020494 | 0.00034916 | 0.001604 | 0.0021581 | 14.7213 | 0 | 0 | 14.7213 | 4.2942e-05 | 0 | 0 | 4.2942e-05 | 0.002314 | 0 | 0 | 0.002314 | 0.00092452 | 0 | 0 | 0.00092452 | 0 | 0 | 0 | 0 | 0.00092452 | 0.0010525 | 0 | 0 | 0.0010525 | 0 | 0 | 0 | 0 | 0.0010525 | 0.0093681 | 0 | 0 | 0.0093681 | 0.00013917 | 0 | 0 | 0.00013917 | 1.312 | 0.53169 | 0.74168 | 5059.3613 | 0.36172 | 3.2196
Los Angeles (SC) | 2021 | LDT2 | 2015 | Aggregate | Electricity | 2.5869 | 74.6402 | 12.5367 | 0 | 0 | 0 | 0 | 0 | 0 | 0 | 0 | 1.6455e-07 | 1.2959e-06 | 1.4604e-06 | 0 | 0 | 0 | 0 | 6.5821e-07 | 3.0237e-06 | 3.6819e-06 | 0 | 0 | 0 | 0 | 0 | 0 | 0 | 0 | 0 | 0 | 0 | 0 | 0 | 0 | 0 | 0 | 6.3896e-08 | 6.7549e-08 | 0 | 2.1387e-08 | 1.5283e-07 | 0 | 0 | 0 | 0 | 6.3896e-08 | 6.7549e-08 | 0 | 2.1387e-08 | 1.5283e-07 | 0 | 0 | 0 | 0 | 0 | 0 | 0 | 0 | 0 | 0 | 0.67125 | 0 | 0.027863 | 0
Los Angeles (SC) | 2021 | LDT2 | 2016 | Aggregate | Gasoline | 73994.345 | 3077160.6644 | 362834.9702 | 0.085505 | 0 | 0.07585 | 0.16135 | 0.0073874 | 0 | 0.00091606 | 0.0083035 | 0.006784 | 0.053424 | 0.068511 | 0.0080345 | 0 | 0.0009963 | 0.0090308 | 0.027136 | 0.12466 | 0.16082 | 1158.2593 | 0 | 26.6883 | 1184.9477 | 0.0078745 | 0 | 0.022033 | 0.029907 | 0.013156 | 0 | 0.01167 | 0.024826 | 0.024973 | 0 | 0.089769 | 0.11474 | 0.0088763 | 0.011825 | 0.040333 | 0.0087855 | 0.18456 | 0.03644 | 0 | 0.098285 | 0.13473 | 0.0088763 | 0.011825 | 0.040333 | 0.0087855 | 0.20454 | 1.9036 | 0 | 0.96225 | 2.8659 | 0.011462 | 0 | 0.0002641 | 0.011726 | 125.075 | 0.71354 | 0.71119 | 5240.0569 | 0.90453 | 12.6735
Los Angeles (SC) | 2021 | LDT2 | 2016 | Aggregate | Diesel | 342.6535 | 14249.3185 | 1680.2185 | 0.00054977 | 0 | 0 | 0.00054977 | 6.7204e-05 | 0 | 0 | 6.7204e-05 | 3.1414e-05 | 0.00024739 | 0.00034601 | 7.0242e-05 | 0 | 0 | 7.0242e-05 | 0.00012566 | 0.00057724 | 0.00077314 | 5.0855 | 0 | 0 | 5.0855 | 1.5185e-05 | 0 | 0 | 1.5185e-05 | 0.00079937 | 0 | 0 | 0.00079937 | 0.00032692 | 0 | 0 | 0.00032692 | 0 | 0 | 0 | 0 | 0.00032692 | 0.00037217 | 0 | 0 | 0.00037217 | 0 | 0 | 0 | 0 | 0.00037217 | 0.0031594 | 0 | 0 | 0.0031594 | 4.8076e-05 | 0 | 0 | 4.8076e-05 | 0.45324 | 0.52502 | 0.73833 | 4856.5337 | 0.35542 | 3.0172
Los Angeles (SC) | 2021 | LDT2 | 2016 | Aggregate | Electricity | 1145.9804 | 34331.386 | 5619.3722 | 0 | 0 | 0 | 0 | 0 | 0 | 0 | 0 | 7.5688e-05 | 0.00059604 | 0.00067173 | 0 | 0 | 0 | 0 | 0.00030275 | 0.0013908 | 0.0016935 | 0 | 0 | 0 | 0 | 0 | 0 | 0 | 0 | 0 | 0 | 0 | 0 | 0 | 0 | 0 | 0 | 2.8306e-05 | 3.0278e-05 | 0 | 9.4745e-06 | 6.8058e-05 | 0 | 0 | 0 | 0 | 2.8306e-05 | 3.0278e-05 | 0 | 9.4745e-06 | 6.8058e-05 | 0 | 0 | 0 | 0 | 0 | 0 | 0 | 0 | 0 | 0 | 0.67125 | 0 | 0.026976 | 0
Los Angeles (SC) | 2021 | LDT2 | 2017 | Aggregate | Gasoline | 92134.202 | 3976244.8716 | 457063.0346 | 0.10924 | 0 | 0.095007 | 0.20425 | 0.010257 | 0 | 0.0012444 | 0.011501 | 0.0087661 | 0.069033 | 0.089301 | 0.011155 | 0 | 0.0013534 | 0.012509 | 0.035064 | 0.16108 | 0.20865 | 1434.6519 | 0 | 32.3023 | 1466.9542 | 0.010022 | 0 | 0.02766 | 0.037683 | 0.016913 | 0 | 0.014709 | 0.031622 | 0.031658 | 0 | 0.11225 | 0.14391 | 0.0091628 | 0.011089 | 0.039229 | 0.0083834 | 0.21177 | 0.046196 | 0 | 0.1229 | 0.1691 | 0.0091628 | 0.011089 | 0.039229 | 0.0083834 | 0.23696 | 2.4474 | 0 | 1.2082 | 3.6556 | 0.014197 | 0 | 0.00031966 | 0.014517 | 154.8417 | 0.69899 | 0.71406 | 5020.3087 | 0.81095 | 12.5106
Los Angeles (SC) | 2021 | LDT2 | 2017 | Aggregate | Diesel | 930.9657 | 40177.7769 | 4618.3717 | 0.0015296 | 0 | 0 | 0.0015296 | 0.00017957 | 0 | 0 | 0.00017957 | 8.8577e-05 | 0.00069754 | 0.00096569 | 0.00018769 | 0 | 0 | 0.00018769 | 0.00035431 | 0.0016276 | 0.0021696 | 13.7404 | 0 | 0 | 13.7404 | 4.2021e-05 | 0 | 0 | 4.2021e-05 | 0.0021598 | 0 | 0 | 0.0021598 | 0.00090468 | 0 | 0 | 0.00090468 | 0 | 0 | 0 | 0 | 0.00090468 | 0.0010299 | 0 | 0 | 0.0010299 | 0 | 0 | 0 | 0 | 0.0010299 | 0.0082832 | 0 | 0 | 0.0082832 | 0.0001299 | 0 | 0 | 0.0001299 | 1.2246 | 0.51804 | 0.73482 | 4653.7061 | 0.34882 | 2.8054
Los Angeles (SC) | 2021 | LDT2 | 2017 | Aggregate | Electricity | 1427.8463 | 44388.5644 | 7083.3168 | 0 | 0 | 0 | 0 | 0 | 0 | 0 | 0 | 9.786e-05 | 0.00077065 | 0.00086851 | 0 | 0 | 0 | 0 | 0.00039144 | 0.0017982 | 0.0021896 | 0 | 0 | 0 | 0 | 0 | 0 | 0 | 0 | 0 | 0 | 0 | 0 | 0 | 0 | 0 | 0 | 3.5268e-05 | 3.8166e-05 | 0 | 1.1805e-05 | 8.5238e-05 | 0 | 0 | 0 | 0 | 3.5268e-05 | 3.8166e-05 | 0 | 1.1805e-05 | 8.5238e-05 | 0 | 0 | 0 | 0 | 0 | 0 | 0 | 0 | 0 | 0 | 0.67125 | 0 | 0.026131 | 0
Los Angeles (SC) | 2021 | LDT2 | 2018 | Aggregate | Gasoline | 97320.5012 | 4357070.2483 | 488366.9269 | 0.11374 | 0 | 0.096997 | 0.21073 | 0.011706 | 0 | 0.0013877 | 0.013094 | 0.0096057 | 0.075645 | 0.098345 | 0.012732 | 0 | 0.0015092 | 0.014241 | 0.038423 | 0.1765 | 0.22917 | 1504.045 | 0 | 33.0874 | 1537.1325 | 0.010426 | 0 | 0.028407 | 0.038833 | 0.017933 | 0 | 0.015293 | 0.033226 | 0.032619 | 0 | 0.11418 | 0.1468 | 0.0062429 | 0.0062484 | 0.042799 | 0.0049646 | 0.20705 | 0.047598 | 0 | 0.12501 | 0.17261 | 0.0062429 | 0.0062484 | 0.042799 | 0.0049646 | 0.23286 | 2.6652 | 0 | 1.2845 | 3.9497 | 0.014884 | 0 | 0.00032743 | 0.015211 | 162.2493 | 0.65815 | 0.71573 | 4800.6907 | 0.72726 | 12.3354
Los Angeles (SC) | 2021 | LDT2 | 2018 | Aggregate | Diesel | 983.3704 | 44025.8087 | 4934.6803 | 0.0016525 | 0 | 0 | 0.0016525 | 0.00018543 | 0 | 0 | 0.00018543 | 9.706e-05 | 0.00076435 | 0.0010468 | 0.00019381 | 0 | 0 | 0.00019381 | 0.00038824 | 0.0017835 | 0.0023655 | 14.4001 | 0 | 0 | 14.4001 | 4.5136e-05 | 0 | 0 | 4.5136e-05 | 0.0022635 | 0 | 0 | 0.0022635 | 0.00097176 | 0 | 0 | 0.00097176 | 0 | 0 | 0 | 0 | 0.00097176 | 0.0011063 | 0 | 0 | 0.0011063 | 0 | 0 | 0 | 0 | 0.0011063 | 0.0083611 | 0 | 0 | 0.0083611 | 0.00013613 | 0 | 0 | 0.00013613 | 1.2834 | 0.51076 | 0.73115 | 4450.8785 | 0.34194 | 2.5843
Los Angeles (SC) | 2021 | LDT2 | 2018 | Aggregate | Electricity | 1508.2207 | 48628.8547 | 7568.4477 | 0 | 0 | 0 | 0 | 0 | 0 | 0 | 0 | 0.00010721 | 0.00084427 | 0.00095147 | 0 | 0 | 0 | 0 | 0.00042883 | 0.00197 | 0.0023988 | 0 | 0 | 0 | 0 | 0 | 0 | 0 | 0 | 0 | 0 | 0 | 0 | 0 | 0 | 0 | 0 | 3.7253e-05 | 4.078e-05 | 0 | 1.2469e-05 | 9.0502e-05 | 0 | 0 | 0 | 0 | 3.7253e-05 | 4.078e-05 | 0 | 1.2469e-05 | 9.0502e-05 | 0 | 0 | 0 | 0 | 0 | 0 | 0 | 0 | 0 | 0 | 0.67125 | 0 | 0.025325 | 0
Los Angeles (SC) | 2021 | LDT2 | 2019 | Aggregate | Gasoline | 104876.5757 | 4872736.1537 | 532292.6696 | 0.11346 | 0 | 0.094836 | 0.2083 | 0.012365 | 0 | 0.0014303 | 0.013795 | 0.010743 | 0.084598 | 0.10914 | 0.013448 | 0 | 0.0015555 | 0.015004 | 0.04297 | 0.19739 | 0.25537 | 1605.9431 | 0 | 34.4813 | 1640.4244 | 0.010462 | 0 | 0.028133 | 0.038595 | 0.01857 | 0 | 0.015522 | 0.034093 | 0.032131 | 0 | 0.111 | 0.14313 | 0.0061089 | 0.0055215 | 0.041886 | 0.0045133 | 0.20116 | 0.046886 | 0 | 0.12153 | 0.16842 | 0.0061089 | 0.0055215 | 0.041886 | 0.0045133 | 0.22645 | 2.9598 | 0 | 1.3913 | 4.3511 | 0.015892 | 0 | 0.00034122 | 0.016233 | 173.1521 | 0.58169 | 0.71315 | 4581.1059 | 0.63239 | 12.1511
Los Angeles (SC) | 2021 | LDT2 | 2019 | Aggregate | Diesel | 1059.7204 | 49236.3303 | 5378.5259 | 0.0018206 | 0 | 0 | 0.0018206 | 0.00019415 | 0 | 0 | 0.00019415 | 0.00010855 | 0.00085481 | 0.0011575 | 0.00020293 | 0 | 0 | 0.00020293 | 0.00043419 | 0.0019946 | 0.0026317 | 15.3705 | 0 | 0 | 15.3705 | 4.9419e-05 | 0 | 0 | 4.9419e-05 | 0.002416 | 0 | 0 | 0.002416 | 0.001064 | 0 | 0 | 0.001064 | 0 | 0 | 0 | 0 | 0.001064 | 0.0012112 | 0 | 0 | 0.0012112 | 0 | 0 | 0 | 0 | 0.0012112 | 0.0085166 | 0 | 0 | 0.0085166 | 0.00014531 | 0 | 0 | 0.00014531 | 1.3699 | 0.50317 | 0.72733 | 4248.0509 | 0.33476 | 2.3538
Los Angeles (SC) | 2021 | LDT2 | 2019 | Aggregate | Electricity | 1625.3207 | 54321.9999 | 8249.1852 | 0 | 0 | 0 | 0 | 0 | 0 | 0 | 0 | 0.00011976 | 0.00094311 | 0.0010629 | 0 | 0 | 0 | 0 | 0.00047904 | 0.0022006 | 0.0026796 | 0 | 0 | 0 | 0 | 0 | 0 | 0 | 0 | 0 | 0 | 0 | 0 | 0 | 0 | 0 | 0 | 4.0145e-05 | 4.4448e-05 | 0 | 1.3437e-05 | 9.803e-05 | 0 | 0 | 0 | 0 | 4.0145e-05 | 4.4448e-05 | 0 | 1.3437e-05 | 9.803e-05 | 0 | 0 | 0 | 0 | 0 | 0 | 0 | 0 | 0 | 0 | 0.67125 | 0 | 0.024557 | 0
Los Angeles (SC) | 2021 | LDT2 | 2020 | Aggregate | Gasoline | 112648.5289 | 5430706.3519 | 578192.2306 | 0.10964 | 0 | 0.089137 | 0.19878 | 0.0098864 | 0 | 0.0011145 | 0.011001 | 0.011973 | 0.094285 | 0.11726 | 0.010752 | 0 | 0.0012122 | 0.011965 | 0.047891 | 0.22 | 0.27985 | 1704.9162 | 0 | 35.6787 | 1740.5949 | 0.010072 | 0 | 0.026737 | 0.036809 | 0.018808 | 0 | 0.015291 | 0.0341 | 0.030184 | 0 | 0.10295 | 0.13313 | 0.0055478 | 0.0044352 | 0.047798 | 0.0037683 | 0.19468 | 0.044045 | 0 | 0.11272 | 0.15676 | 0.0055478 | 0.0044352 | 0.047798 | 0.0037683 | 0.21831 | 3.2407 | 0 | 1.4721 | 4.7127 | 0.016872 | 0 | 0.00035307 | 0.017225 | 183.7254 | 0.49808 | 0.70123 | 4361.4246 | 0.54702 | 11.8088
Los Angeles (SC) | 2021 | LDT2 | 2020 | Aggregate | Diesel | 1140.4307 | 54979.3633 | 5853.5002 | 0.002001 | 0 | 0 | 0.002001 | 0.00020143 | 0 | 0 | 0.00020143 | 0.00012121 | 0.00095452 | 0.0012772 | 0.00021053 | 0 | 0 | 0.00021053 | 0.00048483 | 0.0022272 | 0.0029226 | 16.3439 | 0 | 0 | 16.3439 | 5.3952e-05 | 0 | 0 | 5.3952e-05 | 0.002569 | 0 | 0 | 0.002569 | 0.0011615 | 0 | 0 | 0.0011615 | 0 | 0 | 0 | 0 | 0.0011615 | 0.0013223 | 0 | 0 | 0.0013223 | 0 | 0 | 0 | 0 | 0.0013223 | 0.0085408 | 0 | 0 | 0.0085408 | 0.00015451 | 0 | 0 | 0.00015451 | 1.4566 | 0.49527 | 0.72336 | 4045.2232 | 0.32729 | 2.1139
Los Angeles (SC) | 2021 | LDT2 | 2020 | Aggregate | Electricity | 1964.7593 | 68034.1016 | 10084.5397 | 0 | 0 | 0 | 0 | 0 | 0 | 0 | 0 | 0.00014999 | 0.0011812 | 0.0013312 | 0 | 0 | 0 | 0 | 0.00059996 | 0.0027561 | 0.003356 | 0 | 0 | 0 | 0 | 0 | 0 | 0 | 0 | 0 | 0 | 0 | 0 | 0 | 0 | 0 | 0 | 4.8529e-05 | 5.4337e-05 | 0 | 1.6244e-05 | 0.00011911 | 0 | 0 | 0 | 0 | 4.8529e-05 | 5.4337e-05 | 0 | 1.6244e-05 | 0.00011911 | 0 | 0 | 0 | 0 | 0 | 0 | 0 | 0 | 0 | 0 | 0.67125 | 0 | 0.023824 | 0
Los Angeles (SC) | 2021 | LDT2 | 2021 | Aggregate | Gasoline | 108325.2823 | 5421834.2629 | 562208.2152 | 0.097165 | 0 | 0.076903 | 0.17407 | 0.0061315 | 0 | 0.00067322 | 0.0068048 | 0.011953 | 0.094131 | 0.11289 | 0.0066686 | 0 | 0.00073219 | 0.0074008 | 0.047812 | 0.21964 | 0.27485 | 1617.294 | 0 | 32.9631 | 1650.2571 | 0.0088242 | 0 | 0.02316 | 0.031984 | 0.017343 | 0 | 0.013727 | 0.03107 | 0.025876 | 0 | 0.087254 | 0.11313 | 0.0051082 | 0.0038251 | 0.043725 | 0.0033172 | 0.1691 | 0.037758 | 0 | 0.095532 | 0.13329 | 0.0051082 | 0.0038251 | 0.043725 | 0.0033172 | 0.18927 | 3.1644 | 0 | 1.3826 | 4.5471 | 0.016004 | 0 | 0.0003262 | 0.016331 | 174.1899 | 0.43688 | 0.68982 | 4141.831 | 0.47502 | 11.4122
Los Angeles (SC) | 2021 | LDT2 | 2021 | Aggregate | Diesel | 1108.4518 | 55479.5861 | 5752.8647 | 0.0019858 | 0 | 0 | 0.0019858 | 0.00018714 | 0 | 0 | 0.00018714 | 0.00012231 | 0.0009632 | 0.0012727 | 0.00019561 | 0 | 0 | 0.00019561 | 0.00048925 | 0.0022475 | 0.0029323 | 15.6656 | 0 | 0 | 15.6656 | 5.3151e-05 | 0 | 0 | 5.3151e-05 | 0.0024624 | 0 | 0 | 0.0024624 | 0.0011443 | 0 | 0 | 0.0011443 | 0 | 0 | 0 | 0 | 0.0011443 | 0.0013027 | 0 | 0 | 0.0013027 | 0 | 0 | 0 | 0 | 0.0013027 | 0.0076023 | 0 | 0 | 0.0076023 | 0.0001481 | 0 | 0 | 0.0001481 | 1.3962 | 0.48706 | 0.71923 | 3842.3956 | 0.31953 | 1.8647
Los Angeles (SC) | 2021 | LDT2 | 2021 | Aggregate | Electricity | 3074.1213 | 110229.178 | 15954.6895 | 0 | 0 | 0 | 0 | 0 | 0 | 0 | 0 | 0.00024301 | 0.0019137 | 0.0021567 | 0 | 0 | 0 | 0 | 0.00097205 | 0.0044654 | 0.0054374 | 0 | 0 | 0 | 0 | 0 | 0 | 0 | 0 | 0 | 0 | 0 | 0 | 0 | 0 | 0 | 0 | 7.5931e-05 | 8.5966e-05 | 0 | 2.5416e-05 | 0.00018731 | 0 | 0 | 0 | 0 | 7.5931e-05 | 8.5966e-05 | 0 | 2.5416e-05 | 0.00018731 | 0 | 0 | 0 | 0 | 0 | 0 | 0 | 0 | 0 | 0 | 0.67125 | 0 | 0.023124 | 0
Los Angeles (SC) | 2021 | LHD1 | 1977 | Aggregate | Gasoline | 217.3243 | 2985.449 | 3237.8079 | 0.014579 | 9.0555e-06 | 0.00015382 | 0.014742 | 4.1133e-05 | 0 | 9.0802e-06 | 5.0213e-05 | 6.5818e-06 | 0.00010781 | 0.0001646 | 4.4736e-05 | 0 | 9.8755e-06 | 5.4611e-05 | 2.6327e-05 | 0.00025156 | 0.00033249 | 3.0795 | 0.029817 | 0.066151 | 3.1755 | 0.0012254 | 1.7425e-05 | 0 | 0.0012428 | 0.00056671 | 3.5199e-07 | 5.979e-06 | 0.00057304 | 0.0070065 | 9.9632e-05 | 0 | 0.0071062 | 0.00012096 | 0.0015827 | 0.0061163 | 7.3662e-05 | 0.015 | 0.010224 | 0.00014538 | 0 | 0.010369 | 0.00012096 | 0.0015827 | 0.0061163 | 7.3662e-05 | 0.018263 | 0.14283 | 0.00080079 | 0.0083551 | 0.15199 | 3.0474e-05 | 2.9507e-07 | 6.5462e-07 | 3.1424e-05 | 0.33518 | 67.1959 | 1.5155 | 14473.9577 | 83.2431 | 692.757
Los Angeles (SC) | 2021 | LHD1 | 1977 | Aggregate | Diesel | 0.53971 | 7.4134 | 6.7889 | 4.4983e-05 | 1.5445e-06 | 0 | 4.6527e-05 | 1.1374e-06 | 7.5669e-08 | 0 | 1.2131e-06 | 2.4516e-08 | 2.6771e-07 | 1.5053e-06 | 1.1888e-06 | 7.909e-08 | 0 | 1.2679e-06 | 9.8063e-08 | 6.2466e-07 | 1.9907e-06 | 0.0042715 | 8.5164e-05 | 0 | 0.0043567 | 7.0092e-08 | 3.033e-09 | 0 | 7.3125e-08 | 6.7142e-07 | 1.3387e-08 | 0 | 6.8481e-07 | 1.509e-06 | 6.5299e-08 | 0 | 1.5743e-06 | 0 | 0 | 0 | 0 | 1.5743e-06 | 1.7179e-06 | 7.4339e-08 | 0 | 1.7923e-06 | 0 | 0 | 0 | 0 | 1.7923e-06 | 8.7362e-06 | 5.4123e-07 | 0 | 9.2774e-06 | 4.0381e-08 | 8.051e-10 | 0 | 4.1186e-08 | 0.00038828 | 85.4032 | 3.654 | 7996.8846 | 3.2898 | 17.0292
Los Angeles (SC) | 2021 | LHD1 | 1978 | Aggregate | Gasoline | 289.5318 | 4074.6139 | 4313.592 | 0.019694 | 1.2064e-05 | 0.00022185 | 0.019928 | 5.6139e-05 | 0 | 1.2097e-05 | 6.8236e-05 | 8.983e-06 | 0.00014714 | 0.00022436 | 6.1057e-05 | 0 | 1.3157e-05 | 7.4213e-05 | 3.5932e-05 | 0.00034333 | 0.00045348 | 4.2008 | 0.039724 | 0.088032 | 4.3286 | 0.0016634 | 2.3236e-05 | 0 | 0.0016867 | 0.00076774 | 4.7031e-07 | 8.6484e-06 | 0.00077686 | 0.0095024 | 0.00013274 | 0 | 0.0096351 | 0.00016087 | 0.0020949 | 0.0081134 | 9.8414e-05 | 0.020103 | 0.013866 | 0.00019369 | 0 | 0.01406 | 0.00016087 | 0.0020949 | 0.0081134 | 9.8414e-05 | 0.024527 | 0.19372 | 0.0010669 | 0.01107 | 0.20585 | 4.157e-05 | 3.9311e-07 | 8.7115e-07 | 4.2835e-05 | 0.45689 | 66.5519 | 1.5144 | 14455.8553 | 81.912 | 687.4737
Los Angeles (SC) | 2021 | LHD1 | 1978 | Aggregate | Diesel | 0.48919 | 6.8838 | 6.1534 | 4.1769e-05 | 1.3999e-06 | 0 | 4.3169e-05 | 1.0562e-06 | 6.8586e-08 | 0 | 1.1247e-06 | 2.2764e-08 | 2.4859e-07 | 1.3961e-06 | 1.1039e-06 | 7.1687e-08 | 0 | 1.1756e-06 | 9.1057e-08 | 5.8003e-07 | 1.8467e-06 | 0.0039663 | 7.7192e-05 | 0 | 0.0040435 | 6.5085e-08 | 2.7491e-09 | 0 | 6.7834e-08 | 6.2345e-07 | 1.2134e-08 | 0 | 6.3558e-07 | 1.4012e-06 | 5.9187e-08 | 0 | 1.4604e-06 | 0 | 0 | 0 | 0 | 1.4604e-06 | 1.5952e-06 | 6.7381e-08 | 0 | 1.6626e-06 | 0 | 0 | 0 | 0 | 1.6626e-06 | 8.112e-06 | 4.9057e-07 | 0 | 8.6026e-06 | 3.7496e-08 | 7.2974e-10 | 0 | 3.8226e-08 | 0.00036037 | 85.3356 | 3.6505 | 7993.1544 | 3.2866 | 17.0054
Los Angeles (SC) | 2021 | LHD1 | 1979 | Aggregate | Gasoline | 285.3557 | 4113.8716 | 4251.3742 | 0.019692 | 1.189e-05 | 0.00019976 | 0.019904 | 5.668e-05 | 0 | 1.1923e-05 | 6.8603e-05 | 9.0695e-06 | 0.00014856 | 0.00022623 | 6.1645e-05 | 0 | 1.2967e-05 | 7.4612e-05 | 3.6278e-05 | 0.00034664 | 0.00045753 | 4.2389 | 0.039151 | 0.086636 | 4.3647 | 0.0016713 | 2.2919e-05 | 0 | 0.0016943 | 0.00077019 | 4.6504e-07 | 7.813e-06 | 0.00077847 | 0.0095401 | 0.00013082 | 0 | 0.0096709 | 0.00015713 | 0.0020559 | 0.0079517 | 9.6158e-05 | 0.019932 | 0.013921 | 0.00019089 | 0 | 0.014112 | 0.00015713 | 0.0020559 | 0.0079517 | 9.6158e-05 | 0.024373 | 0.19424 | 0.0010515 | 0.01083 | 0.20613 | 4.1948e-05 | 3.8744e-07 | 8.5733e-07 | 4.3192e-05 | 0.46071 | 65.838 | 1.5134 | 14437.4834 | 80.6194 | 681.816
Los Angeles (SC) | 2021 | LHD1 | 1980 | Aggregate | Gasoline | 285.2285 | 4212.3324 | 4249.479 | 0.019965 | 1.1885e-05 | 0.00020326 | 0.02018 | 5.8037e-05 | 0 | 1.1917e-05 | 6.9954e-05 | 9.2866e-06 | 0.00015211 | 0.00023136 | 6.312e-05 | 0 | 1.2961e-05 | 7.6081e-05 | 3.7146e-05 | 0.00035493 | 0.00046816 | 4.3378 | 0.039134 | 0.086455 | 4.4633 | 0.0017024 | 2.2928e-05 | 0 | 0.0017254 | 0.00078318 | 4.6623e-07 | 7.9735e-06 | 0.00079162 | 0.0097092 | 0.00013076 | 0 | 0.00984 | 0.00015217 | 0.0018381 | 0.0076148 | 7.8489e-05 | 0.019524 | 0.014168 | 0.00019081 | 0 | 0.014359 | 0.00015217 | 0.0018381 | 0.0076148 | 7.8489e-05 | 0.024042 | 0.1974 | 0.001051 | 0.010735 | 0.20919 | 4.2926e-05 | 3.8726e-07 | 8.5554e-07 | 4.4168e-05 | 0.47112 | 65.1901 | 1.5124 | 14418.6635 | 77.6667 | 675.7772
Los Angeles (SC) | 2021 | LHD1 | 1980 | Aggregate | Diesel | 2.3272 | 34.3655 | 29.2734 | 0.00020852 | 6.6598e-06 | 0 | 0.00021518 | 5.2726e-06 | 3.2628e-07 | 0 | 5.5989e-06 | 1.1364e-07 | 1.241e-06 | 6.9535e-06 | 5.511e-06 | 3.4103e-07 | 0 | 5.852e-06 | 4.5458e-07 | 2.8957e-06 | 9.2023e-06 | 0.019801 | 0.00036722 | 0 | 0.020168 | 3.2492e-07 | 1.3078e-08 | 0 | 3.38e-07 | 3.1124e-06 | 5.7722e-08 | 0 | 3.1701e-06 | 6.9953e-06 | 2.8157e-07 | 0 | 7.2769e-06 | 0 | 0 | 0 | 0 | 7.2769e-06 | 7.9637e-06 | 3.2055e-07 | 0 | 8.2842e-06 | 0 | 0 | 0 | 0 | 8.2842e-06 | 4.0497e-05 | 2.3338e-06 | 0 | 4.2831e-05 | 1.8719e-07 | 3.4716e-09 | 0 | 1.9066e-07 | 0.0017974 | 85.2053 | 3.6438 | 7985.9717 | 3.2803 | 16.9598
Los Angeles (SC) | 2021 | LHD1 | 1981 | Aggregate | Gasoline | 309.1063 | 4676.2693 | 4605.2237 | 0.021884 | 1.288e-05 | 0.00024828 | 0.022145 | 6.4429e-05 | 0 | 1.2915e-05 | 7.7344e-05 | 1.0309e-05 | 0.00016887 | 0.00025652 | 7.0072e-05 | 0 | 1.4046e-05 | 8.4118e-05 | 4.1238e-05 | 0.00039403 | 0.00051938 | 4.8123 | 0.04241 | 0.093563 | 4.9483 | 0.0018703 | 2.4889e-05 | 0 | 0.0018952 | 0.00086147 | 5.0703e-07 | 9.7737e-06 | 0.00087175 | 0.010649 | 0.00014171 | 0 | 0.010791 | 0.00016278 | 0.0019812 | 0.0081258 | 8.3664e-05 | 0.021144 | 0.015539 | 0.00020678 | 0 | 0.015746 | 0.00016278 | 0.0019812 | 0.0081258 | 8.3664e-05 | 0.026099 | 0.21748 | 0.001139 | 0.011553 | 0.23017 | 4.7622e-05 | 4.1968e-07 | 9.2588e-07 | 4.8967e-05 | 0.52231 | 64.4405 | 1.5114 | 14399.3204 | 75.9482 | 669.7852
Los Angeles (SC) | 2021 | LHD1 | 1981 | Aggregate | Diesel | 3.4773 | 52.6009 | 43.7404 | 0.00031917 | 9.9511e-06 | 0 | 0.00032912 | 8.0704e-06 | 4.8753e-07 | 0 | 8.5579e-06 | 1.7395e-07 | 1.8995e-06 | 1.0631e-05 | 8.4353e-06 | 5.0957e-07 | 0 | 8.9449e-06 | 6.9579e-07 | 4.4322e-06 | 1.4073e-05 | 0.030308 | 0.0005487 | 0 | 0.030856 | 4.9733e-07 | 1.9542e-08 | 0 | 5.1687e-07 | 4.764e-06 | 8.6249e-08 | 0 | 4.8502e-06 | 1.0707e-05 | 4.2072e-07 | 0 | 1.1128e-05 | 0 | 0 | 0 | 0 | 1.1128e-05 | 1.2189e-05 | 4.7896e-07 | 0 | 1.2668e-05 | 0 | 0 | 0 | 0 | 1.2668e-05 | 6.1986e-05 | 3.4871e-06 | 0 | 6.5473e-05 | 2.8652e-07 | 5.1872e-09 | 0 | 2.917e-07 | 0.00275 | 85.1426 | 3.6406 | 7982.5107 | 3.2773 | 16.9378
Los Angeles (SC) | 2021 | LHD1 | 1982 | Aggregate | Gasoline | 238.6409 | 3698.3049 | 3555.3944 | 0.017175 | 9.9437e-06 | 0.00017325 | 0.017358 | 5.0955e-05 | 0 | 9.9708e-06 | 6.0925e-05 | 8.1534e-06 | 0.00013355 | 0.00020263 | 5.5418e-05 | 0 | 1.0844e-05 | 6.6262e-05 | 3.2613e-05 | 0.00031162 | 0.0004105 | 3.8035 | 0.032742 | 0.072116 | 3.9084 | 0.0014678 | 1.9239e-05 | 0 | 0.001487 | 0.00067794 | 3.925e-07 | 6.8387e-06 | 0.00068517 | 0.0083467 | 0.0001094 | 0 | 0.0084561 | 0.00012402 | 0.0015135 | 0.0061726 | 6.3634e-05 | 0.01633 | 0.01218 | 0.00015964 | 0 | 0.012339 | 0.00012402 | 0.0015135 | 0.0061726 | 6.3634e-05 | 0.020213 | 0.17071 | 0.00087933 | 0.0088448 | 0.18043 | 3.7639e-05 | 3.2401e-07 | 7.1365e-07 | 3.8677e-05 | 0.41254 | 63.8692 | 1.5104 | 14380.76 | 74.3727 | 663.8937
Los Angeles (SC) | 2021 | LHD1 | 1982 | Aggregate | Diesel | 40.4707 | 627.1259 | 509.0701 | 0.0038052 | 0.00011582 | 0 | 0.003921 | 9.6218e-05 | 5.6741e-06 | 0 | 0.00010189 | 2.0739e-06 | 2.2647e-05 | 0.00012661 | 0.00010057 | 5.9306e-06 | 0 | 0.0001065 | 8.2955e-06 | 5.2842e-05 | 0.00016764 | 0.36134 | 0.0063861 | 0 | 0.36773 | 5.9293e-06 | 2.2743e-07 | 0 | 6.1568e-06 | 5.6797e-05 | 1.0038e-06 | 0 | 5.7801e-05 | 0.00012765 | 4.8965e-06 | 0 | 0.00013255 | 0 | 0 | 0 | 0 | 0.00013255 | 0.00014533 | 5.5744e-06 | 0 | 0.0001509 | 0 | 0 | 0 | 0 | 0.0001509 | 0.00073902 | 4.0585e-05 | 0 | 0.0007796 | 3.416e-06 | 6.0371e-08 | 0 | 3.4763e-06 | 0.032773 | 85.0813 | 3.6375 | 7979.1308 | 3.2743 | 16.9163
Los Angeles (SC) | 2021 | LHD1 | 1983 | Aggregate | Gasoline | 186.7305 | 2964.4747 | 2782.006 | 0.013961 | 7.7807e-06 | 9.2957e-05 | 0.014062 | 4.0844e-05 | 0 | 7.8019e-06 | 4.8646e-05 | 6.5355e-06 | 0.00010705 | 0.00016223 | 4.4422e-05 | 0 | 8.4853e-06 | 5.2907e-05 | 2.6142e-05 | 0.00024979 | 0.00032884 | 3.0471 | 0.02562 | 0.05635 | 3.1291 | 0.0011678 | 1.5072e-05 | 0 | 0.0011829 | 0.00054933 | 3.0614e-07 | 3.6575e-06 | 0.00055329 | 0.0066331 | 8.5606e-05 | 0 | 0.0067187 | 9.6193e-05 | 0.0011643 | 0.0047513 | 4.9064e-05 | 0.012779 | 0.0096789 | 0.00012492 | 0 | 0.0098039 | 9.6193e-05 | 0.0011643 | 0.0047513 | 4.9064e-05 | 0.015865 | 0.1359 | 0.00068806 | 0.0068708 | 0.14346 | 3.0153e-05 | 2.5353e-07 | 5.5763e-07 | 3.0965e-05 | 0.33028 | 64.5494 | 1.5095 | 14363.2625 | 72.8232 | 658.5206
Los Angeles (SC) | 2021 | LHD1 | 1983 | Aggregate | Diesel | 49.8759 | 791.7353 | 627.3763 | 0.004804 | 0.00014273 | 0 | 0.0049468 | 0.00012147 | 6.9927e-06 | 0 | 0.00012847 | 2.6182e-06 | 2.8591e-05 | 0.00015968 | 0.00012697 | 7.3089e-06 | 0 | 0.00013427 | 1.0473e-05 | 6.6712e-05 | 0.00021146 | 0.45618 | 0.0078702 | 0 | 0.46405 | 7.4857e-06 | 2.8029e-07 | 0 | 7.7659e-06 | 7.1706e-05 | 1.2371e-06 | 0 | 7.2943e-05 | 0.00016116 | 6.0345e-06 | 0 | 0.0001672 | 0 | 0 | 0 | 0 | 0.0001672 | 0.00018347 | 6.8698e-06 | 0 | 0.00019034 | 0 | 0 | 0 | 0 | 0.00019034 | 0.000933 | 5.0017e-05 | 0 | 0.00098301 | 4.3126e-06 | 7.4401e-08 | 0 | 4.387e-06 | 0.041358 | 85.0214 | 3.6344 | 7975.8286 | 3.2715 | 16.8953
Los Angeles (SC) | 2021 | LHD1 | 1984 | Aggregate | Gasoline | 341.2493 | 5550.0277 | 5084.1067 | 0.026247 | 1.4219e-05 | 0 | 0.026261 | 7.6467e-05 | 0 | 1.4258e-05 | 9.0725e-05 | 1.2236e-05 | 0.00020042 | 0.00030338 | 8.3165e-05 | 0 | 1.5507e-05 | 9.8672e-05 | 4.8943e-05 | 0.00046765 | 0.00061526 | 5.6716 | 0.04682 | 0.16551 | 5.8839 | 0.001631 | 2.7853e-05 | 0.00040379 | 0.0020626 | 0.0010335 | 5.5989e-07 | 0 | 0.0010341 | 0.0091608 | 0.00015645 | 0.0029138 | 0.012231 | 0.00017449 | 0.0020763 | 0.008567 | 8.8955e-05 | 0.023138 | 0.013367 | 0.00022828 | 0.0031903 | 0.016786 | 0.00017449 | 0.0020763 | 0.008567 | 8.8955e-05 | 0.027693 | 0.24242 | 0.0012574 | 0.045833 | 0.28951 | 5.6125e-05 | 4.6332e-07 | 1.6378e-06 | 5.8226e-05 | 0.62107 | 64.3881 | 1.5085 | 14426.4595 | 67.8981 | 709.8281
Los Angeles (SC) | 2021 | LHD1 | 1984 | Aggregate | Diesel | 87.3217 | 1420.0446 | 1098.3969 | 0.0086164 | 0.00024989 | 0 | 0.0088663 | 0.00021787 | 1.2243e-05 | 0 | 0.00023012 | 4.696e-06 | 5.128e-05 | 0.00028609 | 0.00022772 | 1.2796e-05 | 0 | 0.00024052 | 1.8784e-05 | 0.00011965 | 0.00037896 | 0.81821 | 0.013779 | 0 | 0.83198 | 1.3426e-05 | 4.9072e-07 | 0 | 1.3917e-05 | 0.00012861 | 2.1659e-06 | 0 | 0.00013078 | 0.00028906 | 1.0565e-05 | 0 | 0.00029962 | 0 | 0 | 0 | 0 | 0.00029962 | 0.00032907 | 1.2028e-05 | 0 | 0.0003411 | 0 | 0 | 0 | 0 | 0.0003411 | 0.0016734 | 8.7568e-05 | 0 | 0.001761 | 7.735e-06 | 1.3026e-07 | 0 | 7.8652e-06 | 0.074149 | 84.9628 | 3.6314 | 7972.6003 | 3.2686 | 16.8748
Los Angeles (SC) | 2021 | LHD1 | 1985 | Aggregate | Gasoline | 447.8596 | 7462.3873 | 6672.4412 | 0.035333 | 1.8661e-05 | 0 | 0.035352 | 0.00010282 | 0 | 1.8712e-05 | 0.00012153 | 1.6452e-05 | 0.00026948 | 0.00040746 | 0.00011182 | 0 | 2.0351e-05 | 0.00013217 | 6.5807e-05 | 0.00062879 | 0.00082677 | 7.6225 | 0.061447 | 0.2166 | 7.9006 | 0.0021796 | 3.6618e-05 | 0.00052684 | 0.0027431 | 0.0013908 | 7.3454e-07 | 0 | 0.0013915 | 0.012221 | 0.00020532 | 0.0037952 | 0.016222 | 0.00022648 | 0.0026424 | 0.011277 | 0.00011394 | 0.030481 | 0.017833 | 0.0002996 | 0.0041553 | 0.022288 | 0.00022648 | 0.0026424 | 0.011277 | 0.00011394 | 0.036548 | 0.32411 | 0.0016503 | 0.059824 | 0.38558 | 7.5431e-05 | 6.0807e-07 | 2.1434e-06 | 7.8183e-05 | 0.83393 | 64.4648 | 1.5076 | 14406.8111 | 66.6453 | 703.1136
Los Angeles (SC) | 2021 | LHD1 | 1985 | Aggregate | Diesel | 85.176 | 1419.0894 | 1071.4071 | 0.0086106 | 0.00024375 | 0 | 0.0088544 | 0.00021773 | 1.1942e-05 | 0 | 0.00022967 | 4.6928e-06 | 5.1246e-05 | 0.00028561 | 0.00022757 | 1.2482e-05 | 0 | 0.00024005 | 1.8771e-05 | 0.00011957 | 0.0003784 | 0.81765 | 0.01344 | 0 | 0.8311 | 1.3417e-05 | 4.7867e-07 | 0 | 1.3896e-05 | 0.00012852 | 2.1126e-06 | 0 | 0.00013064 | 0.00028886 | 1.0305e-05 | 0 | 0.00029917 | 0 | 0 | 0 | 0 | 0.00029917 | 0.00032885 | 1.1732e-05 | 0 | 0.00034058 | 0 | 0 | 0 | 0 | 0.00034058 | 0.0016723 | 8.5416e-05 | 0 | 0.0017577 | 7.7298e-06 | 1.2706e-07 | 0 | 7.8568e-06 | 0.07407 | 84.9056 | 3.6285 | 7969.4425 | 3.2659 | 16.8548
Los Angeles (SC) | 2021 | LHD1 | 1986 | Aggregate | Gasoline | 489.1684 | 8350.9706 | 7287.8804 | 0.037328 | 2.0383e-05 | 0 | 0.037349 | 0.00011506 | 0 | 2.0438e-05 | 0.0001355 | 1.8411e-05 | 0.00030157 | 0.00045548 | 0.00012514 | 0 | 2.2228e-05 | 0.00014736 | 7.3643e-05 | 0.00070366 | 0.00092467 | 8.5268 | 0.067115 | 0.23591 | 8.8298 | 0.0024261 | 4.0059e-05 | 0.00057243 | 0.0030386 | 0.0014951 | 8.164e-07 | 0 | 0.0014959 | 0.013582 | 0.00022426 | 0.0041171 | 0.017923 | 0.00024471 | 0.0079331 | 0.11659 | 0.0001214 | 0.14281 | 0.019818 | 0.00032724 | 0.0045077 | 0.024653 | 0.00024471 | 0.0079331 | 0.11659 | 0.0001214 | 0.14954 | 0.36082 | 0.0018025 | 0.064984 | 0.42761 | 8.438e-05 | 6.6416e-07 | 2.3345e-06 | 8.7378e-05 | 0.93202 | 60.8589 | 1.5067 | 14388.0493 | 243.6765 | 696.7776
Los Angeles (SC) | 2021 | LHD1 | 1986 | Aggregate | Diesel | 94.727 | 1616.9958 | 1191.5465 | 0.0098115 | 0.00027108 | 0 | 0.010083 | 0.00024809 | 1.3281e-05 | 0 | 0.00026137 | 5.3473e-06 | 5.8392e-05 | 0.00032511 | 0.00025931 | 1.3881e-05 | 0 | 0.00027319 | 2.1389e-05 | 0.00013625 | 0.00043083 | 0.93168 | 0.014947 | 0 | 0.94663 | 1.5288e-05 | 5.3234e-07 | 0 | 1.5821e-05 | 0.00014645 | 2.3495e-06 | 0 | 0.0001488 | 0.00032915 | 1.1461e-05 | 0 | 0.00034061 | 0 | 0 | 0 | 0 | 0.00034061 | 0.00037471 | 1.3048e-05 | 0 | 0.00038776 | 0 | 0 | 0 | 0 | 0.00038776 | 0.0019055 | 9.4994e-05 | 0 | 0.0020005 | 8.8078e-06 | 1.4131e-07 | 0 | 8.9491e-06 | 0.084367 | 84.8495 | 3.6256 | 7966.3515 | 3.2632 | 16.8351
Los Angeles (SC) | 2021 | LHD1 | 1987 | Aggregate | Gasoline | 363.3461 | 6355.9204 | 5413.3151 | 0.028955 | 1.514e-05 | 0 | 0.02897 | 8.7571e-05 | 0 | 1.5181e-05 | 0.00010275 | 1.4012e-05 | 0.00022952 | 0.00034629 | 9.5241e-05 | 0 | 1.6511e-05 | 0.00011175 | 5.605e-05 | 0.00053555 | 0.00070336 | 6.4872 | 0.049852 | 0.17478 | 6.7118 | 0.0018373 | 2.98e-05 | 0.00042344 | 0.0022905 | 0.0011531 | 6.0293e-07 | 0 | 0.0011537 | 0.01027 | 0.00016658 | 0.0030409 | 0.013478 | 0.00018164 | 0.0060037 | 0.085761 | 8.9469e-05 | 0.10551 | 0.014986 | 0.00024307 | 0.0033294 | 0.018559 | 0.00018164 | 0.0060037 | 0.085761 | 8.9469e-05 | 0.11059 | 0.27318 | 0.0013388 | 0.048022 | 0.32254 | 6.4196e-05 | 4.9332e-07 | 1.7296e-06 | 6.6419e-05 | 0.70845 | 62.0242 | 1.5059 | 14369.7016 | 236.7783 | 690.5482
Los Angeles (SC) | 2021 | LHD1 | 1987 | Aggregate | Diesel | 64.5013 | 1128.1927 | 811.3457 | 0.0069753 | 0.00018458 | 0 | 0.0071598 | 0.00019641 | 5.3451e-06 | 0 | 0.00020176 | 3.7309e-06 | 4.0741e-05 | 0.00024623 | 0.00020529 | 5.5868e-06 | 0 | 0.00021088 | 1.4923e-05 | 9.5062e-05 | 0.00032087 | 0.65005 | 0.010178 | 0 | 0.66022 | 1.3396e-05 | 3.6248e-07 | 0 | 1.3758e-05 | 0.00010218 | 1.5998e-06 | 0 | 0.00010378 | 0.0002884 | 7.804e-06 | 0 | 0.00029621 | 0 | 0 | 0 | 0 | 0.00029621 | 0.00032833 | 8.8843e-06 | 0 | 0.00033721 | 0 | 0 | 0 | 0 | 0.00033721 | 0.001671 | 6.4683e-05 | 0 | 0.0017357 | 6.1453e-06 | 9.6218e-08 | 0 | 6.2415e-06 | 0.058841 | 86.3589 | 3.8702 | 7963.3243 | 4.0673 | 20.9355
Los Angeles (SC) | 2021 | LHD1 | 1988 | Aggregate | Gasoline | 522.6324 | 9368.6671 | 7786.4436 | 0.015645 | 2.1777e-05 | 0.0049033 | 0.02057 | 0.00010379 | 0 | 2.1836e-05 | 0.00012563 | 2.0654e-05 | 0.00033832 | 0.0004846 | 0.00011288 | 0 | 2.3749e-05 | 0.00013663 | 8.2618e-05 | 0.00078941 | 0.0010087 | 9.0013 | 0.071706 | 0.1725 | 9.2455 | 0.00070607 | 5.214e-05 | 0.00021031 | 0.00096852 | 0.00077721 | 1.0819e-06 | 0.00024359 | 0.0010219 | 0.0032446 | 0.0002396 | 0.0012416 | 0.0047259 | 0.00025621 | 0.0085527 | 0.12231 | 0.00012382 | 0.13596 | 0.0047346 | 0.00034962 | 0.0013594 | 0.0064436 | 0.00025621 | 0.0085527 | 0.12231 | 0.00012382 | 0.13768 | 0.08122 | 0.0019258 | 0.025926 | 0.10907 | 8.9075e-05 | 7.0959e-07 | 1.707e-06 | 9.1492e-05 | 0.97589 | 29.8773 | 1.4651 | 13428.9039 | 199.9803 | 158.4242
Los Angeles (SC) | 2021 | LHD1 | 1988 | Aggregate | Diesel | 76.3939 | 1369.2935 | 960.9387 | 0.0084659 | 0.00021862 | 0 | 0.0086845 | 0.00023839 | 6.3306e-06 | 0 | 0.00024472 | 4.5282e-06 | 4.9448e-05 | 0.00029869 | 0.00024917 | 6.6169e-06 | 0 | 0.00025578 | 1.8113e-05 | 0.00011538 | 0.00038927 | 0.78896 | 0.012055 | 0 | 0.80102 | 1.6259e-05 | 4.2931e-07 | 0 | 1.6688e-05 | 0.00012401 | 1.8948e-06 | 0 | 0.00012591 | 0.00035004 | 9.2428e-06 | 0 | 0.00035928 | 0 | 0 | 0 | 0 | 0.00035928 | 0.00039849 | 1.0522e-05 | 0 | 0.00040902 | 0 | 0 | 0 | 0 | 0.00040902 | 0.0020281 | 7.6609e-05 | 0 | 0.0021048 | 7.4585e-06 | 1.1396e-07 | 0 | 7.5725e-06 | 0.071389 | 86.3051 | 3.8685 | 7960.3578 | 4.0647 | 20.9166
Los Angeles (SC) | 2021 | LHD1 | 1989 | Aggregate | Gasoline | 801.297 | 14721.4229 | 11938.1308 | 0.024564 | 3.3388e-05 | 0.0075282 | 0.032125 | 0.00016309 | 0 | 3.348e-05 | 0.00019657 | 3.2455e-05 | 0.00053162 | 0.00076064 | 0.00017737 | 0 | 3.6412e-05 | 0.00021379 | 0.00012982 | 0.0012404 | 0.001584 | 14.1435 | 0.10994 | 0.26372 | 14.5172 | 0.0011048 | 8.0087e-05 | 0.0003194 | 0.0015043 | 0.0012225 | 1.6618e-06 | 0.00037468 | 0.0015989 | 0.0050676 | 0.00036735 | 0.0018823 | 0.0073172 | 0.00038766 | 0.012961 | 0.18513 | 0.00018505 | 0.20598 | 0.0073946 | 0.00053604 | 0.0020608 | 0.0099915 | 0.00038766 | 0.012961 | 0.18513 | 0.00018505 | 0.20866 | 0.12728 | 0.0029526 | 0.039324 | 0.16956 | 0.00013996 | 1.0879e-06 | 2.6098e-06 | 0.00014366 | 1.5323 | 29.6948 | 1.4642 | 13418.9786 | 192.871 | 156.7329
Los Angeles (SC) | 2021 | LHD1 | 1989 | Aggregate | Diesel | 128.431 | 2359.2976 | 1615.5004 | 0.014587 | 0.00036753 | 0 | 0.014954 | 0.00041074 | 1.0643e-05 | 0 | 0.00042139 | 7.802e-06 | 8.5198e-05 | 0.00051439 | 0.00042932 | 1.1124e-05 | 0 | 0.00044044 | 3.1208e-05 | 0.0001988 | 0.00067044 | 1.3594 | 0.020266 | 0 | 1.3797 | 2.8013e-05 | 7.2175e-07 | 0 | 2.8735e-05 | 0.00021368 | 3.1855e-06 | 0 | 0.00021686 | 0.00060311 | 1.5539e-05 | 0 | 0.00061865 | 0 | 0 | 0 | 0 | 0.00061865 | 0.00068661 | 1.769e-05 | 0 | 0.0007043 | 0 | 0 | 0 | 0 | 0.0007043 | 0.0034945 | 0.00012879 | 0 | 0.0036233 | 1.2851e-05 | 1.9158e-07 | 0 | 1.3043e-05 | 0.12296 | 86.2524 | 3.8669 | 7957.4492 | 4.0622 | 20.8981
Los Angeles (SC) | 2021 | LHD1 | 1990 | Aggregate | Gasoline | 720.544 | 13569.1631 | 10735.0324 | 0.022602 | 3.0024e-05 | 0.00668 | 0.029312 | 0.00015032 | 0 | 3.0106e-05 | 0.00018043 | 2.9915e-05 | 0.00049001 | 0.00070035 | 0.00016349 | 0 | 3.2743e-05 | 0.00019623 | 0.00011966 | 0.0011433 | 0.0014592 | 13.0359 | 0.09886 | 0.23689 | 13.3716 | 0.0010141 | 7.213e-05 | 0.00028635 | 0.0013726 | 0.0011284 | 1.4989e-06 | 0.00033349 | 0.0014634 | 0.0046443 | 0.00033033 | 0.0016848 | 0.0066594 | 0.00034534 | 0.011518 | 0.16286 | 0.00016416 | 0.18154 | 0.0067769 | 0.00048202 | 0.0018446 | 0.0091036 | 0.00034534 | 0.011518 | 0.16286 | 0.00016416 | 0.18399 | 0.11702 | 0.002655 | 0.035213 | 0.15489 | 0.000129 | 9.783e-07 | 2.3442e-06 | 0.00013232 | 1.4114 | 29.3954 | 1.4634 | 13409.6884 | 184.5116 | 155.3277
Los Angeles (SC) | 2021 | LHD1 | 1990 | Aggregate | Diesel | 109.8836 | 2069.1019 | 1382.1971 | 0.012793 | 0.00031445 | 0 | 0.013107 | 0.00036022 | 9.1059e-06 | 0 | 0.00036933 | 6.8424e-06 | 7.4719e-05 | 0.00045089 | 0.00037651 | 9.5176e-06 | 0 | 0.00038603 | 2.737e-05 | 0.00017434 | 0.00058774 | 1.1922 | 0.017339 | 0 | 1.2095 | 2.4568e-05 | 6.1752e-07 | 0 | 2.5185e-05 | 0.00018739 | 2.7255e-06 | 0 | 0.00019012 | 0.00052893 | 1.3295e-05 | 0 | 0.00054223 | 0 | 0 | 0 | 0 | 0.00054223 | 0.00060215 | 1.5135e-05 | 0 | 0.00061729 | 0 | 0 | 0 | 0 | 0.00061729 | 0.0030647 | 0.00011019 | 0 | 0.0031749 | 1.127e-05 | 1.6392e-07 | 0 | 1.1434e-05 | 0.1078 | 86.2006 | 3.8654 | 7954.595 | 4.0597 | 20.88
Los Angeles (SC) | 2021 | LHD1 | 1991 | Aggregate | Gasoline | 587.0263 | 11333.2867 | 8745.8175 | 0.033152 | 2.4534e-05 | 0.0033822 | 0.036559 | 7.031e-05 | 0 | 8.0985e-06 | 7.8409e-05 | 2.4986e-05 | 0.00040926 | 0.00051266 | 7.6469e-05 | 0 | 8.8079e-06 | 8.5277e-05 | 9.9942e-05 | 0.00095495 | 0.0011402 | 10.9318 | 0.080578 | 0.25664 | 11.269 | 0.00093142 | 5.7503e-05 | 0.00042954 | 0.0014185 | 0.0014659 | 1.0848e-06 | 0.00014955 | 0.0016165 | 0.0044105 | 0.00027229 | 0.0026131 | 0.0072959 | 0.00020892 | 0.0066591 | 0.044274 | 9.9018e-05 | 0.058537 | 0.0064358 | 0.00039732 | 0.0028611 | 0.0096942 | 0.00020892 | 0.0066591 | 0.044274 | 9.9018e-05 | 0.060935 | 0.12399 | 0.0021777 | 0.066217 | 0.19238 | 0.00010818 | 7.9739e-07 | 2.5397e-06 | 0.00011152 | 1.1895 | 43.8958 | 1.369 | 13530.5987 | 73.1639 | 230.9942
Los Angeles (SC) | 2021 | LHD1 | 1991 | Aggregate | Diesel | 130.4076 | 2517.4319 | 1640.3634 | 0.027481 | 0.00037319 | 0 | 0.027855 | 0.00011722 | 6.3328e-06 | 0 | 0.00012355 | 8.325e-06 | 9.0909e-05 | 0.00022278 | 0.00012252 | 6.6192e-06 | 0 | 0.00012913 | 3.33e-05 | 0.00021212 | 0.00037455 | 1.4505 | 0.020578 | 0 | 1.4711 | 3.8416e-05 | 7.3285e-07 | 0 | 3.9149e-05 | 0.000228 | 3.2345e-06 | 0 | 0.00023123 | 0.00082707 | 1.5778e-05 | 0 | 0.00084285 | 0 | 0 | 0 | 0 | 0.00084285 | 0.00094157 | 1.7962e-05 | 0 | 0.00095953 | 0 | 0 | 0 | 0 | 0.00095953 | 0.0039895 | 0.00013078 | 0 | 0.0041203 | 1.3712e-05 | 1.9453e-07 | 0 | 1.3907e-05 | 0.13111 | 150.5657 | 2.0246 | 7951.7927 | 5.1867 | 22.272
Los Angeles (SC) | 2021 | LHD1 | 1992 | Aggregate | Gasoline | 587.5169 | 11630.6264 | 8753.1269 | 0.034108 | 2.4554e-05 | 0.0033756 | 0.037508 | 7.2155e-05 | 0 | 8.1053e-06 | 8.026e-05 | 2.5641e-05 | 0.00042 | 0.0005259 | 7.8475e-05 | 0 | 8.8152e-06 | 8.729e-05 | 0.00010256 | 0.00098 | 0.0011699 | 11.2176 | 0.080646 | 0.25597 | 11.5543 | 0.00095317 | 5.7649e-05 | 0.00042914 | 0.00144 | 0.0015083 | 1.0858e-06 | 0.00014927 | 0.0016586 | 0.0045058 | 0.00027252 | 0.0026063 | 0.0073846 | 0.00020368 | 0.0063685 | 0.043433 | 9.5038e-05 | 0.057485 | 0.0065749 | 0.00039765 | 0.0028535 | 0.009826 | 0.00020368 | 0.0063685 | 0.043433 | 9.5038e-05 | 0.059926 | 0.12669 | 0.0021795 | 0.065735 | 0.19461 | 0.00011101 | 7.9805e-07 | 2.5331e-06 | 0.00011434 | 1.2196 | 43.884 | 1.3687 | 13518.418 | 70.1132 | 227.6869
Los Angeles (SC) | 2021 | LHD1 | 1992 | Aggregate | Diesel | 113.0291 | 2237.3271 | 1421.7637 | 0.024424 | 0.00032346 | 0 | 0.024747 | 0.00010417 | 5.4889e-06 | 0 | 0.00010966 | 7.3987e-06 | 8.0794e-05 | 0.00019785 | 0.00010888 | 5.7371e-06 | 0 | 0.00011462 | 2.9595e-05 | 0.00018852 | 0.00033273 | 1.2891 | 0.017835 | 0 | 1.3069 | 3.4142e-05 | 6.3519e-07 | 0 | 3.4777e-05 | 0.00020263 | 2.8035e-06 | 0 | 0.00020543 | 0.00073505 | 1.3675e-05 | 0 | 0.00074872 | 0 | 0 | 0 | 0 | 0.00074872 | 0.0008368 | 1.5568e-05 | 0 | 0.00085237 | 0 | 0 | 0 | 0 | 0.00085237 | 0.0035456 | 0.00011335 | 0 | 0.003659 | 1.2187e-05 | 1.6861e-07 | 0 | 1.2355e-05 | 0.11648 | 150.5157 | 2.0237 | 7949.0397 | 5.1843 | 22.2545
Los Angeles (SC) | 2021 | LHD1 | 1993 | Aggregate | Gasoline | 648.0081 | 13156.4201 | 9654.355 | 0.038513 | 2.7082e-05 | 0.0037157 | 0.042255 | 8.1621e-05 | 0 | 8.9398e-06 | 9.056e-05 | 2.9005e-05 | 0.0004751 | 0.00059467 | 8.877e-05 | 0 | 9.7229e-06 | 9.8493e-05 | 0.00011602 | 0.0011086 | 0.0013231 | 12.6883 | 0.088949 | 0.28198 | 13.0592 | 0.0010758 | 6.3688e-05 | 0.00047259 | 0.0016121 | 0.0017052 | 1.1991e-06 | 0.00016451 | 0.0018709 | 0.0050771 | 0.00030057 | 0.0028655 | 0.0082432 | 0.00021872 | 0.0067072 | 0.046571 | 0.00010099 | 0.061841 | 0.0074085 | 0.0004386 | 0.0031374 | 0.010984 | 0.00021872 | 0.0067072 | 0.046571 | 0.00010099 | 0.064583 | 0.14274 | 0.002404 | 0.072304 | 0.21745 | 0.00012556 | 8.8022e-07 | 2.7904e-06 | 0.00012923 | 1.3784 | 43.705 | 1.3685 | 13507.2085 | 66.7983 | 224.9081
Los Angeles (SC) | 2021 | LHD1 | 1993 | Aggregate | Diesel | 150.5064 | 3055.4045 | 1893.1806 | 0.033354 | 0.0004307 | 0 | 0.033785 | 0.00014226 | 7.3088e-06 | 0 | 0.00014957 | 1.0104e-05 | 0.00011034 | 0.00027001 | 0.0001487 | 7.6393e-06 | 0 | 0.00015634 | 4.0416e-05 | 0.00025745 | 0.0004542 | 1.7605 | 0.023749 | 0 | 1.7842 | 4.6625e-05 | 8.458e-07 | 0 | 4.7471e-05 | 0.00027672 | 3.733e-06 | 0 | 0.00028045 | 0.0010038 | 1.821e-05 | 0 | 0.001022 | 0 | 0 | 0 | 0 | 0.001022 | 0.0011428 | 2.073e-05 | 0 | 0.0011635 | 0 | 0 | 0 | 0 | 0.0011635 | 0.0048421 | 0.00015093 | 0 | 0.004993 | 1.6643e-05 | 2.2451e-07 | 0 | 1.6867e-05 | 0.15902 | 150.4667 | 2.0229 | 7946.3328 | 5.1819 | 22.2373
Los Angeles (SC) | 2021 | LHD1 | 1994 | Aggregate | Gasoline | 799.5247 | 16651.8732 | 11911.7271 | 0.048698 | 3.3415e-05 | 0.0045793 | 0.05331 | 0.00010331 | 0 | 1.103e-05 | 0.00011434 | 3.6711e-05 | 0.00060133 | 0.00075237 | 0.00011235 | 0 | 1.1996e-05 | 0.00012435 | 0.00014684 | 0.0014031 | 0.0016743 | 16.0582 | 0.10975 | 0.34752 | 16.5155 | 0.0013591 | 7.8702e-05 | 0.00058228 | 0.0020201 | 0.0021582 | 1.4809e-06 | 0.00020295 | 0.0023626 | 0.0064043 | 0.00037085 | 0.003525 | 0.0103 | 0.00025957 | 0.0077304 | 0.055527 | 0.00011744 | 0.073934 | 0.0093451 | 0.00054115 | 0.0038594 | 0.013746 | 0.00025957 | 0.0077304 | 0.055527 | 0.00011744 | 0.07738 | 0.18001 | 0.002966 | 0.088984 | 0.27196 | 0.00015891 | 1.086e-06 | 3.439e-06 | 0.00016343 | 1.7433 | 43.5648 | 1.3682 | 13496.3028 | 63.2341 | 222.2426
Los Angeles (SC) | 2021 | LHD1 | 1994 | Aggregate | Diesel | 159.3347 | 3318.1664 | 2004.2302 | 0.036256 | 0.00045597 | 0 | 0.036712 | 0.00015575 | 4.1766e-06 | 0 | 0.00015993 | 1.0973e-05 | 0.00011982 | 0.00029073 | 0.0001628 | 4.3655e-06 | 0 | 0.00016716 | 4.3892e-05 | 0.00027959 | 0.00049064 | 1.9119 | 0.025142 | 0 | 1.937 | 5.0524e-05 | 8.9542e-07 | 0 | 5.1419e-05 | 0.00030052 | 3.952e-06 | 0 | 0.00030447 | 0.0010877 | 1.9278e-05 | 0 | 0.001107 | 0 | 0 | 0 | 0 | 0.001107 | 0.0012383 | 2.1946e-05 | 0 | 0.0012603 | 0 | 0 | 0 | 0 | 0.0012603 | 0.0052355 | 0.00015978 | 0 | 0.0053953 | 1.8074e-05 | 2.3768e-07 | 0 | 1.8312e-05 | 0.17263 | 150.5552 | 2.0121 | 7943.6699 | 5.1684 | 22.1259
Los Angeles (SC) | 2021 | LHD1 | 1995 | Aggregate | Gasoline | 1310.6904 | 28010.3499 | 19527.3339 | 0.046494 | 5.8163e-05 | 0.010234 | 0.056786 | 0.00011172 | 0 | 1.4983e-05 | 0.0001267 | 6.1752e-05 | 0.0010115 | 0.0012 | 0.00012151 | 0 | 1.6295e-05 | 0.0001378 | 0.00024701 | 0.0023602 | 0.002745 | 26.7584 | 0.1806 | 0.48369 | 27.4227 | 0.0012661 | 0.00014699 | 0.001024 | 0.0024371 | 0.0023662 | 2.9601e-06 | 0.00052083 | 0.00289 | 0.005663 | 0.00065743 | 0.0058841 | 0.012205 | 0.00037671 | 0.011098 | 0.080603 | 0.00017082 | 0.10445 | 0.0082634 | 0.00095932 | 0.0064424 | 0.015665 | 0.00037671 | 0.011098 | 0.080603 | 0.00017082 | 0.10791 | 0.15689 | 0.0051628 | 0.091387 | 0.25344 | 0.0002648 | 1.7872e-06 | 4.7865e-06 | 0.00027137 | 2.8946 | 27.5871 | 1.3335 | 13322.2919 | 52.4255 | 123.1258
Los Angeles (SC) | 2021 | LHD1 | 1995 | Aggregate | Diesel | 338.7652 | 7238.9194 | 4261.2397 | 0.079096 | 0.00096945 | 0 | 0.080065 | 0.00033979 | 8.88e-06 | 0 | 0.00034867 | 2.3939e-05 | 0.00026141 | 0.00063402 | 0.00035515 | 9.2815e-06 | 0 | 0.00036444 | 9.5755e-05 | 0.00060996 | 0.0010701 | 4.1709 | 0.053455 | 0 | 4.2244 | 0.00011022 | 1.9038e-06 | 0 | 0.00011213 | 0.00065561 | 8.4024e-06 | 0 | 0.00066402 | 0.002373 | 4.0987e-05 | 0 | 0.002414 | 0 | 0 | 0 | 0 | 0.002414 | 0.0027015 | 4.6661e-05 | 0 | 0.0027482 | 0 | 0 | 0 | 0 | 0.0027482 | 0.011422 | 0.00033972 | 0 | 0.011761 | 3.943e-05 | 5.0535e-07 | 0 | 3.9936e-05 | 0.37649 | 150.5077 | 2.0117 | 7941.0478 | 5.1661 | 22.1092
Los Angeles (SC) | 2021 | LHD1 | 1996 | Aggregate | Gasoline | 1288.777 | 28268.8867 | 19200.8572 | 0.011157 | 6.0521e-05 | 0.012985 | 0.024202 | 5.0108e-05 | 0 | 1.1684e-05 | 6.1791e-05 | 6.2322e-05 | 0.0010208 | 0.001145 | 5.4496e-05 | 0 | 1.2707e-05 | 6.7204e-05 | 0.00024929 | 0.002382 | 0.0026984 | 26.7511 | 0.17826 | 0.38963 | 27.319 | 0.00012622 | 0.00016962 | 0.0011124 | 0.0014082 | 0.00073707 | 3.9984e-06 | 0.00085785 | 0.0015989 | 0.00051725 | 0.0006951 | 0.0058566 | 0.007069 | 0.00029442 | 0.0089453 | 0.06286 | 0.00013842 | 0.079307 | 0.00075477 | 0.0010143 | 0.0064122 | 0.0081813 | 0.00029442 | 0.0089453 | 0.06286 | 0.00013842 | 0.080419 | 0.012027 | 0.005372 | 0.03547 | 0.052869 | 0.00026472 | 1.764e-06 | 3.8557e-06 | 0.00027034 | 2.8836 | 11.65 | 1.2989 | 13150.5067 | 38.7115 | 25.4494
Los Angeles (SC) | 2021 | LHD1 | 1996 | Aggregate | Diesel | 344.8083 | 7562.4965 | 4337.2545 | 0.082632 | 0.00098674 | 0 | 0.083618 | 0.00035498 | 9.0384e-06 | 0 | 0.00036402 | 2.5009e-05 | 0.00027309 | 0.00066212 | 0.00037103 | 9.4471e-06 | 0 | 0.00038048 | 0.00010003 | 0.00063722 | 0.0011177 | 4.3574 | 0.054409 | 0 | 4.4118 | 0.00011515 | 1.9377e-06 | 0 | 0.00011709 | 0.00068492 | 8.5523e-06 | 0 | 0.00069347 | 0.0024791 | 4.1718e-05 | 0 | 0.0025208 | 0 | 0 | 0 | 0 | 0.0025208 | 0.0028223 | 4.7493e-05 | 0 | 0.0028698 | 0 | 0 | 0 | 0 | 0.0028698 | 0.011932 | 0.00034578 | 0 | 0.012278 | 4.1193e-05 | 5.1436e-07 | 0 | 4.1707e-05 | 0.39319 | 150.4608 | 2.0112 | 7938.4641 | 5.1638 | 22.0928
Los Angeles (SC) | 2021 | LHD1 | 1997 | Aggregate | Gasoline | 1603.0076 | 36100.9253 | 23882.4245 | 0.014245 | 7.5277e-05 | 0.01619 | 0.030511 | 6.399e-05 | 0 | 1.4533e-05 | 7.8523e-05 | 7.9589e-05 | 0.0013037 | 0.0014618 | 6.9595e-05 | 0 | 1.5806e-05 | 8.5401e-05 | 0.00031836 | 0.0030419 | 0.0034456 | 34.1625 | 0.22172 | 0.48456 | 34.8688 | 0.00016133 | 0.0002116 | 0.0013917 | 0.0017647 | 0.00094482 | 4.9927e-06 | 0.0010738 | 0.0020236 | 0.00065918 | 0.00086459 | 0.0073056 | 0.0088294 | 0.00027844 | 0.0090007 | 0.059039 | 0.00013977 | 0.077287 | 0.00096187 | 0.0012616 | 0.0079988 | 0.010222 | 0.00027844 | 0.0090007 | 0.059039 | 0.00013977 | 0.07868 | 0.015315 | 0.0066818 | 0.044029 | 0.066026 | 0.00033807 | 2.1941e-06 | 4.7951e-06 | 0.00034506 | 3.6805 | 11.5007 | 1.2988 | 13143.3374 | 29.6573 | 24.8876
Los Angeles (SC) | 2021 | LHD1 | 1997 | Aggregate | Diesel | 483.7513 | 10893.3502 | 6084.9827 | 0.11903 | 0.0013844 | 0 | 0.12041 | 0.00051133 | 1.2681e-05 | 0 | 0.00052401 | 3.6024e-05 | 0.00039338 | 0.00095341 | 0.00053445 | 1.3254e-05 | 0 | 0.0005477 | 0.00014409 | 0.00091788 | 0.0016097 | 6.2766 | 0.076333 | 0 | 6.3529 | 0.00016587 | 2.7185e-06 | 0 | 0.00016859 | 0.00098659 | 1.1999e-05 | 0 | 0.00099859 | 0.003571 | 5.8529e-05 | 0 | 0.0036295 | 0 | 0 | 0 | 0 | 0.0036295 | 0.0040654 | 6.6631e-05 | 0 | 0.004132 | 0 | 0 | 0 | 0 | 0.004132 | 0.017188 | 0.00048512 | 0 | 0.017673 | 5.9336e-05 | 7.2163e-07 | 0 | 6.0058e-05 | 0.56619 | 150.4146 | 2.0108 | 7935.9163 | 5.1616 | 22.0766
Los Angeles (SC) | 2021 | LHD1 | 1998 | Aggregate | Gasoline | 1458.8291 | 33743.8021 | 21734.3795 | 0.013305 | 6.8507e-05 | 0.014767 | 0.028141 | 5.9812e-05 | 0 | 1.3225e-05 | 7.3037e-05 | 7.4392e-05 | 0.0012185 | 0.001366 | 6.5051e-05 | 0 | 1.4384e-05 | 7.9435e-05 | 0.00029757 | 0.0028433 | 0.0032203 | 31.9319 | 0.20178 | 0.441 | 32.5747 | 0.00015113 | 0.00019327 | 0.0012671 | 0.0016115 | 0.00088604 | 4.562e-06 | 0.00098338 | 0.001874 | 0.00061525 | 0.00078682 | 0.0066273 | 0.0080294 | 8.5823e-05 | 0.0049566 | 0.017237 | 7.3917e-05 | 0.030383 | 0.00089778 | 0.0011481 | 0.007256 | 0.0093019 | 8.5823e-05 | 0.0049566 | 0.017237 | 7.3917e-05 | 0.031656 | 0.014266 | 0.0060808 | 0.040127 | 0.060473 | 0.00031599 | 1.9968e-06 | 4.364e-06 | 0.00032235 | 3.4384 | 11.3483 | 1.2986 | 13136.2917 | 12.7657 | 24.3869
Los Angeles (SC) | 2021 | LHD1 | 1998 | Aggregate | Diesel | 172.0889 | 3980.1464 | 2164.662 | 0.043482 | 0.00049247 | 0 | 0.043974 | 0.00018658 | 4.5109e-06 | 0 | 0.00019109 | 1.3162e-05 | 0.00014373 | 0.00034798 | 0.00019501 | 4.7149e-06 | 0 | 0.00019973 | 5.2648e-05 | 0.00033537 | 0.00058775 | 2.2933 | 0.027155 | 0 | 2.3204 | 6.0491e-05 | 9.6709e-07 | 0 | 6.1458e-05 | 0.00036047 | 4.2683e-06 | 0 | 0.00036474 | 0.0013023 | 2.0821e-05 | 0 | 0.0013232 | 0 | 0 | 0 | 0 | 0.0013232 | 0.0014826 | 2.3703e-05 | 0 | 0.0015063 | 0 | 0 | 0 | 0 | 0.0015063 | 0.0062683 | 0.00017257 | 0 | 0.0064409 | 2.168e-05 | 2.5671e-07 | 0 | 2.1937e-05 | 0.20681 | 150.3445 | 2.0094 | 7933.4017 | 5.15 | 22.0209
Los Angeles (SC) | 2021 | LHD1 | 1999 | Aggregate | Gasoline | 2580.517 | 61330.397 | 38445.8587 | 0.02413 | 0.00012118 | 0.026119 | 0.05037 | 0.00010871 | 0 | 2.3395e-05 | 0.0001321 | 0.00013521 | 0.0022147 | 0.0024821 | 0.00011823 | 0 | 2.5444e-05 | 0.00014368 | 0.00054084 | 0.0051677 | 0.0058523 | 58.037 | 0.35693 | 0.78012 | 59.174 | 0.00027578 | 0.00034317 | 0.0022409 | 0.0028599 | 0.0016143 | 8.1073e-06 | 0.0017474 | 0.0033698 | 0.0011185 | 0.0013918 | 0.011677 | 0.014187 | 0.00014486 | 0.0083318 | 0.028923 | 0.0001246 | 0.051712 | 0.0016321 | 0.0020309 | 0.012785 | 0.016448 | 0.00014486 | 0.0083318 | 0.028923 | 0.0001246 | 0.053972 | 0.025812 | 0.010756 | 0.0711 | 0.10767 | 0.00057432 | 3.5321e-06 | 7.7199e-06 | 0.00058557 | 6.246 | 11.1759 | 1.2985 | 13129.3227 | 11.9752 | 23.8892
Los Angeles (SC) | 2021 | LHD1 | 1999 | Aggregate | Diesel | 744.4563 | 17691.5065 | 9364.3236 | 0.1932 | 0.0021304 | 0 | 0.19533 | 0.00082685 | 1.9514e-05 | 0 | 0.00084637 | 5.8505e-05 | 0.00063887 | 0.0015437 | 0.00086424 | 2.0397e-05 | 0 | 0.00088464 | 0.00023402 | 0.0014907 | 0.0026094 | 10.1935 | 0.11747 | 0 | 10.311 | 0.00026777 | 4.1836e-06 | 0 | 0.00027195 | 0.0016023 | 1.8465e-05 | 0 | 0.0016207 | 0.005765 | 9.0071e-05 | 0 | 0.005855 | 0 | 0 | 0 | 0 | 0.005855 | 0.006563 | 0.00010254 | 0 | 0.0066656 | 0 | 0 | 0 | 0 | 0.0066656 | 0.027748 | 0.00074656 | 0 | 0.028494 | 9.6366e-05 | 1.1105e-06 | 0 | 9.7476e-05 | 0.91895 | 150.2449 | 2.007 | 7930.9174 | 5.1269 | 21.9168
Los Angeles (SC) | 2021 | LHD1 | 2000 | Aggregate | Gasoline | 3649.8599 | 89169.6103 | 54377.4743 | 0.03493 | 0.0001714 | 0.036791 | 0.071893 | 0.00015806 | 0 | 3.3089e-05 | 0.00019114 | 0.00019659 | 0.0032201 | 0.0036078 | 0.0001719 | 0 | 3.5987e-05 | 0.00020789 | 0.00078634 | 0.0075135 | 0.0085077 | 84.3809 | 0.50484 | 1.1036 | 85.9893 | 0.00040095 | 0.0004873 | 0.003166 | 0.0040543 | 0.00235 | 1.1531e-05 | 0.0024752 | 0.0048367 | 0.0016197 | 0.0019686 | 0.016432 | 0.02002 | 0.00019505 | 0.011168 | 0.038682 | 0.00016754 | 0.070233 | 0.0023635 | 0.0028725 | 0.017991 | 0.023227 | 0.00019505 | 0.011168 | 0.038682 | 0.00016754 | 0.073439 | 0.037311 | 0.015214 | 0.10085 | 0.15338 | 0.00083502 | 4.9958e-06 | 1.0921e-05 | 0.00085093 | 9.0764 | 10.9712 | 1.2983 | 13122.4332 | 11.2073 | 23.4061
Los Angeles (SC) | 2021 | LHD1 | 2000 | Aggregate | Diesel | 815.7377 | 19927.2687 | 10260.9541 | 0.2175 | 0.0023344 | 0 | 0.21983 | 0.00092705 | 2.1383e-05 | 0 | 0.00094843 | 6.5898e-05 | 0.00071961 | 0.0017339 | 0.00096896 | 2.235e-05 | 0 | 0.00099131 | 0.00026359 | 0.0016791 | 0.002934 | 11.4817 | 0.12872 | 0 | 11.6105 | 0.00029968 | 4.5842e-06 | 0 | 0.00030426 | 0.0018048 | 2.0233e-05 | 0 | 0.001825 | 0.0064519 | 9.8696e-05 | 0 | 0.0065506 | 0 | 0 | 0 | 0 | 0.0065506 | 0.007345 | 0.00011236 | 0 | 0.0074574 | 0 | 0 | 0 | 0 | 0.0074574 | 0.031054 | 0.00081804 | 0 | 0.031872 | 0.00010854 | 1.2169e-06 | 0 | 0.00010976 | 1.0348 | 150.116 | 2.0035 | 7928.4607 | 5.0924 | 21.7644
Los Angeles (SC) | 2021 | LHD1 | 2001 | Aggregate | Gasoline | 4124.0458 | 103621.3039 | 61442.1374 | 0.040297 | 0.00019367 | 0.041248 | 0.081738 | 0.00018367 | 0 | 3.7388e-05 | 0.00022106 | 0.00022845 | 0.0037419 | 0.0041914 | 0.00019976 | 0 | 4.0663e-05 | 0.00024042 | 0.00091378 | 0.0087312 | 0.0098854 | 98.0559 | 0.57043 | 1.2469 | 99.8732 | 0.00046548 | 0.00055292 | 0.0035686 | 0.004587 | 0.002729 | 1.3116e-05 | 0.0027935 | 0.0055356 | 0.0018726 | 0.0022243 | 0.018444 | 0.022541 | 0.00020927 | 0.011922 | 0.041183 | 0.00017948 | 0.076034 | 0.0027324 | 0.0032457 | 0.020194 | 0.026172 | 0.00020927 | 0.011922 | 0.041183 | 0.00017948 | 0.079665 | 0.043034 | 0.01719 | 0.11419 | 0.17442 | 0.00097034 | 5.6448e-06 | 1.2339e-05 | 0.00098833 | 10.5419 | 10.734 | 1.2982 | 13115.5645 | 10.4618 | 22.9046
Los Angeles (SC) | 2021 | LHD1 | 2001 | Aggregate | Diesel | 1070.5532 | 26896.1681 | 13466.2129 | 0.29333 | 0.0030636 | 0 | 0.2964 | 0.0012434 | 2.8062e-05 | 0 | 0.0012714 | 8.8944e-05 | 0.00097127 | 0.0023317 | 0.0012996 | 2.9331e-05 | 0 | 0.0013289 | 0.00035578 | 0.0022663 | 0.003951 | 15.4971 | 0.16893 | 0 | 15.666 | 0.00040094 | 6.0162e-06 | 0 | 0.00040696 | 0.0024359 | 2.6553e-05 | 0 | 0.0024625 | 0.0086321 | 0.00012953 | 0 | 0.0087616 | 0 | 0 | 0 | 0 | 0.0087616 | 0.009827 | 0.00014746 | 0 | 0.0099745 | 0 | 0 | 0 | 0 | 0.0099745 | 0.041548 | 0.0010736 | 0 | 0.042621 | 0.0001465 | 1.597e-06 | 0 | 0.0001481 | 1.3962 | 149.9576 | 1.999 | 7926.0288 | 5.0465 | 21.5637
Los Angeles (SC) | 2021 | LHD1 | 2002 | Aggregate | Gasoline | 3925.6826 | 101499.3649 | 58486.8213 | 0.031086 | 0.00018435 | 0.032596 | 0.063866 | 0.00017991 | 0 | 3.559e-05 | 0.0002155 | 0.00022377 | 0.0036653 | 0.0041046 | 0.00019567 | 0 | 3.8707e-05 | 0.00023438 | 0.00089507 | 0.0085524 | 0.0096819 | 96.0352 | 0.54299 | 1.1763 | 97.7545 | 0.00046433 | 0.00053966 | 0.0028267 | 0.0038307 | 0.0022543 | 1.3369e-05 | 0.0023639 | 0.0046316 | 0.0018218 | 0.0021173 | 0.014248 | 0.018187 | 0.00018862 | 0.010685 | 0.036789 | 0.00016149 | 0.066011 | 0.0026583 | 0.0030896 | 0.0156 | 0.021348 | 0.00018862 | 0.010685 | 0.036789 | 0.00016149 | 0.069172 | 0.034163 | 0.016363 | 0.109 | 0.15953 | 0.00095035 | 5.3733e-06 | 1.164e-05 | 0.00096736 | 10.3183 | 8.5623 | 1.298 | 13105.7053 | 9.2737 | 21.3876
Los Angeles (SC) | 2021 | LHD1 | 2002 | Aggregate | Diesel | 1274.8406 | 32957.9799 | 16035.8905 | 0.27662 | 0.0036482 | 0 | 0.28027 | 0.001539 | 3.3417e-05 | 0 | 0.0015724 | 0.00010899 | 0.0011902 | 0.0028716 | 0.0016086 | 3.4928e-05 | 0 | 0.0016435 | 0.00043596 | 0.0027771 | 0.0048565 | 18.9898 | 0.20116 | 0 | 19.191 | 0.00037998 | 7.1643e-06 | 0 | 0.00038715 | 0.0029849 | 3.162e-05 | 0 | 0.0030166 | 0.0081808 | 0.00015424 | 0 | 0.0083351 | 0 | 0 | 0 | 0 | 0.0083351 | 0.0093133 | 0.00017559 | 0 | 0.0094889 | 0 | 0 | 0 | 0 | 0.0094889 | 0.051199 | 0.0012784 | 0 | 0.052478 | 0.00017952 | 1.9017e-06 | 0 | 0.00018142 | 1.7104 | 115.719 | 2.0052 | 7923.6188 | 3.9178 | 21.6671
Los Angeles (SC) | 2021 | LHD1 | 2003 | Aggregate | Gasoline | 5485.3434 | 146029.1774 | 81723.4439 | 0.043839 | 0.00025759 | 0.044789 | 0.088886 | 0.00025884 | 0 | 4.9729e-05 | 0.00030857 | 0.00032194 | 0.0052734 | 0.0059039 | 0.00028151 | 0 | 5.4085e-05 | 0.0003356 | 0.0012878 | 0.012305 | 0.013928 | 138.1609 | 0.75872 | 1.6437 | 140.5633 | 0.00066518 | 0.00075757 | 0.0039281 | 0.0053508 | 0.0032113 | 1.8869e-05 | 0.0032809 | 0.0065111 | 0.0025977 | 0.0029585 | 0.019708 | 0.025265 | 0.00024878 | 0.014004 | 0.048019 | 0.00021257 | 0.087749 | 0.0037906 | 0.0043171 | 0.021578 | 0.029686 | 0.00024878 | 0.014004 | 0.048019 | 0.00021257 | 0.09217 | 0.044868 | 0.022864 | 0.15274 | 0.22048 | 0.0013672 | 7.5081e-06 | 1.6265e-05 | 0.001391 | 14.8369 | 8.2828 | 1.2979 | 13671.4283 | 8.5889 | 20.5451
Los Angeles (SC) | 2021 | LHD1 | 2003 | Aggregate | Diesel | 1797.4212 | 47845.6271 | 22609.2979 | 0.40122 | 0.0051437 | 0 | 0.40637 | 0.0022202 | 4.7116e-05 | 0 | 0.0022673 | 0.00015822 | 0.0017278 | 0.0041534 | 0.0023206 | 4.9246e-05 | 0 | 0.0023699 | 0.00063289 | 0.0040315 | 0.0070343 | 27.5678 | 0.28362 | 0 | 27.8514 | 0.00054605 | 1.0101e-05 | 0 | 0.00055615 | 0.0043333 | 4.4582e-05 | 0 | 0.0043779 | 0.011756 | 0.00021747 | 0 | 0.011974 | 0 | 0 | 0 | 0 | 0.011974 | 0.013384 | 0.00024757 | 0 | 0.013631 | 0 | 0 | 0 | 0 | 0.013631 | 0.073576 | 0.0018025 | 0 | 0.075379 | 0.00026062 | 2.6813e-06 | 0 | 0.0002633 | 2.4822 | 115.5745 | 2.0006 | 7921.2274 | 3.8768 | 21.4385
Los Angeles (SC) | 2021 | LHD1 | 2004 | Aggregate | Gasoline | 5071.3933 | 139106.5833 | 75556.2041 | 0.034691 | 0.00023815 | 0.082862 | 0.11779 | 1.6438e-05 | 0 | 1.2985e-06 | 1.7737e-05 | 0.00030668 | 0.0050234 | 0.0053478 | 1.7878e-05 | 0 | 1.4122e-06 | 1.929e-05 | 0.0012267 | 0.011721 | 0.012967 | 131.6005 | 0.70146 | 1.6282 | 133.9302 | 0.0004537 | 0.00074287 | 0.0023057 | 0.0035023 | 0.0022995 | 1.5786e-05 | 0.0054926 | 0.0078079 | 0.0016705 | 0.0027353 | 0.010907 | 0.015313 | 0.00022122 | 0.0099115 | 0.039309 | 0.00018677 | 0.064941 | 0.0024376 | 0.0039913 | 0.011942 | 0.018371 | 0.00022122 | 0.0099115 | 0.039309 | 0.00018677 | 0.067999 | 0.038127 | 0.021139 | 0.10938 | 0.16865 | 0.0013023 | 6.9415e-06 | 1.6112e-05 | 0.0013253 | 14.1368 | 11.5226 | 1.2685 | 13101.3991 | 6.6518 | 16.4978
Los Angeles (SC) | 2021 | LHD1 | 2004 | Aggregate | Diesel | 2428.809 | 66614.7375 | 30551.3618 | 0.46509 | 0.0069505 | 0 | 0.47204 | 0.0030685 | 6.3666e-05 | 0 | 0.0031321 | 0.00022029 | 0.0024056 | 0.005758 | 0.0032072 | 6.6545e-05 | 0 | 0.0032737 | 0.00088116 | 0.005613 | 0.0097679 | 38.3823 | 0.38325 | 0 | 38.7655 | 0.00062355 | 1.3649e-05 | 0 | 0.0006372 | 0.0060332 | 6.0242e-05 | 0 | 0.0060934 | 0.013425 | 0.00029386 | 0 | 0.013719 | 0 | 0 | 0 | 0 | 0.013719 | 0.015283 | 0.00033454 | 0 | 0.015618 | 0 | 0 | 0 | 0 | 0.015618 | 0.10121 | 0.0024357 | 0 | 0.10365 | 0.00036285 | 3.6231e-06 | 0 | 0.00036647 | 3.4549 | 96.4267 | 1.9953 | 7918.8514 | 3.1903 | 21.1732
Los Angeles (SC) | 2021 | LHD1 | 2005 | Aggregate | Gasoline | 3606.2344 | 101997.9204 | 53727.5189 | 0.02466 | 0.00016935 | 0.057453 | 0.082283 | 1.2053e-05 | 0 | 9.2335e-07 | 1.2976e-05 | 0.00022487 | 0.0036833 | 0.0039212 | 1.3109e-05 | 0 | 1.0042e-06 | 1.4113e-05 | 0.00089947 | 0.0085944 | 0.009508 | 96.4941 | 0.49881 | 1.1578 | 98.1507 | 0.00032466 | 0.00053121 | 0.0016221 | 0.002478 | 0.0016588 | 1.1391e-05 | 0.0038646 | 0.0055348 | 0.0011887 | 0.001945 | 0.0076306 | 0.010764 | 0.00015023 | 0.0051074 | 0.024504 | 0.00012513 | 0.040652 | 0.0017346 | 0.0028382 | 0.0083546 | 0.012927 | 0.00015023 | 0.0051074 | 0.024504 | 0.00012513 | 0.042815 | 0.02798 | 0.015032 | 0.078032 | 0.12104 | 0.00095489 | 4.9361e-06 | 1.1457e-05 | 0.00097128 | 10.3601 | 10.9775 | 1.2685 | 13094.4982 | 5.712 | 16.1488
Los Angeles (SC) | 2021 | LHD1 | 2005 | Aggregate | Diesel | 2396.3592 | 67771.3049 | 30143.1837 | 0.4726 | 0.0068577 | 0 | 0.47946 | 0.0030952 | 6.2815e-05 | 0 | 0.003158 | 0.00022412 | 0.0024473 | 0.0058295 | 0.0032352 | 6.5656e-05 | 0 | 0.0033008 | 0.00089646 | 0.0057105 | 0.0099077 | 39.0487 | 0.37813 | 0 | 39.4268 | 0.0006256 | 1.3467e-05 | 0 | 0.00063906 | 0.0061379 | 5.9437e-05 | 0 | 0.0061973 | 0.013469 | 0.00028993 | 0 | 0.013759 | 0 | 0 | 0 | 0 | 0.013759 | 0.015333 | 0.00033007 | 0 | 0.015663 | 0 | 0 | 0 | 0 | 0.015663 | 0.10154 | 0.0024031 | 0 | 0.10395 | 0.00036915 | 3.5747e-06 | 0 | 0.00037272 | 3.5138 | 96.2704 | 1.9894 | 7916.4872 | 3.145 | 20.8714
Los Angeles (SC) | 2021 | LHD1 | 2006 | Aggregate | Gasoline | 7356.6728 | 214739.2058 | 109603.4628 | 0.050118 | 0.00034547 | 0.11385 | 0.16432 | 2.5375e-05 | 0 | 1.8836e-06 | 2.7259e-05 | 0.00047342 | 0.0077546 | 0.0082553 | 2.7598e-05 | 0 | 2.0486e-06 | 2.9647e-05 | 0.0018937 | 0.018094 | 0.020017 | 203.1514 | 1.0176 | 2.36 | 206.529 | 0.00067774 | 0.0010902 | 0.0032522 | 0.0050202 | 0.0034256 | 2.3613e-05 | 0.0077819 | 0.011231 | 0.0024666 | 0.0039678 | 0.015207 | 0.021641 | 0.00028762 | 0.008263 | 0.044539 | 0.00023714 | 0.074968 | 0.0035993 | 0.0057899 | 0.016649 | 0.026039 | 0.00028762 | 0.008263 | 0.044539 | 0.00023714 | 0.079366 | 0.058772 | 0.030665 | 0.1588 | 0.24824 | 0.0020103 | 1.007e-05 | 2.3354e-05 | 0.0020438 | 21.7998 | 10.4126 | 1.2685 | 13087.5007 | 5.0293 | 15.7306
Los Angeles (SC) | 2021 | LHD1 | 2006 | Aggregate | Diesel | 3060.1332 | 89315.4935 | 38492.6259 | 0.622 | 0.0087572 | 0 | 0.63076 | 0.0040397 | 8.0215e-05 | 0 | 0.0041199 | 0.00029536 | 0.0032253 | 0.0076406 | 0.0042224 | 8.3842e-05 | 0 | 0.0043062 | 0.0011814 | 0.0075258 | 0.013013 | 51.462 | 0.48287 | 0 | 51.9449 | 0.00081142 | 1.7197e-05 | 0 | 0.00082862 | 0.0080891 | 7.5901e-05 | 0 | 0.008165 | 0.017469 | 0.00037024 | 0 | 0.01784 | 0 | 0 | 0 | 0 | 0.01784 | 0.019888 | 0.0004215 | 0 | 0.020309 | 0 | 0 | 0 | 0 | 0.020309 | 0.1317 | 0.0030688 | 0 | 0.13477 | 0.0004865 | 4.5649e-06 | 0 | 0.00049107 | 4.6295 | 96.0997 | 1.9827 | 7914.1307 | 3.0942 | 20.5329
Los Angeles (SC) | 2021 | LHD1 | 2007 | Aggregate | Gasoline | 3795.0569 | 114436.6298 | 56540.6925 | 0.026461 | 0.00017822 | 0.056888 | 0.083527 | 1.3523e-05 | 0 | 9.7169e-07 | 1.4495e-05 | 0.00025229 | 0.0041325 | 0.0043993 | 1.4707e-05 | 0 | 1.0568e-06 | 1.5764e-05 | 0.0010092 | 0.0096425 | 0.010667 | 108.2611 | 0.52492 | 1.2163 | 110.0023 | 0.00035929 | 0.00056608 | 0.0016414 | 0.0025668 | 0.0018347 | 1.2356e-05 | 0.0039443 | 0.0057913 | 0.0012991 | 0.0020469 | 0.0076253 | 0.010971 | 0.00013704 | 0.0039083 | 0.020841 | 0.00011231 | 0.03597 | 0.0018957 | 0.0029868 | 0.0083488 | 0.013231 | 0.00013704 | 0.0039083 | 0.020841 | 0.00011231 | 0.03823 | 0.031171 | 0.015819 | 0.081659 | 0.12865 | 0.0010713 | 5.1945e-06 | 1.2036e-05 | 0.0010886 | 11.6111 | 9.9323 | 1.2685 | 13080.4824 | 4.546 | 15.2977
Los Angeles (SC) | 2021 | LHD1 | 2007 | Aggregate | Diesel | 1796.2296 | 54158.3204 | 22594.3086 | 0.19363 | 0.0051403 | 0 | 0.19877 | 0.0017101 | 4.9699e-05 | 0 | 0.0017598 | 0.0001791 | 0.0019558 | 0.0038946 | 0.0017874 | 5.1946e-05 | 0 | 0.0018393 | 0.00071639 | 0.0045634 | 0.0071191 | 31.2051 | 0.28344 | 0 | 31.4885 | 0.00030459 | 1.0094e-05 | 0 | 0.00031468 | 0.004905 | 4.4552e-05 | 0 | 0.0049496 | 0.0065576 | 0.00021732 | 0 | 0.006775 | 0 | 0 | 0 | 0 | 0.006775 | 0.0074654 | 0.00024741 | 0 | 0.0077129 | 0 | 0 | 0 | 0 | 0.0077129 | 0.047125 | 0.0018013 | 0 | 0.048926 | 0.000295 | 2.6795e-06 | 0 | 0.00029768 | 2.8064 | 49.9416 | 1.7888 | 7911.7778 | 1.9379 | 12.2932
Los Angeles (SC) | 2021 | LHD1 | 2008 | Aggregate | Gasoline | 2597.4274 | 81001.0385 | 38697.7976 | 0.011359 | 0.00012198 | 0.027403 | 0.038884 | 1.0912e-05 | 0 | 8.4148e-07 | 1.1753e-05 | 0.00017858 | 0.0029251 | 0.0031154 | 1.1868e-05 | 0 | 9.1519e-07 | 1.2783e-05 | 0.00071431 | 0.0068252 | 0.0075523 | 76.6205 | 0.35927 | 0.8286 | 77.8084 | 0.00020396 | 0.00040014 | 0.00087509 | 0.0014792 | 0.00089409 | 9.6007e-06 | 0.0021569 | 0.0030606 | 0.0007141 | 0.0014009 | 0.0039362 | 0.0060512 | 8.6041e-05 | 0.0024324 | 0.0128 | 7.0011e-05 | 0.021439 | 0.001042 | 0.0020442 | 0.0043097 | 0.0073959 | 8.6041e-05 | 0.0024324 | 0.0128 | 7.0011e-05 | 0.022784 | 0.016747 | 0.010827 | 0.056169 | 0.083744 | 0.00075822 | 3.5553e-06 | 8.1997e-06 | 0.00076998 | 8.2129 | 6.5324 | 1.2687 | 13071.4242 | 3.8276 | 14.0685
Los Angeles (SC) | 2021 | LHD1 | 2008 | Aggregate | Diesel | 1932.7663 | 60267.489 | 24311.7692 | 0.215 | 0.005531 | 0 | 0.22053 | 0.0018683 | 5.3477e-05 | 0 | 0.0019218 | 0.0001993 | 0.0021764 | 0.0042974 | 0.0019528 | 5.5895e-05 | 0 | 0.0020087 | 0.0007972 | 0.0050782 | 0.0078841 | 34.7251 | 0.30498 | 0 | 35.0301 | 0.00033276 | 1.0862e-05 | 0 | 0.00034362 | 0.0054583 | 4.7939e-05 | 0 | 0.0055062 | 0.0071641 | 0.00023384 | 0 | 0.007398 | 0 | 0 | 0 | 0 | 0.007398 | 0.0081559 | 0.00026622 | 0 | 0.0084221 | 0 | 0 | 0 | 0 | 0.0084221 | 0.051282 | 0.0019382 | 0 | 0.053221 | 0.00032828 | 2.8832e-06 | 0 | 0.00033116 | 3.122 | 49.7936 | 1.7801 | 7909.4234 | 1.9016 | 12.0167
Los Angeles (SC) | 2021 | LHD1 | 2009 | Aggregate | Gasoline | 675.6511 | 21818.4709 | 10066.194 | 0.0012702 | 3.1729e-05 | 0.004738 | 0.0060399 | 3.3002e-06 | 0 | 2.6478e-07 | 3.565e-06 | 4.8101e-05 | 0.0007879 | 0.00083957 | 3.5892e-06 | 0 | 2.8798e-07 | 3.8772e-06 | 0.00019241 | 0.0018384 | 0.0020347 | 20.636 | 0.093454 | 0.21464 | 20.9441 | 4.1678e-05 | 0.00010789 | 0.00016743 | 0.00031699 | 0.00011811 | 2.9502e-06 | 0.00044055 | 0.00056161 | 0.00014078 | 0.00036441 | 0.00072657 | 0.0012318 | 2.0364e-05 | 0.00056964 | 0.0029476 | 1.6428e-05 | 0.0047858 | 0.00020543 | 0.00053175 | 0.00079551 | 0.0015327 | 2.0364e-05 | 0.00056964 | 0.0029476 | 1.6428e-05 | 0.0050867 | 0.0030767 | 0.0028163 | 0.014673 | 0.020565 | 0.00020421 | 9.2481e-07 | 2.124e-06 | 0.00020726 | 2.2107 | 3.767 | 1.269 | 13062.4625 | 3.1725 | 12.8263
Los Angeles (SC) | 2021 | LHD1 | 2009 | Aggregate | Diesel | 444.7868 | 14361.8473 | 5594.8583 | 0.051097 | 0.0012728 | 0 | 0.05237 | 0.00043613 | 1.2307e-05 | 0 | 0.00044843 | 4.7494e-05 | 0.00051863 | 0.0010146 | 0.00045585 | 1.2863e-05 | 0 | 0.00046871 | 0.00018997 | 0.0012101 | 0.0018688 | 8.275 | 0.070185 | 0 | 8.3452 | 7.7671e-05 | 2.4996e-06 | 0 | 8.0171e-05 | 0.0013007 | 1.1032e-05 | 0 | 0.0013118 | 0.0016722 | 5.3814e-05 | 0 | 0.001726 | 0 | 0 | 0 | 0 | 0.001726 | 0.0019037 | 6.1264e-05 | 0 | 0.001965 | 0 | 0 | 0 | 0 | 0.001965 | 0.011916 | 0.00044604 | 0 | 0.012362 | 7.8229e-05 | 6.635e-07 | 0 | 7.8892e-05 | 0.74375 | 49.6199 | 1.7707 | 7907.0619 | 1.8618 | 11.7133
Los Angeles (SC) | 2021 | LHD1 | 2010 | Aggregate | Gasoline | 579.2815 | 19399.3252 | 8630.4314 | 0.0011183 | 2.7203e-05 | 0.0040503 | 0.0051959 | 3.5761e-06 | 0 | 3.0571e-07 | 3.8818e-06 | 4.2768e-05 | 0.00070054 | 0.00074719 | 3.8894e-06 | 0 | 3.3249e-07 | 4.2219e-06 | 0.00017107 | 0.0016346 | 0.0018099 | 18.3479 | 0.080125 | 0.18402 | 18.6121 | 3.7026e-05 | 9.2986e-05 | 0.00014255 | 0.00027256 | 0.00010503 | 2.5548e-06 | 0.00038039 | 0.00048797 | 0.00012441 | 0.00031244 | 0.00061534 | 0.0010522 | 1.573e-05 | 0.0004343 | 0.0021988 | 1.2555e-05 | 0.0037136 | 0.00018154 | 0.00045591 | 0.00067372 | 0.0013112 | 1.573e-05 | 0.0004343 | 0.0021988 | 1.2555e-05 | 0.0039726 | 0.0026977 | 0.0024146 | 0.012594 | 0.017706 | 0.00018157 | 7.929e-07 | 1.821e-06 | 0.00018418 | 1.9646 | 3.6447 | 1.2696 | 13055.5526 | 2.7866 | 12.4199
Los Angeles (SC) | 2021 | LHD1 | 2010 | Aggregate | Diesel | 429.7099 | 14388.9443 | 5405.2106 | 0.0026114 | 0.0012297 | 0 | 0.0038411 | 0.00023608 | 1.2515e-05 | 0 | 0.0002486 | 4.7583e-05 | 0.00051961 | 0.00081579 | 0.00024676 | 1.3081e-05 | 0 | 0.00025984 | 0.00019033 | 0.0012124 | 0.0016626 | 8.2907 | 0.067806 | 0 | 8.3585 | 3.221e-05 | 2.4149e-06 | 0 | 3.4625e-05 | 0.0013032 | 1.0658e-05 | 0 | 0.0013138 | 0.00069346 | 5.199e-05 | 0 | 0.00074545 | 0 | 0 | 0 | 0 | 0.00074545 | 0.00078946 | 5.9188e-05 | 0 | 0.00084864 | 0 | 0 | 0 | 0 | 0.00084864 | 0.0037613 | 0.00043092 | 0 | 0.0041922 | 7.8377e-05 | 6.4101e-07 | 0 | 7.9018e-05 | 0.74493 | 3.6326 | 1.5723 | 7904.6868 | 0.80257 | 3.9646
Los Angeles (SC) | 2021 | LHD1 | 2011 | Aggregate | Gasoline | 1084.7959 | 37738.8069 | 16161.8422 | 0.0021741 | 5.0942e-05 | 0.0075325 | 0.0097576 | 9.4542e-06 | 0 | 8.6724e-07 | 1.0321e-05 | 8.32e-05 | 0.0013628 | 0.0014563 | 1.0282e-05 | 0 | 9.4321e-07 | 1.1226e-05 | 0.0003328 | 0.0031799 | 0.0035239 | 35.6933 | 0.15005 | 0.34442 | 36.1878 | 7.2761e-05 | 0.00017508 | 0.00026434 | 0.00051218 | 0.00020638 | 4.8356e-06 | 0.00071501 | 0.00092623 | 0.00024315 | 0.00058509 | 0.0011349 | 0.0019631 | 2.6219e-05 | 0.000712 | 0.0035007 | 2.0647e-05 | 0.0062227 | 0.00035481 | 0.00085376 | 0.0012426 | 0.0024511 | 2.6219e-05 | 0.000712 | 0.0035007 | 2.0647e-05 | 0.0067107 | 0.0051473 | 0.0045217 | 0.023502 | 0.033171 | 0.00035321 | 1.4848e-06 | 3.4083e-06 | 0.00035811 | 3.8197 | 3.5184 | 1.2706 | 13048.5038 | 2.4197 | 11.9606
Los Angeles (SC) | 2021 | LHD1 | 2011 | Aggregate | Diesel | 937.1199 | 32598.0699 | 11787.7899 | 0.0057518 | 0.0026818 | 0 | 0.0084335 | 0.00050949 | 2.7294e-05 | 0 | 0.00053678 | 0.0001078 | 0.0011772 | 0.0018218 | 0.00053252 | 2.8528e-05 | 0 | 0.00056105 | 0.0004312 | 0.0027467 | 0.003739 | 18.7824 | 0.14787 | 0 | 18.9303 | 7.1888e-05 | 5.2664e-06 | 0 | 7.7155e-05 | 0.0029523 | 2.3244e-05 | 0 | 0.0029756 | 0.0015477 | 0.00011338 | 0 | 0.0016611 | 0 | 0 | 0 | 0 | 0.0016611 | 0.001762 | 0.00012908 | 0 | 0.001891 | 0 | 0 | 0 | 0 | 0.001891 | 0.0081352 | 0.00093976 | 0 | 0.0090749 | 0.00017756 | 1.3979e-06 | 0 | 0.00017896 | 1.6871 | 3.5205 | 1.5608 | 7902.2901 | 0.7894 | 3.7882
Los Angeles (SC) | 2021 | LHD1 | 2012 | Aggregate | Gasoline | 1836.301 | 66498.0899 | 27358.1482 | 0.0037815 | 8.6233e-05 | 0.012683 | 0.016551 | 2.436e-05 | 0 | 2.3412e-06 | 2.6701e-05 | 0.0001466 | 0.0024014 | 0.0025747 | 2.6494e-05 | 0 | 2.5462e-06 | 2.904e-05 | 0.00058641 | 0.0056032 | 0.0062186 | 62.8935 | 0.25399 | 0.58301 | 63.7304 | 0.00012908 | 0.00029815 | 0.00044143 | 0.00086866 | 0.00036312 | 8.2805e-06 | 0.0012179 | 0.0015893 | 0.00042879 | 0.00099041 | 0.0018839 | 0.0033031 | 3.8896e-05 | 0.0010336 | 0.004868 | 3.0103e-05 | 0.0092737 | 0.00062569 | 0.0014452 | 0.0020627 | 0.0041336 | 3.8896e-05 | 0.0010336 | 0.004868 | 3.0103e-05 | 0.010104 | 0.0088485 | 0.0076542 | 0.039853 | 0.056356 | 0.00062238 | 2.5135e-06 | 5.7693e-06 | 0.00063066 | 6.727 | 3.3869 | 1.2725 | 13041.4175 | 2.0676 | 11.5323
Los Angeles (SC) | 2021 | LHD1 | 2012 | Aggregate | Diesel | 810.5313 | 29348.8896 | 10195.4642 | 0.0050198 | 0.0023195 | 0 | 0.0073393 | 0.00043422 | 2.3607e-05 | 0 | 0.00045783 | 9.7055e-05 | 0.0010598 | 0.0016147 | 0.00045385 | 2.4674e-05 | 0 | 0.00047853 | 0.00038822 | 0.002473 | 0.0033397 | 16.9103 | 0.1279 | 0 | 17.0382 | 6.3678e-05 | 4.555e-06 | 0 | 6.8233e-05 | 0.0026581 | 2.0104e-05 | 0 | 0.0026782 | 0.0013709 | 9.8066e-05 | 0 | 0.001469 | 0 | 0 | 0 | 0 | 0.001469 | 0.0015607 | 0.00011164 | 0 | 0.0016724 | 0 | 0 | 0 | 0 | 0.0016724 | 0.0069516 | 0.00081282 | 0 | 0.0077644 | 0.00015986 | 1.2091e-06 | 0 | 0.00016107 | 1.5185 | 3.4029 | 1.5485 | 7899.8624 | 0.7754 | 3.6
Los Angeles (SC) | 2021 | LHD1 | 2013 | Aggregate | Gasoline | 1688.2988 | 63796.608 | 25153.1362 | 0.0035934 | 7.9283e-05 | 0.011491 | 0.015164 | 3.498e-05 | 0 | 3.414e-06 | 3.8394e-05 | 0.00014065 | 0.0023038 | 0.0024828 | 3.8044e-05 | 0 | 3.713e-06 | 4.1757e-05 | 0.00056259 | 0.0053755 | 0.0059799 | 60.338 | 0.23352 | 0.53571 | 61.1073 | 0.00012396 | 0.000276 | 0.00039776 | 0.00079773 | 0.0003499 | 7.72e-06 | 0.0011189 | 0.0014765 | 0.00040897 | 0.00091059 | 0.0016859 | 0.0030055 | 3.0709e-05 | 0.00079212 | 0.0034872 | 2.322e-05 | 0.0073387 | 0.00059677 | 0.0013287 | 0.0018459 | 0.0037714 | 3.0709e-05 | 0.00079212 | 0.0034872 | 2.322e-05 | 0.0081046 | 0.0082542 | 0.0070373 | 0.036546 | 0.051838 | 0.00059709 | 2.3109e-06 | 5.3013e-06 | 0.00060471 | 6.4501 | 3.2344 | 1.2755 | 13034.1345 | 1.7287 | 11.057
Los Angeles (SC) | 2021 | LHD1 | 2013 | Aggregate | Diesel | 917.9067 | 34681.9406 | 11546.1116 | 0.0057318 | 0.0026268 | 0 | 0.0083586 | 0.00048224 | 2.6734e-05 | 0 | 0.00050897 | 0.00011469 | 0.0012524 | 0.0018761 | 0.00050404 | 2.7943e-05 | 0 | 0.00053199 | 0.00045876 | 0.0029223 | 0.0039131 | 19.9831 | 0.14484 | 0 | 20.128 | 7.393e-05 | 5.1584e-06 | 0 | 7.9088e-05 | 0.0031411 | 2.2767e-05 | 0 | 0.0031638 | 0.0015917 | 0.00011106 | 0 | 0.0017027 | 0 | 0 | 0 | 0 | 0.0017027 | 0.001812 | 0.00012643 | 0 | 0.0019384 | 0 | 0 | 0 | 0 | 0.0019384 | 0.0077446 | 0.0009205 | 0 | 0.0086651 | 0.00018891 | 1.3693e-06 | 0 | 0.00019028 | 1.7939 | 3.2796 | 1.5353 | 7897.3916 | 0.76056 | 3.3998
Los Angeles (SC) | 2021 | LHD1 | 2014 | Aggregate | Gasoline | 1544.7061 | 61089.3739 | 23013.8191 | 0.0032803 | 7.2539e-05 | 0.010273 | 0.013626 | 4.6634e-05 | 0 | 4.4876e-06 | 5.1121e-05 | 0.00013468 | 0.002206 | 0.0023918 | 5.0719e-05 | 0 | 4.8807e-06 | 5.5599e-05 | 0.00053872 | 0.0051474 | 0.0057417 | 56.9107 | 0.21066 | 0.48309 | 57.6045 | 0.00011807 | 0.00025451 | 0.0003542 | 0.00072679 | 0.00032562 | 7.2006e-06 | 0.0010198 | 0.0013526 | 0.00038652 | 0.00083314 | 0.0014897 | 0.0027093 | 2.3395e-05 | 0.00057653 | 0.0021762 | 1.7171e-05 | 0.0055026 | 0.00056401 | 0.0012157 | 0.001631 | 0.0034107 | 2.3395e-05 | 0.00057653 | 0.0021762 | 1.7171e-05 | 0.006204 | 0.0076856 | 0.0064388 | 0.033185 | 0.04731 | 0.00056318 | 2.0847e-06 | 4.7806e-06 | 0.00057004 | 6.0803 | 3.0352 | 1.279 | 12831.5071 | 1.382 | 10.5384
Los Angeles (SC) | 2021 | LHD1 | 2014 | Aggregate | Diesel | 1111.3937 | 43948.525 | 13979.9343 | 0.0069936 | 0.0031805 | 0 | 0.010174 | 0.00056948 | 3.237e-05 | 0 | 0.00060185 | 0.00014533 | 0.0015871 | 0.0023342 | 0.00059523 | 3.3833e-05 | 0 | 0.00062906 | 0.00058134 | 0.0037031 | 0.0049135 | 24.74 | 0.17134 | 0 | 24.9113 | 9.1906e-05 | 6.2457e-06 | 0 | 9.8152e-05 | 0.0038888 | 2.6932e-05 | 0 | 0.0039157 | 0.0019787 | 0.00013447 | 0 | 0.0021132 | 0 | 0 | 0 | 0 | 0.0021132 | 0.0022526 | 0.00015308 | 0 | 0.0024057 | 0 | 0 | 0 | 0 | 0.0024057 | 0.0091804 | 0.0011145 | 0 | 0.010295 | 0.00023388 | 1.6198e-06 | 0 | 0.0002355 | 2.2202 | 3.1502 | 1.5214 | 7713.2806 | 0.74487 | 3.1876
Los Angeles (SC) | 2021 | LHD1 | 2015 | Aggregate | Gasoline | 4857.3546 | 201788.8653 | 72367.3463 | 0.010605 | 0.0002281 | 0.03143 | 0.042263 | 0.0001941 | 0 | 1.8071e-05 | 0.00021217 | 0.00044487 | 0.0072869 | 0.007944 | 0.0002111 | 0 | 1.9654e-05 | 0.00023075 | 0.0017795 | 0.017003 | 0.019013 | 187.0311 | 0.65929 | 1.5102 | 189.2006 | 0.00038785 | 0.00080701 | 0.0010815 | 0.0022764 | 0.001073 | 2.3078e-05 | 0.0031799 | 0.004276 | 0.0012591 | 0.0026198 | 0.0045107 | 0.0083896 | 5.8217e-05 | 0.0013221 | 0.0039411 | 4.1211e-05 | 0.013752 | 0.0018373 | 0.0038228 | 0.0049387 | 0.010599 | 5.8217e-05 | 0.0013221 | 0.0039411 | 4.1211e-05 | 0.015961 | 0.024794 | 0.020247 | 0.10339 | 0.14843 | 0.0018508 | 6.5242e-06 | 1.4945e-05 | 0.0018723 | 19.9707 | 2.8501 | 1.2822 | 12758.8697 | 1.0764 | 10.0096
Los Angeles (SC) | 2021 | LHD1 | 2015 | Aggregate | Diesel | 1919.5485 | 79735.745 | 24145.5059 | 0.01217 | 0.0054932 | 0 | 0.017663 | 0.00095322 | 5.5908e-05 | 0 | 0.0010091 | 0.00026368 | 0.0028794 | 0.0041522 | 0.00099632 | 5.8436e-05 | 0 | 0.0010548 | 0.0010547 | 0.0067186 | 0.0088281 | 44.5641 | 0.29381 | 0 | 44.8579 | 0.00016333 | 1.0787e-05 | 0 | 0.00017412 | 0.0070049 | 4.6183e-05 | 0 | 0.007051 | 0.0035164 | 0.00023224 | 0 | 0.0037487 | 0 | 0 | 0 | 0 | 0.0037487 | 0.0040032 | 0.0002644 | 0 | 0.0042676 | 0 | 0 | 0 | 0 | 0.0042676 | 0.015438 | 0.001925 | 0 | 0.017363 | 0.00042129 | 2.7775e-06 | 0 | 0.00042407 | 3.9979 | 3.0144 | 1.5066 | 7655.4867 | 0.72831 | 2.9632
Los Angeles (SC) | 2021 | LHD1 | 2016 | Aggregate | Gasoline | 9408.2159 | 412517.1953 | 140168.3992 | 0.019559 | 0.00041839 | 0.057021 | 0.076999 | 0.00045822 | 0 | 4.0753e-05 | 0.00049897 | 0.00090944 | 0.014897 | 0.016305 | 0.00049835 | 0 | 4.4322e-05 | 0.00054268 | 0.0036378 | 0.034759 | 0.038939 | 374.545 | 1.2515 | 2.8696 | 378.6661 | 0.00076151 | 0.001503 | 0.0019572 | 0.0042218 | 0.0020491 | 4.3832e-05 | 0.0059738 | 0.0080667 | 0.0024346 | 0.0048054 | 0.0080392 | 0.015279 | 9.0965e-05 | 0.0018941 | 0.0057158 | 6.0543e-05 | 0.023041 | 0.0035526 | 0.007012 | 0.0088019 | 0.019366 | 9.0965e-05 | 0.0018941 | 0.0057158 | 6.0543e-05 | 0.027128 | 0.049985 | 0.039216 | 0.19995 | 0.28916 | 0.0037064 | 1.2384e-05 | 2.8397e-05 | 0.0037472 | 39.9694 | 2.54 | 1.2845 | 12491.119 | 0.89487 | 9.5384
Los Angeles (SC) | 2021 | LHD1 | 2016 | Aggregate | Diesel | 3172.5015 | 139089.1263 | 39906.0774 | 0.017786 | 0.0080245 | 0 | 0.02581 | 0.0015154 | 9.24e-05 | 0 | 0.0016078 | 0.00045996 | 0.0050227 | 0.0070905 | 0.001584 | 9.6578e-05 | 0 | 0.0016805 | 0.0018398 | 0.01172 | 0.01524 | 75.3323 | 0.47057 | 0 | 75.8029 | 0.00027862 | 1.7829e-05 | 0 | 0.00029645 | 0.011841 | 7.3967e-05 | 0 | 0.011915 | 0.0059985 | 0.00038384 | 0 | 0.0063823 | 0 | 0 | 0 | 0 | 0.0063823 | 0.0068289 | 0.00043697 | 0 | 0.0072659 | 0 | 0 | 0 | 0 | 0.0072659 | 0.024687 | 0.0031815 | 0 | 0.027869 | 0.00071216 | 4.4486e-06 | 0 | 0.00071661 | 6.7558 | 2.5251 | 1.491 | 7416.1663 | 0.71085 | 2.7265
Los Angeles (SC) | 2021 | LHD1 | 2017 | Aggregate | Gasoline | 5407.8705 | 251849.6929 | 80569.213 | 0.011176 | 0.00022703 | 0.031641 | 0.043044 | 0.00030058 | 0 | 2.5262e-05 | 0.00032585 | 0.00055523 | 0.0090947 | 0.0099758 | 0.00032691 | 0 | 2.7474e-05 | 0.00035439 | 0.0022209 | 0.021221 | 0.023796 | 223.9041 | 0.70469 | 1.6219 | 226.2307 | 0.00045851 | 0.00082698 | 0.0010739 | 0.0023594 | 0.0012025 | 2.4428e-05 | 0.0034045 | 0.0046314 | 0.0014457 | 0.0026075 | 0.0043503 | 0.0084035 | 4.3503e-05 | 0.00081854 | 0.0024211 | 2.7032e-05 | 0.011714 | 0.0021096 | 0.0038049 | 0.004763 | 0.010677 | 4.3503e-05 | 0.00081854 | 0.0024211 | 2.7032e-05 | 0.013988 | 0.030573 | 0.022541 | 0.11719 | 0.1703 | 0.0022157 | 6.9735e-06 | 1.605e-05 | 0.0022387 | 23.8794 | 2.3257 | 1.2857 | 12223.5411 | 0.75577 | 9.2016
Los Angeles (SC) | 2021 | LHD1 | 2017 | Aggregate | Diesel | 5855.3304 | 272661.0598 | 73652.6909 | 0.028499 | 0.012865 | 0 | 0.041364 | 0.0026666 | 0.00017054 | 0 | 0.0028371 | 0.00090167 | 0.0098463 | 0.013585 | 0.0027871 | 0.00017825 | 0 | 0.0029654 | 0.0036067 | 0.022975 | 0.029547 | 142.9633 | 0.84079 | 0 | 143.8041 | 0.0005332 | 3.2905e-05 | 0 | 0.0005661 | 0.022472 | 0.00013216 | 0 | 0.022604 | 0.011479 | 0.00070843 | 0 | 0.012188 | 0 | 0 | 0 | 0 | 0.012188 | 0.013069 | 0.0008065 | 0 | 0.013875 | 0 | 0 | 0 | 0 | 0.013875 | 0.043764 | 0.0058719 | 0 | 0.049636 | 0.0013515 | 7.9485e-06 | 0 | 0.0013595 | 12.8163 | 2.0644 | 1.4746 | 7176.8728 | 0.69247 | 2.4772
Los Angeles (SC) | 2021 | LHD1 | 2018 | Aggregate | Gasoline | 5731.0005 | 286008.01 | 85383.3685 | 0.012285 | 0.00022012 | 0.033313 | 0.045818 | 0.00035555 | 0 | 2.7939e-05 | 0.00038349 | 0.00063054 | 0.010328 | 0.011342 | 0.00038669 | 0 | 3.0386e-05 | 0.00041708 | 0.0025222 | 0.024099 | 0.027038 | 243.4558 | 0.71612 | 1.6647 | 245.8366 | 0.00052277 | 0.00081373 | 0.0011023 | 0.0024388 | 0.0013479 | 2.4153e-05 | 0.0036553 | 0.0050274 | 0.0016242 | 0.0025282 | 0.0043998 | 0.0085522 | 3.9709e-05 | 0.00066966 | 0.0017677 | 2.2993e-05 | 0.011052 | 0.00237 | 0.0036891 | 0.0048173 | 0.010876 | 3.9709e-05 | 0.00066966 | 0.0017677 | 2.2993e-05 | 0.013376 | 0.035454 | 0.023888 | 0.13094 | 0.19028 | 0.0024092 | 7.0866e-06 | 1.6474e-05 | 0.0024328 | 25.9488 | 2.1799 | 1.2864 | 11696.4841 | 0.63643 | 9.0534
Los Angeles (SC) | 2021 | LHD1 | 2018 | Aggregate | Diesel | 6107.1846 | 304751.1586 | 76820.6996 | 0.024596 | 0.011104 | 0 | 0.0357 | 0.0024451 | 0.00017787 | 0 | 0.002623 | 0.0010078 | 0.011005 | 0.014636 | 0.0025557 | 0.00018592 | 0 | 0.0027416 | 0.0040312 | 0.025679 | 0.032451 | 149.2535 | 0.81913 | 0 | 150.0726 | 0.0005807 | 3.4321e-05 | 0 | 0.00061502 | 0.023461 | 0.00012876 | 0 | 0.023589 | 0.012502 | 0.0007389 | 0 | 0.013241 | 0 | 0 | 0 | 0 | 0.013241 | 0.014233 | 0.00084119 | 0 | 0.015074 | 0 | 0 | 0 | 0 | 0.015074 | 0.043478 | 0.0061244 | 0 | 0.049602 | 0.001411 | 7.7437e-06 | 0 | 0.0014187 | 13.3749 | 1.5941 | 1.449 | 6701.0535 | 0.67309 | 2.2148
Los Angeles (SC) | 2021 | LHD1 | 2019 | Aggregate | Gasoline | 6019.5257 | 326284.4036 | 89681.9643 | 0.014198 | 0.00021043 | 0.036327 | 0.050735 | 0.00041641 | 0 | 3.0163e-05 | 0.00044657 | 0.00071933 | 0.011783 | 0.012949 | 0.00045289 | 0 | 3.2805e-05 | 0.00048569 | 0.0028773 | 0.027493 | 0.030856 | 277.7424 | 0.75114 | 1.7682 | 280.2618 | 0.00062305 | 0.00078725 | 0.001168 | 0.0025783 | 0.001572 | 2.3299e-05 | 0.0040221 | 0.0056174 | 0.0019128 | 0.0024169 | 0.0046069 | 0.0089366 | 3.7161e-05 | 0.00056196 | 0.0013507 | 2.0128e-05 | 0.010907 | 0.0027911 | 0.0035267 | 0.005044 | 0.011362 | 3.7161e-05 | 0.00056196 | 0.0013507 | 2.0128e-05 | 0.013332 | 0.041893 | 0.025091 | 0.15002 | 0.217 | 0.0027485 | 7.4332e-06 | 1.7498e-05 | 0.0027734 | 29.5825 | 2.1159 | 1.2869 | 11688.3869 | 0.55601 | 9.0501
Los Angeles (SC) | 2021 | LHD1 | 2019 | Aggregate | Diesel | 6293.5456 | 341103.3559 | 79164.8865 | 0.022289 | 0.0099319 | 0 | 0.03222 | 0.0020145 | 0.0001833 | 0 | 0.0021978 | 0.001128 | 0.012318 | 0.015644 | 0.0021056 | 0.00019159 | 0 | 0.0022972 | 0.004512 | 0.028742 | 0.035551 | 167.0572 | 0.84413 | 0 | 167.9013 | 0.00063208 | 3.5368e-05 | 0 | 0.00066745 | 0.026259 | 0.00013268 | 0 | 0.026392 | 0.013608 | 0.00076145 | 0 | 0.01437 | 0 | 0 | 0 | 0 | 0.01437 | 0.015492 | 0.00086686 | 0 | 0.016359 | 0 | 0 | 0 | 0 | 0.016359 | 0.042286 | 0.0063113 | 0 | 0.048597 | 0.0015793 | 7.98e-06 | 0 | 0.0015873 | 14.9639 | 1.2854 | 1.4182 | 6698.1527 | 0.65262 | 1.9387
Los Angeles (SC) | 2021 | LHD1 | 2020 | Aggregate | Gasoline | 6260.4379 | 377274.7168 | 93271.1962 | 0.016247 | 0.00019725 | 0.038245 | 0.054689 | 0.00048149 | 0 | 3.137e-05 | 0.00051286 | 0.00083175 | 0.013624 | 0.014969 | 0.00052366 | 0 | 3.4118e-05 | 0.00055778 | 0.003327 | 0.031789 | 0.035674 | 321.1514 | 0.78014 | 1.8604 | 323.7919 | 0.00074271 | 0.00074935 | 0.0012118 | 0.0027039 | 0.0018375 | 2.2309e-05 | 0.0043254 | 0.0061851 | 0.0022455 | 0.0022655 | 0.0047071 | 0.0092181 | 3.5477e-05 | 0.00048535 | 0.00093533 | 1.8129e-05 | 0.010692 | 0.0032766 | 0.0033059 | 0.0051536 | 0.011736 | 3.5477e-05 | 0.00048535 | 0.00093533 | 1.8129e-05 | 0.01321 | 0.051247 | 0.026095 | 0.16968 | 0.24702 | 0.0031781 | 7.7201e-06 | 1.841e-05 | 0.0032042 | 34.1773 | 1.9726 | 1.2867 | 11678.7206 | 0.47648 | 8.9097
Los Angeles (SC) | 2021 | LHD1 | 2020 | Aggregate | Diesel | 6437.3711 | 387898.505 | 80974.0301 | 0.019782 | 0.0085869 | 0 | 0.028368 | 0.0015762 | 0.00018749 | 0 | 0.0017637 | 0.0012828 | 0.014008 | 0.017054 | 0.0016474 | 0.00019597 | 0 | 0.0018434 | 0.005131 | 0.032685 | 0.039659 | 189.9753 | 0.86342 | 0 | 190.8388 | 0.00069752 | 3.6176e-05 | 0 | 0.00073369 | 0.029861 | 0.00013572 | 0 | 0.029997 | 0.015017 | 0.00077885 | 0 | 0.015796 | 0 | 0 | 0 | 0 | 0.015796 | 0.017096 | 0.00088667 | 0 | 0.017983 | 0 | 0 | 0 | 0 | 0.017983 | 0.040502 | 0.0064555 | 0 | 0.046957 | 0.001796 | 8.1624e-06 | 0 | 0.0018041 | 17.0081 | 0.99519 | 1.3913 | 6694.767 | 0.63085 | 1.6473
Los Angeles (SC) | 2021 | LHD1 | 2021 | Aggregate | Gasoline | 4626.3658 | 326719.3397 | 68925.9573 | 0.011498 | 0.00012967 | 0.02381 | 0.035438 | 0.00041697 | 0 | 2.3182e-05 | 0.00044015 | 0.00072029 | 0.011798 | 0.012959 | 0.00045349 | 0 | 2.5213e-05 | 0.0004787 | 0.0028812 | 0.02753 | 0.030889 | 271.1599 | 0.56224 | 1.3382 | 273.0604 | 0.00057169 | 0.00051145 | 0.00076013 | 0.0018433 | 0.0014197 | 1.6011e-05 | 0.0029399 | 0.0043756 | 0.0016647 | 0.0014893 | 0.0028437 | 0.0059978 | 2.4656e-05 | 0.00030965 | 0.00047265 | 1.2016e-05 | 0.0068167 | 0.0024292 | 0.0021732 | 0.0031135 | 0.0077159 | 2.4656e-05 | 0.00030965 | 0.00047265 | 1.2016e-05 | 0.0085349 | 0.041512 | 0.019284 | 0.12203 | 0.18283 | 0.0026833 | 5.5639e-06 | 1.3243e-05 | 0.0027022 | 28.8224 | 1.476 | 1.2865 | 11372.8906 | 0.35548 | 7.6148
Los Angeles (SC) | 2021 | LHD1 | 2021 | Aggregate | Diesel | 4949.6166 | 349512.7307 | 62259.95 | 0.013348 | 0.0054231 | 0 | 0.018771 | 0.00088724 | 0.00014416 | 0 | 0.0010314 | 0.0011558 | 0.012622 | 0.014809 | 0.00092735 | 0.00015068 | 0 | 0.001078 | 0.0046233 | 0.02945 | 0.035151 | 166.8963 | 0.64727 | 0 | 167.5436 | 0.00060848 | 2.7815e-05 | 0 | 0.0006363 | 0.026234 | 0.00010174 | 0 | 0.026336 | 0.0131 | 0.00059885 | 0 | 0.013699 | 0 | 0 | 0 | 0 | 0.013699 | 0.014914 | 0.00068175 | 0 | 0.015596 | 0 | 0 | 0 | 0 | 0.015596 | 0.029359 | 0.0049636 | 0 | 0.034323 | 0.0015778 | 6.1191e-06 | 0 | 0.0015839 | 14.932 | 0.73084 | 1.3686 | 6523.0664 | 0.60719 | 1.3363
Los Angeles (SC) | 2021 | LHD2 | 1977 | Aggregate | Gasoline | 3.5365 | 51.812 | 52.6884 | 0.00025302 | 1.4736e-07 | 2.5031e-06 | 0.00025567 | 7.1386e-07 | 0 | 1.4776e-07 | 8.6162e-07 | 1.1423e-07 | 2.1829e-06 | 3.1587e-06 | 7.7638e-07 | 0 | 1.607e-07 | 9.3709e-07 | 4.569e-07 | 5.0933e-06 | 6.4873e-06 | 0.060571 | 0.00055995 | 0.0012171 | 0.062349 | 2.1269e-05 | 2.8359e-07 | 0 | 2.1553e-05 | 9.8371e-06 | 5.7291e-09 | 9.7316e-08 | 9.9402e-06 | 0.0001216 | 1.6213e-06 | 0 | 0.00012322 | 1.9683e-06 | 2.5736e-05 | 9.9496e-05 | 1.1987e-06 | 0.00025162 | 0.00017743 | 2.3658e-06 | 0 | 0.0001798 | 1.9683e-06 | 2.5736e-05 | 9.9496e-05 | 1.1987e-06 | 0.0003082 | 0.0024788 | 1.3031e-05 | 0.00013596 | 0.0026278 | 5.994e-07 | 5.5412e-09 | 1.2044e-08 | 6.1699e-07 | 0.0065811 | 67.1496 | 1.7038 | 16375.0638 | 80.9448 | 690.1552
Los Angeles (SC) | 2021 | LHD2 | 1978 | Aggregate | Gasoline | 1.9591 | 29.3073 | 29.1884 | 0.00014165 | 8.1634e-08 | 1.5011e-06 | 0.00014323 | 4.0379e-07 | 0 | 8.1856e-08 | 4.8565e-07 | 6.4612e-08 | 1.2347e-06 | 1.785e-06 | 4.3916e-07 | 0 | 8.9026e-08 | 5.2819e-07 | 2.5845e-07 | 2.881e-06 | 3.6677e-06 | 0.034246 | 0.0003102 | 0.00067358 | 0.03523 | 1.1966e-05 | 1.5724e-07 | 0 | 1.2123e-05 | 5.5233e-06 | 3.1831e-09 | 5.8533e-08 | 5.585e-06 | 6.8347e-05 | 8.9817e-07 | 0 | 6.9246e-05 | 1.0885e-06 | 1.4165e-05 | 5.4882e-05 | 6.6593e-07 | 0.00014005 | 9.9732e-05 | 1.3106e-06 | 0 | 0.00010104 | 1.0885e-06 | 1.4165e-05 | 5.4882e-05 | 6.6593e-07 | 0.00017185 | 0.0013933 | 7.219e-06 | 7.4905e-05 | 0.0014755 | 3.3889e-07 | 3.0697e-09 | 6.6656e-09 | 3.4863e-07 | 0.0037186 | 66.5056 | 1.7029 | 16357.7927 | 79.7901 | 685.0729
Los Angeles (SC) | 2021 | LHD2 | 1979 | Aggregate | Gasoline | 4.394 | 67.1183 | 65.4647 | 0.00032128 | 1.8309e-07 | 3.0761e-06 | 0.00032454 | 9.2474e-07 | 0 | 1.8359e-07 | 1.1083e-06 | 1.4797e-07 | 2.8277e-06 | 4.084e-06 | 1.0057e-06 | 0 | 1.9967e-07 | 1.2054e-06 | 5.9188e-07 | 6.598e-06 | 8.3953e-06 | 0.078391 | 0.00069573 | 0.0015088 | 0.080595 | 2.7271e-05 | 3.5295e-07 | 0 | 2.7624e-05 | 1.2568e-05 | 7.1622e-09 | 1.2033e-07 | 1.2696e-05 | 0.00015565 | 2.0144e-06 | 0 | 0.00015766 | 2.4196e-06 | 3.164e-05 | 0.00012241 | 1.4807e-06 | 0.00031561 | 0.00022712 | 2.9395e-06 | 0 | 0.00023006 | 2.4196e-06 | 3.164e-05 | 0.00012241 | 1.4807e-06 | 0.00038801 | 0.0031691 | 1.6191e-05 | 0.00016677 | 0.0033521 | 7.7574e-07 | 6.8848e-09 | 1.4931e-08 | 7.9756e-07 | 0.0085071 | 65.7986 | 1.7021 | 16340.1728 | 78.6669 | 679.6079
Los Angeles (SC) | 2021 | LHD2 | 1980 | Aggregate | Gasoline | 0.96698 | 15.0828 | 14.4065 | 7.1486e-05 | 4.0292e-08 | 6.8908e-07 | 7.2215e-05 | 2.0781e-07 | 0 | 4.0402e-08 | 2.4821e-07 | 3.3252e-08 | 6.3544e-07 | 9.169e-07 | 2.2601e-07 | 0 | 4.3941e-08 | 2.6995e-07 | 1.3301e-07 | 1.4827e-06 | 1.8857e-06 | 0.017607 | 0.00015311 | 0.00033155 | 0.018091 | 6.0964e-06 | 7.7738e-08 | 0 | 6.1741e-06 | 2.8048e-06 | 1.5809e-09 | 2.7036e-08 | 2.8334e-06 | 3.4765e-05 | 4.4331e-07 | 0 | 3.5208e-05 | 5.1586e-07 | 6.228e-06 | 2.5772e-05 | 2.6609e-07 | 6.799e-05 | 5.0729e-05 | 6.4688e-07 | 0 | 5.1376e-05 | 5.1586e-07 | 6.228e-06 | 2.5772e-05 | 2.6609e-07 | 8.4158e-05 | 0.00070683 | 3.5631e-06 | 3.6395e-05 | 0.00074678 | 1.7423e-07 | 1.5151e-09 | 3.2809e-09 | 1.7903e-07 | 0.0019096 | 65.1532 | 1.7013 | 16322.027 | 75.9279 | 673.7521
Los Angeles (SC) | 2021 | LHD2 | 1981 | Aggregate | Gasoline | 17.6037 | 280.4053 | 262.2695 | 0.0013122 | 7.3351e-07 | 1.4139e-05 | 0.0013271 | 3.8634e-06 | 0 | 7.3551e-07 | 4.5989e-06 | 6.1819e-07 | 1.1814e-05 | 1.7031e-05 | 4.2018e-06 | 0 | 7.9994e-07 | 5.0017e-06 | 2.4728e-06 | 2.7565e-05 | 3.5039e-05 | 0.32713 | 0.0027873 | 0.0060284 | 0.33595 | 0.00011216 | 1.4176e-06 | 0 | 0.00011358 | 5.1666e-05 | 2.8881e-08 | 5.5671e-07 | 5.2252e-05 | 0.00063856 | 8.0704e-06 | 0 | 0.00064663 | 9.2704e-06 | 0.00011277 | 0.00046201 | 4.7647e-06 | 0.0012354 | 0.00093178 | 1.1776e-05 | 0 | 0.00094355 | 9.2704e-06 | 0.00011277 | 0.00046201 | 4.7647e-06 | 0.0015324 | 0.013041 | 6.4865e-05 | 0.00065793 | 0.013764 | 3.2373e-06 | 2.7583e-08 | 5.9656e-08 | 3.3245e-06 | 0.035461 | 64.4023 | 1.7004 | 16303.2773 | 74.3644 | 667.9295
Los Angeles (SC) | 2021 | LHD2 | 1982 | Aggregate | Gasoline | 12.739 | 207.2343 | 189.7917 | 0.00096241 | 5.3081e-07 | 9.2485e-06 | 0.00097219 | 2.8552e-06 | 0 | 5.3226e-07 | 3.3875e-06 | 4.5687e-07 | 8.7309e-06 | 1.2575e-05 | 3.1053e-06 | 0 | 5.7888e-07 | 3.6842e-06 | 1.8275e-06 | 2.0372e-05 | 2.5884e-05 | 0.24164 | 0.002017 | 0.0043562 | 0.24801 | 8.2254e-05 | 1.0271e-06 | 0 | 8.3282e-05 | 3.7994e-05 | 2.0955e-08 | 3.6512e-07 | 3.838e-05 | 0.00046771 | 5.8402e-06 | 0 | 0.00047355 | 6.62e-06 | 8.0752e-05 | 0.00032898 | 3.3969e-06 | 0.0008933 | 0.00068248 | 8.522e-06 | 0 | 0.000691 | 6.62e-06 | 8.0752e-05 | 0.00032898 | 3.3969e-06 | 0.0011108 | 0.0095656 | 4.694e-05 | 0.00047215 | 0.010085 | 2.3912e-06 | 1.996e-08 | 4.3108e-08 | 2.4543e-06 | 0.026178 | 63.8373 | 1.6996 | 16285.2435 | 72.936 | 662.1993
Los Angeles (SC) | 2021 | LHD2 | 1982 | Aggregate | Diesel | 3.0875 | 50.2209 | 38.8363 | 0.00030473 | 8.8354e-06 | 0 | 0.00031356 | 7.7052e-06 | 4.3287e-07 | 0 | 8.1381e-06 | 1.6608e-07 | 2.1158e-06 | 1.042e-05 | 8.0536e-06 | 4.5244e-07 | 0 | 8.5061e-06 | 6.6431e-07 | 4.9369e-06 | 1.4107e-05 | 0.0319 | 0.00063572 | 0 | 0.032536 | 4.7483e-07 | 1.7351e-08 | 0 | 4.9218e-07 | 5.0143e-06 | 9.9927e-08 | 0 | 5.1142e-06 | 1.0223e-05 | 3.7355e-07 | 0 | 1.0596e-05 | 0 | 0 | 0 | 0 | 1.0596e-05 | 1.1638e-05 | 4.2526e-07 | 0 | 1.2063e-05 | 0 | 0 | 0 | 0 | 1.2063e-05 | 5.9181e-05 | 3.0962e-06 | 0 | 6.2278e-05 | 3.0157e-07 | 6.0099e-09 | 0 | 3.0758e-07 | 0.0028997 | 84.9622 | 3.8225 | 8815.9309 | 3.2686 | 16.8746
Los Angeles (SC) | 2021 | LHD2 | 1983 | Aggregate | Gasoline | 10.843 | 180.1604 | 161.5448 | 0.00084848 | 4.5181e-07 | 5.3978e-06 | 0.00085433 | 2.4822e-06 | 0 | 4.5304e-07 | 2.9353e-06 | 3.9719e-07 | 7.5902e-06 | 1.0923e-05 | 2.6996e-06 | 0 | 4.9272e-07 | 3.1924e-06 | 1.5887e-06 | 1.7711e-05 | 2.2492e-05 | 0.20996 | 0.0017168 | 0.0037033 | 0.21538 | 7.0978e-05 | 8.7527e-07 | 0 | 7.1854e-05 | 3.3388e-05 | 1.7778e-08 | 2.124e-07 | 3.3618e-05 | 0.00040311 | 4.971e-06 | 0 | 0.00040808 | 5.5856e-06 | 6.7575e-05 | 0.00027553 | 2.849e-06 | 0.00075963 | 0.00058822 | 7.2536e-06 | 0 | 0.00059547 | 5.5856e-06 | 6.7575e-05 | 0.00027553 | 2.849e-06 | 0.00094702 | 0.0082591 | 3.9954e-05 | 0.00039897 | 0.008698 | 2.0778e-06 | 1.6989e-08 | 3.6647e-08 | 2.1314e-06 | 0.022734 | 64.5288 | 1.6988 | 16268.2015 | 71.5296 | 656.976
Los Angeles (SC) | 2021 | LHD2 | 1983 | Aggregate | Diesel | 10.7093 | 177.9216 | 134.7101 | 0.0010796 | 3.0647e-05 | 0 | 0.0011102 | 2.7298e-05 | 1.5015e-06 | 0 | 2.8799e-05 | 5.8838e-07 | 7.4959e-06 | 3.6884e-05 | 2.8532e-05 | 1.5694e-06 | 0 | 3.0102e-05 | 2.3535e-06 | 1.749e-05 | 4.9946e-05 | 0.11302 | 0.0022051 | 0 | 0.11522 | 1.6822e-06 | 6.0184e-08 | 0 | 1.7424e-06 | 1.7765e-05 | 3.4661e-07 | 0 | 1.8111e-05 | 3.6217e-05 | 1.2957e-06 | 0 | 3.7513e-05 | 0 | 0 | 0 | 0 | 3.7513e-05 | 4.1231e-05 | 1.4751e-06 | 0 | 4.2706e-05 | 0 | 0 | 0 | 0 | 4.2706e-05 | 0.00020967 | 1.074e-05 | 0 | 0.00022041 | 1.0684e-06 | 2.0846e-08 | 0 | 1.0893e-06 | 0.010269 | 84.9122 | 3.8199 | 8812.3273 | 3.2662 | 16.8571
Los Angeles (SC) | 2021 | LHD2 | 1984 | Aggregate | Gasoline | 19.1727 | 325.3981 | 285.6443 | 0.0015389 | 7.9889e-07 | 0 | 0.0015397 | 4.4833e-06 | 0 | 8.0107e-07 | 5.2843e-06 | 7.1738e-07 | 1.3709e-05 | 1.9711e-05 | 4.876e-06 | 0 | 8.7123e-07 | 5.7472e-06 | 2.8695e-06 | 3.1988e-05 | 4.0605e-05 | 0.37729 | 0.0030357 | 0.010061 | 0.39038 | 9.5737e-05 | 1.5668e-06 | 2.2714e-05 | 0.00012002 | 6.0594e-05 | 3.1457e-08 | 0 | 6.0626e-05 | 0.0005371 | 8.7897e-06 | 0.00016371 | 0.0007096 | 9.8033e-06 | 0.00011662 | 0.00048085 | 4.9978e-06 | 0.0013219 | 0.00078373 | 1.2826e-05 | 0.00017924 | 0.0009758 | 9.8033e-06 | 0.00011662 | 0.00048085 | 4.9978e-06 | 0.0015881 | 0.014213 | 7.0647e-05 | 0.0025751 | 0.016859 | 3.7336e-06 | 3.0041e-08 | 9.9563e-08 | 3.8632e-06 | 0.041206 | 64.3867 | 1.698 | 16325.3798 | 66.4108 | 705.0108
Los Angeles (SC) | 2021 | LHD2 | 1984 | Aggregate | Diesel | 22.0644 | 374.4393 | 277.5426 | 0.002272 | 6.3142e-05 | 0 | 0.0023351 | 5.7449e-05 | 3.0935e-06 | 0 | 6.0542e-05 | 1.2382e-06 | 1.5775e-05 | 7.7556e-05 | 6.0047e-05 | 3.2334e-06 | 0 | 6.328e-05 | 4.953e-06 | 3.6809e-05 | 0.00010504 | 0.23784 | 0.0045432 | 0 | 0.24239 | 3.5402e-06 | 1.24e-07 | 0 | 3.6642e-06 | 3.7386e-05 | 7.1412e-07 | 0 | 3.81e-05 | 7.6219e-05 | 2.6696e-06 | 0 | 7.8889e-05 | 0 | 0 | 0 | 0 | 7.8889e-05 | 8.677e-05 | 3.0391e-06 | 0 | 8.9809e-05 | 0 | 0 | 0 | 0 | 8.9809e-05 | 0.00044125 | 2.2127e-05 | 0 | 0.00046337 | 2.2485e-06 | 4.2949e-08 | 0 | 2.2914e-06 | 0.021602 | 84.8629 | 3.8174 | 8808.7834 | 3.2638 | 16.8398
Los Angeles (SC) | 2021 | LHD2 | 1985 | Aggregate | Gasoline | 33.7523 | 585.2024 | 502.8594 | 0.0027708 | 1.4064e-06 | 0 | 0.0027723 | 8.0628e-06 | 0 | 1.4102e-06 | 9.473e-06 | 1.2902e-06 | 2.4655e-05 | 3.5418e-05 | 8.769e-06 | 0 | 1.5338e-06 | 1.0303e-05 | 5.1606e-06 | 5.7528e-05 | 7.2991e-05 | 0.67826 | 0.0053442 | 0.017665 | 0.70127 | 0.00017111 | 2.7627e-06 | 3.9748e-05 | 0.00021362 | 0.00010907 | 5.5358e-08 | 0 | 0.00010912 | 0.00095839 | 1.5474e-05 | 0.00028602 | 0.0012599 | 1.7069e-05 | 0.00019909 | 0.00084926 | 8.5868e-06 | 0.0023339 | 0.0013985 | 2.2579e-05 | 0.00031316 | 0.0017342 | 1.7069e-05 | 0.00019909 | 0.00084926 | 8.5868e-06 | 0.0028082 | 0.025417 | 0.00012437 | 0.0045085 | 0.03005 | 6.7119e-06 | 5.2885e-08 | 1.7481e-07 | 6.9396e-06 | 0.074021 | 64.4635 | 1.6973 | 16306.6587 | 65.3001 | 698.7443
Los Angeles (SC) | 2021 | LHD2 | 1985 | Aggregate | Diesel | 12.547 | 217.5206 | 157.826 | 0.0013199 | 3.5906e-05 | 0 | 0.0013558 | 3.3373e-05 | 1.7591e-06 | 0 | 3.5133e-05 | 7.1933e-07 | 9.1642e-06 | 4.5016e-05 | 3.4882e-05 | 1.8387e-06 | 0 | 3.6721e-05 | 2.8773e-06 | 2.1383e-05 | 6.0982e-05 | 0.13817 | 0.0025835 | 0 | 0.14075 | 2.0566e-06 | 7.0511e-08 | 0 | 2.1271e-06 | 2.1718e-05 | 4.0609e-07 | 0 | 2.2124e-05 | 4.4277e-05 | 1.5181e-06 | 0 | 4.5796e-05 | 0 | 0 | 0 | 0 | 4.5796e-05 | 5.0407e-05 | 1.7282e-06 | 0 | 5.2135e-05 | 0 | 0 | 0 | 0 | 5.2135e-05 | 0.00025633 | 1.2582e-05 | 0 | 0.00026891 | 1.3062e-06 | 2.4423e-08 | 0 | 1.3306e-06 | 0.012544 | 84.8145 | 3.8149 | 8805.2965 | 3.2615 | 16.8228
Los Angeles (SC) | 2021 | LHD2 | 1986 | Aggregate | Gasoline | 57.6628 | 1021.4565 | 859.0899 | 0.0045658 | 2.4027e-06 | 0 | 0.0045682 | 1.4073e-05 | 0 | 2.4092e-06 | 1.6483e-05 | 2.2519e-06 | 4.3034e-05 | 6.1769e-05 | 1.5306e-05 | 0 | 2.6203e-06 | 1.7926e-05 | 9.0077e-06 | 0.00010041 | 0.00012735 | 1.1835 | 0.0091301 | 0.030102 | 1.2227 | 0.00029705 | 4.7269e-06 | 6.7545e-05 | 0.00036932 | 0.00018288 | 9.6237e-08 | 0 | 0.00018297 | 0.0016613 | 2.6435e-05 | 0.00048532 | 0.002173 | 2.8846e-05 | 0.00093518 | 0.013744 | 1.431e-05 | 0.016895 | 0.0024241 | 3.8575e-05 | 0.00053136 | 0.002994 | 2.8846e-05 | 0.00093518 | 0.013744 | 1.431e-05 | 0.017716 | 0.044134 | 0.00021247 | 0.0076602 | 0.052007 | 1.1711e-05 | 9.0349e-08 | 2.9788e-07 | 1.21e-05 | 0.12906 | 60.8577 | 1.6965 | 16288.734 | 236.0131 | 692.8303
Los Angeles (SC) | 2021 | LHD2 | 1986 | Aggregate | Diesel | 45.5963 | 807.6253 | 573.5436 | 0.0049004 | 0.00013048 | 0 | 0.0050309 | 0.00012391 | 6.3927e-06 | 0 | 0.0001303 | 2.6708e-06 | 3.4026e-05 | 0.000167 | 0.00012951 | 6.6818e-06 | 0 | 0.0001362 | 1.0683e-05 | 7.9393e-05 | 0.00022627 | 0.513 | 0.0093885 | 0 | 0.52239 | 7.6359e-06 | 2.5624e-07 | 0 | 7.8921e-06 | 8.0637e-05 | 1.4757e-06 | 0 | 8.2113e-05 | 0.0001644 | 5.5167e-06 | 0 | 0.00016991 | 0 | 0 | 0 | 0 | 0.00016991 | 0.00018715 | 6.2804e-06 | 0 | 0.00019343 | 0 | 0 | 0 | 0 | 0.00019343 | 0.00095172 | 4.5725e-05 | 0 | 0.00099745 | 4.8497e-06 | 8.8755e-08 | 0 | 4.9385e-06 | 0.046557 | 84.7668 | 3.8125 | 8801.8645 | 3.2592 | 16.8061
Los Angeles (SC) | 2021 | LHD2 | 1987 | Aggregate | Gasoline | 69.0702 | 1250.2443 | 1029.0425 | 0.0056956 | 2.878e-06 | 0 | 0.0056985 | 1.7226e-05 | 0 | 2.8859e-06 | 2.0112e-05 | 2.7563e-06 | 5.2673e-05 | 7.5541e-05 | 1.8734e-05 | 0 | 3.1386e-06 | 2.1873e-05 | 1.1025e-05 | 0.0001229 | 0.0001558 | 1.448 | 0.010936 | 0.035972 | 1.4949 | 0.00036173 | 5.67e-06 | 8.0567e-05 | 0.00044797 | 0.00022682 | 1.1462e-07 | 0 | 0.00022694 | 0.0020202 | 3.1665e-05 | 0.00057806 | 0.0026299 | 3.4529e-05 | 0.0011413 | 0.016303 | 1.7008e-05 | 0.020126 | 0.0029478 | 4.6206e-05 | 0.0006329 | 0.0036269 | 3.4529e-05 | 0.0011413 | 0.016303 | 1.7008e-05 | 0.021123 | 0.053736 | 0.00025451 | 0.0091288 | 0.063119 | 1.433e-05 | 1.0822e-07 | 3.5597e-07 | 1.4794e-05 | 0.1578 | 62.0231 | 1.6958 | 16271.1341 | 229.9038 | 686.9966
Los Angeles (SC) | 2021 | LHD2 | 1987 | Aggregate | Diesel | 56.7046 | 1026.3112 | 713.2722 | 0.0063454 | 0.00016227 | 0 | 0.0065076 | 0.00017868 | 4.699e-06 | 0 | 0.00018338 | 3.3939e-06 | 4.3239e-05 | 0.00023001 | 0.00018676 | 4.9115e-06 | 0 | 0.00019167 | 1.3576e-05 | 0.00010089 | 0.00030613 | 0.65191 | 0.011676 | 0 | 0.66359 | 1.2186e-05 | 3.1866e-07 | 0 | 1.2505e-05 | 0.00010247 | 1.8353e-06 | 0 | 0.00010431 | 0.00026236 | 6.8606e-06 | 0 | 0.00026922 | 0 | 0 | 0 | 0 | 0.00026922 | 0.00029868 | 7.8104e-06 | 0 | 0.00030649 | 0 | 0 | 0 | 0 | 0.00030649 | 0.0015201 | 5.6865e-05 | 0 | 0.001577 | 6.1629e-06 | 1.1038e-07 | 0 | 6.2733e-06 | 0.059141 | 86.2841 | 4.059 | 8798.4844 | 4.0637 | 20.9093
Los Angeles (SC) | 2021 | LHD2 | 1988 | Aggregate | Gasoline | 43.4494 | 803.7717 | 647.3309 | 0.0013422 | 1.8104e-06 | 0.00040764 | 0.0017517 | 8.9044e-06 | 0 | 1.8154e-06 | 1.072e-05 | 1.772e-06 | 3.3863e-05 | 4.6355e-05 | 9.6844e-06 | 0 | 1.9744e-06 | 1.1659e-05 | 7.0881e-06 | 7.9014e-05 | 9.7761e-05 | 0.88282 | 0.0068796 | 0.016068 | 0.90577 | 6.0646e-05 | 4.3397e-06 | 1.7504e-05 | 8.249e-05 | 6.683e-05 | 9.0143e-08 | 2.0297e-05 | 8.7217e-05 | 0.00027837 | 1.9919e-05 | 0.00010322 | 0.00040151 | 2.13e-05 | 0.00071104 | 0.010168 | 1.0294e-05 | 0.011312 | 0.0004062 | 2.9066e-05 | 0.00011302 | 0.00054828 | 2.13e-05 | 0.00071104 | 0.010168 | 1.0294e-05 | 0.011459 | 0.0069682 | 0.0001601 | 0.0021554 | 0.0092836 | 8.7362e-06 | 6.8079e-08 | 1.5901e-07 | 8.9633e-06 | 0.095607 | 29.6557 | 1.6551 | 15334.5255 | 193.9983 | 157.1709
Los Angeles (SC) | 2021 | LHD2 | 1988 | Aggregate | Diesel | 78.4496 | 1451.0979 | 986.7977 | 0.0089717 | 0.0002245 | 0 | 0.0091962 | 0.00025263 | 6.501e-06 | 0 | 0.00025913 | 4.7987e-06 | 6.1135e-05 | 0.00032506 | 0.00026405 | 6.7949e-06 | 0 | 0.00027085 | 1.9195e-05 | 0.00014265 | 0.00043269 | 0.92174 | 0.016153 | 0 | 0.93789 | 1.723e-05 | 4.4087e-07 | 0 | 1.7671e-05 | 0.00014488 | 2.5391e-06 | 0 | 0.00014742 | 0.00037095 | 9.4916e-06 | 0 | 0.00038044 | 0 | 0 | 0 | 0 | 0.00038044 | 0.0004223 | 1.0806e-05 | 0 | 0.00043311 | 0 | 0 | 0 | 0 | 0.00043311 | 0.0021493 | 7.8671e-05 | 0 | 0.002228 | 8.7138e-06 | 1.5271e-07 | 0 | 8.8665e-06 | 0.083588 | 86.2378 | 4.0576 | 8795.1541 | 4.0615 | 20.893
Los Angeles (SC) | 2021 | LHD2 | 1989 | Aggregate | Gasoline | 71.2662 | 1347.5652 | 1061.7604 | 0.0022485 | 2.9695e-06 | 0.00066954 | 0.002921 | 1.4929e-05 | 0 | 2.9776e-06 | 1.7906e-05 | 2.9709e-06 | 5.6773e-05 | 7.7651e-05 | 1.6236e-05 | 0 | 3.2384e-06 | 1.9475e-05 | 1.1883e-05 | 0.00013247 | 0.00016383 | 1.48 | 0.011284 | 0.026289 | 1.5176 | 0.00010123 | 7.1301e-06 | 2.8436e-05 | 0.0001368 | 0.00011214 | 1.481e-07 | 3.3391e-05 | 0.00014568 | 0.00046388 | 3.2672e-05 | 0.00016741 | 0.00066395 | 3.4478e-05 | 0.0011527 | 0.016465 | 1.6458e-05 | 0.018333 | 0.00067689 | 4.7675e-05 | 0.00018329 | 0.00090785 | 3.4478e-05 | 0.0011527 | 0.016465 | 1.6458e-05 | 0.018577 | 0.011651 | 0.0002626 | 0.0034974 | 0.015411 | 1.4646e-05 | 1.1166e-07 | 2.6015e-07 | 1.5018e-05 | 0.16019 | 29.4964 | 1.6544 | 15324.811 | 187.5897 | 155.6233
Los Angeles (SC) | 2021 | LHD2 | 1989 | Aggregate | Diesel | 141.2509 | 2670.6307 | 1776.7584 | 0.016512 | 0.00040422 | 0 | 0.016916 | 0.00046494 | 1.1705e-05 | 0 | 0.00047665 | 8.8316e-06 | 0.00011251 | 0.000598 | 0.00048597 | 1.2234e-05 | 0 | 0.0004982 | 3.5326e-05 | 0.00026253 | 0.00079606 | 1.6964 | 0.029084 | 0 | 1.7255 | 3.171e-05 | 7.9379e-07 | 0 | 3.2504e-05 | 0.00026665 | 4.5716e-06 | 0 | 0.00027122 | 0.0006827 | 1.709e-05 | 0 | 0.00069979 | 0 | 0 | 0 | 0 | 0.00069979 | 0.00077721 | 1.9456e-05 | 0 | 0.00079667 | 0 | 0 | 0 | 0 | 0.00079667 | 0.0039556 | 0.00014165 | 0 | 0.0040973 | 1.6037e-05 | 2.7495e-07 | 0 | 1.6312e-05 | 0.15378 | 86.1922 | 4.0562 | 8791.8708 | 4.0593 | 20.8771
Los Angeles (SC) | 2021 | LHD2 | 1990 | Aggregate | Gasoline | 124.9771 | 2415.9772 | 1861.9721 | 0.0040243 | 5.2075e-06 | 0.0011586 | 0.0051881 | 2.6765e-05 | 0 | 5.2217e-06 | 3.1987e-05 | 5.3263e-06 | 0.00010179 | 0.0001391 | 2.9109e-05 | 0 | 5.6791e-06 | 3.4788e-05 | 2.1305e-05 | 0.0002375 | 0.00029359 | 2.6534 | 0.019788 | 0.046057 | 2.7192 | 0.00018073 | 1.2522e-05 | 4.9712e-05 | 0.00024296 | 0.00020127 | 2.6045e-07 | 5.7947e-05 | 0.00025947 | 0.00082691 | 5.7296e-05 | 0.00029222 | 0.0011764 | 5.9899e-05 | 0.0019979 | 0.028247 | 2.8473e-05 | 0.03151 | 0.0012066 | 8.3606e-05 | 0.00031995 | 0.0016102 | 5.9899e-05 | 0.0019979 | 0.028247 | 2.8473e-05 | 0.031944 | 0.020835 | 0.00046051 | 0.0061077 | 0.027403 | 2.6257e-05 | 1.9582e-07 | 4.5577e-07 | 2.6909e-05 | 0.28702 | 29.2216 | 1.6536 | 15315.6697 | 179.9197 | 154.3464
Los Angeles (SC) | 2021 | LHD2 | 1990 | Aggregate | Diesel | 178.0544 | 3441.6911 | 2239.701 | 0.021279 | 0.00050954 | 0 | 0.021788 | 0.00059918 | 1.4755e-05 | 0 | 0.00061394 | 1.1381e-05 | 0.000145 | 0.00077032 | 0.00062628 | 1.5422e-05 | 0 | 0.0006417 | 4.5526e-05 | 0.00033833 | 0.0010256 | 2.1862 | 0.036662 | 0 | 2.2228 | 4.0865e-05 | 1.0006e-06 | 0 | 4.1866e-05 | 0.00034364 | 5.7628e-06 | 0 | 0.0003494 | 0.00087981 | 2.1543e-05 | 0 | 0.00090135 | 0 | 0 | 0 | 0 | 0.00090135 | 0.0010016 | 2.4525e-05 | 0 | 0.0010261 | 0 | 0 | 0 | 0 | 0.0010261 | 0.0050977 | 0.00017856 | 0 | 0.0052763 | 2.0667e-05 | 3.4659e-07 | 0 | 2.1014e-05 | 0.19811 | 86.1472 | 4.0548 | 8788.6321 | 4.0571 | 20.8613
Los Angeles (SC) | 2021 | LHD2 | 1991 | Aggregate | Gasoline | 100.2892 | 1982.4413 | 1494.1593 | 0.005799 | 4.1914e-06 | 0.00057782 | 0.006381 | 1.2299e-05 | 0 | 1.3836e-06 | 1.3682e-05 | 4.3705e-06 | 8.3521e-05 | 0.00010157 | 1.3376e-05 | 0 | 1.5048e-06 | 1.4881e-05 | 1.7482e-05 | 0.00019488 | 0.00022725 | 2.1849 | 0.015886 | 0.047833 | 2.2486 | 0.0001631 | 9.8346e-06 | 7.3464e-05 | 0.0002464 | 0.00025659 | 1.8545e-07 | 2.5566e-05 | 0.00028234 | 0.00077149 | 4.6518e-05 | 0.00044644 | 0.0012645 | 3.5693e-05 | 0.0011377 | 0.0075638 | 1.6916e-05 | 0.010019 | 0.0011258 | 6.788e-05 | 0.00048879 | 0.0016824 | 3.5693e-05 | 0.0011377 | 0.0075638 | 1.6916e-05 | 0.010437 | 0.021689 | 0.00037205 | 0.011313 | 0.033373 | 2.1621e-05 | 1.572e-07 | 4.7335e-07 | 2.2252e-05 | 0.23735 | 43.8004 | 1.5598 | 15434.8929 | 71.638 | 229.0791
Los Angeles (SC) | 2021 | LHD2 | 1991 | Aggregate | Diesel | 79.0657 | 1562.7543 | 994.5464 | 0.01706 | 0.00022626 | 0 | 0.017286 | 7.2764e-05 | 3.8396e-06 | 0 | 7.6604e-05 | 5.1679e-06 | 6.5839e-05 | 0.00014761 | 7.6054e-05 | 4.0132e-06 | 0 | 8.0067e-05 | 2.0672e-05 | 0.00015363 | 0.00025436 | 0.99266 | 0.017391 | 0 | 1.0101 | 2.3848e-05 | 4.4433e-07 | 0 | 2.4292e-05 | 0.00015603 | 2.7336e-06 | 0 | 0.00015877 | 0.00051342 | 9.5661e-06 | 0 | 0.00052299 | 0 | 0 | 0 | 0 | 0.00052299 | 0.0005845 | 1.089e-05 | 0 | 0.00059539 | 0 | 0 | 0 | 0 | 0.00059539 | 0.0024766 | 7.9289e-05 | 0 | 0.0025559 | 9.3842e-06 | 1.644e-07 | 0 | 9.5486e-06 | 0.090019 | 150.5186 | 2.2149 | 8795.1064 | 5.1844 | 22.2555
Los Angeles (SC) | 2021 | LHD2 | 1992 | Aggregate | Gasoline | 88.204 | 1783.2604 | 1314.1079 | 0.0052296 | 3.6863e-06 | 0.00050677 | 0.00574 | 1.1063e-05 | 0 | 1.2168e-06 | 1.228e-05 | 3.9314e-06 | 7.5129e-05 | 9.1341e-05 | 1.2032e-05 | 0 | 1.3234e-06 | 1.3356e-05 | 1.5726e-05 | 0.0001753 | 0.00020438 | 1.9652 | 0.013971 | 0.041937 | 2.0211 | 0.00014628 | 8.6631e-06 | 6.4489e-05 | 0.00021944 | 0.00023139 | 1.6311e-07 | 2.2423e-05 | 0.00025397 | 0.00069085 | 4.0913e-05 | 0.00039128 | 0.001123 | 3.0578e-05 | 0.0009561 | 0.0065206 | 1.4268e-05 | 0.0086446 | 0.0010081 | 5.97e-05 | 0.0004284 | 0.0014962 | 3.0578e-05 | 0.0009561 | 0.0065206 | 1.4268e-05 | 0.0090177 | 0.019425 | 0.00032722 | 0.0098688 | 0.029621 | 1.9448e-05 | 1.3826e-07 | 4.15e-07 | 2.0001e-05 | 0.21334 | 43.8012 | 1.5596 | 15423.0157 | 68.8127 | 226.0314
Los Angeles (SC) | 2021 | LHD2 | 1992 | Aggregate | Diesel | 85.8435 | 1735.3633 | 1079.8029 | 0.018944 | 0.00024566 | 0 | 0.01919 | 8.0801e-05 | 4.1687e-06 | 0 | 8.497e-05 | 5.7387e-06 | 7.3111e-05 | 0.00016382 | 8.4455e-05 | 4.3572e-06 | 0 | 8.8812e-05 | 2.2955e-05 | 0.00017059 | 0.00028236 | 1.1023 | 0.018881 | 0 | 1.1212 | 2.6482e-05 | 4.8242e-07 | 0 | 2.6964e-05 | 0.00017327 | 2.9679e-06 | 0 | 0.00017623 | 0.00057013 | 1.0386e-05 | 0 | 0.00058052 | 0 | 0 | 0 | 0 | 0.00058052 | 0.00064906 | 1.1824e-05 | 0 | 0.00066088 | 0 | 0 | 0 | 0 | 0.00066088 | 0.0027501 | 8.6086e-05 | 0 | 0.0028362 | 1.0421e-05 | 1.785e-07 | 0 | 1.0599e-05 | 0.099924 | 150.4748 | 2.2141 | 8791.7343 | 5.1823 | 22.2402
Los Angeles (SC) | 2021 | LHD2 | 1993 | Aggregate | Gasoline | 123.8814 | 2562.2253 | 1845.648 | 0.0075004 | 5.1774e-06 | 0.00071034 | 0.0082159 | 1.5896e-05 | 0 | 1.709e-06 | 1.7605e-05 | 5.6487e-06 | 0.00010795 | 0.0001312 | 1.7288e-05 | 0 | 1.8587e-06 | 1.9147e-05 | 2.2595e-05 | 0.00025188 | 0.00029362 | 2.8235 | 0.019623 | 0.058833 | 2.902 | 0.00020968 | 1.2185e-05 | 9.0422e-05 | 0.00031229 | 0.00033225 | 2.2934e-07 | 3.1466e-05 | 0.00036394 | 0.00098877 | 5.7461e-05 | 0.0005478 | 0.001594 | 4.1813e-05 | 0.0012822 | 0.0089032 | 1.9307e-05 | 0.011841 | 0.0014428 | 8.3848e-05 | 0.00059978 | 0.0021264 | 4.1813e-05 | 0.0012822 | 0.0089032 | 1.9307e-05 | 0.012373 | 0.027799 | 0.00045957 | 0.013823 | 0.042081 | 2.7941e-05 | 1.9418e-07 | 5.822e-07 | 2.8717e-05 | 0.30631 | 43.6339 | 1.5594 | 15412.04 | 65.7118 | 223.4883
Los Angeles (SC) | 2021 | LHD2 | 1993 | Aggregate | Diesel | 96.1567 | 1988.599 | 1209.5299 | 0.021708 | 0.00027517 | 0 | 0.021984 | 9.2592e-05 | 4.6695e-06 | 0 | 9.7262e-05 | 6.5762e-06 | 8.378e-05 | 0.00018762 | 9.6779e-05 | 4.8807e-06 | 0 | 0.00010166 | 2.6305e-05 | 0.00019549 | 0.00032345 | 1.2632 | 0.02115 | 0 | 1.2843 | 3.0346e-05 | 5.4037e-07 | 0 | 3.0886e-05 | 0.00019855 | 3.3245e-06 | 0 | 0.00020188 | 0.00065333 | 1.1634e-05 | 0 | 0.00066496 | 0 | 0 | 0 | 0 | 0.00066496 | 0.00074377 | 1.3244e-05 | 0 | 0.00075702 | 0 | 0 | 0 | 0 | 0.00075702 | 0.0031515 | 9.6428e-05 | 0 | 0.0032479 | 1.1941e-05 | 1.9994e-07 | 0 | 1.2141e-05 | 0.11446 | 150.4314 | 2.2133 | 8788.4025 | 5.1802 | 22.225
Los Angeles (SC) | 2021 | LHD2 | 1994 | Aggregate | Gasoline | 274.9144 | 5818.4697 | 4095.8144 | 0.017016 | 1.1489e-05 | 0.0015746 | 0.018602 | 3.6097e-05 | 0 | 3.7927e-06 | 3.989e-05 | 1.2828e-05 | 0.00024513 | 0.00029785 | 3.9259e-05 | 0 | 4.1249e-06 | 4.3384e-05 | 5.131e-05 | 0.00057198 | 0.00066667 | 6.4114 | 0.043546 | 0.13043 | 6.5854 | 0.00047524 | 2.7081e-05 | 0.00020036 | 0.00070267 | 0.00075444 | 5.0941e-07 | 6.9812e-05 | 0.00082476 | 0.0022378 | 0.00012752 | 0.0012121 | 0.0035774 | 8.9254e-05 | 0.0026581 | 0.019093 | 4.0381e-05 | 0.025458 | 0.0032654 | 0.00018607 | 0.0013271 | 0.0047785 | 8.9254e-05 | 0.0026581 | 0.019093 | 4.0381e-05 | 0.026659 | 0.062899 | 0.0010199 | 0.030597 | 0.094515 | 6.3446e-05 | 4.3092e-07 | 1.2907e-06 | 6.5167e-05 | 0.69511 | 43.5047 | 1.5592 | 15401.3137 | 62.3477 | 221.0446
Los Angeles (SC) | 2021 | LHD2 | 1994 | Aggregate | Diesel | 136.5937 | 2890.67 | 1718.1767 | 0.031585 | 0.00039089 | 0 | 0.031976 | 0.00013569 | 3.5805e-06 | 0 | 0.00013927 | 9.5593e-06 | 0.00012178 | 0.00027061 | 0.00014182 | 3.7424e-06 | 0 | 0.00014556 | 3.8237e-05 | 0.00028416 | 0.00046797 | 1.8362 | 0.033438 | 0 | 1.8696 | 4.4015e-05 | 7.6762e-07 | 0 | 4.4782e-05 | 0.00028862 | 5.256e-06 | 0 | 0.00029387 | 0.00094761 | 1.6526e-05 | 0 | 0.00096414 | 0 | 0 | 0 | 0 | 0.00096414 | 0.0010788 | 1.8814e-05 | 0 | 0.0010976 | 0 | 0 | 0 | 0 | 0.0010976 | 0.004561 | 0.00013698 | 0 | 0.0046979 | 1.7358e-05 | 3.1611e-07 | 0 | 1.7674e-05 | 0.16662 | 150.5254 | 2.2029 | 8801.0849 | 5.1669 | 22.1155
Los Angeles (SC) | 2021 | LHD2 | 1995 | Aggregate | Gasoline | 297.1667 | 6437.8162 | 4427.3416 | 0.010686 | 1.3187e-05 | 0.0023203 | 0.01302 | 2.5678e-05 | 0 | 3.397e-06 | 2.9075e-05 | 1.4193e-05 | 0.00027123 | 0.00031449 | 2.7927e-05 | 0 | 3.6945e-06 | 3.1621e-05 | 5.6772e-05 | 0.00063286 | 0.00072126 | 7.0356 | 0.047227 | 0.12148 | 7.2043 | 0.00029127 | 3.3355e-05 | 0.00023237 | 0.00055699 | 0.00054425 | 6.7162e-07 | 0.00011817 | 0.00066309 | 0.0013016 | 0.00014906 | 0.0013341 | 0.0027847 | 8.5409e-05 | 0.0025161 | 0.018275 | 3.8729e-05 | 0.0237 | 0.0018993 | 0.0002175 | 0.0014606 | 0.0035774 | 8.5409e-05 | 0.0025161 | 0.018275 | 3.8729e-05 | 0.024492 | 0.036061 | 0.0011705 | 0.02072 | 0.057951 | 6.9623e-05 | 4.6735e-07 | 1.2022e-06 | 7.1293e-05 | 0.76044 | 27.5199 | 1.5245 | 15227.9936 | 51.7699 | 122.4935
Los Angeles (SC) | 2021 | LHD2 | 1995 | Aggregate | Diesel | 92.0725 | 1994.4571 | 1158.1557 | 0.021792 | 0.00026348 | 0 | 0.022056 | 9.3619e-05 | 2.4135e-06 | 0 | 9.6032e-05 | 6.5955e-06 | 8.4027e-05 | 0.00018665 | 9.7852e-05 | 2.5226e-06 | 0 | 0.00010037 | 2.6382e-05 | 0.00019606 | 0.00032282 | 1.2669 | 0.022995 | 0 | 1.2899 | 3.0368e-05 | 5.1742e-07 | 0 | 3.0886e-05 | 0.00019914 | 3.6145e-06 | 0 | 0.00020275 | 0.00065382 | 1.114e-05 | 0 | 0.00066496 | 0 | 0 | 0 | 0 | 0.00066496 | 0.00074433 | 1.2682e-05 | 0 | 0.00075701 | 0 | 0 | 0 | 0 | 0.00075701 | 0.0031469 | 9.2332e-05 | 0 | 0.0032392 | 1.1977e-05 | 2.1739e-07 | 0 | 1.2194e-05 | 0.11496 | 150.483 | 2.2025 | 8800.5672 | 5.1649 | 22.1006
Los Angeles (SC) | 2021 | LHD2 | 1996 | Aggregate | Gasoline | 266.1301 | 5903.3294 | 3964.9425 | 0.0023298 | 1.2497e-05 | 0.0026813 | 0.0050236 | 1.0464e-05 | 0 | 2.4127e-06 | 1.2877e-05 | 1.3015e-05 | 0.00024871 | 0.0002746 | 1.138e-05 | 0 | 2.624e-06 | 1.4004e-05 | 5.2058e-05 | 0.00058032 | 0.00064638 | 6.3984 | 0.042435 | 0.09104 | 6.5319 | 2.6395e-05 | 3.5074e-05 | 0.00023002 | 0.00029149 | 0.0001542 | 8.2716e-07 | 0.00017747 | 0.0003325 | 0.00010802 | 0.00014354 | 0.0012094 | 0.0014609 | 6.0797e-05 | 0.0018472 | 0.01298 | 2.8583e-05 | 0.016378 | 0.00015762 | 0.00020945 | 0.0013241 | 0.0016912 | 6.0797e-05 | 0.0018472 | 0.01298 | 2.8583e-05 | 0.016608 | 0.0025115 | 0.0011093 | 0.0073245 | 0.010945 | 6.3317e-05 | 4.1993e-07 | 9.0092e-07 | 6.4638e-05 | 0.68946 | 11.58 | 1.49 | 15056.63 | 38.2831 | 25.2301
Los Angeles (SC) | 2021 | LHD2 | 1996 | Aggregate | Diesel | 136.3878 | 3025.0676 | 1715.587 | 0.033053 | 0.0003903 | 0 | 0.033444 | 0.000142 | 3.5751e-06 | 0 | 0.00014557 | 1.0004e-05 | 0.00012745 | 0.00028302 | 0.00014842 | 3.7368e-06 | 0 | 0.00015215 | 4.0015e-05 | 0.00029738 | 0.00048954 | 1.9215 | 0.034738 | 0 | 1.9563 | 4.6061e-05 | 7.6646e-07 | 0 | 4.6827e-05 | 0.00030204 | 5.4604e-06 | 0 | 0.0003075 | 0.00099167 | 1.6501e-05 | 0 | 0.0010082 | 0 | 0 | 0 | 0 | 0.0010082 | 0.0011289 | 1.8786e-05 | 0 | 0.0011477 | 0 | 0 | 0 | 0 | 0.0011477 | 0.004773 | 0.00013677 | 0 | 0.0049098 | 1.8165e-05 | 3.284e-07 | 0 | 1.8494e-05 | 0.17435 | 150.441 | 2.2021 | 8799.9418 | 5.1629 | 22.0859
Los Angeles (SC) | 2021 | LHD2 | 1997 | Aggregate | Gasoline | 444.6194 | 10102.0262 | 6624.1669 | 0.0039863 | 2.0879e-05 | 0.0044906 | 0.0084978 | 1.7906e-05 | 0 | 4.0308e-06 | 2.1937e-05 | 2.2271e-05 | 0.0004256 | 0.00046981 | 1.9475e-05 | 0 | 4.3839e-06 | 2.3858e-05 | 8.9085e-05 | 0.00099307 | 0.001106 | 10.9492 | 0.070895 | 0.15208 | 11.1722 | 4.5194e-05 | 5.8755e-05 | 0.00038644 | 0.00049039 | 0.00026476 | 1.3868e-06 | 0.00029826 | 0.00056441 | 0.00018446 | 0.00023981 | 0.0020263 | 0.0024506 | 7.723e-05 | 0.0024965 | 0.016375 | 3.8768e-05 | 0.021438 | 0.00026916 | 0.00034992 | 0.0022186 | 0.0028377 | 7.723e-05 | 0.0024965 | 0.016375 | 3.8768e-05 | 0.021825 | 0.0042856 | 0.0018533 | 0.012212 | 0.018351 | 0.00010835 | 7.0156e-07 | 1.505e-06 | 0.00011056 | 1.1793 | 11.4468 | 1.4898 | 15049.2829 | 29.3989 | 24.7194
Los Angeles (SC) | 2021 | LHD2 | 1997 | Aggregate | Diesel | 128.1898 | 2912.2587 | 1612.4659 | 0.031821 | 0.00036684 | 0 | 0.032188 | 0.0001367 | 3.3602e-06 | 0 | 0.00014006 | 9.6306e-06 | 0.00012269 | 0.00027239 | 0.00014288 | 3.5122e-06 | 0 | 0.00014639 | 3.8523e-05 | 0.00028629 | 0.0004712 | 1.8499 | 0.03265 | 0 | 1.8825 | 4.4343e-05 | 7.2039e-07 | 0 | 4.5064e-05 | 0.00029077 | 5.1322e-06 | 0 | 0.00029591 | 0.00095469 | 1.551e-05 | 0 | 0.0009702 | 0 | 0 | 0 | 0 | 0.0009702 | 0.0010868 | 1.7657e-05 | 0 | 0.0011045 | 0 | 0 | 0 | 0 | 0.0011045 | 0.004595 | 0.00012855 | 0 | 0.0047236 | 1.7488e-05 | 3.0866e-07 | 0 | 1.7797e-05 | 0.16778 | 150.3994 | 2.2017 | 8796.2382 | 5.1609 | 22.0713
Los Angeles (SC) | 2021 | LHD2 | 1998 | Aggregate | Gasoline | 337.4286 | 7855.7034 | 5027.184 | 0.0030975 | 1.5846e-05 | 0.0034156 | 0.006529 | 1.3924e-05 | 0 | 3.0591e-06 | 1.6984e-05 | 1.7319e-05 | 0.00033096 | 0.00036527 | 1.5144e-05 | 0 | 3.327e-06 | 1.8471e-05 | 6.9275e-05 | 0.00077225 | 0.00085999 | 8.5145 | 0.053803 | 0.11542 | 8.6837 | 3.5212e-05 | 4.474e-05 | 0.00029332 | 0.00037327 | 0.00020649 | 1.0563e-06 | 0.00022769 | 0.00043524 | 0.00014323 | 0.00018199 | 0.0015329 | 0.0018581 | 1.9851e-05 | 0.0011465 | 0.0039862 | 1.7097e-05 | 0.0070278 | 0.00020901 | 0.00026556 | 0.0016783 | 0.0021529 | 1.9851e-05 | 0.0011465 | 0.0039862 | 1.7097e-05 | 0.0073225 | 0.0033211 | 0.0014065 | 0.0092814 | 0.014009 | 8.4258e-05 | 5.3243e-07 | 1.1422e-06 | 8.5932e-05 | 0.91659 | 11.3097 | 1.4897 | 15042.0273 | 12.6842 | 24.2666
Los Angeles (SC) | 2021 | LHD2 | 1998 | Aggregate | Diesel | 95.2973 | 2218.4021 | 1198.7201 | 0.024235 | 0.00027271 | 0 | 0.024508 | 0.00010399 | 2.498e-06 | 0 | 0.00010649 | 7.3361e-06 | 9.3462e-05 | 0.00020729 | 0.00010869 | 2.611e-06 | 0 | 0.0001113 | 2.9344e-05 | 0.00021808 | 0.00035873 | 1.4091 | 0.024273 | 0 | 1.4334 | 3.3716e-05 | 5.3554e-07 | 0 | 3.4251e-05 | 0.0002215 | 3.8153e-06 | 0 | 0.00022531 | 0.00072588 | 1.153e-05 | 0 | 0.00073741 | 0 | 0 | 0 | 0 | 0.00073741 | 0.00082637 | 1.3126e-05 | 0 | 0.00083949 | 0 | 0 | 0 | 0 | 0.00083949 | 0.0034938 | 9.5566e-05 | 0 | 0.0035893 | 1.3321e-05 | 2.2946e-07 | 0 | 1.3551e-05 | 0.12775 | 150.3336 | 2.2004 | 8792.5654 | 5.1495 | 22.0171
Los Angeles (SC) | 2021 | LHD2 | 1999 | Aggregate | Gasoline | 634.2986 | 15137.7852 | 9450.1044 | 0.0059558 | 2.9787e-05 | 0.0064201 | 0.012406 | 2.6832e-05 | 0 | 5.7504e-06 | 3.2583e-05 | 3.3373e-05 | 0.00063776 | 0.00070372 | 2.9182e-05 | 0 | 6.2541e-06 | 3.5437e-05 | 0.00013349 | 0.0014881 | 0.001657 | 16.4072 | 0.10114 | 0.21698 | 16.7253 | 6.8102e-05 | 8.4394e-05 | 0.00055111 | 0.0007036 | 0.00039871 | 1.9941e-06 | 0.0004298 | 0.00083051 | 0.00027607 | 0.00034211 | 0.0028702 | 0.0034883 | 3.5606e-05 | 0.002048 | 0.0071082 | 3.0628e-05 | 0.012711 | 0.00040284 | 0.00049921 | 0.0031425 | 0.0040445 | 3.5606e-05 | 0.002048 | 0.0071082 | 3.0628e-05 | 0.013267 | 0.0063711 | 0.0026439 | 0.017477 | 0.026492 | 0.00016236 | 1.0009e-06 | 2.1472e-06 | 0.00016551 | 1.7654 | 11.1518 | 1.4896 | 15034.8175 | 11.926 | 23.8141
Los Angeles (SC) | 2021 | LHD2 | 1999 | Aggregate | Diesel | 327.1774 | 7807.4356 | 4115.4799 | 0.085263 | 0.00093628 | 0 | 0.086199 | 0.0003649 | 8.5763e-06 | 0 | 0.00037348 | 2.5819e-05 | 0.00032893 | 0.00072822 | 0.0003814 | 8.964e-06 | 0 | 0.00039036 | 0.00010327 | 0.0007675 | 0.0012611 | 4.9593 | 0.083333 | 0 | 5.0426 | 0.00011817 | 1.8386e-06 | 0 | 0.00012001 | 0.00077953 | 1.3672e-05 | 0 | 0.00079263 | 0.0025441 | 3.9585e-05 | 0 | 0.0025837 | 0 | 0 | 0 | 0 | 0.0025837 | 0.0028963 | 4.5065e-05 | 0 | 0.0029414 | 0 | 0 | 0 | 0 | 0.0029414 | 0.012245 | 0.0003281 | 0 | 0.012573 | 4.6883e-05 | 7.878e-07 | 0 | 4.7671e-05 | 0.44941 | 150.2382 | 2.1981 | 8788.9201 | 5.1266 | 21.9144
Los Angeles (SC) | 2021 | LHD2 | 2000 | Aggregate | Gasoline | 521.912 | 12774.1458 | 7775.7114 | 0.0050039 | 2.4509e-05 | 0.005261 | 0.010289 | 2.2643e-05 | 0 | 4.7316e-06 | 2.7374e-05 | 2.8162e-05 | 0.00053818 | 0.00059372 | 2.4626e-05 | 0 | 5.146e-06 | 2.9772e-05 | 0.00011265 | 0.0012558 | 0.0013982 | 13.8453 | 0.083219 | 0.17856 | 14.107 | 5.7452e-05 | 6.9697e-05 | 0.00045283 | 0.00057997 | 0.00033675 | 1.6494e-06 | 0.00035405 | 0.00069244 | 0.00023204 | 0.00028149 | 0.0023497 | 0.0028632 | 2.7891e-05 | 0.0015969 | 0.0055305 | 2.3957e-05 | 0.010042 | 0.00033859 | 0.00041076 | 0.0025726 | 0.0033219 | 2.7891e-05 | 0.0015969 | 0.0055305 | 2.3957e-05 | 0.010501 | 0.005345 | 0.0021755 | 0.014421 | 0.021942 | 0.00013701 | 8.2352e-07 | 1.767e-06 | 0.0001396 | 1.489 | 10.9609 | 1.4894 | 15027.6571 | 11.1865 | 23.3737
Los Angeles (SC) | 2021 | LHD2 | 2000 | Aggregate | Diesel | 289.0565 | 7074.1438 | 3635.9672 | 0.077211 | 0.00082719 | 0 | 0.078038 | 0.0003291 | 7.577e-06 | 0 | 0.00033668 | 2.3394e-05 | 0.00029804 | 0.00065811 | 0.00034398 | 7.9196e-06 | 0 | 0.0003519 | 9.3575e-05 | 0.00069542 | 0.0011409 | 4.4935 | 0.073624 | 0 | 4.5671 | 0.00010638 | 1.6244e-06 | 0 | 0.00010801 | 0.00070632 | 1.1573e-05 | 0 | 0.00071789 | 0.0022904 | 3.4973e-05 | 0 | 0.0023254 | 0 | 0 | 0 | 0 | 0.0023254 | 0.0026075 | 3.9814e-05 | 0 | 0.0026473 | 0 | 0 | 0 | 0 | 0.0026473 | 0.011024 | 0.00028987 | 0 | 0.011314 | 4.248e-05 | 6.9601e-07 | 0 | 4.3176e-05 | 0.40704 | 150.1131 | 2.1946 | 8785.2986 | 5.0923 | 21.7634
Los Angeles (SC) | 2021 | LHD2 | 2001 | Aggregate | Gasoline | 724.1327 | 18186.143 | 10788.498 | 0.0070723 | 3.4005e-05 | 0.0072426 | 0.014349 | 3.2236e-05 | 0 | 6.5649e-06 | 3.88e-05 | 4.0094e-05 | 0.00076619 | 0.00084508 | 3.5059e-05 | 0 | 7.1399e-06 | 4.2199e-05 | 0.00016037 | 0.0017878 | 0.0019903 | 19.711 | 0.11546 | 0.24773 | 20.0742 | 8.169e-05 | 9.7081e-05 | 0.00062657 | 0.00080534 | 0.00047893 | 2.3028e-06 | 0.00049046 | 0.0009717 | 0.00032865 | 0.00039056 | 0.0032385 | 0.0039577 | 3.6745e-05 | 0.0020933 | 0.0072302 | 3.1514e-05 | 0.013349 | 0.00047956 | 0.00056991 | 0.0035457 | 0.0045952 | 3.6745e-05 | 0.0020933 | 0.0072302 | 3.1514e-05 | 0.013987 | 0.0075527 | 0.0030184 | 0.020051 | 0.030622 | 0.00019506 | 1.1426e-06 | 2.4515e-06 | 0.00019865 | 2.1189 | 10.7366 | 1.4893 | 15020.4874 | 10.4658 | 22.9126
Los Angeles (SC) | 2021 | LHD2 | 2001 | Aggregate | Diesel | 382.162 | 9596.8008 | 4807.1167 | 0.10466 | 0.0010936 | 0 | 0.10576 | 0.00044365 | 1.0018e-05 | 0 | 0.00045367 | 3.1736e-05 | 0.00040432 | 0.00088972 | 0.00046371 | 1.0471e-05 | 0 | 0.00047418 | 0.00012694 | 0.00094341 | 0.0015445 | 6.0959 | 0.097338 | 0 | 6.1932 | 0.00014306 | 2.1476e-06 | 0 | 0.00014521 | 0.00095819 | 1.53e-05 | 0 | 0.00097349 | 0.00308 | 4.6238e-05 | 0 | 0.0031262 | 0 | 0 | 0 | 0 | 0.0031262 | 0.0035064 | 5.2638e-05 | 0 | 0.003559 | 0 | 0 | 0 | 0 | 0.003559 | 0.014825 | 0.00038324 | 0 | 0.015208 | 5.7628e-05 | 9.202e-07 | 0 | 5.8548e-05 | 0.55196 | 149.9583 | 2.1901 | 8781.6968 | 5.0465 | 21.564
Los Angeles (SC) | 2021 | LHD2 | 2002 | Aggregate | Gasoline | 533.5418 | 13756.9662 | 7948.9773 | 0.0042133 | 2.5055e-05 | 0.0044301 | 0.0086685 | 2.4385e-05 | 0 | 4.837e-06 | 2.9222e-05 | 3.0329e-05 | 0.00057959 | 0.00063914 | 2.6521e-05 | 0 | 5.2607e-06 | 3.1781e-05 | 0.00012132 | 0.0013524 | 0.0015055 | 14.9087 | 0.085074 | 0.18109 | 15.1749 | 6.2914e-05 | 7.3322e-05 | 0.00038405 | 0.00052028 | 0.00030542 | 1.8162e-06 | 0.00032114 | 0.00062837 | 0.00024692 | 0.00028777 | 0.0019365 | 0.0024712 | 2.5636e-05 | 0.0014522 | 0.0049994 | 2.1948e-05 | 0.0089704 | 0.0003603 | 0.00041991 | 0.0021202 | 0.0029004 | 2.5636e-05 | 0.0014522 | 0.0049994 | 2.1948e-05 | 0.0093997 | 0.0046303 | 0.0022239 | 0.014815 | 0.021669 | 0.00014753 | 8.4187e-07 | 1.792e-06 | 0.00015017 | 1.6018 | 8.5744 | 1.4891 | 15010.2938 | 9.2977 | 21.4338
Los Angeles (SC) | 2021 | LHD2 | 2002 | Aggregate | Diesel | 297.6912 | 7674.972 | 3744.5807 | 0.064418 | 0.0008519 | 0 | 0.065269 | 0.00035839 | 7.8033e-06 | 0 | 0.00036619 | 2.5381e-05 | 0.00032335 | 0.00071492 | 0.00037459 | 8.1562e-06 | 0 | 0.00038275 | 0.00010152 | 0.00075448 | 0.0012387 | 4.8752 | 0.075823 | 0 | 4.951 | 8.8487e-05 | 1.6729e-06 | 0 | 9.016e-05 | 0.00076631 | 1.1918e-05 | 0 | 0.00077822 | 0.0019051 | 3.6017e-05 | 0 | 0.0019411 | 0 | 0 | 0 | 0 | 0.0019411 | 0.0021688 | 4.1003e-05 | 0 | 0.0022098 | 0 | 0 | 0 | 0 | 0.0022098 | 0.011923 | 0.00029853 | 0 | 0.012221 | 4.6088e-05 | 7.168e-07 | 0 | 4.6805e-05 | 0.44125 | 115.7231 | 2.1963 | 8778.1112 | 3.918 | 21.6686
Los Angeles (SC) | 2021 | LHD2 | 2003 | Aggregate | Gasoline | 636.5061 | 16860.0496 | 9482.9928 | 0.0050615 | 2.989e-05 | 0.0051972 | 0.010289 | 2.9885e-05 | 0 | 5.7705e-06 | 3.5655e-05 | 3.717e-05 | 0.00071032 | 0.00078315 | 3.2503e-05 | 0 | 6.2759e-06 | 3.8779e-05 | 0.00014868 | 0.0016574 | 0.0018449 | 18.2708 | 0.10149 | 0.21604 | 18.5883 | 7.6754e-05 | 8.7854e-05 | 0.00045553 | 0.00062014 | 0.00037048 | 2.1879e-06 | 0.00038041 | 0.00075308 | 0.00029992 | 0.0003433 | 0.0022869 | 0.0029301 | 2.8868e-05 | 0.001625 | 0.0055717 | 2.4666e-05 | 0.01018 | 0.00043765 | 0.00050094 | 0.0025039 | 0.0034425 | 2.8868e-05 | 0.001625 | 0.0055717 | 2.4666e-05 | 0.010693 | 0.0051803 | 0.0026531 | 0.017724 | 0.025557 | 0.0001808 | 1.0043e-06 | 2.1378e-06 | 0.00018395 | 1.9621 | 8.3039 | 1.489 | 15002.6542 | 8.63 | 20.6274
Los Angeles (SC) | 2021 | LHD2 | 2003 | Aggregate | Diesel | 436.9852 | 11573.8949 | 5496.7237 | 0.097056 | 0.0012505 | 0 | 0.098307 | 0.00053708 | 1.1455e-05 | 0 | 0.00054853 | 3.8274e-05 | 0.00048761 | 0.0010744 | 0.00056136 | 1.1973e-05 | 0 | 0.00057333 | 0.0001531 | 0.0011378 | 0.0018642 | 7.3518 | 0.1113 | 0 | 7.4631 | 0.00013209 | 2.4557e-06 | 0 | 0.00013455 | 0.0011556 | 1.7495e-05 | 0 | 0.0011731 | 0.0028438 | 5.2871e-05 | 0 | 0.0028967 | 0 | 0 | 0 | 0 | 0.0028967 | 0.0032375 | 6.019e-05 | 0 | 0.0032977 | 0 | 0 | 0 | 0 | 0.0032977 | 0.017798 | 0.00043822 | 0 | 0.018236 | 6.9501e-05 | 1.0522e-06 | 0 | 7.0553e-05 | 0.66513 | 115.5819 | 2.1918 | 8774.5372 | 3.8772 | 21.4411
Los Angeles (SC) | 2021 | LHD2 | 2004 | Aggregate | Gasoline | 875.2405 | 23833.4671 | 13039.7799 | 0.0059437 | 4.1101e-05 | 0.014301 | 0.020285 | 2.8164e-06 | 0 | 2.241e-07 | 3.0405e-06 | 5.2544e-05 | 0.0010041 | 0.0010597 | 3.0631e-06 | 0 | 2.4373e-07 | 3.3068e-06 | 0.00021018 | 0.0023429 | 0.0025564 | 25.8258 | 0.13956 | 0.32097 | 26.2864 | 7.7666e-05 | 0.0001281 | 0.00039759 | 0.00060335 | 0.00039337 | 2.7202e-06 | 0.00094646 | 0.0013426 | 0.00028621 | 0.00047206 | 0.0018824 | 0.0026407 | 3.8179e-05 | 0.0017106 | 0.0067837 | 3.2233e-05 | 0.011205 | 0.00041764 | 0.00068883 | 0.002061 | 0.0031675 | 3.8179e-05 | 0.0017106 | 0.0067837 | 3.2233e-05 | 0.011732 | 0.0065324 | 0.0036482 | 0.018878 | 0.029059 | 0.00025557 | 1.381e-06 | 3.1763e-06 | 0.00026012 | 2.7746 | 11.582 | 1.4596 | 15008.2648 | 6.6985 | 16.5911
Los Angeles (SC) | 2021 | LHD2 | 2004 | Aggregate | Diesel | 493.4531 | 13435.7613 | 6207.0196 | 0.093806 | 0.0014121 | 0 | 0.095218 | 0.00061889 | 1.2935e-05 | 0 | 0.00063182 | 4.4431e-05 | 0.00056605 | 0.0012423 | 0.00064687 | 1.352e-05 | 0 | 0.00066039 | 0.00017772 | 0.0013208 | 0.0021589 | 8.5344 | 0.12568 | 0 | 8.6601 | 0.00012577 | 2.7731e-06 | 0 | 0.00012854 | 0.0013415 | 1.9756e-05 | 0 | 0.0013612 | 0.0027077 | 5.9703e-05 | 0 | 0.0027674 | 0 | 0 | 0 | 0 | 0.0027674 | 0.0030825 | 6.7967e-05 | 0 | 0.0031505 | 0 | 0 | 0 | 0 | 0.0031505 | 0.020414 | 0.00049485 | 0 | 0.020909 | 8.0681e-05 | 1.1882e-06 | 0 | 8.1869e-05 | 0.77181 | 96.4371 | 2.1865 | 8770.9698 | 3.1908 | 21.1769
Los Angeles (SC) | 2021 | LHD2 | 2005 | Aggregate | Gasoline | 878.6534 | 24615.9134 | 13090.6265 | 0.0059515 | 4.1262e-05 | 0.013998 | 0.019991 | 2.9088e-06 | 0 | 2.2497e-07 | 3.1338e-06 | 5.4269e-05 | 0.0010371 | 0.0010945 | 3.1636e-06 | 0 | 2.4468e-07 | 3.4083e-06 | 0.00021708 | 0.0024198 | 0.0026403 | 26.6737 | 0.1401 | 0.32222 | 27.136 | 7.8265e-05 | 0.00012928 | 0.00039479 | 0.00060234 | 0.00039952 | 2.7699e-06 | 0.0009397 | 0.001342 | 0.00028689 | 0.0004739 | 0.0018592 | 0.00262 | 3.6602e-05 | 0.0012444 | 0.0059702 | 3.0487e-05 | 0.0099017 | 0.00041863 | 0.00069152 | 0.0020356 | 0.0031457 | 3.6602e-05 | 0.0012444 | 0.0059702 | 3.0487e-05 | 0.010427 | 0.0067527 | 0.0036625 | 0.019012 | 0.029428 | 0.00026396 | 1.3864e-06 | 3.1886e-06 | 0.00026853 | 2.8643 | 11.0511 | 1.4596 | 15000.8806 | 5.7643 | 16.2677
Los Angeles (SC) | 2021 | LHD2 | 2005 | Aggregate | Diesel | 920.6807 | 25790.7487 | 11581.0045 | 0.17985 | 0.0026347 | 0 | 0.18249 | 0.0011779 | 2.4134e-05 | 0 | 0.001202 | 8.5288e-05 | 0.0010866 | 0.0023739 | 0.0012312 | 2.5225e-05 | 0 | 0.0012564 | 0.00034115 | 0.0025353 | 0.0041329 | 16.3823 | 0.2345 | 0 | 16.6168 | 0.00023807 | 5.174e-06 | 0 | 0.00024325 | 0.0025751 | 3.686e-05 | 0 | 0.0026119 | 0.0051256 | 0.00011139 | 0 | 0.005237 | 0 | 0 | 0 | 0 | 0.005237 | 0.0058352 | 0.00012681 | 0 | 0.005962 | 0 | 0 | 0 | 0 | 0.005962 | 0.038643 | 0.00092328 | 0 | 0.039566 | 0.00015487 | 2.2169e-06 | 0 | 0.00015709 | 1.4809 | 96.2836 | 2.1806 | 8767.4042 | 3.1457 | 20.876
Los Angeles (SC) | 2021 | LHD2 | 2006 | Aggregate | Gasoline | 936.6109 | 27019.2152 | 13954.1062 | 0.006306 | 4.3983e-05 | 0.014495 | 0.020845 | 3.1928e-06 | 0 | 2.3981e-07 | 3.4326e-06 | 5.9567e-05 | 0.0011383 | 0.0012013 | 3.4725e-06 | 0 | 2.6082e-07 | 3.7333e-06 | 0.00023827 | 0.0026561 | 0.0028981 | 29.2778 | 0.14934 | 0.34324 | 29.7704 | 8.5158e-05 | 0.00013861 | 0.00041348 | 0.00063725 | 0.00042995 | 2.9988e-06 | 0.00098829 | 0.0014212 | 0.00031036 | 0.00050516 | 0.001936 | 0.0027515 | 3.6618e-05 | 0.001052 | 0.0056704 | 3.0191e-05 | 0.0095407 | 0.00045287 | 0.00073713 | 0.0021197 | 0.0033097 | 3.6618e-05 | 0.001052 | 0.0056704 | 3.0191e-05 | 0.010099 | 0.007395 | 0.0039041 | 0.020218 | 0.031517 | 0.00028973 | 1.4779e-06 | 3.3967e-06 | 0.0002946 | 3.1424 | 10.4983 | 1.4596 | 14993.3667 | 5.0861 | 15.8729
Los Angeles (SC) | 2021 | LHD2 | 2006 | Aggregate | Diesel | 1355.4328 | 39097.4204 | 17049.6396 | 0.27228 | 0.0038788 | 0 | 0.27616 | 0.0017684 | 3.553e-05 | 0 | 0.0018039 | 0.00012929 | 0.0016472 | 0.0035804 | 0.0018483 | 3.7136e-05 | 0 | 0.0018855 | 0.00051717 | 0.0038434 | 0.0062461 | 24.8347 | 0.34523 | 0 | 25.18 | 0.00035519 | 7.6172e-06 | 0 | 0.00036281 | 0.0039037 | 5.4266e-05 | 0 | 0.0039579 | 0.0076471 | 0.00016399 | 0 | 0.0078111 | 0 | 0 | 0 | 0 | 0.0078111 | 0.0087057 | 0.0001867 | 0 | 0.0088924 | 0 | 0 | 0 | 0 | 0.0088924 | 0.057651 | 0.0013593 | 0 | 0.05901 | 0.00023478 | 3.2637e-06 | 0 | 0.00023804 | 2.2441 | 96.1155 | 2.1739 | 8763.8343 | 3.095 | 20.5384
Los Angeles (SC) | 2021 | LHD2 | 2007 | Aggregate | Gasoline | 528.2457 | 15706.8145 | 7870.0742 | 0.0036319 | 2.4806e-05 | 0.0079184 | 0.011575 | 1.8561e-06 | 0 | 1.3525e-07 | 1.9913e-06 | 3.4628e-05 | 0.00066173 | 0.00069835 | 2.0186e-06 | 0 | 1.471e-07 | 2.1657e-06 | 0.00013851 | 0.001544 | 0.0016847 | 17.0198 | 0.084229 | 0.19343 | 17.2974 | 4.9233e-05 | 7.8665e-05 | 0.0002281 | 0.000356 | 0.00025108 | 1.7149e-06 | 0.00054742 | 0.00080022 | 0.00017831 | 0.00028491 | 0.0010614 | 0.0015246 | 1.9075e-05 | 0.00054401 | 0.002901 | 1.5633e-05 | 0.0050043 | 0.00026019 | 0.00041574 | 0.0011621 | 0.001838 | 1.9075e-05 | 0.00054401 | 0.002901 | 1.5633e-05 | 0.0053178 | 0.0042783 | 0.0022019 | 0.011366 | 0.017847 | 0.00016842 | 8.3352e-07 | 1.9141e-06 | 0.00017117 | 1.8258 | 10.0282 | 1.4596 | 14985.7991 | 4.6071 | 15.4616
Los Angeles (SC) | 2021 | LHD2 | 2007 | Aggregate | Diesel | 804.2427 | 23910.8951 | 10116.3617 | 0.085469 | 0.0023015 | 0 | 0.087771 | 0.00075493 | 2.2253e-05 | 0 | 0.00077718 | 7.9072e-05 | 0.0010074 | 0.0018636 | 0.00078907 | 2.3259e-05 | 0 | 0.00081232 | 0.00031629 | 0.0023505 | 0.0034792 | 15.1882 | 0.20484 | 0 | 15.3931 | 0.00013446 | 4.5196e-06 | 0 | 0.00013898 | 0.0023874 | 3.2199e-05 | 0 | 0.0024196 | 0.0028949 | 9.7305e-05 | 0 | 0.0029922 | 0 | 0 | 0 | 0 | 0.0029922 | 0.0032956 | 0.00011078 | 0 | 0.0034064 | 0 | 0 | 0 | 0 | 0.0034064 | 0.020803 | 0.00080651 | 0 | 0.021609 | 0.00014358 | 1.9365e-06 | 0 | 0.00014552 | 1.3719 | 49.9506 | 1.98 | 8760.2536 | 1.9386 | 12.298
Los Angeles (SC) | 2021 | LHD2 | 2008 | Aggregate | Gasoline | 764.7629 | 23463.8107 | 11393.8284 | 0.0037708 | 3.5913e-05 | 0.0080679 | 0.011875 | 3.1609e-06 | 0 | 2.4776e-07 | 3.4086e-06 | 5.1729e-05 | 0.00098854 | 0.0010437 | 3.4377e-06 | 0 | 2.6946e-07 | 3.7072e-06 | 0.00020692 | 0.0023066 | 0.0025172 | 25.4225 | 0.12194 | 0.2789 | 25.8233 | 6.0878e-05 | 0.00011752 | 0.000257 | 0.00043539 | 0.00029209 | 2.7819e-06 | 0.00062496 | 0.00091983 | 0.00021368 | 0.00041248 | 0.0011589 | 0.001785 | 2.5333e-05 | 0.00071618 | 0.0037688 | 2.0613e-05 | 0.006316 | 0.0003118 | 0.00060188 | 0.0012688 | 0.0021825 | 2.5333e-05 | 0.00071618 | 0.0037688 | 2.0613e-05 | 0.0067134 | 0.0048511 | 0.0031877 | 0.016538 | 0.024577 | 0.00025158 | 1.2067e-06 | 2.7599e-06 | 0.00025554 | 2.7257 | 6.8867 | 1.4598 | 14976.1653 | 3.8934 | 14.2532
Los Angeles (SC) | 2021 | LHD2 | 2008 | Aggregate | Diesel | 893.9145 | 27423.5883 | 11244.3204 | 0.0978 | 0.0025581 | 0 | 0.10036 | 0.00085001 | 2.4734e-05 | 0 | 0.00087474 | 9.0688e-05 | 0.0011554 | 0.0021208 | 0.00088844 | 2.5852e-05 | 0 | 0.0009143 | 0.00036275 | 0.0026959 | 0.0039729 | 17.4195 | 0.22768 | 0 | 17.6472 | 0.00015139 | 5.0236e-06 | 0 | 0.00015641 | 0.0027381 | 3.5789e-05 | 0 | 0.0027739 | 0.0032593 | 0.00010815 | 0 | 0.0033674 | 0 | 0 | 0 | 0 | 0.0033674 | 0.0037104 | 0.00012313 | 0 | 0.0038336 | 0 | 0 | 0 | 0 | 0.0038336 | 0.02333 | 0.00089644 | 0 | 0.024226 | 0.00016468 | 2.1524e-06 | 0 | 0.00016683 | 1.5728 | 49.7983 | 1.9714 | 8756.6545 | 1.9022 | 12.0212
Los Angeles (SC) | 2021 | LHD2 | 2009 | Aggregate | Gasoline | 364.5755 | 11556.535 | 5431.6313 | 0.0011457 | 1.712e-05 | 0.0025566 | 0.0037194 | 1.748e-06 | 0 | 1.4288e-07 | 1.8909e-06 | 2.5478e-05 | 0.00048688 | 0.00051425 | 1.9011e-06 | 0 | 1.5539e-07 | 2.0565e-06 | 0.00010191 | 0.0011361 | 0.00124 | 12.5199 | 0.058132 | 0.13247 | 12.7105 | 2.3989e-05 | 5.7995e-05 | 9.0004e-05 | 0.00017199 | 0.00010178 | 1.5209e-06 | 0.00022712 | 0.00033042 | 8.1337e-05 | 0.00019663 | 0.00039205 | 0.00067002 | 1.0988e-05 | 0.00030737 | 0.0015906 | 8.8641e-06 | 0.0025878 | 0.00011869 | 0.00028693 | 0.00042925 | 0.00083486 | 1.0988e-05 | 0.00030737 | 0.0015906 | 8.8641e-06 | 0.0027527 | 0.0016296 | 0.0015197 | 0.0079172 | 0.011066 | 0.00012389 | 5.7526e-07 | 1.3109e-06 | 0.00012578 | 1.3416 | 4.3796 | 1.4601 | 14966.5925 | 3.2413 | 13.0307
Los Angeles (SC) | 2021 | LHD2 | 2009 | Aggregate | Diesel | 226.8612 | 7190.4648 | 2853.6284 | 0.025582 | 0.00064921 | 0 | 0.026232 | 0.00021835 | 6.2771e-06 | 0 | 0.00022463 | 2.3778e-05 | 0.00030294 | 0.00055135 | 0.00022823 | 6.5609e-06 | 0 | 0.00023479 | 9.5114e-05 | 0.00070685 | 0.0010368 | 4.5674 | 0.057782 | 0 | 4.6252 | 3.8887e-05 | 1.2749e-06 | 0 | 4.0162e-05 | 0.00071793 | 9.0826e-06 | 0 | 0.00072701 | 0.00083722 | 2.7448e-05 | 0 | 0.00086466 | 0 | 0 | 0 | 0 | 0.00086466 | 0.00095311 | 3.1247e-05 | 0 | 0.00098436 | 0 | 0 | 0 | 0 | 0.00098436 | 0.0059661 | 0.0002275 | 0 | 0.0061936 | 4.3178e-05 | 5.4625e-07 | 0 | 4.3725e-05 | 0.41221 | 49.6425 | 1.962 | 8753.0281 | 1.8629 | 11.7212
Los Angeles (SC) | 2021 | LHD2 | 2010 | Aggregate | Gasoline | 249.1225 | 8170.6055 | 3711.5544 | 0.00081275 | 1.1699e-05 | 0.0017419 | 0.0025663 | 1.5062e-06 | 0 | 1.3147e-07 | 1.6377e-06 | 1.8013e-05 | 0.00034423 | 0.00036388 | 1.6381e-06 | 0 | 1.4299e-07 | 1.7811e-06 | 7.2052e-05 | 0.0008032 | 0.00087704 | 8.8517 | 0.039723 | 0.090517 | 8.9819 | 1.6945e-05 | 3.9826e-05 | 6.1052e-05 | 0.00011782 | 7.2737e-05 | 1.047e-06 | 0.00015589 | 0.00022967 | 5.7169e-05 | 0.00013436 | 0.00026463 | 0.00045616 | 6.7649e-06 | 0.00018677 | 0.00094565 | 5.3993e-06 | 0.0016007 | 8.342e-05 | 0.00019606 | 0.00028974 | 0.00056922 | 6.7649e-06 | 0.00018677 | 0.00094565 | 5.3993e-06 | 0.0017138 | 0.0011362 | 0.0010384 | 0.0054159 | 0.0075905 | 8.7595e-05 | 3.9309e-07 | 8.9574e-07 | 8.8884e-05 | 0.94807 | 4.2741 | 1.4607 | 14959.0255 | 2.8543 | 12.6417
Los Angeles (SC) | 2021 | LHD2 | 2010 | Aggregate | Diesel | 184.0841 | 6036.9013 | 2315.5463 | 0.0010956 | 0.00052679 | 0 | 0.0016224 | 9.9049e-05 | 5.3615e-06 | 0 | 0.00010441 | 1.9964e-05 | 0.00025434 | 0.00037871 | 0.00010353 | 5.604e-06 | 0 | 0.00010913 | 7.9855e-05 | 0.00059345 | 0.00078244 | 3.8346 | 0.046887 | 0 | 3.8815 | 1.3514e-05 | 1.0345e-06 | 0 | 1.4548e-05 | 0.00060275 | 7.37e-06 | 0 | 0.00061012 | 0.00029094 | 2.2272e-05 | 0 | 0.00031321 | 0 | 0 | 0 | 0 | 0.00031321 | 0.00033122 | 2.5355e-05 | 0 | 0.00035657 | 0 | 0 | 0 | 0 | 0.00035657 | 0.0015781 | 0.0001846 | 0 | 0.0017627 | 3.6251e-05 | 4.4325e-07 | 0 | 3.6694e-05 | 0.34593 | 3.6571 | 1.7637 | 8749.3641 | 0.80375 | 3.9732
Los Angeles (SC) | 2021 | LHD2 | 2011 | Aggregate | Gasoline | 394.5632 | 13412.0409 | 5878.4031 | 0.0013321 | 1.8529e-05 | 0.0027397 | 0.0040903 | 3.36e-06 | 0 | 3.1543e-07 | 3.6754e-06 | 2.9568e-05 | 0.00056505 | 0.0005983 | 3.6543e-06 | 0 | 3.4306e-07 | 3.9973e-06 | 0.00011827 | 0.0013185 | 0.0014407 | 14.53 | 0.062913 | 0.14329 | 14.7362 | 2.8087e-05 | 6.34e-05 | 9.5722e-05 | 0.00018721 | 0.00012028 | 1.6731e-06 | 0.00024739 | 0.00036934 | 9.4276e-05 | 0.00021281 | 0.00041279 | 0.00071987 | 9.5364e-06 | 0.00025897 | 0.0012733 | 7.5098e-06 | 0.0022692 | 0.00013757 | 0.00031053 | 0.00045195 | 0.00090005 | 9.5364e-06 | 0.00025897 | 0.0012733 | 7.5098e-06 | 0.0024494 | 0.0018293 | 0.0016446 | 0.0085481 | 0.012022 | 0.00014379 | 6.2258e-07 | 1.418e-06 | 0.00014583 | 1.5555 | 4.15 | 1.4618 | 14951.2776 | 2.4851 | 12.1974
Los Angeles (SC) | 2021 | LHD2 | 2011 | Aggregate | Diesel | 530.8921 | 18044.348 | 6677.9551 | 0.0031838 | 0.0015193 | 0 | 0.0047031 | 0.00028202 | 1.5462e-05 | 0 | 0.00029748 | 5.9671e-05 | 0.00076021 | 0.0011174 | 0.00029477 | 1.6162e-05 | 0 | 0.00031093 | 0.00023869 | 0.0017738 | 0.0023235 | 11.4618 | 0.13522 | 0 | 11.597 | 3.9793e-05 | 2.9835e-06 | 0 | 4.2777e-05 | 0.0018016 | 2.1255e-05 | 0 | 0.0018229 | 0.00085672 | 6.4232e-05 | 0 | 0.00092096 | 0 | 0 | 0 | 0 | 0.00092096 | 0.00097532 | 7.3124e-05 | 0 | 0.0010484 | 0 | 0 | 0 | 0 | 0.0010484 | 0.0045031 | 0.00053239 | 0 | 0.0050355 | 0.00010836 | 1.2783e-06 | 0 | 0.00010963 | 1.0336 | 3.5467 | 1.7522 | 8745.6499 | 0.79066 | 3.7974
Los Angeles (SC) | 2021 | LHD2 | 2012 | Aggregate | Gasoline | 437.4876 | 15443.6145 | 6517.913 | 0.0015229 | 2.0544e-05 | 0.0030217 | 0.0045652 | 5.6574e-06 | 0 | 5.5777e-07 | 6.2151e-06 | 3.4047e-05 | 0.00065064 | 0.00069091 | 6.1529e-06 | 0 | 6.0662e-07 | 6.7595e-06 | 0.00013619 | 0.0015182 | 0.0016611 | 16.7309 | 0.069758 | 0.15888 | 16.9595 | 3.2548e-05 | 7.0697e-05 | 0.00010467 | 0.00020792 | 0.00013882 | 1.8727e-06 | 0.00027544 | 0.00041613 | 0.00010863 | 0.00023596 | 0.00044883 | 0.00079343 | 9.2667e-06 | 0.00024625 | 0.0011598 | 7.1718e-06 | 0.0022159 | 0.00015852 | 0.00034431 | 0.00049142 | 0.00099425 | 9.2667e-06 | 0.00024625 | 0.0011598 | 7.1718e-06 | 0.0024167 | 0.002055 | 0.0018236 | 0.0094947 | 0.013373 | 0.00016557 | 6.9031e-07 | 1.5722e-06 | 0.00016783 | 1.7901 | 4.0225 | 1.4637 | 14943.4478 | 2.1294 | 11.7836
Los Angeles (SC) | 2021 | LHD2 | 2012 | Aggregate | Diesel | 627.8087 | 22159.8647 | 7897.0432 | 0.0037902 | 0.0017966 | 0 | 0.0055868 | 0.00032786 | 1.8285e-05 | 0 | 0.00034614 | 7.3281e-05 | 0.0009336 | 0.001353 | 0.00034268 | 1.9112e-05 | 0 | 0.00036179 | 0.00029312 | 0.0021784 | 0.0028333 | 14.076 | 0.15991 | 0 | 14.2359 | 4.808e-05 | 3.5281e-06 | 0 | 5.1608e-05 | 0.0022125 | 2.5135e-05 | 0 | 0.0022377 | 0.0010351 | 7.5958e-05 | 0 | 0.0011111 | 0 | 0 | 0 | 0 | 0.0011111 | 0.0011784 | 8.6473e-05 | 0 | 0.0012649 | 0 | 0 | 0 | 0 | 0.0012649 | 0.0052488 | 0.00062958 | 0 | 0.0058784 | 0.00013307 | 1.5117e-06 | 0 | 0.00013458 | 1.2687 | 3.4307 | 1.7399 | 8741.8699 | 0.77674 | 3.6097
Los Angeles (SC) | 2021 | LHD2 | 2013 | Aggregate | Gasoline | 357.2336 | 13127.3429 | 5322.2488 | 0.0012714 | 1.6776e-05 | 0.0024314 | 0.0037196 | 7.1978e-06 | 0 | 7.2237e-07 | 7.9201e-06 | 2.8941e-05 | 0.00055306 | 0.00058992 | 7.8282e-06 | 0 | 7.8564e-07 | 8.6139e-06 | 0.00011576 | 0.0012905 | 0.0014148 | 14.2214 | 0.056961 | 0.12967 | 14.4081 | 2.7686e-05 | 5.8106e-05 | 8.3739e-05 | 0.00016953 | 0.00011739 | 1.5489e-06 | 0.00022449 | 0.00034343 | 9.1804e-05 | 0.00019267 | 0.00035674 | 0.00064121 | 6.4978e-06 | 0.00016761 | 0.00073788 | 4.9131e-06 | 0.0015581 | 0.00013396 | 0.00028115 | 0.00039058 | 0.00080569 | 6.4978e-06 | 0.00016761 | 0.00073788 | 4.9131e-06 | 0.0017226 | 0.0016984 | 0.001489 | 0.007733 | 0.010921 | 0.00014073 | 5.6368e-07 | 1.2832e-06 | 0.00014258 | 1.5208 | 3.8557 | 1.4666 | 14935.3689 | 1.7856 | 11.3202
Los Angeles (SC) | 2021 | LHD2 | 2013 | Aggregate | Diesel | 449.5124 | 16516.6808 | 5654.301 | 0.0027297 | 0.0012864 | 0 | 0.0040161 | 0.00022966 | 1.3092e-05 | 0 | 0.00024275 | 5.462e-05 | 0.00069585 | 0.00099322 | 0.00024004 | 1.3684e-05 | 0 | 0.00025373 | 0.00021848 | 0.0016237 | 0.0020959 | 10.4914 | 0.11449 | 0 | 10.6059 | 3.5208e-05 | 2.5261e-06 | 0 | 3.7734e-05 | 0.0016491 | 1.7997e-05 | 0 | 0.0016671 | 0.000758 | 5.4386e-05 | 0 | 0.00081239 | 0 | 0 | 0 | 0 | 0.00081239 | 0.00086294 | 6.1915e-05 | 0 | 0.00092485 | 0 | 0 | 0 | 0 | 0.00092485 | 0.0036882 | 0.00045078 | 0 | 0.004139 | 9.9182e-05 | 1.0824e-06 | 0 | 0.00010026 | 0.94523 | 3.3087 | 1.7267 | 8738.0045 | 0.76197 | 3.41
Los Angeles (SC) | 2021 | LHD2 | 2014 | Aggregate | Gasoline | 431.2079 | 16542.994 | 6424.3547 | 0.0015686 | 2.025e-05 | 0.0028678 | 0.0044567 | 1.2628e-05 | 0 | 1.2527e-06 | 1.3881e-05 | 3.6471e-05 | 0.00069696 | 0.00074731 | 1.3735e-05 | 0 | 1.3625e-06 | 1.5097e-05 | 0.00014588 | 0.0016262 | 0.0017872 | 17.6529 | 0.067783 | 0.15426 | 17.8749 | 3.4693e-05 | 7.0664e-05 | 9.8345e-05 | 0.0002037 | 0.00014706 | 1.8984e-06 | 0.00026886 | 0.00041782 | 0.00011418 | 0.00023257 | 0.00041584 | 0.0007626 | 6.5307e-06 | 0.00016094 | 0.0006075 | 4.7932e-06 | 0.0015424 | 0.00016662 | 0.00033937 | 0.00045529 | 0.00096128 | 6.5307e-06 | 0.00016094 | 0.0006075 | 4.7932e-06 | 0.001741 | 0.0020813 | 0.0017974 | 0.0092638 | 0.013142 | 0.00017469 | 6.7077e-07 | 1.5265e-06 | 0.00017689 | 1.8868 | 3.6659 | 1.4701 | 14703.3869 | 1.4321 | 10.8106
Los Angeles (SC) | 2021 | LHD2 | 2014 | Aggregate | Diesel | 628.0252 | 24091.3468 | 7899.767 | 0.0038337 | 0.0017972 | 0 | 0.0056309 | 0.00031217 | 1.8292e-05 | 0 | 0.00033046 | 7.9668e-05 | 0.001015 | 0.0014251 | 0.00032629 | 1.9119e-05 | 0 | 0.00034541 | 0.00031867 | 0.0023683 | 0.0030324 | 14.9509 | 0.15628 | 0 | 15.1072 | 5.0381e-05 | 3.5293e-06 | 0 | 5.391e-05 | 0.0023501 | 2.4565e-05 | 0 | 0.0023746 | 0.0010847 | 7.5984e-05 | 0 | 0.0011606 | 0 | 0 | 0 | 0 | 0.0011606 | 0.0012348 | 8.6503e-05 | 0 | 0.0013213 | 0 | 0 | 0 | 0 | 0.0013213 | 0.0050324 | 0.0006298 | 0 | 0.0056622 | 0.00014134 | 1.4774e-06 | 0 | 0.00014282 | 1.3464 | 3.1806 | 1.7128 | 8533.1459 | 0.74633 | 3.1983
Los Angeles (SC) | 2021 | LHD2 | 2015 | Aggregate | Gasoline | 667.6641 | 26838.5033 | 9947.2002 | 0.0024796 | 3.1354e-05 | 0.0043202 | 0.0068311 | 2.5816e-05 | 0 | 2.4839e-06 | 2.83e-05 | 5.9169e-05 | 0.0011307 | 0.0012182 | 2.8077e-05 | 0 | 2.7015e-06 | 3.0778e-05 | 0.00023668 | 0.0026383 | 0.0029058 | 28.4937 | 0.10445 | 0.23747 | 28.8356 | 5.5952e-05 | 0.00011029 | 0.00014781 | 0.00031405 | 0.00023649 | 2.9904e-06 | 0.00041204 | 0.00065153 | 0.00018268 | 0.00036011 | 0.00062002 | 0.0011628 | 8.0022e-06 | 0.00018173 | 0.00054171 | 5.6646e-06 | 0.0018999 | 0.00026657 | 0.00052547 | 0.00067884 | 0.0014709 | 8.0022e-06 | 0.00018173 | 0.00054171 | 5.6646e-06 | 0.002208 | 0.0032976 | 0.002783 | 0.014212 | 0.020292 | 0.00028197 | 1.0336e-06 | 2.3499e-06 | 0.00028535 | 3.0437 | 3.4635 | 1.4733 | 14620.3425 | 1.1195 | 10.2887
Los Angeles (SC) | 2021 | LHD2 | 2015 | Aggregate | Diesel | 1153.4758 | 46362.3392 | 14509.275 | 0.0070764 | 0.0033009 | 0 | 0.010377 | 0.00055425 | 3.3595e-05 | 0 | 0.00058785 | 0.00015332 | 0.0019533 | 0.0026944 | 0.00057931 | 3.5115e-05 | 0 | 0.00061443 | 0.00061327 | 0.0045576 | 0.0057853 | 28.5659 | 0.28498 | 0 | 28.8509 | 9.4969e-05 | 6.4822e-06 | 0 | 0.00010145 | 0.0044902 | 4.4795e-05 | 0 | 0.004535 | 0.0020446 | 0.00013956 | 0 | 0.0021842 | 0 | 0 | 0 | 0 | 0.0021842 | 0.0023277 | 0.00015888 | 0 | 0.0024865 | 0 | 0 | 0 | 0 | 0.0024865 | 0.0089766 | 0.0011567 | 0 | 0.010133 | 0.00027005 | 2.6941e-06 | 0 | 0.00027274 | 2.5713 | 3.0458 | 1.698 | 8468.0106 | 0.72982 | 2.9742
Los Angeles (SC) | 2021 | LHD2 | 2016 | Aggregate | Gasoline | 412.5098 | 17454.9399 | 6145.782 | 0.0014045 | 1.8351e-05 | 0.002501 | 0.0039239 | 1.9389e-05 | 0 | 1.7868e-06 | 2.1176e-05 | 3.8482e-05 | 0.00073538 | 0.00079504 | 2.1087e-05 | 0 | 1.9433e-06 | 2.303e-05 | 0.00015393 | 0.0017159 | 0.0018928 | 18.1532 | 0.063241 | 0.14391 | 18.3604 | 3.4512e-05 | 6.5542e-05 | 8.5347e-05 | 0.0001854 | 0.00013909 | 1.8173e-06 | 0.00024768 | 0.00038858 | 0.00011098 | 0.00021077 | 0.00035261 | 0.00067436 | 3.9884e-06 | 8.305e-05 | 0.00025061 | 2.6546e-06 | 0.0010147 | 0.00016195 | 0.00030756 | 0.00038606 | 0.00085557 | 3.9884e-06 | 8.305e-05 | 0.00025061 | 2.6546e-06 | 0.0011959 | 0.002115 | 0.0017195 | 0.0087671 | 0.012602 | 0.00017964 | 6.2582e-07 | 1.4241e-06 | 0.00018169 | 1.938 | 3.0591 | 1.4757 | 14313.6384 | 0.93229 | 9.8241
Los Angeles (SC) | 2021 | LHD2 | 2016 | Aggregate | Diesel | 801.1594 | 33896.8646 | 10077.577 | 0.0043346 | 0.0020265 | 0 | 0.0063611 | 0.00036932 | 2.3334e-05 | 0 | 0.00039265 | 0.00011209 | 0.0014281 | 0.0019328 | 0.00038602 | 2.4389e-05 | 0 | 0.00041041 | 0.00044838 | 0.0033322 | 0.004191 | 20.2395 | 0.19181 | 0 | 20.4313 | 6.7901e-05 | 4.5023e-06 | 0 | 7.2403e-05 | 0.0031814 | 3.0151e-05 | 0 | 0.0032115 | 0.0014619 | 9.6932e-05 | 0 | 0.0015588 | 0 | 0 | 0 | 0 | 0.0015588 | 0.0016642 | 0.00011035 | 0 | 0.0017746 | 0 | 0 | 0 | 0 | 0.0017746 | 0.0060164 | 0.00080342 | 0 | 0.0068198 | 0.00019134 | 1.8133e-06 | 0 | 0.00019315 | 1.8209 | 2.5537 | 1.6825 | 8202.0592 | 0.7124 | 2.7378
Los Angeles (SC) | 2021 | LHD2 | 2017 | Aggregate | Gasoline | 952.7245 | 42698.3995 | 14194.1761 | 0.0030429 | 3.9997e-05 | 0.0055744 | 0.0086573 | 5.0961e-05 | 0 | 4.4504e-06 | 5.5411e-05 | 9.4134e-05 | 0.0017989 | 0.0019484 | 5.5424e-05 | 0 | 4.8402e-06 | 6.0265e-05 | 0.00037654 | 0.0041974 | 0.0046342 | 43.4816 | 0.14307 | 0.32664 | 43.9513 | 8.2001e-05 | 0.00014485 | 0.00018811 | 0.00041496 | 0.0003109 | 4.0866e-06 | 0.00056955 | 0.00088454 | 0.00026005 | 0.00045938 | 0.0007664 | 0.0014858 | 7.6641e-06 | 0.00014421 | 0.00042654 | 4.7624e-06 | 0.002069 | 0.00037946 | 0.00067032 | 0.00083911 | 0.0018889 | 7.6641e-06 | 0.00014421 | 0.00042654 | 4.7624e-06 | 0.0024721 | 0.0051832 | 0.0039712 | 0.020645 | 0.0298 | 0.00043029 | 1.4158e-06 | 3.2324e-06 | 0.00043493 | 4.6392 | 2.759 | 1.4769 | 14007.0555 | 0.78784 | 9.4971
Los Angeles (SC) | 2021 | LHD2 | 2017 | Aggregate | Diesel | 2369.1924 | 106169.8353 | 29801.4599 | 0.011098 | 0.0052054 | 0 | 0.016303 | 0.0010383 | 6.9004e-05 | 0 | 0.0011073 | 0.0003511 | 0.004473 | 0.0059314 | 0.0010853 | 7.2124e-05 | 0 | 0.0011574 | 0.0014044 | 0.010437 | 0.012999 | 61.3697 | 0.54913 | 0 | 61.9188 | 0.00020762 | 1.3314e-05 | 0 | 0.00022093 | 0.0096465 | 8.6316e-05 | 0 | 0.0097328 | 0.0044699 | 0.00028665 | 0 | 0.0047565 | 0 | 0 | 0 | 0 | 0.0047565 | 0.0050887 | 0.00032633 | 0 | 0.005415 | 0 | 0 | 0 | 0 | 0.005415 | 0.017041 | 0.0023759 | 0 | 0.019417 | 0.00058016 | 5.1913e-06 | 0 | 0.00058536 | 5.5184 | 2.0896 | 1.666 | 7936.1277 | 0.69404 | 2.4887
Los Angeles (SC) | 2021 | LHD2 | 2018 | Aggregate | Gasoline | 1009.3427 | 48328.1058 | 15037.7017 | 0.0030889 | 3.8743e-05 | 0.0058634 | 0.0089911 | 6.0078e-05 | 0 | 4.9206e-06 | 6.4999e-05 | 0.00010655 | 0.0020361 | 0.0022076 | 6.5341e-05 | 0 | 5.3516e-06 | 7.0692e-05 | 0.00042618 | 0.0047509 | 0.0052477 | 47.1209 | 0.14532 | 0.33468 | 47.6009 | 9.1688e-05 | 0.00014243 | 0.00019293 | 0.00042705 | 0.00032393 | 4.0629e-06 | 0.00061489 | 0.00094288 | 0.00028646 | 0.00044498 | 0.00077441 | 0.0015059 | 6.9935e-06 | 0.00011794 | 0.00031133 | 4.0494e-06 | 0.0019462 | 0.000418 | 0.00064931 | 0.00084788 | 0.0019152 | 6.9935e-06 | 0.00011794 | 0.00031133 | 4.0494e-06 | 0.0023555 | 0.0059908 | 0.0042072 | 0.023061 | 0.033259 | 0.0004663 | 1.4381e-06 | 3.3119e-06 | 0.00047105 | 5.0244 | 2.5316 | 1.4776 | 13403.0101 | 0.66324 | 9.3649
Los Angeles (SC) | 2021 | LHD2 | 2018 | Aggregate | Diesel | 2433.1182 | 116487.928 | 30605.5661 | 0.0094078 | 0.0044265 | 0 | 0.013834 | 0.0010027 | 7.0866e-05 | 0 | 0.0010736 | 0.00038522 | 0.0049077 | 0.0063665 | 0.001048 | 7.407e-05 | 0 | 0.0011221 | 0.0015409 | 0.011451 | 0.014114 | 62.8943 | 0.52677 | 0 | 63.4211 | 0.00022197 | 1.3673e-05 | 0 | 0.00023564 | 0.0098861 | 8.28e-05 | 0 | 0.0099689 | 0.0047788 | 0.00029438 | 0 | 0.0050732 | 0 | 0 | 0 | 0 | 0.0050732 | 0.0054404 | 0.00033513 | 0 | 0.0057755 | 0 | 0 | 0 | 0 | 0.0057755 | 0.016619 | 0.00244 | 0 | 0.019059 | 0.00059458 | 4.9798e-06 | 0 | 0.00059956 | 5.6523 | 1.6161 | 1.6488 | 7408.6601 | 0.67467 | 2.2264
Los Angeles (SC) | 2021 | LHD2 | 2019 | Aggregate | Gasoline | 1059.9024 | 54935.2217 | 15790.9662 | 0.0034513 | 3.7037e-05 | 0.0063937 | 0.009882 | 7.011e-05 | 0 | 5.311e-06 | 7.5421e-05 | 0.00012111 | 0.0023144 | 0.002511 | 7.6251e-05 | 0 | 5.7762e-06 | 8.2027e-05 | 0.00048445 | 0.0054004 | 0.0059668 | 53.5634 | 0.15242 | 0.35492 | 54.0707 | 0.00010808 | 0.00013777 | 0.0002044 | 0.00045025 | 0.00036564 | 3.9238e-06 | 0.00067736 | 0.0010469 | 0.0003337 | 0.00042538 | 0.00081083 | 0.0015699 | 6.5431e-06 | 9.8949e-05 | 0.00023783 | 3.5441e-06 | 0.0019168 | 0.00048693 | 0.00062071 | 0.00088776 | 0.0019954 | 6.5431e-06 | 9.8949e-05 | 0.00023783 | 3.5441e-06 | 0.0023423 | 0.0070533 | 0.004418 | 0.026415 | 0.037886 | 0.00053005 | 1.5083e-06 | 3.5122e-06 | 0.00053507 | 5.7073 | 2.4478 | 1.478 | 13393.6315 | 0.5802 | 9.3845
Los Angeles (SC) | 2021 | LHD2 | 2019 | Aggregate | Diesel | 2477.3585 | 128389.7772 | 31162.0537 | 0.0083942 | 0.0039115 | 0 | 0.012306 | 0.00094746 | 7.2154e-05 | 0 | 0.0010196 | 0.00042458 | 0.0054091 | 0.0068533 | 0.0009903 | 7.5417e-05 | 0 | 0.0010657 | 0.0016983 | 0.012621 | 0.015385 | 69.3204 | 0.53634 | 0 | 69.8567 | 0.00023791 | 1.3922e-05 | 0 | 0.00025183 | 0.010896 | 8.4306e-05 | 0 | 0.010981 | 0.0051221 | 0.00029973 | 0 | 0.0054218 | 0 | 0 | 0 | 0 | 0.0054218 | 0.0058312 | 0.00034123 | 0 | 0.0061724 | 0 | 0 | 0 | 0 | 0.0061724 | 0.015916 | 0.0024843 | 0 | 0.018401 | 0.00065533 | 5.0704e-06 | 0 | 0.0006604 | 6.2258 | 1.3043 | 1.6307 | 7403.9709 | 0.6542 | 1.9502
Los Angeles (SC) | 2021 | LHD2 | 2020 | Aggregate | Gasoline | 1093.0341 | 62737.1297 | 16284.5795 | 0.0037273 | 3.4466e-05 | 0.0066824 | 0.010444 | 8.0067e-05 | 0 | 5.4771e-06 | 8.5544e-05 | 0.00013831 | 0.0026431 | 0.002867 | 8.708e-05 | 0 | 5.9568e-06 | 9.3037e-05 | 0.00055325 | 0.0061673 | 0.0068136 | 61.1712 | 0.157 | 0.36974 | 61.698 | 0.00012622 | 0.00013016 | 0.0002105 | 0.00046687 | 0.00040425 | 3.738e-06 | 0.00072475 | 0.0011327 | 0.00038385 | 0.00039585 | 0.00082245 | 0.0016022 | 6.194e-06 | 8.4739e-05 | 0.0001633 | 3.1652e-06 | 0.0018596 | 0.00056012 | 0.00057762 | 0.00090048 | 0.0020382 | 6.194e-06 | 8.4739e-05 | 0.0001633 | 3.1652e-06 | 0.0022956 | 0.0085219 | 0.0045561 | 0.029625 | 0.042703 | 0.00060534 | 1.5536e-06 | 3.6589e-06 | 0.00061055 | 6.5124 | 2.2654 | 1.4779 | 13382.376 | 0.49792 | 9.2622
Los Angeles (SC) | 2021 | LHD2 | 2020 | Aggregate | Diesel | 2517.6588 | 144492.1892 | 31668.9802 | 0.0073747 | 0.0033611 | 0 | 0.010736 | 0.00088068 | 7.3328e-05 | 0 | 0.00095401 | 0.00047783 | 0.0060875 | 0.0075193 | 0.0009205 | 7.6643e-05 | 0 | 0.00099714 | 0.0019113 | 0.014204 | 0.017113 | 78.0144 | 0.54507 | 0 | 78.5595 | 0.00025982 | 1.4149e-05 | 0 | 0.00027397 | 0.012263 | 8.5677e-05 | 0 | 0.012348 | 0.0055939 | 0.00030461 | 0 | 0.0058985 | 0 | 0 | 0 | 0 | 0.0058985 | 0.0063683 | 0.00034678 | 0 | 0.006715 | 0 | 0 | 0 | 0 | 0.006715 | 0.015087 | 0.0025248 | 0 | 0.017612 | 0.00073752 | 5.1529e-06 | 0 | 0.00074267 | 7.0015 | 1.0111 | 1.6116 | 7398.4576 | 0.6324 | 1.6586
Los Angeles (SC) | 2021 | LHD2 | 2021 | Aggregate | Gasoline | 767.089 | 51328.7573 | 11428.4839 | 0.0023267 | 2.1526e-05 | 0.0039525 | 0.0063007 | 6.5507e-05 | 0 | 3.8438e-06 | 6.9351e-05 | 0.00011316 | 0.0021625 | 0.002345 | 7.1245e-05 | 0 | 4.1805e-06 | 7.5425e-05 | 0.00045264 | 0.0050458 | 0.0055739 | 48.7958 | 0.10745 | 0.25264 | 49.1559 | 9.076e-05 | 8.4405e-05 | 0.00012544 | 0.00030061 | 0.00027673 | 2.5601e-06 | 0.00047008 | 0.00074937 | 0.00026584 | 0.00024723 | 0.00047206 | 0.00098514 | 4.0881e-06 | 5.1342e-05 | 7.8369e-05 | 1.9924e-06 | 0.0011209 | 0.00038792 | 0.00036076 | 0.00051685 | 0.0012655 | 4.0881e-06 | 5.1342e-05 | 7.8369e-05 | 1.9924e-06 | 0.0014013 | 0.0065216 | 0.0031974 | 0.020234 | 0.029953 | 0.00048287 | 1.0633e-06 | 2.5e-06 | 0.00048644 | 5.1886 | 1.6704 | 1.4777 | 13031.7223 | 0.3715 | 7.9409
Los Angeles (SC) | 2021 | LHD2 | 2021 | Aggregate | Diesel | 1956.9493 | 130933.6007 | 24615.9604 | 0.0049954 | 0.0021422 | 0 | 0.0071376 | 0.00062248 | 5.6997e-05 | 0 | 0.00067948 | 0.00043299 | 0.0055163 | 0.0066287 | 0.00065063 | 5.9574e-05 | 0 | 0.0007102 | 0.001732 | 0.012871 | 0.015313 | 68.9265 | 0.41308 | 0 | 69.3396 | 0.00022795 | 1.0998e-05 | 0 | 0.00023895 | 0.010834 | 6.4931e-05 | 0 | 0.010899 | 0.0049076 | 0.00023677 | 0 | 0.0051443 | 0 | 0 | 0 | 0 | 0.0051443 | 0.005587 | 0.00026955 | 0 | 0.0058565 | 0 | 0 | 0 | 0 | 0.0058565 | 0.010998 | 0.0019625 | 0 | 0.012961 | 0.0006516 | 3.9051e-06 | 0 | 0.00065551 | 6.1798 | 0.7418 | 1.5915 | 7206.3781 | 0.60866 | 1.347
Los Angeles (SC) | 2021 | MDV | 1977 | Aggregate | Gasoline | 1150.4837 | 21297.4604 | 3070.9172 | 0.26353 | 0 | 0.010307 | 0.27383 | 0.0014466 | 0 | 0.00017749 | 0.0016241 | 4.6953e-05 | 0.00036975 | 0.0020408 | 0.001516 | 0 | 0.00018601 | 0.001702 | 0.00018781 | 0.00086276 | 0.0027525 | 23.4494 | 0 | 1.2296 | 24.679 | 0.023489 | 0 | 0.0023727 | 0.025861 | 0.0076672 | 0 | 0.00029988 | 0.0079671 | 0.21109 | 0 | 0.020937 | 0.23203 | 0.0088418 | 0.0047793 | 0.011143 | 0.0079358 | 0.26473 | 0.2295 | 0 | 0.022699 | 0.2522 | 0.0088418 | 0.0047793 | 0.011143 | 0.0079358 | 0.2849 | 4.469 | 0 | 0.24186 | 4.7108 | 0.00023205 | 0 | 1.2168e-05 | 0.00024422 | 2.6049 | 174.9627 | 1.7587 | 15768.3675 | 182.0317 | 3009.9256
Los Angeles (SC) | 2021 | MDV | 1977 | Aggregate | Diesel | 3.0987 | 57.5763 | 8.2711 | 0.00012119 | 0 | 0 | 0.00012119 | 3.6866e-05 | 0 | 0 | 3.6866e-05 | 1.2693e-07 | 9.9961e-07 | 3.7993e-05 | 3.8533e-05 | 0 | 0 | 3.8533e-05 | 5.0774e-07 | 2.3324e-06 | 4.1373e-05 | 0.038998 | 0 | 0 | 0.038998 | 2.4552e-06 | 0 | 0 | 2.4552e-06 | 6.1299e-06 | 0 | 0 | 6.1299e-06 | 5.2859e-05 | 0 | 0 | 5.2859e-05 | 0 | 0 | 0 | 0 | 5.2859e-05 | 6.0177e-05 | 0 | 0 | 6.0177e-05 | 0 | 0 | 0 | 0 | 6.0177e-05 | 0.00013093 | 0 | 0 | 0.00013093 | 3.6867e-07 | 0 | 0 | 3.6867e-07 | 0.0034756 | 28.6436 | 9.7783 | 9216.9281 | 14.2224 | 30.9443
Los Angeles (SC) | 2021 | MDV | 1978 | Aggregate | Gasoline | 1033.9814 | 19476.3275 | 2819.1814 | 0.090033 | 0 | 0.0022205 | 0.092253 | 0.0012021 | 0 | 0.00016531 | 0.0013674 | 4.2938e-05 | 0.00033814 | 0.0017484 | 0.0013011 | 0 | 0.00017893 | 0.0014801 | 0.00017175 | 0.00078898 | 0.0024408 | 17.1205 | 0 | 0.79743 | 17.9179 | 0.0058862 | 0 | 0.0013918 | 0.007278 | 0.003544 | 0 | 8.7408e-05 | 0.0036314 | 0.034414 | 0 | 0.010071 | 0.044485 | 0.0078849 | 0.0041254 | 0.01019 | 0.0070821 | 0.073768 | 0.048226 | 0 | 0.011013 | 0.05924 | 0.0078849 | 0.0041254 | 0.01019 | 0.0070821 | 0.088522 | 1.3856 | 0 | 0.19827 | 1.5839 | 0.00016942 | 0 | 7.8912e-06 | 0.00017731 | 1.8913 | 64.4557 | 1.7054 | 12518.9531 | 61.8489 | 1106.6369
Los Angeles (SC) | 2021 | MDV | 1978 | Aggregate | Diesel | 3.9793 | 74.7898 | 10.8496 | 0.00015743 | 0 | 0 | 0.00015743 | 4.7888e-05 | 0 | 0 | 4.7888e-05 | 1.6488e-07 | 1.2985e-06 | 4.9351e-05 | 5.0053e-05 | 0 | 0 | 5.0053e-05 | 6.5953e-07 | 3.0297e-06 | 5.3742e-05 | 0.050657 | 0 | 0 | 0.050657 | 3.1892e-06 | 0 | 0 | 3.1892e-06 | 7.9626e-06 | 0 | 0 | 7.9626e-06 | 6.8663e-05 | 0 | 0 | 6.8663e-05 | 0 | 0 | 0 | 0 | 6.8663e-05 | 7.8168e-05 | 0 | 0 | 7.8168e-05 | 0 | 0 | 0 | 0 | 7.8168e-05 | 0.00017007 | 0 | 0 | 0.00017007 | 4.7889e-07 | 0 | 0 | 4.7889e-07 | 0.0045147 | 28.6436 | 9.7783 | 9216.9281 | 14.2224 | 30.9443
Los Angeles (SC) | 2021 | MDV | 1979 | Aggregate | Gasoline | 1034.0058 | 19780.1684 | 2878.486 | 0.090076 | 0 | 0.0022327 | 0.092308 | 0.0012208 | 0 | 0.00016879 | 0.0013896 | 4.3608e-05 | 0.00034341 | 0.0017766 | 0.0013214 | 0 | 0.0001827 | 0.0015041 | 0.00017443 | 0.00080129 | 0.0024799 | 17.366 | 0 | 0.81209 | 18.1781 | 0.0059583 | 0 | 0.0014081 | 0.0073663 | 0.0035617 | 0 | 8.8281e-05 | 0.00365 | 0.034818 | 0 | 0.010183 | 0.045001 | 0.0078151 | 0.0038707 | 0.01035 | 0.0070174 | 0.074054 | 0.048791 | 0 | 0.011136 | 0.059927 | 0.0078151 | 0.0038707 | 0.01035 | 0.0070174 | 0.08898 | 1.3963 | 0 | 0.20131 | 1.5976 | 0.00017185 | 0 | 8.0363e-06 | 0.00017989 | 1.9188 | 63.5035 | 1.706 | 12505.6064 | 61.2137 | 1099.0782
Los Angeles (SC) | 2021 | MDV | 1979 | Aggregate | Diesel | 1.0204 | 18.9215 | 2.8405 | 3.9829e-05 | 0 | 0 | 3.9829e-05 | 1.2115e-05 | 0 | 0 | 1.2115e-05 | 4.1715e-08 | 3.285e-07 | 1.2486e-05 | 1.2663e-05 | 0 | 0 | 1.2663e-05 | 1.6686e-07 | 7.6651e-07 | 1.3597e-05 | 0.012816 | 0 | 0 | 0.012816 | 8.0687e-07 | 0 | 0 | 8.0687e-07 | 2.0145e-06 | 0 | 0 | 2.0145e-06 | 1.7371e-05 | 0 | 0 | 1.7371e-05 | 0 | 0 | 0 | 0 | 1.7371e-05 | 1.9776e-05 | 0 | 0 | 1.9776e-05 | 0 | 0 | 0 | 0 | 1.9776e-05 | 4.3028e-05 | 0 | 0 | 4.3028e-05 | 1.2116e-07 | 0 | 0 | 1.2116e-07 | 0.0011422 | 28.6436 | 9.7783 | 9216.9281 | 14.2224 | 30.9443
Los Angeles (SC) | 2021 | MDV | 1980 | Aggregate | Gasoline | 376.4963 | 7306.1341 | 1069.6674 | 0.03358 | 0 | 0.00091096 | 0.034491 | 0.00045094 | 0 | 6.194e-05 | 0.00051288 | 1.6107e-05 | 0.00012684 | 0.00065584 | 0.00048811 | 0 | 6.7045e-05 | 0.00055515 | 6.4429e-05 | 0.00029597 | 0.00091555 | 6.4062 | 0 | 0.30034 | 6.7065 | 0.0024835 | 0 | 0.0005867 | 0.0030702 | 0.0013232 | 0 | 3.5894e-05 | 0.0013591 | 0.014707 | 0 | 0.0043231 | 0.01903 | 0.0027662 | 0.0011505 | 0.0035514 | 0.0021487 | 0.028647 | 0.020729 | 0 | 0.0047283 | 0.025457 | 0.0027662 | 0.0011505 | 0.0035514 | 0.0021487 | 0.035074 | 0.50502 | 0 | 0.072495 | 0.57752 | 6.3394e-05 | 0 | 2.9721e-06 | 6.6366e-05 | 0.70789 | 64.2407 | 1.7052 | 12490.9459 | 65.3263 | 1075.6367
Los Angeles (SC) | 2021 | MDV | 1980 | Aggregate | Diesel | 16.1634 | 312.918 | 45.9221 | 0.00057735 | 0 | 0 | 0.00057735 | 0.00010266 | 0 | 0 | 0.00010266 | 6.8987e-07 | 5.4327e-06 | 0.00010878 | 0.0001073 | 0 | 0 | 0.0001073 | 2.7595e-06 | 1.2676e-05 | 0.00012274 | 0.21195 | 0 | 0 | 0.21195 | 5.951e-06 | 0 | 0 | 5.951e-06 | 3.3315e-05 | 0 | 0 | 3.3315e-05 | 0.00012812 | 0 | 0 | 0.00012812 | 0 | 0 | 0 | 0 | 0.00012812 | 0.00014586 | 0 | 0 | 0.00014586 | 0 | 0 | 0 | 0 | 0.00014586 | 0.00049538 | 0 | 0 | 0.00049538 | 2.0037e-06 | 0 | 0 | 2.0037e-06 | 0.018889 | 25.1071 | 5.3375 | 9216.9281 | 6.3429 | 21.5426
Los Angeles (SC) | 2021 | MDV | 1981 | Aggregate | Gasoline | 260.078 | 5145.3975 | 753.8101 | 0.015788 | 0 | 0.00044067 | 0.016229 | 0.00012349 | 0 | 1.7174e-05 | 0.00014067 | 1.1344e-05 | 8.9331e-05 | 0.00024134 | 0.00013383 | 0 | 1.8611e-05 | 0.00015244 | 4.5375e-05 | 0.00020844 | 0.00040625 | 3.8022 | 0 | 0.15781 | 3.96 | 0.0015273 | 0 | 0.00039983 | 0.0019271 | 0.00070287 | 0 | 1.9619e-05 | 0.00072249 | 0.0087375 | 0 | 0.0028911 | 0.011629 | 0.0018815 | 0.00081488 | 0.0024583 | 0.001456 | 0.018239 | 0.012527 | 0 | 0.0031638 | 0.01569 | 0.0018815 | 0.00081488 | 0.0024583 | 0.001456 | 0.022301 | 0.17863 | 0 | 0.027499 | 0.20613 | 3.7626e-05 | 0 | 1.5617e-06 | 3.9188e-05 | 0.41799 | 42.9188 | 1.0744 | 10472.8865 | 58.9781 | 545.1378
Los Angeles (SC) | 2021 | MDV | 1981 | Aggregate | Diesel | 22.9798 | 457.0012 | 66.6047 | 0.00084319 | 0 | 0 | 0.00084319 | 0.00014993 | 0 | 0 | 0.00014993 | 1.0075e-06 | 7.9342e-06 | 0.00015887 | 0.00015671 | 0 | 0 | 0.00015671 | 4.0301e-06 | 1.8513e-05 | 0.00017925 | 0.30954 | 0 | 0 | 0.30954 | 8.6911e-06 | 0 | 0 | 8.6911e-06 | 4.8655e-05 | 0 | 0 | 4.8655e-05 | 0.00018711 | 0 | 0 | 0.00018711 | 0 | 0 | 0 | 0 | 0.00018711 | 0.00021302 | 0 | 0 | 0.00021302 | 0 | 0 | 0 | 0 | 0.00021302 | 0.00072348 | 0 | 0 | 0.00072348 | 2.9263e-06 | 0 | 0 | 2.9263e-06 | 0.027587 | 25.1071 | 5.3375 | 9216.9281 | 6.3429 | 21.5426
Los Angeles (SC) | 2021 | MDV | 1982 | Aggregate | Gasoline | 250.5166 | 5031.569 | 740.4495 | 0.015427 | 0 | 0.00043781 | 0.015864 | 0.00012001 | 0 | 1.6835e-05 | 0.00013685 | 1.1093e-05 | 8.7355e-05 | 0.0002353 | 0.00013026 | 0 | 1.8273e-05 | 0.00014854 | 4.4371e-05 | 0.00020383 | 0.00039674 | 3.7135 | 0 | 0.15147 | 3.8649 | 0.001463 | 0 | 0.00039124 | 0.0018543 | 0.00068685 | 0 | 1.9493e-05 | 0.00070635 | 0.0082858 | 0 | 0.0028208 | 0.011107 | 0.0017828 | 0.00080826 | 0.0023607 | 0.001377 | 0.017435 | 0.011972 | 0 | 0.0030875 | 0.015059 | 0.0017828 | 0.00080826 | 0.0023607 | 0.001377 | 0.021388 | 0.17052 | 0 | 0.02701 | 0.19753 | 3.6748e-05 | 0 | 1.4989e-06 | 3.8247e-05 | 0.40796 | 42.905 | 1.073 | 10452.6622 | 57.8429 | 534.2057
Los Angeles (SC) | 2021 | MDV | 1982 | Aggregate | Diesel | 50.6974 | 1003.0779 | 149.8457 | 0.0018507 | 0 | 0 | 0.0018507 | 0.00032908 | 0 | 0 | 0.00032908 | 2.2114e-06 | 1.7415e-05 | 0.00034871 | 0.00034396 | 0 | 0 | 0.00034396 | 8.8456e-06 | 4.0635e-05 | 0.00039344 | 0.67941 | 0 | 0 | 0.67941 | 1.9076e-05 | 0 | 0 | 1.9076e-05 | 0.00010679 | 0 | 0 | 0.00010679 | 0.0004107 | 0 | 0 | 0.0004107 | 0 | 0 | 0 | 0 | 0.0004107 | 0.00046755 | 0 | 0 | 0.00046755 | 0 | 0 | 0 | 0 | 0.00046755 | 0.001588 | 0 | 0 | 0.001588 | 6.4229e-06 | 0 | 0 | 6.4229e-06 | 0.060551 | 25.1071 | 5.3375 | 9216.9281 | 6.3429 | 21.5426
Los Angeles (SC) | 2021 | MDV | 1983 | Aggregate | Gasoline | 284.365 | 5782.7879 | 856.7861 | 0.013624 | 0 | 0.00047752 | 0.014101 | 0.00013395 | 0 | 1.9635e-05 | 0.00015358 | 1.2749e-05 | 0.0001004 | 0.00026673 | 0.00014568 | 0 | 2.1355e-05 | 0.00016703 | 5.0995e-05 | 0.00023426 | 0.00045229 | 4.2133 | 0 | 0.16701 | 4.3803 | 0.0013858 | 0 | 0.00041624 | 0.0018021 | 0.00065565 | 0 | 2.2981e-05 | 0.00067863 | 0.0075718 | 0 | 0.0029218 | 0.010494 | 0.0018953 | 0.0011059 | 0.0023744 | 0.0014855 | 0.017355 | 0.011049 | 0 | 0.003199 | 0.014248 | 0.0018953 | 0.0011059 | 0.0023744 | 0.0014855 | 0.021109 | 0.16651 | 0 | 0.030391 | 0.1969 | 4.1694e-05 | 0 | 1.6527e-06 | 4.3347e-05 | 0.46236 | 33.1823 | 1.0643 | 10307.6134 | 49.6722 | 463.3322
Los Angeles (SC) | 2021 | MDV | 1983 | Aggregate | Diesel | 37.398 | 746.5446 | 112.6793 | 0.0011781 | 0 | 0 | 0.0011781 | 0.00022362 | 0 | 0 | 0.00022362 | 1.6458e-06 | 1.2961e-05 | 0.00023823 | 0.00023374 | 0 | 0 | 0.00023374 | 6.5834e-06 | 3.0242e-05 | 0.00027056 | 0.49882 | 0 | 0 | 0.49882 | 8.2331e-06 | 0 | 0 | 8.2331e-06 | 7.8407e-05 | 0 | 0 | 7.8407e-05 | 0.00017725 | 0 | 0 | 0.00017725 | 0 | 0 | 0 | 0 | 0.00017725 | 0.00020179 | 0 | 0 | 0.00020179 | 0 | 0 | 0 | 0 | 0.00020179 | 0.0011466 | 0 | 0 | 0.0011466 | 4.7156e-06 | 0 | 0 | 4.7156e-06 | 0.044456 | 21.4747 | 4.9317 | 9092.262 | 3.6782 | 20.9001
Los Angeles (SC) | 2021 | MDV | 1984 | Aggregate | Gasoline | 452.3916 | 9344.7366 | 1388.9644 | 0.029366 | 0 | 0.00097602 | 0.030342 | 0.00022225 | 0 | 2.9379e-05 | 0.00025163 | 2.0602e-05 | 0.00016224 | 0.00043447 | 0.00024171 | 0 | 3.1953e-05 | 0.00027367 | 8.2406e-05 | 0.00037855 | 0.00073463 | 6.9521 | 0 | 0.26181 | 7.2139 | 0.0022669 | 0 | 0.00061871 | 0.0028857 | 0.0012959 | 0 | 4.3072e-05 | 0.001339 | 0.012368 | 0 | 0.0043369 | 0.016705 | 0.0025265 | 0.0021629 | 0.0049903 | 0.0020062 | 0.028391 | 0.018048 | 0 | 0.0047483 | 0.022796 | 0.0025265 | 0.0021629 | 0.0049903 | 0.0020062 | 0.034482 | 0.34657 | 0 | 0.042009 | 0.38858 | 6.8797e-05 | 0 | 2.5908e-06 | 7.1388e-05 | 0.76145 | 44.1838 | 1.0698 | 10504.9056 | 50.2125 | 565.8451
Los Angeles (SC) | 2021 | MDV | 1984 | Aggregate | Diesel | 32.1754 | 655.7633 | 98.7872 | 0.00087833 | 0 | 0 | 0.00087833 | 0.00016473 | 0 | 0 | 0.00016473 | 1.4457e-06 | 1.1385e-05 | 0.00017756 | 0.00017218 | 0 | 0 | 0.00017218 | 5.7828e-06 | 2.6565e-05 | 0.00020453 | 0.39789 | 0 | 0 | 0.39789 | 1.2343e-05 | 0 | 0 | 1.2343e-05 | 6.2543e-05 | 0 | 0 | 6.2543e-05 | 0.00026573 | 0 | 0 | 0.00026573 | 0 | 0 | 0 | 0 | 0.00026573 | 0.00030251 | 0 | 0 | 0.00030251 | 0 | 0 | 0 | 0 | 0.00030251 | 0.0016012 | 0 | 0 | 0.0016012 | 3.7615e-06 | 0 | 0 | 3.7615e-06 | 0.035461 | 18.2263 | 4.2442 | 8256.6176 | 6.2775 | 33.227
Los Angeles (SC) | 2021 | MDV | 1985 | Aggregate | Gasoline | 573.6476 | 12023.2662 | 1794.1173 | 0.026466 | 0 | 0.0028901 | 0.029356 | 0.00027198 | 0 | 3.7949e-05 | 0.00030993 | 2.6507e-05 | 0.00020874 | 0.00054517 | 0.0002958 | 0 | 4.1273e-05 | 0.00033707 | 0.00010603 | 0.00048706 | 0.00093016 | 8.5293 | 0 | 0.25068 | 8.78 | 0.0015231 | 0 | 0.00094617 | 0.0024693 | 0.0012732 | 0 | 0.00013904 | 0.0014122 | 0.0077948 | 0 | 0.0062211 | 0.014016 | 0.0033918 | 0.0028233 | 0.021735 | 0.0026649 | 0.044631 | 0.011374 | 0 | 0.0068114 | 0.018185 | 0.0033918 | 0.0028233 | 0.021735 | 0.0026649 | 0.0488 | 0.20237 | 0 | 0.0001468 | 0.20252 | 8.4405e-05 | 0 | 2.4807e-06 | 8.6885e-05 | 0.92676 | 33.2251 | 1.0527 | 9937.111 | 55.2313 | 229.2043
Los Angeles (SC) | 2021 | MDV | 1985 | Aggregate | Diesel | 13.6394 | 280.4851 | 42.6579 | 0.00037568 | 0 | 0 | 0.00037568 | 7.046e-05 | 0 | 0 | 7.046e-05 | 6.1836e-07 | 4.8696e-06 | 7.5948e-05 | 7.3646e-05 | 0 | 0 | 7.3646e-05 | 2.4735e-06 | 1.1362e-05 | 8.7481e-05 | 0.17019 | 0 | 0 | 0.17019 | 5.2792e-06 | 0 | 0 | 5.2792e-06 | 2.6751e-05 | 0 | 0 | 2.6751e-05 | 0.00011366 | 0 | 0 | 0.00011366 | 0 | 0 | 0 | 0 | 0.00011366 | 0.00012939 | 0 | 0 | 0.00012939 | 0 | 0 | 0 | 0 | 0.00012939 | 0.00068488 | 0 | 0 | 0.00068488 | 1.6089e-06 | 0 | 0 | 1.6089e-06 | 0.015168 | 18.2263 | 4.2442 | 8256.6176 | 6.2775 | 33.227
Los Angeles (SC) | 2021 | MDV | 1986 | Aggregate | Gasoline | 632.7279 | 13435.4846 | 2015.1435 | 0.029258 | 0 | 0.0032478 | 0.032506 | 0.0003076 | 0 | 4.2624e-05 | 0.00035022 | 2.962e-05 | 0.00023326 | 0.0006131 | 0.00033454 | 0 | 4.6358e-05 | 0.0003809 | 0.00011848 | 0.00054427 | 0.0010437 | 8.8123 | 0 | 0.25865 | 9.0709 | 0.0017209 | 0 | 0.0010574 | 0.0027783 | 0.0014114 | 0 | 0.00015667 | 0.0015681 | 0.0088168 | 0 | 0.0069597 | 0.015776 | 0.0034029 | 0.0041183 | 0.021744 | 0.0026926 | 0.047735 | 0.012865 | 0 | 0.0076199 | 0.020485 | 0.0034029 | 0.0041183 | 0.021744 | 0.0026926 | 0.052444 | 0.22507 | 0 | 0.00016399 | 0.22524 | 8.7205e-05 | 0 | 2.5596e-06 | 8.9764e-05 | 0.95747 | 32.9231 | 1.057 | 9187.2428 | 53.116 | 228.1233
Los Angeles (SC) | 2021 | MDV | 1986 | Aggregate | Diesel | 14.1953 | 300.3242 | 45.2099 | 0.00040225 | 0 | 0 | 0.00040225 | 7.5443e-05 | 0 | 0 | 7.5443e-05 | 6.621e-07 | 5.214e-06 | 8.132e-05 | 7.8855e-05 | 0 | 0 | 7.8855e-05 | 2.6484e-06 | 1.2166e-05 | 9.3669e-05 | 0.18222 | 0 | 0 | 0.18222 | 5.6526e-06 | 0 | 0 | 5.6526e-06 | 2.8643e-05 | 0 | 0 | 2.8643e-05 | 0.0001217 | 0 | 0 | 0.0001217 | 0 | 0 | 0 | 0 | 0.0001217 | 0.00013854 | 0 | 0 | 0.00013854 | 0 | 0 | 0 | 0 | 0.00013854 | 0.00073332 | 0 | 0 | 0.00073332 | 1.7227e-06 | 0 | 0 | 1.7227e-06 | 0.01624 | 18.2263 | 4.2442 | 8256.6176 | 6.2775 | 33.227
Los Angeles (SC) | 2021 | MDV | 1987 | Aggregate | Gasoline | 606.0409 | 13056.2403 | 1964.8693 | 0.028161 | 0 | 0.0031782 | 0.031339 | 0.00030323 | 0 | 4.1493e-05 | 0.00034473 | 2.8784e-05 | 0.00022667 | 0.00060018 | 0.00032979 | 0 | 4.5127e-05 | 0.00037492 | 0.00011514 | 0.00052891 | 0.001019 | 8.5698 | 0 | 0.24904 | 8.8188 | 0.0016957 | 0 | 0.0010248 | 0.0027205 | 0.0013618 | 0 | 0.00015368 | 0.0015154 | 0.0086982 | 0 | 0.0067532 | 0.015451 | 0.0033778 | 0.0043791 | 0.018242 | 0.0025611 | 0.044011 | 0.012692 | 0 | 0.0073939 | 0.020086 | 0.0033778 | 0.0043791 | 0.018242 | 0.0025611 | 0.048646 | 0.21774 | 0 | 0.00015884 | 0.2179 | 8.4805e-05 | 0 | 2.4645e-06 | 8.727e-05 | 0.93086 | 32.6633 | 1.062 | 9191.3744 | 50.7008 | 227.1085
Los Angeles (SC) | 2021 | MDV | 1987 | Aggregate | Diesel | 5.1552 | 111.4156 | 16.7138 | 0.00014923 | 0 | 0 | 0.00014923 | 2.7988e-05 | 0 | 0 | 2.7988e-05 | 2.4563e-07 | 1.9343e-06 | 3.0168e-05 | 2.9254e-05 | 0 | 0 | 2.9254e-05 | 9.8252e-07 | 4.5134e-06 | 3.475e-05 | 0.067602 | 0 | 0 | 0.067602 | 2.097e-06 | 0 | 0 | 2.097e-06 | 1.0626e-05 | 0 | 0 | 1.0626e-05 | 4.5148e-05 | 0 | 0 | 4.5148e-05 | 0 | 0 | 0 | 0 | 4.5148e-05 | 5.1398e-05 | 0 | 0 | 5.1398e-05 | 0 | 0 | 0 | 0 | 5.1398e-05 | 0.00027205 | 0 | 0 | 0.00027205 | 6.3908e-07 | 0 | 0 | 6.3908e-07 | 0.0060249 | 18.2263 | 4.2442 | 8256.6176 | 6.2775 | 33.227
Los Angeles (SC) | 2021 | MDV | 1988 | Aggregate | Gasoline | 822.4021 | 18017.2805 | 2713.4582 | 0.039056 | 0 | 0.0043744 | 0.043431 | 0.00041512 | 0 | 5.7395e-05 | 0.00047252 | 3.9721e-05 | 0.00031281 | 0.00082505 | 0.00045148 | 0 | 6.2423e-05 | 0.00051391 | 0.00015889 | 0.00072988 | 0.0014027 | 11.8384 | 0 | 0.34636 | 12.1848 | 0.0023243 | 0 | 0.0014196 | 0.0037439 | 0.0018862 | 0 | 0.00021126 | 0.0020974 | 0.011917 | 0 | 0.0093514 | 0.021268 | 0.0045025 | 0.0059268 | 0.027478 | 0.0034443 | 0.06262 | 0.017389 | 0 | 0.010239 | 0.027628 | 0.0045025 | 0.0059268 | 0.027478 | 0.0034443 | 0.06898 | 0.30203 | 0 | 0.00022018 | 0.30225 | 0.00011715 | 0 | 3.4275e-06 | 0.00012058 | 1.2861 | 32.8017 | 1.0594 | 9202.7093 | 52.0977 | 228.2817
Los Angeles (SC) | 2021 | MDV | 1988 | Aggregate | Diesel | 3.2895 | 72.2327 | 10.8536 | 9.6749e-05 | 0 | 0 | 9.6749e-05 | 1.8145e-05 | 0 | 0 | 1.8145e-05 | 1.5925e-07 | 1.2541e-06 | 1.9559e-05 | 1.8966e-05 | 0 | 0 | 1.8966e-05 | 6.3698e-07 | 2.9261e-06 | 2.2529e-05 | 0.043828 | 0 | 0 | 0.043828 | 1.3595e-06 | 0 | 0 | 1.3595e-06 | 6.8891e-06 | 0 | 0 | 6.8891e-06 | 2.927e-05 | 0 | 0 | 2.927e-05 | 0 | 0 | 0 | 0 | 2.927e-05 | 3.3322e-05 | 0 | 0 | 3.3322e-05 | 0 | 0 | 0 | 0 | 3.3322e-05 | 0.00017638 | 0 | 0 | 0.00017638 | 4.1433e-07 | 0 | 0 | 4.1433e-07 | 0.0039061 | 18.2263 | 4.2442 | 8256.6176 | 6.2775 | 33.227
Los Angeles (SC) | 2021 | MDV | 1989 | Aggregate | Gasoline | 1073.7556 | 23884.0269 | 3604.2968 | 0.052172 | 0 | 0.0057521 | 0.057924 | 0.00055012 | 0 | 7.6238e-05 | 0.00062636 | 5.2655e-05 | 0.00041466 | 0.0010937 | 0.00059831 | 0 | 8.2916e-05 | 0.00068122 | 0.00021062 | 0.00096754 | 0.0018594 | 15.7313 | 0 | 0.46323 | 16.1945 | 0.0031121 | 0 | 0.0018785 | 0.0049906 | 0.0025149 | 0 | 0.00027728 | 0.0027922 | 0.01597 | 0 | 0.012385 | 0.028355 | 0.0059807 | 0.0081069 | 0.037153 | 0.0043184 | 0.083914 | 0.023304 | 0 | 0.01356 | 0.036864 | 0.0059807 | 0.0081069 | 0.037153 | 0.0043184 | 0.092422 | 0.40876 | 0 | 0.0019974 | 0.41076 | 0.00015567 | 0 | 4.584e-06 | 0.00016026 | 1.7094 | 33.0017 | 1.0594 | 9226.7207 | 52.6571 | 234.029
Los Angeles (SC) | 2021 | MDV | 1989 | Aggregate | Diesel | 1.6589 | 36.4526 | 5.5683 | 4.8825e-05 | 0 | 0 | 4.8825e-05 | 9.1571e-06 | 0 | 0 | 9.1571e-06 | 8.0364e-08 | 6.3287e-07 | 9.8704e-06 | 9.5712e-06 | 0 | 0 | 9.5712e-06 | 3.2146e-07 | 1.4767e-06 | 1.1369e-05 | 0.022118 | 0 | 0 | 0.022118 | 6.861e-07 | 0 | 0 | 6.861e-07 | 3.4766e-06 | 0 | 0 | 3.4766e-06 | 1.4771e-05 | 0 | 0 | 1.4771e-05 | 0 | 0 | 0 | 0 | 1.4771e-05 | 1.6816e-05 | 0 | 0 | 1.6816e-05 | 0 | 0 | 0 | 0 | 1.6816e-05 | 8.9009e-05 | 0 | 0 | 8.9009e-05 | 2.0909e-07 | 0 | 0 | 2.0909e-07 | 0.0019712 | 18.2263 | 4.2442 | 8256.6176 | 6.2775 | 33.227
Los Angeles (SC) | 2021 | MDV | 1989 | Aggregate | Electricity | 1.035 | 9.2411 | 3.4743 | 0 | 0 | 0 | 0 | 0 | 0 | 0 | 0 | 2.0373e-08 | 1.6044e-07 | 1.8081e-07 | 0 | 0 | 0 | 0 | 8.1492e-08 | 3.7436e-07 | 4.5585e-07 | 0 | 0 | 0 | 0 | 0 | 0 | 0 | 0 | 0 | 0 | 0 | 0 | 0 | 0 | 0 | 0 | 2.5565e-08 | 1.872e-08 | 0 | 8.5571e-09 | 5.2842e-08 | 0 | 0 | 0 | 0 | 2.5565e-08 | 1.872e-08 | 0 | 8.5571e-09 | 5.2842e-08 | 0 | 0 | 0 | 0 | 0 | 0 | 0 | 0 | 0 | 0 | 0.67125 | 0 | 0.077811 | 0
Los Angeles (SC) | 2021 | MDV | 1990 | Aggregate | Gasoline | 1137.5788 | 25664.3957 | 3883.7054 | 0.05533 | 0 | 0.006263 | 0.061593 | 0.00059575 | 0 | 8.2148e-05 | 0.0006779 | 5.658e-05 | 0.00044557 | 0.00118 | 0.00064793 | 0 | 8.9344e-05 | 0.00073728 | 0.00022632 | 0.0010397 | 0.0020033 | 16.8989 | 0 | 0.49248 | 17.3913 | 0.0033387 | 0 | 0.0020249 | 0.0053636 | 0.0026757 | 0 | 0.00030287 | 0.0029785 | 0.017134 | 0 | 0.01335 | 0.030484 | 0.0061022 | 0.0083962 | 0.035688 | 0.0043642 | 0.085035 | 0.025001 | 0 | 0.014617 | 0.039618 | 0.0061022 | 0.0083962 | 0.035688 | 0.0043642 | 0.094169 | 0.43059 | 0 | 0.00031404 | 0.43091 | 0.00016723 | 0 | 4.8735e-06 | 0.0001721 | 1.8357 | 32.6578 | 1.0622 | 9221.2308 | 49.9304 | 228.4762
Los Angeles (SC) | 2021 | MDV | 1990 | Aggregate | Diesel | 4.5995 | 104.2544 | 15.7026 | 0.00013964 | 0 | 0 | 0.00013964 | 2.6189e-05 | 0 | 0 | 2.6189e-05 | 2.2984e-07 | 1.81e-06 | 2.8229e-05 | 2.7374e-05 | 0 | 0 | 2.7374e-05 | 9.1937e-07 | 4.2233e-06 | 3.2516e-05 | 0.063257 | 0 | 0 | 0.063257 | 1.9622e-06 | 0 | 0 | 1.9622e-06 | 9.9431e-06 | 0 | 0 | 9.9431e-06 | 4.2246e-05 | 0 | 0 | 4.2246e-05 | 0 | 0 | 0 | 0 | 4.2246e-05 | 4.8094e-05 | 0 | 0 | 4.8094e-05 | 0 | 0 | 0 | 0 | 4.8094e-05 | 0.00025457 | 0 | 0 | 0.00025457 | 5.9801e-07 | 0 | 0 | 5.9801e-07 | 0.0056377 | 18.2263 | 4.2442 | 8256.6176 | 6.2775 | 33.227
Los Angeles (SC) | 2021 | MDV | 1991 | Aggregate | Gasoline | 1126.0488 | 25824.4037 | 3908.8531 | 0.05578 | 0 | 0.006303 | 0.062083 | 0.00033507 | 0 | 4.6301e-05 | 0.00038137 | 5.6933e-05 | 0.00044835 | 0.00088665 | 0.00036442 | 0 | 5.0357e-05 | 0.00041478 | 0.00022773 | 0.0010461 | 0.0016887 | 17.0078 | 0 | 0.4965 | 17.5043 | 0.0033541 | 0 | 0.0020395 | 0.0053936 | 0.002696 | 0 | 0.00030465 | 0.0030007 | 0.017211 | 0 | 0.013446 | 0.030656 | 0.0054486 | 0.007533 | 0.023619 | 0.0038372 | 0.071094 | 0.025114 | 0 | 0.014721 | 0.039835 | 0.0054486 | 0.007533 | 0.023619 | 0.0038372 | 0.080273 | 0.43378 | 0 | 0.00031635 | 0.4341 | 0.00016831 | 0 | 4.9132e-06 | 0.00017322 | 1.8476 | 32.7138 | 0.88981 | 9223.6303 | 42.2987 | 228.7398
Los Angeles (SC) | 2021 | MDV | 1991 | Aggregate | Diesel | 2.0959 | 47.472 | 7.2754 | 6.3584e-05 | 0 | 0 | 6.3584e-05 | 1.1925e-05 | 0 | 0 | 1.1925e-05 | 1.0466e-07 | 8.2418e-07 | 1.2854e-05 | 1.2464e-05 | 0 | 0 | 1.2464e-05 | 4.1863e-07 | 1.9231e-06 | 1.4806e-05 | 0.028804 | 0 | 0 | 0.028804 | 8.935e-07 | 0 | 0 | 8.935e-07 | 4.5276e-06 | 0 | 0 | 4.5276e-06 | 1.9237e-05 | 0 | 0 | 1.9237e-05 | 0 | 0 | 0 | 0 | 1.9237e-05 | 2.19e-05 | 0 | 0 | 2.19e-05 | 0 | 0 | 0 | 0 | 2.19e-05 | 0.00011592 | 0 | 0 | 0.00011592 | 2.723e-07 | 0 | 0 | 2.723e-07 | 0.0025671 | 18.2263 | 4.2442 | 8256.6176 | 6.2775 | 33.227
Los Angeles (SC) | 2021 | MDV | 1992 | Aggregate | Gasoline | 1486.9785 | 34625.0297 | 5246.9375 | 0.074477 | 0 | 0.0084625 | 0.08294 | 0.0004515 | 0 | 6.2151e-05 | 0.00051365 | 7.6335e-05 | 0.00060114 | 0.0011911 | 0.00049105 | 0 | 6.7595e-05 | 0.00055864 | 0.00030534 | 0.0014027 | 0.0022666 | 22.8191 | 0 | 0.66351 | 23.4827 | 0.0045203 | 0 | 0.0027319 | 0.0072521 | 0.0036037 | 0 | 0.00040947 | 0.0040131 | 0.023205 | 0 | 0.018017 | 0.041223 | 0.0069405 | 0.009677 | 0.031076 | 0.00477 | 0.093686 | 0.033861 | 0 | 0.019727 | 0.053588 | 0.0069405 | 0.009677 | 0.031076 | 0.00477 | 0.10605 | 0.58114 | 0 | 0.00042366 | 0.58156 | 0.00022581 | 0 | 6.566e-06 | 0.00023238 | 2.4787 | 32.5956 | 0.8908 | 9228.774 | 41.6785 | 228.5551
Los Angeles (SC) | 2021 | MDV | 1992 | Aggregate | Diesel | 3.6181 | 83.3785 | 12.7667 | 0.00011168 | 0 | 0 | 0.00011168 | 2.0945e-05 | 0 | 0 | 2.0945e-05 | 1.8382e-07 | 1.4476e-06 | 2.2577e-05 | 2.1892e-05 | 0 | 0 | 2.1892e-05 | 7.3527e-07 | 3.3777e-06 | 2.6005e-05 | 0.050591 | 0 | 0 | 0.050591 | 1.5693e-06 | 0 | 0 | 1.5693e-06 | 7.9521e-06 | 0 | 0 | 7.9521e-06 | 3.3787e-05 | 0 | 0 | 3.3787e-05 | 0 | 0 | 0 | 0 | 3.3787e-05 | 3.8464e-05 | 0 | 0 | 3.8464e-05 | 0 | 0 | 0 | 0 | 3.8464e-05 | 0.00020359 | 0 | 0 | 0.00020359 | 4.7826e-07 | 0 | 0 | 4.7826e-07 | 0.0045088 | 18.2263 | 4.2442 | 8256.6176 | 6.2775 | 33.227
Los Angeles (SC) | 2021 | MDV | 1992 | Aggregate | Electricity | 5.7308 | 59.3881 | 20.2216 | 0 | 0 | 0 | 0 | 0 | 0 | 0 | 0 | 1.3093e-07 | 1.0311e-06 | 1.162e-06 | 0 | 0 | 0 | 0 | 5.2371e-07 | 2.4058e-06 | 2.9295e-06 | 0 | 0 | 0 | 0 | 0 | 0 | 0 | 0 | 0 | 0 | 0 | 0 | 0 | 0 | 0 | 0 | 1.4155e-07 | 1.0896e-07 | 0 | 4.738e-08 | 2.9789e-07 | 0 | 0 | 0 | 0 | 1.4155e-07 | 1.0896e-07 | 0 | 4.738e-08 | 2.9789e-07 | 0 | 0 | 0 | 0 | 0 | 0 | 0 | 0 | 0 | 0 | 0.67125 | 0 | 0.068256 | 0
Los Angeles (SC) | 2021 | MDV | 1993 | Aggregate | Gasoline | 1991.1497 | 47155.0272 | 7140.0238 | 0.10073 | 0 | 0.011519 | 0.11225 | 0.00061953 | 0 | 8.4575e-05 | 0.00070411 | 0.00010396 | 0.00081868 | 0.0016267 | 0.0006738 | 0 | 9.1983e-05 | 0.00076578 | 0.00041584 | 0.0019102 | 0.0030919 | 26.7898 | 0 | 0.7791 | 27.5689 | 0.0062013 | 0 | 0.0037061 | 0.0099074 | 0.0048832 | 0 | 0.00055843 | 0.0054416 | 0.031851 | 0 | 0.024455 | 0.056305 | 0.0090382 | 0.012109 | 0.041202 | 0.0061465 | 0.1248 | 0.046476 | 0 | 0.026775 | 0.073251 | 0.0090382 | 0.012109 | 0.041202 | 0.0061465 | 0.14175 | 0.78937 | 0 | 0.00057447 | 0.78994 | 0.00026511 | 0 | 7.7098e-06 | 0.00027282 | 2.91 | 32.3924 | 0.89224 | 7955.7142 | 40.9046 | 227.9575
Los Angeles (SC) | 2021 | MDV | 1993 | Aggregate | Diesel | 3.6092 | 83.865 | 12.9423 | 0.00014793 | 0 | 0 | 0.00014793 | 5.1838e-06 | 0 | 0 | 5.1838e-06 | 1.8489e-07 | 1.456e-06 | 6.8247e-06 | 5.4182e-06 | 0 | 0 | 5.4182e-06 | 7.3956e-07 | 3.3974e-06 | 9.5551e-06 | 0.046075 | 0 | 0 | 0.046075 | 4.1106e-07 | 0 | 0 | 4.1106e-07 | 7.2423e-06 | 0 | 0 | 7.2423e-06 | 8.8499e-06 | 0 | 0 | 8.8499e-06 | 0 | 0 | 0 | 0 | 8.8499e-06 | 1.0075e-05 | 0 | 0 | 1.0075e-05 | 0 | 0 | 0 | 0 | 1.0075e-05 | 9.3792e-05 | 0 | 0 | 9.3792e-05 | 4.3557e-07 | 0 | 0 | 4.3557e-07 | 0.0041063 | 24.003 | 1.5504 | 7475.9866 | 1.6348 | 15.2185
Los Angeles (SC) | 2021 | MDV | 1993 | Aggregate | Electricity | 0.52103 | 5.6747 | 1.8684 | 0 | 0 | 0 | 0 | 0 | 0 | 0 | 0 | 1.2511e-08 | 9.8521e-08 | 1.1103e-07 | 0 | 0 | 0 | 0 | 5.0042e-08 | 2.2988e-07 | 2.7993e-07 | 0 | 0 | 0 | 0 | 0 | 0 | 0 | 0 | 0 | 0 | 0 | 0 | 0 | 0 | 0 | 0 | 1.287e-08 | 1.0067e-08 | 0 | 4.3077e-09 | 2.7244e-08 | 0 | 0 | 0 | 0 | 1.287e-08 | 1.0067e-08 | 0 | 4.3077e-09 | 2.7244e-08 | 0 | 0 | 0 | 0 | 0 | 0 | 0 | 0 | 0 | 0 | 0.67125 | 0 | 0.065331 | 0
Los Angeles (SC) | 2021 | MDV | 1994 | Aggregate | Gasoline | 3437.0051 | 82672.6949 | 12521.5939 | 0.17622 | 0 | 0.020204 | 0.19643 | 0.0010889 | 0 | 0.00014832 | 0.0012372 | 0.00018226 | 0.0014353 | 0.0028548 | 0.0011843 | 0 | 0.00016131 | 0.0013456 | 0.00072905 | 0.0033491 | 0.0054237 | 46.9838 | 0 | 1.3633 | 48.347 | 0.0109 | 0 | 0.0064924 | 0.017393 | 0.0085477 | 0 | 0.00098 | 0.0095277 | 0.055997 | 0 | 0.042849 | 0.098847 | 0.014993 | 0.019819 | 0.070103 | 0.0099784 | 0.21374 | 0.081711 | 0 | 0.046915 | 0.12863 | 0.014993 | 0.019819 | 0.070103 | 0.0099784 | 0.24352 | 1.3833 | 0 | 0.0010063 | 1.3843 | 0.00046494 | 0 | 1.349e-05 | 0.00047843 | 5.1032 | 32.3313 | 0.89273 | 7957.8272 | 40.0828 | 227.8609
Los Angeles (SC) | 2021 | MDV | 1994 | Aggregate | Diesel | 7.049 | 168.0649 | 25.6806 | 0.00029645 | 0 | 0 | 0.00029645 | 1.0388e-05 | 0 | 0 | 1.0388e-05 | 3.7052e-07 | 2.9178e-06 | 1.3677e-05 | 1.0858e-05 | 0 | 0 | 1.0858e-05 | 1.4821e-06 | 6.8083e-06 | 1.9148e-05 | 0.092333 | 0 | 0 | 0.092333 | 8.2376e-07 | 0 | 0 | 8.2376e-07 | 1.4514e-05 | 0 | 0 | 1.4514e-05 | 1.7735e-05 | 0 | 0 | 1.7735e-05 | 0 | 0 | 0 | 0 | 1.7735e-05 | 2.019e-05 | 0 | 0 | 2.019e-05 | 0 | 0 | 0 | 0 | 2.019e-05 | 0.00018796 | 0 | 0 | 0.00018796 | 8.7288e-07 | 0 | 0 | 8.7288e-07 | 0.008229 | 24.003 | 1.5504 | 7475.9866 | 1.6348 | 15.2185
Los Angeles (SC) | 2021 | MDV | 1995 | Aggregate | Gasoline | 4370.8247 | 106823.99 | 16174.062 | 0.1959 | 0 | 0.022444 | 0.21834 | 0.001407 | 0 | 0.00019158 | 0.0015986 | 0.00023551 | 0.0018546 | 0.0036887 | 0.0015302 | 0 | 0.00020837 | 0.0017386 | 0.00094203 | 0.0043274 | 0.007008 | 60.0105 | 0 | 1.7276 | 61.7381 | 0.011915 | 0 | 0.0070912 | 0.019006 | 0.0099451 | 0 | 0.0011394 | 0.011084 | 0.059622 | 0 | 0.045587 | 0.10521 | 0.016884 | 0.022418 | 0.081135 | 0.011271 | 0.23692 | 0.087001 | 0 | 0.049912 | 0.13691 | 0.016884 | 0.022418 | 0.081135 | 0.011271 | 0.26862 | 1.3618 | 0 | 0.00098929 | 1.3628 | 0.00059385 | 0 | 1.7096e-05 | 0.00061095 | 6.5167 | 27.8134 | 0.89272 | 7864.5073 | 34.2183 | 173.6033
Los Angeles (SC) | 2021 | MDV | 1995 | Aggregate | Diesel | 10.4952 | 254.3972 | 38.8369 | 0.00044874 | 0 | 0 | 0.00044874 | 1.5725e-05 | 0 | 0 | 1.5725e-05 | 5.6085e-07 | 4.4167e-06 | 2.0702e-05 | 1.6436e-05 | 0 | 0 | 1.6436e-05 | 2.2434e-06 | 1.0306e-05 | 2.8985e-05 | 0.13976 | 0 | 0 | 0.13976 | 1.2469e-06 | 0 | 0 | 1.2469e-06 | 2.1969e-05 | 0 | 0 | 2.1969e-05 | 2.6845e-05 | 0 | 0 | 2.6845e-05 | 0 | 0 | 0 | 0 | 2.6845e-05 | 3.0562e-05 | 0 | 0 | 3.0562e-05 | 0 | 0 | 0 | 0 | 3.0562e-05 | 0.00028451 | 0 | 0 | 0.00028451 | 1.3213e-06 | 0 | 0 | 1.3213e-06 | 0.012456 | 24.003 | 1.5504 | 7475.9866 | 1.6348 | 15.2185
Los Angeles (SC) | 2021 | MDV | 1995 | Aggregate | Electricity | 2.828 | 34.0007 | 10.4647 | 0 | 0 | 0 | 0 | 0 | 0 | 0 | 0 | 7.4959e-08 | 5.903e-07 | 6.6526e-07 | 0 | 0 | 0 | 0 | 2.9983e-07 | 1.3774e-06 | 1.6772e-06 | 0 | 0 | 0 | 0 | 0 | 0 | 0 | 0 | 0 | 0 | 0 | 0 | 0 | 0 | 0 | 0 | 6.985e-08 | 5.6385e-08 | 0 | 2.338e-08 | 1.4962e-07 | 0 | 0 | 0 | 0 | 6.985e-08 | 5.6385e-08 | 0 | 2.338e-08 | 1.4962e-07 | 0 | 0 | 0 | 0 | 0 | 0 | 0 | 0 | 0 | 0 | 0.67125 | 0 | 0.05988 | 0
Los Angeles (SC) | 2021 | MDV | 1996 | Aggregate | Gasoline | 4414.8295 | 109574.7083 | 16589.8254 | 0.14503 | 0 | 0.02609 | 0.17112 | 0.00041235 | 0 | 7.6141e-05 | 0.00048849 | 0.00024157 | 0.0019024 | 0.0026324 | 0.00044846 | 0 | 8.281e-05 | 0.00053127 | 0.00096628 | 0.0044389 | 0.0059364 | 59.8701 | 0 | 2.0768 | 61.9469 | 0.0054028 | 0 | 0.0047871 | 0.01019 | 0.0079878 | 0 | 0.0014369 | 0.0094247 | 0.024419 | 0 | 0.027797 | 0.052215 | 0.013581 | 0.018875 | 0.067526 | 0.0094396 | 0.16164 | 0.035632 | 0 | 0.030434 | 0.066066 | 0.013581 | 0.018875 | 0.067526 | 0.0094396 | 0.17549 | 0.70844 | 0 | 0.21208 | 0.92052 | 0.00059246 | 0 | 2.0552e-05 | 0.00061301 | 6.5387 | 21.2514 | 0.73723 | 7693.011 | 21.7933 | 114.3173
Los Angeles (SC) | 2021 | MDV | 1996 | Aggregate | Diesel | 8.9263 | 218.9874 | 33.5429 | 0.00038628 | 0 | 0 | 0.00038628 | 1.3536e-05 | 0 | 0 | 1.3536e-05 | 4.8278e-07 | 3.8019e-06 | 1.7821e-05 | 1.4148e-05 | 0 | 0 | 1.4148e-05 | 1.9311e-06 | 8.8712e-06 | 2.495e-05 | 0.12031 | 0 | 0 | 0.12031 | 1.0734e-06 | 0 | 0 | 1.0734e-06 | 1.8911e-05 | 0 | 0 | 1.8911e-05 | 2.3109e-05 | 0 | 0 | 2.3109e-05 | 0 | 0 | 0 | 0 | 2.3109e-05 | 2.6308e-05 | 0 | 0 | 2.6308e-05 | 0 | 0 | 0 | 0 | 2.6308e-05 | 0.00024491 | 0 | 0 | 0.00024491 | 1.1374e-06 | 0 | 0 | 1.1374e-06 | 0.010722 | 24.003 | 1.5504 | 7475.9866 | 1.6348 | 15.2185
Los Angeles (SC) | 2021 | MDV | 1996 | Aggregate | Electricity | 2.9297 | 36.9918 | 11.009 | 0 | 0 | 0 | 0 | 0 | 0 | 0 | 0 | 8.1553e-08 | 6.4223e-07 | 7.2378e-07 | 0 | 0 | 0 | 0 | 3.2621e-07 | 1.4985e-06 | 1.8247e-06 | 0 | 0 | 0 | 0 | 0 | 0 | 0 | 0 | 0 | 0 | 0 | 0 | 0 | 0 | 0 | 0 | 7.2363e-08 | 5.9318e-08 | 0 | 2.4221e-08 | 1.559e-07 | 0 | 0 | 0 | 0 | 7.2363e-08 | 5.9318e-08 | 0 | 2.4221e-08 | 1.559e-07 | 0 | 0 | 0 | 0 | 0 | 0 | 0 | 0 | 0 | 0 | 0.67125 | 0 | 0.05735 | 0
Los Angeles (SC) | 2021 | MDV | 1997 | Aggregate | Gasoline | 6806.1836 | 171642.7634 | 25965.8625 | 0.22729 | 0 | 0.040844 | 0.26813 | 0.00064592 | 0 | 0.00011917 | 0.00076509 | 0.00037841 | 0.00298 | 0.0041235 | 0.00070249 | 0 | 0.00012961 | 0.00083211 | 0.0015136 | 0.0069532 | 0.009299 | 93.8186 | 0 | 3.2503 | 97.0689 | 0.0084364 | 0 | 0.0074772 | 0.015914 | 0.012517 | 0 | 0.0022493 | 0.014766 | 0.038111 | 0 | 0.043396 | 0.081508 | 0.015974 | 0.023955 | 0.082363 | 0.011927 | 0.21573 | 0.055612 | 0 | 0.047513 | 0.10313 | 0.015974 | 0.023955 | 0.082363 | 0.011927 | 0.23734 | 1.1107 | 0 | 0.33201 | 1.4427 | 0.00092841 | 0 | 3.2165e-05 | 0.00096058 | 10.2459 | 21.2574 | 0.73722 | 7695.5846 | 18.8165 | 114.38
Los Angeles (SC) | 2021 | MDV | 1997 | Aggregate | Diesel | 9.4356 | 234.176 | 35.9973 | 0.00041307 | 0 | 0 | 0.00041307 | 1.4475e-05 | 0 | 0 | 1.4475e-05 | 5.1627e-07 | 4.0656e-06 | 1.9057e-05 | 1.5129e-05 | 0 | 0 | 1.5129e-05 | 2.0651e-06 | 9.4865e-06 | 2.6681e-05 | 0.12865 | 0 | 0 | 0.12865 | 1.1478e-06 | 0 | 0 | 1.1478e-06 | 2.0223e-05 | 0 | 0 | 2.0223e-05 | 2.4712e-05 | 0 | 0 | 2.4712e-05 | 0 | 0 | 0 | 0 | 2.4712e-05 | 2.8133e-05 | 0 | 0 | 2.8133e-05 | 0 | 0 | 0 | 0 | 2.8133e-05 | 0.00026189 | 0 | 0 | 0.00026189 | 1.2162e-06 | 0 | 0 | 1.2162e-06 | 0.011466 | 24.003 | 1.5504 | 7475.9866 | 1.6348 | 15.2185
Los Angeles (SC) | 2021 | MDV | 1998 | Aggregate | Gasoline | 8451.987 | 214963.6727 | 32728.8828 | 0.23926 | 0 | 0.053532 | 0.29279 | 0.00081287 | 0 | 0.00014596 | 0.00095883 | 0.00047391 | 0.0037321 | 0.0051648 | 0.00088407 | 0 | 0.00015874 | 0.0010428 | 0.0018957 | 0.0087082 | 0.011647 | 117.5834 | 0 | 4.0124 | 121.5959 | 0.0093118 | 0 | 0.0096743 | 0.018986 | 0.013734 | 0 | 0.0030729 | 0.016807 | 0.041747 | 0 | 0.055722 | 0.097469 | 0.0069528 | 0.018511 | 0.041027 | 0.009079 | 0.17304 | 0.060918 | 0 | 0.061009 | 0.12193 | 0.0069528 | 0.018511 | 0.041027 | 0.009079 | 0.1975 | 1.2588 | 0 | 0.37439 | 1.6331 | 0.0011636 | 0 | 3.9706e-05 | 0.0012033 | 12.8348 | 18.5343 | 0.73726 | 7697.3404 | 12.5021 | 103.382
Los Angeles (SC) | 2021 | MDV | 1998 | Aggregate | Diesel | 3.5058 | 87.6554 | 13.5756 | 0.00015462 | 0 | 0 | 0.00015462 | 5.4181e-06 | 0 | 0 | 5.4181e-06 | 1.9325e-07 | 1.5218e-06 | 7.1331e-06 | 5.6631e-06 | 0 | 0 | 5.6631e-06 | 7.7299e-07 | 3.5509e-06 | 9.987e-06 | 0.048157 | 0 | 0 | 0.048157 | 4.2964e-07 | 0 | 0 | 4.2964e-07 | 7.5696e-06 | 0 | 0 | 7.5696e-06 | 9.2499e-06 | 0 | 0 | 9.2499e-06 | 0 | 0 | 0 | 0 | 9.2499e-06 | 1.053e-05 | 0 | 0 | 1.053e-05 | 0 | 0 | 0 | 0 | 1.053e-05 | 9.8031e-05 | 0 | 0 | 9.8031e-05 | 4.5526e-07 | 0 | 0 | 4.5526e-07 | 0.0042919 | 24.003 | 1.5504 | 7475.9866 | 1.6348 | 15.2185
Los Angeles (SC) | 2021 | MDV | 1998 | Aggregate | Electricity | 2.1071 | 29.3072 | 8.1595 | 0 | 0 | 0 | 0 | 0 | 0 | 0 | 0 | 6.4611e-08 | 5.0881e-07 | 5.7343e-07 | 0 | 0 | 0 | 0 | 2.5845e-07 | 1.1872e-06 | 1.4457e-06 | 0 | 0 | 0 | 0 | 0 | 0 | 0 | 0 | 0 | 0 | 0 | 0 | 0 | 0 | 0 | 0 | 5.2046e-08 | 4.3964e-08 | 0 | 1.7421e-08 | 1.1343e-07 | 0 | 0 | 0 | 0 | 5.2046e-08 | 4.3964e-08 | 0 | 1.7421e-08 | 1.1343e-07 | 0 | 0 | 0 | 0 | 0 | 0 | 0 | 0 | 0 | 0 | 0.67125 | 0 | 0.052668 | 0
Los Angeles (SC) | 2021 | MDV | 1999 | Aggregate | Gasoline | 15810.041 | 406517.5462 | 62127.4533 | 0.37378 | 0 | 0.10628 | 0.48005 | 0.0015442 | 0 | 0.00026959 | 0.0018138 | 0.00089622 | 0.0070577 | 0.0097677 | 0.0016794 | 0 | 0.00029321 | 0.0019726 | 0.0035849 | 0.016468 | 0.022025 | 222.4344 | 0 | 7.4636 | 229.898 | 0.015535 | 0 | 0.018924 | 0.034459 | 0.022403 | 0 | 0.0063699 | 0.028773 | 0.069198 | 0 | 0.1083 | 0.1775 | 0.012408 | 0.03339 | 0.07424 | 0.016174 | 0.31371 | 0.10097 | 0 | 0.11858 | 0.21955 | 0.012408 | 0.03339 | 0.07424 | 0.016174 | 0.35576 | 2.1424 | 0 | 0.62877 | 2.7711 | 0.0022012 | 0 | 7.3858e-05 | 0.002275 | 24.2665 | 16.0692 | 0.73728 | 7695.6056 | 11.9087 | 92.7607
Los Angeles (SC) | 2021 | MDV | 1999 | Aggregate | Diesel | 4.7811 | 121.0475 | 18.788 | 0.00021352 | 0 | 0 | 0.00021352 | 7.4821e-06 | 0 | 0 | 7.4821e-06 | 2.6686e-07 | 2.1016e-06 | 9.8505e-06 | 7.8204e-06 | 0 | 0 | 7.8204e-06 | 1.0675e-06 | 4.9036e-06 | 1.3791e-05 | 0.066502 | 0 | 0 | 0.066502 | 5.9331e-07 | 0 | 0 | 5.9331e-07 | 1.0453e-05 | 0 | 0 | 1.0453e-05 | 1.2774e-05 | 0 | 0 | 1.2774e-05 | 0 | 0 | 0 | 0 | 1.2774e-05 | 1.4542e-05 | 0 | 0 | 1.4542e-05 | 0 | 0 | 0 | 0 | 1.4542e-05 | 0.00013538 | 0 | 0 | 0.00013538 | 6.2869e-07 | 0 | 0 | 6.2869e-07 | 0.0059269 | 24.003 | 1.5504 | 7475.9866 | 1.6348 | 15.2185
Los Angeles (SC) | 2021 | MDV | 1999 | Aggregate | Electricity | 1.6254 | 23.7097 | 6.3871 | 0 | 0 | 0 | 0 | 0 | 0 | 0 | 0 | 5.2271e-08 | 4.1163e-07 | 4.6391e-07 | 0 | 0 | 0 | 0 | 2.0908e-07 | 9.6048e-07 | 1.1696e-06 | 0 | 0 | 0 | 0 | 0 | 0 | 0 | 0 | 0 | 0 | 0 | 0 | 0 | 0 | 0 | 0 | 4.0147e-08 | 3.4414e-08 | 0 | 1.3438e-08 | 8.7999e-08 | 0 | 0 | 0 | 0 | 4.0147e-08 | 3.4414e-08 | 0 | 1.3438e-08 | 8.7999e-08 | 0 | 0 | 0 | 0 | 0 | 0 | 0 | 0 | 0 | 0 | 0.67125 | 0 | 0.050505 | 0
Los Angeles (SC) | 2021 | MDV | 2000 | Aggregate | Gasoline | 19286.4437 | 502157.9987 | 76893.3151 | 0.36512 | 0 | 0.13719 | 0.5023 | 0.0019159 | 0 | 0.00032442 | 0.0022403 | 0.0011071 | 0.0087182 | 0.012066 | 0.0020837 | 0 | 0.00035283 | 0.0024365 | 0.0044283 | 0.020342 | 0.027207 | 307.3419 | 0 | 9.9481 | 317.29 | 0.016584 | 0 | 0.0241 | 0.040684 | 0.023012 | 0 | 0.0086464 | 0.031658 | 0.073351 | 0 | 0.13695 | 0.2103 | 0.014407 | 0.03916 | 0.08736 | 0.018744 | 0.36997 | 0.10703 | 0 | 0.14994 | 0.25697 | 0.014407 | 0.03916 | 0.08736 | 0.018744 | 0.41664 | 2.3517 | 0 | 0.67622 | 3.028 | 0.0030414 | 0 | 9.8444e-05 | 0.0031398 | 33.491 | 13.6117 | 0.73728 | 8598.1086 | 11.2904 | 82.0534
Los Angeles (SC) | 2021 | MDV | 2000 | Aggregate | Diesel | 1.292 | 33.0902 | 5.1509 | 5.8368e-05 | 0 | 0 | 5.8368e-05 | 2.0453e-06 | 0 | 0 | 2.0453e-06 | 7.2951e-08 | 5.7449e-07 | 2.6928e-06 | 2.1378e-06 | 0 | 0 | 2.1378e-06 | 2.9181e-07 | 1.3405e-06 | 3.7701e-06 | 0.018179 | 0 | 0 | 0.018179 | 1.6219e-07 | 0 | 0 | 1.6219e-07 | 2.8576e-06 | 0 | 0 | 2.8576e-06 | 3.4919e-06 | 0 | 0 | 3.4919e-06 | 0 | 0 | 0 | 0 | 3.4919e-06 | 3.9753e-06 | 0 | 0 | 3.9753e-06 | 0 | 0 | 0 | 0 | 3.9753e-06 | 3.7007e-05 | 0 | 0 | 3.7007e-05 | 1.7186e-07 | 0 | 0 | 1.7186e-07 | 0.0016202 | 24.003 | 1.5504 | 7475.9866 | 1.6348 | 15.2185
Los Angeles (SC) | 2021 | MDV | 2000 | Aggregate | Electricity | 0.60778 | 9.2935 | 2.4232 | 0 | 0 | 0 | 0 | 0 | 0 | 0 | 0 | 2.0489e-08 | 1.6135e-07 | 1.8184e-07 | 0 | 0 | 0 | 0 | 8.1955e-08 | 3.7648e-07 | 4.5844e-07 | 0 | 0 | 0 | 0 | 0 | 0 | 0 | 0 | 0 | 0 | 0 | 0 | 0 | 0 | 0 | 0 | 1.5012e-08 | 1.3056e-08 | 0 | 5.0249e-09 | 3.3093e-08 | 0 | 0 | 0 | 0 | 1.5012e-08 | 1.3056e-08 | 0 | 5.0249e-09 | 3.3093e-08 | 0 | 0 | 0 | 0 | 0 | 0 | 0 | 0 | 0 | 0 | 0.67125 | 0 | 0.048456 | 0
Los Angeles (SC) | 2021 | MDV | 2001 | Aggregate | Gasoline | 25811.8198 | 681814.35 | 104388.1615 | 0.36841 | 0 | 0.18988 | 0.55829 | 0.002612 | 0 | 0.00042887 | 0.0030409 | 0.0015031 | 0.011837 | 0.016381 | 0.0028408 | 0 | 0.00046643 | 0.0033072 | 0.0060126 | 0.02762 | 0.03694 | 417.4862 | 0 | 13.2708 | 430.757 | 0.018858 | 0 | 0.033313 | 0.052171 | 0.024669 | 0 | 0.012715 | 0.037384 | 0.082663 | 0 | 0.18761 | 0.27027 | 0.018305 | 0.050223 | 0.11243 | 0.023765 | 0.475 | 0.12062 | 0 | 0.20541 | 0.32603 | 0.018305 | 0.050223 | 0.11243 | 0.023765 | 0.53076 | 2.8235 | 0 | 0.80116 | 3.6246 | 0.0041314 | 0 | 0.00013133 | 0.0042627 | 45.4678 | 11.1424 | 0.73726 | 8597.1242 | 10.593 | 72.3407
Los Angeles (SC) | 2021 | MDV | 2001 | Aggregate | Diesel | 8.9552 | 234.0406 | 36.2168 | 0.00041283 | 0 | 0 | 0.00041283 | 1.4466e-05 | 0 | 0 | 1.4466e-05 | 5.1597e-07 | 4.0633e-06 | 1.9046e-05 | 1.512e-05 | 0 | 0 | 1.512e-05 | 2.0639e-06 | 9.481e-06 | 2.6665e-05 | 0.12858 | 0 | 0 | 0.12858 | 1.1471e-06 | 0 | 0 | 1.1471e-06 | 2.0211e-05 | 0 | 0 | 2.0211e-05 | 2.4697e-05 | 0 | 0 | 2.4697e-05 | 0 | 0 | 0 | 0 | 2.4697e-05 | 2.8116e-05 | 0 | 0 | 2.8116e-05 | 0 | 0 | 0 | 0 | 2.8116e-05 | 0.00026174 | 0 | 0 | 0.00026174 | 1.2155e-06 | 0 | 0 | 1.2155e-06 | 0.011459 | 24.003 | 1.5504 | 7475.9866 | 1.6348 | 15.2185
Los Angeles (SC) | 2021 | MDV | 2002 | Aggregate | Gasoline | 34173.9257 | 917843.2399 | 140164.0144 | 0.48259 | 0 | 0.24723 | 0.72982 | 0.0035162 | 0 | 0.00057585 | 0.0040921 | 0.0020235 | 0.015935 | 0.022051 | 0.0038242 | 0 | 0.00062629 | 0.0044505 | 0.008094 | 0.037182 | 0.049726 | 561.9719 | 0 | 17.837 | 579.8089 | 0.024485 | 0 | 0.044043 | 0.068529 | 0.032604 | 0 | 0.016703 | 0.049307 | 0.10692 | 0 | 0.24708 | 0.354 | 0.022942 | 0.063489 | 0.14267 | 0.029716 | 0.61282 | 0.15601 | 0 | 0.27052 | 0.42654 | 0.022942 | 0.063489 | 0.14267 | 0.029716 | 0.68536 | 3.7884 | 0 | 1.0973 | 4.8857 | 0.0055612 | 0 | 0.00017651 | 0.0057377 | 61.2007 | 10.8202 | 0.73723 | 8596.1381 | 10.161 | 72.4341
Los Angeles (SC) | 2021 | MDV | 2002 | Aggregate | Diesel | 5.8224 | 155.6773 | 23.8804 | 0.0002746 | 0 | 0 | 0.0002746 | 9.6226e-06 | 0 | 0 | 9.6226e-06 | 3.4321e-07 | 2.7028e-06 | 1.2669e-05 | 1.0058e-05 | 0 | 0 | 1.0058e-05 | 1.3728e-06 | 6.3065e-06 | 1.7737e-05 | 0.085528 | 0 | 0 | 0.085528 | 7.6305e-07 | 0 | 0 | 7.6305e-07 | 1.3444e-05 | 0 | 0 | 1.3444e-05 | 1.6428e-05 | 0 | 0 | 1.6428e-05 | 0 | 0 | 0 | 0 | 1.6428e-05 | 1.8702e-05 | 0 | 0 | 1.8702e-05 | 0 | 0 | 0 | 0 | 1.8702e-05 | 0.0001741 | 0 | 0 | 0.0001741 | 8.0854e-07 | 0 | 0 | 8.0854e-07 | 0.0076225 | 24.003 | 1.5504 | 7475.9866 | 1.6348 | 15.2185
Los Angeles (SC) | 2021 | MDV | 2002 | Aggregate | Electricity | 19.052 | 319.57 | 78.1417 | 0 | 0 | 0 | 0 | 0 | 0 | 0 | 0 | 7.0453e-07 | 5.5482e-06 | 6.2527e-06 | 0 | 0 | 0 | 0 | 2.8181e-06 | 1.2946e-05 | 1.5764e-05 | 0 | 0 | 0 | 0 | 0 | 0 | 0 | 0 | 0 | 0 | 0 | 0 | 0 | 0 | 0 | 0 | 4.7058e-07 | 4.2104e-07 | 0 | 1.5751e-07 | 1.0491e-06 | 0 | 0 | 0 | 0 | 4.7058e-07 | 4.2104e-07 | 0 | 1.5751e-07 | 1.0491e-06 | 0 | 0 | 0 | 0 | 0 | 0 | 0 | 0 | 0 | 0 | 0.67125 | 0 | 0.044674 | 0
Los Angeles (SC) | 2021 | MDV | 2003 | Aggregate | Gasoline | 39375.0612 | 1077097.5952 | 163752.2171 | 0.47898 | 0 | 0.23834 | 0.71732 | 0.0041263 | 0 | 0.00067276 | 0.0047991 | 0.0023746 | 0.0187 | 0.025874 | 0.0044877 | 0 | 0.00073168 | 0.0052194 | 0.0094984 | 0.043633 | 0.058351 | 659.4139 | 0 | 21.0166 | 680.4305 | 0.023768 | 0 | 0.0477 | 0.071468 | 0.034144 | 0 | 0.01699 | 0.051134 | 0.10188 | 0 | 0.26269 | 0.36457 | 0.024945 | 0.069562 | 0.15697 | 0.032225 | 0.64828 | 0.14867 | 0 | 0.28761 | 0.43628 | 0.024945 | 0.069562 | 0.15697 | 0.032225 | 0.71998 | 4.4686 | 0 | 1.4491 | 5.9177 | 0.0065254 | 0 | 0.00020798 | 0.0067334 | 71.8216 | 9.0624 | 0.73719 | 8596.3818 | 9.0961 | 74.763
Los Angeles (SC) | 2021 | MDV | 2003 | Aggregate | Diesel | 15.9993 | 435.717 | 66.5377 | 0.00076857 | 0 | 0 | 0.00076857 | 2.6932e-05 | 0 | 0 | 2.6932e-05 | 9.6059e-07 | 7.5647e-06 | 3.5457e-05 | 2.815e-05 | 0 | 0 | 2.815e-05 | 3.8424e-06 | 1.7651e-05 | 4.9643e-05 | 0.23938 | 0 | 0 | 0.23938 | 2.1357e-06 | 0 | 0 | 2.1357e-06 | 3.7627e-05 | 0 | 0 | 3.7627e-05 | 4.5979e-05 | 0 | 0 | 4.5979e-05 | 0 | 0 | 0 | 0 | 4.5979e-05 | 5.2344e-05 | 0 | 0 | 5.2344e-05 | 0 | 0 | 0 | 0 | 5.2344e-05 | 0.00048729 | 0 | 0 | 0.00048729 | 2.263e-06 | 0 | 0 | 2.263e-06 | 0.021334 | 24.003 | 1.5504 | 7475.9866 | 1.6348 | 15.2185
Los Angeles (SC) | 2021 | MDV | 2003 | Aggregate | Electricity | 8.1711 | 143.4228 | 33.9818 | 0 | 0 | 0 | 0 | 0 | 0 | 0 | 0 | 3.1619e-07 | 2.49e-06 | 2.8062e-06 | 0 | 0 | 0 | 0 | 1.2648e-06 | 5.81e-06 | 7.0748e-06 | 0 | 0 | 0 | 0 | 0 | 0 | 0 | 0 | 0 | 0 | 0 | 0 | 0 | 0 | 0 | 0 | 2.0183e-07 | 1.831e-07 | 0 | 6.7555e-08 | 4.5248e-07 | 0 | 0 | 0 | 0 | 2.0183e-07 | 1.831e-07 | 0 | 6.7555e-08 | 4.5248e-07 | 0 | 0 | 0 | 0 | 0 | 0 | 0 | 0 | 0 | 0 | 0.67125 | 0 | 0.042931 | 0
Los Angeles (SC) | 2021 | MDV | 2004 | Aggregate | Gasoline | 42646.8556 | 1189842.8392 | 179802.1286 | 0.12193 | 0 | 0.040596 | 0.16252 | 0.00030388 | 0 | 2.6833e-05 | 0.00033072 | 0.0026232 | 0.020657 | 0.023611 | 0.0003305 | 0 | 2.9183e-05 | 0.00035968 | 0.010493 | 0.0482 | 0.059053 | 744.4403 | 0 | 21.7831 | 766.2234 | 0.008054 | 0 | 0.01095 | 0.019004 | 0.01404 | 0 | 0.0046746 | 0.018715 | 0.027612 | 0 | 0.048228 | 0.075839 | 0.025987 | 0.058468 | 0.14942 | 0.033259 | 0.34297 | 0.040291 | 0 | 0.052803 | 0.093094 | 0.025987 | 0.058468 | 0.14942 | 0.033259 | 0.36022 | 1.6512 | 0 | 0.56787 | 2.219 | 0.0073668 | 0 | 0.00021556 | 0.0075824 | 80.8773 | 1.8587 | 0.67536 | 8762.9997 | 4.1198 | 25.3783
Los Angeles (SC) | 2021 | MDV | 2004 | Aggregate | Diesel | 32.1369 | 893.4259 | 135.4914 | 0.0015759 | 0 | 0 | 0.0015759 | 5.5224e-05 | 0 | 0 | 5.5224e-05 | 1.9697e-06 | 1.5511e-05 | 7.2704e-05 | 5.7721e-05 | 0 | 0 | 5.7721e-05 | 7.8787e-06 | 3.6193e-05 | 0.00010179 | 0.56321 | 0 | 0 | 0.56321 | 4.3791e-06 | 0 | 0 | 4.3791e-06 | 8.8528e-05 | 0 | 0 | 8.8528e-05 | 9.4279e-05 | 0 | 0 | 9.4279e-05 | 0 | 0 | 0 | 0 | 9.4279e-05 | 0.00010733 | 0 | 0 | 0.00010733 | 0 | 0 | 0 | 0 | 0.00010733 | 0.00099918 | 0 | 0 | 0.00099918 | 5.3243e-06 | 0 | 0 | 5.3243e-06 | 0.050195 | 24.003 | 1.5504 | 8578.2154 | 1.6348 | 15.2185
Los Angeles (SC) | 2021 | MDV | 2005 | Aggregate | Gasoline | 37108.5532 | 1057441.3556 | 158578.2068 | 0.090435 | 0 | 0.033717 | 0.12415 | 0.00027007 | 0 | 2.3666e-05 | 0.00029373 | 0.0023313 | 0.018359 | 0.020984 | 0.00029372 | 0 | 2.5739e-05 | 0.00031946 | 0.009325 | 0.042837 | 0.052481 | 645.8665 | 0 | 18.8226 | 664.6892 | 0.0062662 | 0 | 0.010035 | 0.016301 | 0.010902 | 0 | 0.0040646 | 0.014966 | 0.021363 | 0 | 0.043952 | 0.065316 | 0.021595 | 0.037367 | 0.11301 | 0.027347 | 0.26463 | 0.031173 | 0 | 0.048122 | 0.079295 | 0.021595 | 0.037367 | 0.11301 | 0.027347 | 0.27861 | 1.4052 | 0 | 0.52557 | 1.9308 | 0.0063914 | 0 | 0.00018627 | 0.0065776 | 70.1601 | 1.5977 | 0.67536 | 8553.6073 | 3.5854 | 24.8461
Los Angeles (SC) | 2021 | MDV | 2005 | Aggregate | Diesel | 66.4504 | 1891.1083 | 283.9666 | 0.0033358 | 0 | 0 | 0.0033358 | 0.00011689 | 0 | 0 | 0.00011689 | 4.1692e-06 | 3.2832e-05 | 0.00015389 | 0.00012218 | 0 | 0 | 0.00012218 | 1.6677e-05 | 7.6609e-05 | 0.00021546 | 1.1639 | 0 | 0 | 1.1639 | 9.2692e-06 | 0 | 0 | 9.2692e-06 | 0.00018295 | 0 | 0 | 0.00018295 | 0.00019956 | 0 | 0 | 0.00019956 | 0 | 0 | 0 | 0 | 0.00019956 | 0.00022719 | 0 | 0 | 0.00022719 | 0 | 0 | 0 | 0 | 0.00022719 | 0.002115 | 0 | 0 | 0.002115 | 1.1003e-05 | 0 | 0 | 1.1003e-05 | 0.10373 | 24.003 | 1.5504 | 8374.9065 | 1.6348 | 15.2185
Los Angeles (SC) | 2021 | MDV | 2006 | Aggregate | Gasoline | 38913.3418 | 1134563.8273 | 168520.0636 | 0.020155 | 0 | 0.013686 | 0.033841 | 0.00028976 | 0 | 2.5149e-05 | 0.00031491 | 0.0025013 | 0.019698 | 0.022514 | 0.00031515 | 0 | 2.7352e-05 | 0.0003425 | 0.010005 | 0.045961 | 0.056309 | 668.1673 | 0 | 18.8234 | 686.9907 | 0.0019299 | 0 | 0.0057778 | 0.0077077 | 0.0036785 | 0 | 0.0024979 | 0.0061764 | 0.0057859 | 0 | 0.022255 | 0.028041 | 0.02125 | 0.03149 | 0.10667 | 0.026675 | 0.21412 | 0.0084428 | 0 | 0.024366 | 0.032809 | 0.02125 | 0.03149 | 0.10667 | 0.026675 | 0.21889 | 0.57891 | 0 | 0.27675 | 0.85566 | 0.0066121 | 0 | 0.00018627 | 0.0067983 | 72.5141 | 0.40589 | 0.67536 | 8239.6525 | 2.6253 | 10.2626
Los Angeles (SC) | 2021 | MDV | 2006 | Aggregate | Diesel | 77.8609 | 2266.9506 | 337.1885 | 0.0039987 | 0 | 0 | 0.0039987 | 0.00014012 | 0 | 0 | 0.00014012 | 4.9978e-06 | 3.9357e-05 | 0.00018448 | 0.00014646 | 0 | 0 | 0.00014646 | 1.9991e-05 | 9.1834e-05 | 0.00025828 | 1.3685 | 0 | 0 | 1.3685 | 1.1111e-05 | 0 | 0 | 1.1111e-05 | 0.00021511 | 0 | 0 | 0.00021511 | 0.00023922 | 0 | 0 | 0.00023922 | 0 | 0 | 0 | 0 | 0.00023922 | 0.00027234 | 0 | 0 | 0.00027234 | 0 | 0 | 0 | 0 | 0.00027234 | 0.0025353 | 0 | 0 | 0.0025353 | 1.2938e-05 | 0 | 0 | 1.2938e-05 | 0.12197 | 24.003 | 1.5504 | 8214.867 | 1.6348 | 15.2185
Los Angeles (SC) | 2021 | MDV | 2007 | Aggregate | Gasoline | 37388.1065 | 1116802.087 | 164056.7679 | 0.038388 | 0 | 0.036483 | 0.074871 | 0.00028523 | 0 | 2.4483e-05 | 0.00030971 | 0.0024621 | 0.019389 | 0.022161 | 0.00031021 | 0 | 2.6628e-05 | 0.00033684 | 0.0098485 | 0.045242 | 0.055427 | 658.5981 | 0 | 18.7382 | 677.3363 | 0.003277 | 0 | 0.010211 | 0.013488 | 0.0054831 | 0 | 0.0052109 | 0.010694 | 0.010753 | 0 | 0.043047 | 0.0538 | 0.018851 | 0.028103 | 0.095963 | 0.023511 | 0.22023 | 0.01569 | 0 | 0.047131 | 0.062821 | 0.018851 | 0.028103 | 0.095963 | 0.023511 | 0.22925 | 0.84998 | 0 | 0.47029 | 1.3203 | 0.0065174 | 0 | 0.00018543 | 0.0067028 | 71.495 | 0.91227 | 0.67535 | 8253.062 | 2.7933 | 16.087
Los Angeles (SC) | 2021 | MDV | 2007 | Aggregate | Diesel | 109.5059 | 3269.2563 | 480.5054 | 0.00014526 | 0 | 0 | 0.00014526 | 2.2123e-05 | 0 | 0 | 2.2123e-05 | 7.2075e-06 | 5.6759e-05 | 8.609e-05 | 2.3124e-05 | 0 | 0 | 2.3124e-05 | 2.883e-05 | 0.00013244 | 0.00018439 | 1.9455 | 0 | 0 | 1.9455 | 3.6595e-06 | 0 | 0 | 3.6595e-06 | 0.00030581 | 0 | 0 | 0.00030581 | 7.8787e-05 | 0 | 0 | 7.8787e-05 | 0 | 0 | 0 | 0 | 7.8787e-05 | 8.9694e-05 | 0 | 0 | 8.9694e-05 | 0 | 0 | 0 | 0 | 8.9694e-05 | 0.0018362 | 0 | 0 | 0.0018362 | 1.8392e-05 | 0 | 0 | 1.8392e-05 | 0.17339 | 0.60461 | 0.7675 | 8098.0453 | 0.37334 | 7.643
Los Angeles (SC) | 2021 | MDV | 2007 | Aggregate | Electricity | 5.0154 | 104.914 | 22.0072 | 0 | 0 | 0 | 0 | 0 | 0 | 0 | 0 | 2.313e-07 | 1.8215e-06 | 2.0528e-06 | 0 | 0 | 0 | 0 | 9.2518e-07 | 4.2501e-06 | 5.1752e-06 | 0 | 0 | 0 | 0 | 0 | 0 | 0 | 0 | 0 | 0 | 0 | 0 | 0 | 0 | 0 | 0 | 1.2388e-07 | 1.1858e-07 | 0 | 4.1465e-08 | 2.8392e-07 | 0 | 0 | 0 | 0 | 1.2388e-07 | 1.1858e-07 | 0 | 4.1465e-08 | 2.8392e-07 | 0 | 0 | 0 | 0 | 0 | 0 | 0 | 0 | 0 | 0 | 0.67125 | 0 | 0.036826 | 0
Los Angeles (SC) | 2021 | MDV | 2008 | Aggregate | Gasoline | 28444.786 | 871542.3949 | 126443.6162 | 0.029344 | 0 | 0.028032 | 0.057376 | 0.00025375 | 0 | 2.3876e-05 | 0.00027763 | 0.0019214 | 0.015131 | 0.01733 | 0.00027598 | 0 | 2.5967e-05 | 0.00030195 | 0.0076857 | 0.035306 | 0.043294 | 499.1409 | 0 | 14.0457 | 513.1866 | 0.002579 | 0 | 0.0079737 | 0.010553 | 0.0042144 | 0 | 0.0040259 | 0.0082403 | 0.0084658 | 0 | 0.033627 | 0.042093 | 0.01315 | 0.019692 | 0.067875 | 0.016276 | 0.15909 | 0.012353 | 0 | 0.036817 | 0.049171 | 0.01315 | 0.019692 | 0.067875 | 0.016276 | 0.16616 | 0.65168 | 0 | 0.36198 | 1.0137 | 0.0049394 | 0 | 0.00013899 | 0.0050784 | 54.1685 | 0.89583 | 0.67596 | 8012.6067 | 2.5944 | 15.8268
Los Angeles (SC) | 2021 | MDV | 2008 | Aggregate | Diesel | 93.5386 | 2865.8344 | 415.8006 | 0.00012591 | 0 | 0 | 0.00012591 | 1.8939e-05 | 0 | 0 | 1.8939e-05 | 6.3181e-06 | 4.9755e-05 | 7.5012e-05 | 1.9795e-05 | 0 | 0 | 1.9795e-05 | 2.5272e-05 | 0.00011609 | 0.00016116 | 1.6562 | 0 | 0 | 1.6562 | 3.1351e-06 | 0 | 0 | 3.1351e-06 | 0.00026034 | 0 | 0 | 0.00026034 | 6.7496e-05 | 0 | 0 | 6.7496e-05 | 0 | 0 | 0 | 0 | 6.7496e-05 | 7.684e-05 | 0 | 0 | 7.684e-05 | 0 | 0 | 0 | 0 | 7.684e-05 | 0.0015695 | 0 | 0 | 0.0015695 | 1.5657e-05 | 0 | 0 | 1.5657e-05 | 0.14761 | 0.59788 | 0.76524 | 7864.2814 | 0.36486 | 7.4524
Los Angeles (SC) | 2021 | MDV | 2008 | Aggregate | Electricity | 2.2587 | 49.2917 | 10.0406 | 0 | 0 | 0 | 0 | 0 | 0 | 0 | 0 | 1.0867e-07 | 8.5577e-07 | 9.6444e-07 | 0 | 0 | 0 | 0 | 4.3468e-07 | 1.9968e-06 | 2.4315e-06 | 0 | 0 | 0 | 0 | 0 | 0 | 0 | 0 | 0 | 0 | 0 | 0 | 0 | 0 | 0 | 0 | 5.5791e-08 | 5.41e-08 | 0 | 1.8674e-08 | 1.2857e-07 | 0 | 0 | 0 | 0 | 5.5791e-08 | 5.41e-08 | 0 | 1.8674e-08 | 1.2857e-07 | 0 | 0 | 0 | 0 | 0 | 0 | 0 | 0 | 0 | 0 | 0.67125 | 0 | 0.035493 | 0
Los Angeles (SC) | 2021 | MDV | 2009 | Aggregate | Gasoline | 11405.1783 | 358859.1586 | 51352.0432 | 0.011872 | 0 | 0.0114 | 0.023272 | 0.00011731 | 0 | 1.173e-05 | 0.00012904 | 0.00079115 | 0.0062303 | 0.0071505 | 0.00012759 | 0 | 1.2757e-05 | 0.00014035 | 0.0031646 | 0.014537 | 0.017842 | 193.8989 | 0 | 5.4011 | 199.3 | 0.0010865 | 0 | 0.0033341 | 0.0044206 | 0.0017128 | 0 | 0.0016448 | 0.0033576 | 0.0035761 | 0 | 0.014099 | 0.017675 | 0.0047951 | 0.0071984 | 0.02509 | 0.0058798 | 0.060638 | 0.0052182 | 0 | 0.015436 | 0.020655 | 0.0047951 | 0.0071984 | 0.02509 | 0.0058798 | 0.063618 | 0.26611 | 0 | 0.14873 | 0.41484 | 0.0019188 | 0 | 5.3449e-05 | 0.0019722 | 21.0368 | 0.88248 | 0.67657 | 7557.3633 | 2.4123 | 15.7307
Los Angeles (SC) | 2021 | MDV | 2009 | Aggregate | Diesel | 185.7484 | 5841.7054 | 836.3359 | 0.00025171 | 0 | 0 | 0.00025171 | 3.7597e-05 | 0 | 0 | 3.7597e-05 | 1.2879e-05 | 0.00010142 | 0.0001519 | 3.9297e-05 | 0 | 0 | 3.9297e-05 | 5.1515e-05 | 0.00023665 | 0.00032746 | 3.1848 | 0 | 0 | 3.1848 | 6.4293e-06 | 0 | 0 | 6.4293e-06 | 0.0005006 | 0 | 0 | 0.0005006 | 0.00013842 | 0 | 0 | 0.00013842 | 0 | 0 | 0 | 0 | 0.00013842 | 0.00015758 | 0 | 0 | 0.00015758 | 0 | 0 | 0 | 0 | 0.00015758 | 0.0028149 | 0 | 0 | 0.0028149 | 3.0108e-05 | 0 | 0 | 3.0108e-05 | 0.28384 | 0.58633 | 0.76279 | 7418.6825 | 0.36707 | 6.5571
Los Angeles (SC) | 2021 | MDV | 2010 | Aggregate | Gasoline | 15366.7993 | 497072.453 | 70069.685 | 0.015562 | 0 | 0.015449 | 0.03101 | 0.00019804 | 0 | 2.1554e-05 | 0.0002196 | 0.0010959 | 0.0086299 | 0.0099453 | 0.00021539 | 0 | 2.3441e-05 | 0.00023883 | 0.0043834 | 0.020136 | 0.024759 | 265.9579 | 0 | 7.2603 | 273.2182 | 0.0013196 | 0 | 0.004087 | 0.0054065 | 0.0022716 | 0 | 0.0022552 | 0.0045268 | 0.0042593 | 0 | 0.016948 | 0.021207 | 0.0058171 | 0.0087316 | 0.030847 | 0.0070516 | 0.073655 | 0.0062152 | 0 | 0.018556 | 0.024771 | 0.0058171 | 0.0087316 | 0.030847 | 0.0070516 | 0.077219 | 0.31937 | 0 | 0.18045 | 0.49983 | 0.0026319 | 0 | 7.1847e-05 | 0.0027037 | 28.8391 | 0.84894 | 0.67779 | 7479.5761 | 2.1139 | 13.6832
Los Angeles (SC) | 2021 | MDV | 2010 | Aggregate | Diesel | 288.0629 | 9312.3163 | 1313.5121 | 0.00039629 | 0 | 0 | 0.00039629 | 5.8198e-05 | 0 | 0 | 5.8198e-05 | 2.053e-05 | 0.00016167 | 0.0002404 | 6.083e-05 | 0 | 0 | 6.083e-05 | 8.2121e-05 | 0.00037724 | 0.00052019 | 5.0288 | 0 | 0 | 5.0288 | 1.0006e-05 | 0 | 0 | 1.0006e-05 | 0.00079045 | 0 | 0 | 0.00079045 | 0.00021542 | 0 | 0 | 0.00021542 | 0 | 0 | 0 | 0 | 0.00021542 | 0.00024524 | 0 | 0 | 0.00024524 | 0 | 0 | 0 | 0 | 0.00024524 | 0.004345 | 0 | 0 | 0.004345 | 4.754e-05 | 0 | 0 | 4.754e-05 | 0.44818 | 0.57909 | 0.76014 | 7348.3811 | 0.35836 | 6.3492
Los Angeles (SC) | 2021 | MDV | 2011 | Aggregate | Gasoline | 21412.2236 | 712709.4657 | 98862.3777 | 0.022113 | 0 | 0.021466 | 0.043579 | 0.00038589 | 0 | 4.6067e-05 | 0.00043196 | 0.0015713 | 0.012374 | 0.014377 | 0.00041969 | 0 | 5.0102e-05 | 0.00046979 | 0.006285 | 0.028872 | 0.035627 | 369.2528 | 0 | 9.9408 | 379.1936 | 0.0019129 | 0 | 0.005842 | 0.007755 | 0.0032477 | 0 | 0.0031526 | 0.0064003 | 0.0061749 | 0 | 0.024228 | 0.030403 | 0.0072086 | 0.010781 | 0.038727 | 0.0086128 | 0.095732 | 0.0090105 | 0 | 0.026526 | 0.035537 | 0.0072086 | 0.010781 | 0.038727 | 0.0086128 | 0.10087 | 0.46649 | 0 | 0.25855 | 0.72504 | 0.0036541 | 0 | 9.8373e-05 | 0.0037524 | 40.0251 | 0.83205 | 0.68022 | 7239.9483 | 1.9258 | 13.8431
Los Angeles (SC) | 2021 | MDV | 2011 | Aggregate | Diesel | 516.0544 | 17172.958 | 2382.6747 | 0.00072099 | 0 | 0 | 0.00072099 | 0.00010389 | 0 | 0 | 0.00010389 | 3.786e-05 | 0.00029815 | 0.00043989 | 0.00010859 | 0 | 0 | 0.00010859 | 0.00015144 | 0.00069568 | 0.0009557 | 8.9789 | 0 | 0 | 8.9789 | 1.797e-05 | 0 | 0 | 1.797e-05 | 0.0014114 | 0 | 0 | 0.0014114 | 0.00038688 | 0 | 0 | 0.00038688 | 0 | 0 | 0 | 0 | 0.00038688 | 0.00044044 | 0 | 0 | 0.00044044 | 0 | 0 | 0 | 0 | 0.00044044 | 0.007731 | 0 | 0 | 0.007731 | 8.4883e-05 | 0 | 0 | 8.4883e-05 | 0.80023 | 0.57131 | 0.75729 | 7114.8419 | 0.349 | 6.126
Los Angeles (SC) | 2021 | MDV | 2012 | Aggregate | Gasoline | 20863.303 | 717459.743 | 97523.2149 | 0.021458 | 0 | 0.020514 | 0.041972 | 0.00056804 | 0 | 7.247e-05 | 0.00064051 | 0.0015817 | 0.012456 | 0.014678 | 0.00061779 | 0 | 7.8818e-05 | 0.00069661 | 0.0063269 | 0.029064 | 0.036088 | 362.52 | 0 | 9.5491 | 372.0691 | 0.0017845 | 0 | 0.0054125 | 0.0071971 | 0.0031939 | 0 | 0.0030534 | 0.0062473 | 0.0056875 | 0 | 0.022162 | 0.02785 | 0.0061493 | 0.0091155 | 0.033387 | 0.0072101 | 0.083712 | 0.0082992 | 0 | 0.024265 | 0.032564 | 0.0061493 | 0.0091155 | 0.033387 | 0.0072101 | 0.088426 | 0.44572 | 0 | 0.24168 | 0.68739 | 0.0035874 | 0 | 9.4496e-05 | 0.0036819 | 39.2731 | 0.79606 | 0.68446 | 7056.885 | 1.6771 | 13.0375
Los Angeles (SC) | 2021 | MDV | 2012 | Aggregate | Diesel | 650.0715 | 22372.3858 | 3038.6879 | 0.00092562 | 0 | 0 | 0.00092562 | 0.00013056 | 0 | 0 | 0.00013056 | 4.9323e-05 | 0.00038842 | 0.0005683 | 0.00013646 | 0 | 0 | 0.00013646 | 0.00019729 | 0.0009063 | 0.0012401 | 11.4088 | 0 | 0 | 11.4088 | 2.274e-05 | 0 | 0 | 2.274e-05 | 0.0017933 | 0 | 0 | 0.0017933 | 0.00048957 | 0 | 0 | 0.00048957 | 0 | 0 | 0 | 0 | 0.00048957 | 0.00055734 | 0 | 0 | 0.00055734 | 0 | 0 | 0 | 0 | 0.00055734 | 0.0096794 | 0 | 0 | 0.0096794 | 0.00010785 | 0 | 0 | 0.00010785 | 1.0168 | 0.563 | 0.75425 | 6939.2685 | 0.339 | 5.8874
Los Angeles (SC) | 2021 | MDV | 2013 | Aggregate | Gasoline | 22177.5662 | 786551.7266 | 104937.1463 | 0.023861 | 0 | 0.022979 | 0.04684 | 0.0009321 | 0 | 0.00012368 | 0.0010558 | 0.001734 | 0.013656 | 0.016445 | 0.0010137 | 0 | 0.00013451 | 0.0011483 | 0.0069362 | 0.031863 | 0.039948 | 384.279 | 0 | 9.9965 | 394.2755 | 0.0021804 | 0 | 0.0065522 | 0.0087326 | 0.0035325 | 0 | 0.003402 | 0.0069345 | 0.0070605 | 0 | 0.027259 | 0.03432 | 0.0056056 | 0.0081702 | 0.030589 | 0.0064081 | 0.085093 | 0.010303 | 0 | 0.029845 | 0.040148 | 0.0056056 | 0.0081702 | 0.030589 | 0.0064081 | 0.090921 | 0.5116 | 0 | 0.28235 | 0.79395 | 0.0038028 | 0 | 9.8923e-05 | 0.0039017 | 41.617 | 0.81036 | 0.69112 | 6821.1792 | 1.573 | 13.7358
Los Angeles (SC) | 2021 | MDV | 2013 | Aggregate | Diesel | 531.9022 | 18851.1727 | 2516.791 | 0.00076768 | 0 | 0 | 0.00076768 | 0.00010572 | 0 | 0 | 0.00010572 | 4.156e-05 | 0.00032728 | 0.00047456 | 0.0001105 | 0 | 0 | 0.0001105 | 0.00016624 | 0.00076366 | 0.0010404 | 9.2934 | 0 | 0 | 9.2934 | 1.8559e-05 | 0 | 0 | 1.8559e-05 | 0.0014608 | 0 | 0 | 0.0014608 | 0.00039956 | 0 | 0 | 0.00039956 | 0 | 0 | 0 | 0 | 0.00039956 | 0.00045487 | 0 | 0 | 0.00045487 | 0 | 0 | 0 | 0 | 0.00045487 | 0.0078041 | 0 | 0 | 0.0078041 | 8.7856e-05 | 0 | 0 | 8.7856e-05 | 0.82826 | 0.55415 | 0.75101 | 6708.4678 | 0.32835 | 5.6334
Los Angeles (SC) | 2021 | MDV | 2014 | Aggregate | Gasoline | 36354.7042 | 1332204.6039 | 174101.5876 | 0.039991 | 0 | 0.038152 | 0.078144 | 0.002198 | 0 | 0.00029481 | 0.0024928 | 0.002937 | 0.023129 | 0.028559 | 0.0023905 | 0 | 0.00032063 | 0.0027111 | 0.011748 | 0.053968 | 0.068427 | 646.7346 | 0 | 16.4863 | 663.221 | 0.0036844 | 0 | 0.010977 | 0.014661 | 0.0059477 | 0 | 0.0056742 | 0.011622 | 0.011915 | 0 | 0.045603 | 0.057517 | 0.007637 | 0.010776 | 0.039469 | 0.0084473 | 0.12385 | 0.017386 | 0 | 0.049929 | 0.067315 | 0.007637 | 0.010776 | 0.039469 | 0.0084473 | 0.13364 | 0.86048 | 0 | 0.46996 | 1.3304 | 0.0064 | 0 | 0.00016315 | 0.0065631 | 70.0051 | 0.7982 | 0.69894 | 6774.4542 | 1.3651 | 13.5898
Los Angeles (SC) | 2021 | MDV | 2014 | Aggregate | Diesel | 939.317 | 34427.2315 | 4498.3608 | 0.0013782 | 0 | 0 | 0.0013782 | 0.00018475 | 0 | 0 | 0.00018475 | 7.5899e-05 | 0.00059771 | 0.00085836 | 0.0001931 | 0 | 0 | 0.0001931 | 0.0003036 | 0.0013946 | 0.0018913 | 16.8613 | 0 | 0 | 16.8613 | 3.2727e-05 | 0 | 0 | 3.2727e-05 | 0.0026504 | 0 | 0 | 0.0026504 | 0.0007046 | 0 | 0 | 0.0007046 | 0 | 0 | 0 | 0 | 0.0007046 | 0.00080214 | 0 | 0 | 0.00080214 | 0 | 0 | 0 | 0 | 0.00080214 | 0.013571 | 0 | 0 | 0.013571 | 0.0001594 | 0 | 0 | 0.0001594 | 1.5027 | 0.54476 | 0.74758 | 6664.6295 | 0.31706 | 5.364
Los Angeles (SC) | 2021 | MDV | 2015 | Aggregate | Gasoline | 42815.9365 | 1621726.5384 | 207497.1603 | 0.047336 | 0 | 0.045318 | 0.092654 | 0.0033715 | 0 | 0.00044994 | 0.0038214 | 0.0035753 | 0.028155 | 0.035552 | 0.0036668 | 0 | 0.00048935 | 0.0041561 | 0.014301 | 0.065696 | 0.084153 | 769.049 | 0 | 19.1991 | 788.2481 | 0.0043389 | 0 | 0.012957 | 0.017296 | 0.0070964 | 0 | 0.0067939 | 0.01389 | 0.013962 | 0 | 0.053568 | 0.06753 | 0.0070985 | 0.009367 | 0.029371 | 0.0075308 | 0.1209 | 0.020373 | 0 | 0.05865 | 0.079023 | 0.0070985 | 0.009367 | 0.029371 | 0.0075308 | 0.13239 | 1.0071 | 0 | 0.55147 | 1.5586 | 0.0076104 | 0 | 0.00018999 | 0.0078004 | 83.2021 | 0.77746 | 0.70612 | 6614.1234 | 1.1109 | 13.0779
Los Angeles (SC) | 2021 | MDV | 2015 | Aggregate | Diesel | 1441.5515 | 54688.8861 | 6986.1334 | 0.0021495 | 0 | 0 | 0.0021495 | 0.00027952 | 0 | 0 | 0.00027952 | 0.00012057 | 0.00094948 | 0.0013496 | 0.00029216 | 0 | 0 | 0.00029216 | 0.00048227 | 0.0022154 | 0.0029899 | 26.1602 | 0 | 0 | 26.1602 | 5.0031e-05 | 0 | 0 | 5.0031e-05 | 0.004112 | 0 | 0 | 0.004112 | 0.0010771 | 0 | 0 | 0.0010771 | 0 | 0 | 0 | 0 | 0.0010771 | 0.0012263 | 0 | 0 | 0.0012263 | 0 | 0 | 0 | 0 | 0.0012263 | 0.020413 | 0 | 0 | 0.020413 | 0.00024731 | 0 | 0 | 0.00024731 | 2.3315 | 0.53484 | 0.74395 | 6509.2131 | 0.30512 | 5.0792
Los Angeles (SC) | 2021 | MDV | 2016 | Aggregate | Gasoline | 55080.9916 | 2155701.7453 | 270092.3964 | 0.060256 | 0 | 0.056646 | 0.1169 | 0.0051753 | 0 | 0.00068191 | 0.0058572 | 0.0047525 | 0.037426 | 0.048036 | 0.0056286 | 0 | 0.00074164 | 0.0063702 | 0.01901 | 0.087327 | 0.11271 | 981.5572 | 0 | 24.0345 | 1005.5917 | 0.0055323 | 0 | 0.01635 | 0.021883 | 0.0091771 | 0 | 0.0086272 | 0.017804 | 0.017665 | 0 | 0.067073 | 0.084738 | 0.0073416 | 0.0090029 | 0.030024 | 0.0072665 | 0.13837 | 0.025776 | 0 | 0.073436 | 0.099213 | 0.0073416 | 0.0090029 | 0.030024 | 0.0072665 | 0.15285 | 1.3374 | 0 | 0.71748 | 2.0549 | 0.0097133 | 0 | 0.00023784 | 0.0099511 | 106.1434 | 0.73794 | 0.71146 | 6347.7529 | 0.96484 | 12.9712
Los Angeles (SC) | 2021 | MDV | 2016 | Aggregate | Diesel | 986.4887 | 38687.3478 | 4837.2969 | 0.0014908 | 0 | 0 | 0.0014908 | 0.00018733 | 0 | 0 | 0.00018733 | 8.5291e-05 | 0.00067167 | 0.00094428 | 0.0001958 | 0 | 0 | 0.0001958 | 0.00034116 | 0.0015672 | 0.0021042 | 17.764 | 0 | 0 | 17.764 | 3.3933e-05 | 0 | 0 | 3.3933e-05 | 0.0027923 | 0 | 0 | 0.0027923 | 0.00073055 | 0 | 0 | 0.00073055 | 0 | 0 | 0 | 0 | 0.00073055 | 0.00083168 | 0 | 0 | 0.00083168 | 0 | 0 | 0 | 0 | 0.00083168 | 0.013587 | 0 | 0 | 0.013587 | 0.00016793 | 0 | 0 | 0.00016793 | 1.5832 | 0.52438 | 0.74012 | 6248.2616 | 0.29253 | 4.779
Los Angeles (SC) | 2021 | MDV | 2017 | Aggregate | Gasoline | 59078.6461 | 2389773.4353 | 293079.7107 | 0.06593 | 0 | 0.061039 | 0.12697 | 0.0061644 | 0 | 0.00079796 | 0.0069624 | 0.0052685 | 0.04149 | 0.053721 | 0.0067044 | 0 | 0.00086786 | 0.0075723 | 0.021074 | 0.09681 | 0.12546 | 1042.9789 | 0 | 25.046 | 1068.0249 | 0.006024 | 0 | 0.01766 | 0.023684 | 0.010104 | 0 | 0.0093542 | 0.019458 | 0.019162 | 0 | 0.072172 | 0.091335 | 0.0065282 | 0.0073282 | 0.025154 | 0.0059729 | 0.13632 | 0.027962 | 0 | 0.079019 | 0.10698 | 0.0065282 | 0.0073282 | 0.025154 | 0.0059729 | 0.15196 | 1.4739 | 0 | 0.77566 | 2.2496 | 0.010321 | 0 | 0.00024785 | 0.010569 | 112.7334 | 0.72299 | 0.71437 | 6081.5129 | 0.86531 | 12.8096
Los Angeles (SC) | 2021 | MDV | 2017 | Aggregate | Diesel | 2054.6569 | 83112.3385 | 10192.824 | 0.0031356 | 0 | 0 | 0.0031356 | 0.00037892 | 0 | 0 | 0.00037892 | 0.00018323 | 0.0014429 | 0.0020051 | 0.00039606 | 0 | 0 | 0.00039606 | 0.00073293 | 0.0033669 | 0.0044959 | 36.5688 | 0 | 0 | 36.5688 | 6.9601e-05 | 0 | 0 | 6.9601e-05 | 0.0057481 | 0 | 0 | 0.0057481 | 0.0014985 | 0 | 0 | 0.0014985 | 0 | 0 | 0 | 0 | 0.0014985 | 0.0017059 | 0 | 0 | 0.0017059 | 0 | 0 | 0 | 0 | 0.0017059 | 0.027261 | 0 | 0 | 0.027261 | 0.00034571 | 0 | 0 | 0.00034571 | 3.2591 | 0.51339 | 0.7361 | 5987.31 | 0.2793 | 4.4634
Los Angeles (SC) | 2021 | MDV | 2017 | Aggregate | Electricity | 211.2404 | 6566.9945 | 1047.9299 | 0 | 0 | 0 | 0 | 0 | 0 | 0 | 0 | 1.4478e-05 | 0.00011401 | 0.00012849 | 0 | 0 | 0 | 0 | 5.7911e-05 | 0.00026603 | 0.00032394 | 0 | 0 | 0 | 0 | 0 | 0 | 0 | 0 | 0 | 0 | 0 | 0 | 0 | 0 | 0 | 0 | 5.2176e-06 | 5.6464e-06 | 0 | 1.7464e-06 | 1.261e-05 | 0 | 0 | 0 | 0 | 5.2176e-06 | 5.6464e-06 | 0 | 1.7464e-06 | 1.261e-05 | 0 | 0 | 0 | 0 | 0 | 0 | 0 | 0 | 0 | 0 | 0.67125 | 0 | 0.026131 | 0
Los Angeles (SC) | 2021 | MDV | 2018 | Aggregate | Gasoline | 63000.8877 | 2634435.6987 | 316146.6447 | 0.068935 | 0 | 0.062845 | 0.13178 | 0.0070781 | 0 | 0.00089832 | 0.0079765 | 0.0058079 | 0.045738 | 0.059522 | 0.0076981 | 0 | 0.000977 | 0.0086751 | 0.023232 | 0.10672 | 0.13863 | 1099.9502 | 0 | 25.8887 | 1125.839 | 0.0062853 | 0 | 0.018287 | 0.024572 | 0.010759 | 0 | 0.0098082 | 0.020567 | 0.019804 | 0 | 0.074026 | 0.09383 | 0.0055405 | 0.0051394 | 0.027706 | 0.0043493 | 0.13657 | 0.028898 | 0 | 0.081049 | 0.10995 | 0.0055405 | 0.0051394 | 0.027706 | 0.0043493 | 0.15268 | 1.6134 | 0 | 0.83207 | 2.4454 | 0.010885 | 0 | 0.00025619 | 0.011141 | 118.8359 | 0.68069 | 0.71606 | 5815.3474 | 0.78866 | 12.6315
Los Angeles (SC) | 2021 | MDV | 2018 | Aggregate | Diesel | 2191.0659 | 91621.2844 | 10995.0536 | 0.003379 | 0 | 0 | 0.003379 | 0.00039053 | 0 | 0 | 0.00039053 | 0.00020199 | 0.0015907 | 0.0021832 | 0.00040819 | 0 | 0 | 0.00040819 | 0.00080796 | 0.0037116 | 0.0049277 | 38.5556 | 0 | 0 | 38.5556 | 7.2915e-05 | 0 | 0 | 7.2915e-05 | 0.0060604 | 0 | 0 | 0.0060604 | 0.0015698 | 0 | 0 | 0.0015698 | 0 | 0 | 0 | 0 | 0.0015698 | 0.0017871 | 0 | 0 | 0.0017871 | 0 | 0 | 0 | 0 | 0.0017871 | 0.027824 | 0 | 0 | 0.027824 | 0.00036449 | 0 | 0 | 0.00036449 | 3.4362 | 0.50186 | 0.73188 | 5726.3585 | 0.26543 | 4.1324
Los Angeles (SC) | 2021 | MDV | 2018 | Aggregate | Electricity | 225.2647 | 7263.1041 | 1130.4075 | 0 | 0 | 0 | 0 | 0 | 0 | 0 | 0 | 1.6012e-05 | 0.0001261 | 0.00014211 | 0 | 0 | 0 | 0 | 6.405e-05 | 0.00029423 | 0.00035828 | 0 | 0 | 0 | 0 | 0 | 0 | 0 | 0 | 0 | 0 | 0 | 0 | 0 | 0 | 0 | 0 | 5.564e-06 | 6.0908e-06 | 0 | 1.8624e-06 | 1.3517e-05 | 0 | 0 | 0 | 0 | 5.564e-06 | 6.0908e-06 | 0 | 1.8624e-06 | 1.3517e-05 | 0 | 0 | 0 | 0 | 0 | 0 | 0 | 0 | 0 | 0 | 0.67125 | 0 | 0.025325 | 0
Los Angeles (SC) | 2021 | MDV | 2019 | Aggregate | Gasoline | 67468.8295 | 2917792.6018 | 342432.6466 | 0.067969 | 0 | 0.061015 | 0.12898 | 0.0074043 | 0 | 0.00092011 | 0.0083244 | 0.0064326 | 0.050657 | 0.065414 | 0.0080528 | 0 | 0.0010007 | 0.0090535 | 0.025731 | 0.1182 | 0.15298 | 1163.0658 | 0 | 26.8017 | 1189.8676 | 0.0062245 | 0 | 0.017973 | 0.024198 | 0.011012 | 0 | 0.0098857 | 0.020898 | 0.019254 | 0 | 0.071428 | 0.090682 | 0.0054131 | 0.0045912 | 0.026946 | 0.003954 | 0.13159 | 0.028096 | 0 | 0.078205 | 0.1063 | 0.0054131 | 0.0045912 | 0.026946 | 0.003954 | 0.14721 | 1.7727 | 0 | 0.89516 | 2.6679 | 0.011509 | 0 | 0.00026522 | 0.011775 | 125.5943 | 0.60154 | 0.71347 | 5549.2105 | 0.68652 | 12.4422
Los Angeles (SC) | 2021 | MDV | 2019 | Aggregate | Diesel | 2361.2989 | 102117.9772 | 11984.5835 | 0.0036756 | 0 | 0 | 0.0036756 | 0.00040357 | 0 | 0 | 0.00040357 | 0.00022513 | 0.0017729 | 0.0024016 | 0.00042182 | 0 | 0 | 0.00042182 | 0.00090053 | 0.0041368 | 0.0054591 | 41.0145 | 0 | 0 | 41.0145 | 7.6823e-05 | 0 | 0 | 7.6823e-05 | 0.0064469 | 0 | 0 | 0.0064469 | 0.001654 | 0 | 0 | 0.001654 | 0 | 0 | 0 | 0 | 0.001654 | 0.0018829 | 0 | 0 | 0.0018829 | 0 | 0 | 0 | 0 | 0.0018829 | 0.028412 | 0 | 0 | 0.028412 | 0.00038773 | 0 | 0 | 0.00038773 | 3.6553 | 0.48979 | 0.72746 | 5465.4069 | 0.25091 | 3.7861
Los Angeles (SC) | 2021 | MDV | 2019 | Aggregate | Electricity | 669.624 | 22380.3929 | 3398.6232 | 0 | 0 | 0 | 0 | 0 | 0 | 0 | 0 | 4.934e-05 | 0.00038856 | 0.0004379 | 0 | 0 | 0 | 0 | 0.00019736 | 0.00090663 | 0.001104 | 0 | 0 | 0 | 0 | 0 | 0 | 0 | 0 | 0 | 0 | 0 | 0 | 0 | 0 | 0 | 0 | 1.654e-05 | 1.8312e-05 | 0 | 5.5362e-06 | 4.0388e-05 | 0 | 0 | 0 | 0 | 1.654e-05 | 1.8312e-05 | 0 | 5.5362e-06 | 4.0388e-05 | 0 | 0 | 0 | 0 | 0 | 0 | 0 | 0 | 0 | 0 | 0.67125 | 0 | 0.024557 | 0
Los Angeles (SC) | 2021 | MDV | 2020 | Aggregate | Gasoline | 70560.1413 | 3155772.5476 | 362164.7426 | 0.063578 | 0 | 0.055832 | 0.11941 | 0.005745 | 0 | 0.00069812 | 0.0064431 | 0.0069573 | 0.054789 | 0.068189 | 0.0062482 | 0 | 0.00075927 | 0.0070075 | 0.027829 | 0.12784 | 0.16268 | 1198.1746 | 0 | 26.9993 | 1225.1738 | 0.0057921 | 0 | 0.016608 | 0.022401 | 0.010798 | 0 | 0.009482 | 0.020279 | 0.017485 | 0 | 0.064414 | 0.081899 | 0.0052473 | 0.0040145 | 0.029939 | 0.003539 | 0.12464 | 0.025514 | 0 | 0.070525 | 0.096039 | 0.0052473 | 0.0040145 | 0.029939 | 0.003539 | 0.13878 | 1.8815 | 0 | 0.92159 | 2.8031 | 0.011857 | 0 | 0.00026718 | 0.012124 | 129.321 | 0.5149 | 0.70147 | 5282.9805 | 0.59842 | 12.0871
Los Angeles (SC) | 2021 | MDV | 2020 | Aggregate | Diesel | 2495.2106 | 111597.2435 | 12807.1926 | 0.0039134 | 0 | 0 | 0.0039134 | 0.00040484 | 0 | 0 | 0.00040484 | 0.00024603 | 0.0019375 | 0.0025884 | 0.00042315 | 0 | 0 | 0.00042315 | 0.00098412 | 0.0045208 | 0.0059281 | 42.6817 | 0 | 0 | 42.6817 | 7.888e-05 | 0 | 0 | 7.888e-05 | 0.006709 | 0 | 0 | 0.006709 | 0.0016982 | 0 | 0 | 0.0016982 | 0 | 0 | 0 | 0 | 0.0016982 | 0.0019333 | 0 | 0 | 0.0019333 | 0 | 0 | 0 | 0 | 0.0019333 | 0.028083 | 0 | 0 | 0.028083 | 0.0004035 | 0 | 0 | 0.0004035 | 3.8039 | 0.47719 | 0.72285 | 5204.4554 | 0.23575 | 3.4243
Los Angeles (SC) | 2021 | MDV | 2020 | Aggregate | Electricity | 1442.5165 | 49950.2975 | 7404.0187 | 0 | 0 | 0 | 0 | 0 | 0 | 0 | 0 | 0.00011012 | 0.00086721 | 0.00097733 | 0 | 0 | 0 | 0 | 0.00044049 | 0.0020235 | 0.002464 | 0 | 0 | 0 | 0 | 0 | 0 | 0 | 0 | 0 | 0 | 0 | 0 | 0 | 0 | 0 | 0 | 3.563e-05 | 3.9894e-05 | 0 | 1.1926e-05 | 8.745e-05 | 0 | 0 | 0 | 0 | 3.563e-05 | 3.9894e-05 | 0 | 1.1926e-05 | 8.745e-05 | 0 | 0 | 0 | 0 | 0 | 0 | 0 | 0 | 0 | 0 | 0.67125 | 0 | 0.023824 | 0
Los Angeles (SC) | 2021 | MDV | 2021 | Aggregate | Gasoline | 65252.2725 | 3019853.7434 | 338659.2945 | 0.053803 | 0 | 0.046495 | 0.1003 | 0.0034151 | 0 | 0.00040553 | 0.0038207 | 0.0066576 | 0.052429 | 0.062907 | 0.0037143 | 0 | 0.00044105 | 0.0041553 | 0.026631 | 0.12233 | 0.15312 | 1089.3595 | 0 | 23.986 | 1113.3455 | 0.004842 | 0 | 0.013817 | 0.018659 | 0.0095052 | 0 | 0.0082141 | 0.017719 | 0.014302 | 0 | 0.052435 | 0.066737 | 0.0046559 | 0.0033733 | 0.026339 | 0.0030068 | 0.10411 | 0.02087 | 0 | 0.057409 | 0.078279 | 0.0046559 | 0.0033733 | 0.026339 | 0.0030068 | 0.11565 | 1.7589 | 0 | 0.8318 | 2.5907 | 0.01078 | 0 | 0.00023736 | 0.011017 | 117.5172 | 0.45195 | 0.68997 | 5016.8493 | 0.52115 | 11.6738
Los Angeles (SC) | 2021 | MDV | 2021 | Aggregate | Diesel | 2336.4425 | 108129.7903 | 12126.1364 | 0.0007879 | 0 | 0 | 0.0007879 | 5.9285e-05 | 0 | 0 | 5.9285e-05 | 0.00023839 | 0.0018773 | 0.002175 | 6.1965e-05 | 0 | 0 | 6.1965e-05 | 0.00095354 | 0.0043803 | 0.0053958 | 39.282 | 0 | 0 | 39.282 | 2.0938e-05 | 0 | 0 | 2.0938e-05 | 0.0061746 | 0 | 0 | 0.0061746 | 0.00045078 | 0 | 0 | 0.00045078 | 0 | 0 | 0 | 0 | 0.00045078 | 0.00051318 | 0 | 0 | 0.00051318 | 0 | 0 | 0 | 0 | 0.00051318 | 0.014247 | 0 | 0 | 0.014247 | 0.00037136 | 0 | 0 | 0.00037136 | 3.5009 | 0.099155 | 0.67905 | 4943.5038 | 0.064582 | 1.793
Los Angeles (SC) | 2021 | MDV | 2021 | Aggregate | Electricity | 2168.916 | 77771.11 | 11256.6739 | 0 | 0 | 0 | 0 | 0 | 0 | 0 | 0 | 0.00017146 | 0.0013502 | 0.0015217 | 0 | 0 | 0 | 0 | 0.00068582 | 0.0031505 | 0.0038363 | 0 | 0 | 0 | 0 | 0 | 0 | 0 | 0 | 0 | 0 | 0 | 0 | 0 | 0 | 0 | 0 | 5.3572e-05 | 6.0652e-05 | 0 | 1.7932e-05 | 0.00013216 | 0 | 0 | 0 | 0 | 5.3572e-05 | 6.0652e-05 | 0 | 1.7932e-05 | 0.00013216 | 0 | 0 | 0 | 0 | 0 | 0 | 0 | 0 | 0 | 0 | 0.67125 | 0 | 0.023124 | 0
Los Angeles (SC) | 2021 | T6 Public | 1977 | Aggregate | Diesel | 6.7731 | 93.7739 | 20.545 | 0.0013971 | 0.00029005 | 0 | 0.0016871 | 1.4037e-05 | 4.1527e-06 | 0 | 1.819e-05 | 3.101e-07 | 5.7741e-06 | 2.4274e-05 | 1.4672e-05 | 4.3405e-06 | 0 | 1.9012e-05 | 1.2404e-06 | 1.3473e-05 | 3.3726e-05 | 0.13279 | 0.021249 | 0 | 0.15404 | 9.7698e-07 | 6.5408e-07 | 0 | 1.6311e-06 | 2.0872e-05 | 3.34e-06 | 0 | 2.4212e-05 | 2.1034e-05 | 1.4082e-05 | 0 | 3.5116e-05 | 0 | 0 | 0 | 0 | 3.5116e-05 | 2.3946e-05 | 1.6032e-05 | 0 | 3.9977e-05 | 0 | 0 | 0 | 0 | 3.9977e-05 | 5.597e-05 | 5.5432e-05 | 0 | 0.0001114 | 1.2545e-06 | 2.0075e-07 | 0 | 1.4553e-06 | 0.013728 | 244.8226 | 4.894 | 22352.6627 | 5.8012 | 16.1659
Los Angeles (SC) | 2021 | T6 Public | 1978 | Aggregate | Diesel | 8.2926 | 114.8116 | 25.1542 | 0.0017096 | 0.00035512 | 0 | 0.0020647 | 1.7088e-05 | 5.0844e-06 | 0 | 2.2172e-05 | 3.7967e-07 | 7.0695e-06 | 2.9621e-05 | 1.7861e-05 | 5.3143e-06 | 0 | 2.3175e-05 | 1.5187e-06 | 1.6496e-05 | 4.1189e-05 | 0.16258 | 0.026016 | 0 | 0.18859 | 1.1879e-06 | 8.0082e-07 | 0 | 1.9888e-06 | 2.5555e-05 | 4.0893e-06 | 0 | 2.9644e-05 | 2.5576e-05 | 1.7242e-05 | 0 | 4.2818e-05 | 0 | 0 | 0 | 0 | 4.2818e-05 | 2.9117e-05 | 1.9628e-05 | 0 | 4.8745e-05 | 0 | 0 | 0 | 0 | 4.8745e-05 | 6.8056e-05 | 6.7868e-05 | 0 | 0.00013592 | 1.536e-06 | 2.4578e-07 | 0 | 1.7817e-06 | 0.016808 | 244.7151 | 4.8818 | 22352.6627 | 5.7774 | 16.1101
Los Angeles (SC) | 2021 | T6 Public | 1979 | Aggregate | Diesel | 7.8026 | 108.0278 | 23.6679 | 0.0016077 | 0.00033414 | 0 | 0.0019419 | 1.5986e-05 | 4.784e-06 | 0 | 2.077e-05 | 3.5724e-07 | 6.6518e-06 | 2.7779e-05 | 1.6709e-05 | 5.0003e-06 | 0 | 2.1709e-05 | 1.429e-06 | 1.5521e-05 | 3.8659e-05 | 0.15297 | 0.024479 | 0 | 0.17745 | 1.11e-06 | 7.5351e-07 | 0 | 1.8635e-06 | 2.4045e-05 | 3.8477e-06 | 0 | 2.7893e-05 | 2.3899e-05 | 1.6223e-05 | 0 | 4.0121e-05 | 0 | 0 | 0 | 0 | 4.0121e-05 | 2.7207e-05 | 1.8468e-05 | 0 | 4.5675e-05 | 0 | 0 | 0 | 0 | 4.5675e-05 | 6.3592e-05 | 6.3858e-05 | 0 | 0.00012745 | 1.4452e-06 | 2.3126e-07 | 0 | 1.6765e-06 | 0.015815 | 244.6075 | 4.8697 | 22352.6627 | 5.7535 | 16.0543
Los Angeles (SC) | 2021 | T6 Public | 1980 | Aggregate | Diesel | 11.7152 | 162.1984 | 35.5363 | 0.0024126 | 0.0005017 | 0 | 0.0029143 | 2.3863e-05 | 7.1829e-06 | 0 | 3.1046e-05 | 5.3638e-07 | 9.9874e-06 | 4.157e-05 | 2.4942e-05 | 7.5077e-06 | 0 | 3.245e-05 | 2.1455e-06 | 2.3304e-05 | 5.7899e-05 | 0.22968 | 0.036753 | 0 | 0.26643 | 1.655e-06 | 1.1314e-06 | 0 | 2.7864e-06 | 3.6103e-05 | 5.7771e-06 | 0 | 4.188e-05 | 3.5633e-05 | 2.4358e-05 | 0 | 5.999e-05 | 0 | 0 | 0 | 0 | 5.999e-05 | 4.0565e-05 | 2.7729e-05 | 0 | 6.8294e-05 | 0 | 0 | 0 | 0 | 6.8294e-05 | 9.4816e-05 | 9.5879e-05 | 0 | 0.0001907 | 2.1699e-06 | 3.4723e-07 | 0 | 2.5171e-06 | 0.023745 | 244.5 | 4.8575 | 22352.6627 | 5.7296 | 15.9985
Los Angeles (SC) | 2021 | T6 Public | 1981 | Aggregate | Diesel | 34.6567 | 479.8251 | 105.1255 | 0.0071334 | 0.0014841 | 0 | 0.0086175 | 7.0182e-05 | 2.1249e-05 | 0 | 9.143e-05 | 1.5867e-06 | 2.9545e-05 | 0.00012256 | 7.3355e-05 | 2.221e-05 | 0 | 9.5565e-05 | 6.347e-06 | 6.8939e-05 | 0.00017085 | 0.67945 | 0.10873 | 0 | 0.78818 | 4.8617e-06 | 3.3468e-06 | 0 | 8.2086e-06 | 0.0001068 | 1.709e-05 | 0 | 0.00012389 | 0.00010467 | 7.2056e-05 | 0 | 0.00017673 | 0 | 0 | 0 | 0 | 0.00017673 | 0.00011916 | 8.2031e-05 | 0 | 0.00020119 | 0 | 0 | 0 | 0 | 0.00020119 | 0.00027852 | 0.00028364 | 0 | 0.00056216 | 6.4191e-06 | 1.0272e-06 | 0 | 7.4463e-06 | 0.070245 | 244.3924 | 4.8453 | 22352.6627 | 5.7058 | 15.9428
Los Angeles (SC) | 2021 | T6 Public | 1982 | Aggregate | Diesel | 28.5465 | 395.229 | 86.5912 | 0.0058726 | 0.0012225 | 0 | 0.0070951 | 5.747e-05 | 1.7503e-05 | 0 | 7.4972e-05 | 1.307e-06 | 2.4336e-05 | 0.00010062 | 6.0068e-05 | 1.8294e-05 | 0 | 7.8362e-05 | 5.228e-06 | 5.6785e-05 | 0.00014037 | 0.55966 | 0.089557 | 0 | 0.64922 | 3.9763e-06 | 2.7568e-06 | 0 | 6.7331e-06 | 8.7971e-05 | 1.4077e-05 | 0 | 0.00010205 | 8.5608e-05 | 5.9352e-05 | 0 | 0.00014496 | 0 | 0 | 0 | 0 | 0.00014496 | 9.7459e-05 | 6.7568e-05 | 0 | 0.00016503 | 0 | 0 | 0 | 0 | 0.00016503 | 0.0002278 | 0.00023363 | 0 | 0.00046143 | 5.2874e-06 | 8.4609e-07 | 0 | 6.1335e-06 | 0.05786 | 244.2849 | 4.8331 | 22352.6627 | 5.6819 | 15.887
Los Angeles (SC) | 2021 | T6 Public | 1983 | Aggregate | Diesel | 20.9315 | 289.7982 | 63.4922 | 0.0043038 | 0.00089637 | 0 | 0.0052001 | 4.1891e-05 | 1.2834e-05 | 0 | 5.4725e-05 | 9.5834e-07 | 1.7844e-05 | 7.3527e-05 | 4.3785e-05 | 1.3414e-05 | 0 | 5.7199e-05 | 3.8334e-06 | 4.1637e-05 | 0.00010267 | 0.41037 | 0.065667 | 0 | 0.47603 | 2.8948e-06 | 2.0214e-06 | 0 | 4.9162e-06 | 6.4504e-05 | 1.0322e-05 | 0 | 7.4826e-05 | 6.2325e-05 | 4.352e-05 | 0 | 0.00010584 | 0 | 0 | 0 | 0 | 0.00010584 | 7.0952e-05 | 4.9544e-05 | 0 | 0.0001205 | 0 | 0 | 0 | 0 | 0.0001205 | 0.00016584 | 0.00017131 | 0 | 0.00033715 | 3.8769e-06 | 6.2039e-07 | 0 | 4.4973e-06 | 0.042426 | 244.1773 | 4.8209 | 22352.6627 | 5.658 | 15.8312
Los Angeles (SC) | 2021 | T6 Public | 1984 | Aggregate | Diesel | 17.4079 | 241.0132 | 52.8039 | 0.0035773 | 0.00074548 | 0 | 0.0043228 | 3.4633e-05 | 1.0673e-05 | 0 | 4.5306e-05 | 7.9701e-07 | 1.484e-05 | 6.0943e-05 | 3.6198e-05 | 1.1156e-05 | 0 | 4.7354e-05 | 3.1881e-06 | 3.4628e-05 | 8.517e-05 | 0.34129 | 0.054612 | 0 | 0.3959 | 2.3903e-06 | 1.6811e-06 | 0 | 4.0714e-06 | 5.3645e-05 | 8.5843e-06 | 0 | 6.223e-05 | 5.1462e-05 | 3.6193e-05 | 0 | 8.7655e-05 | 0 | 0 | 0 | 0 | 8.7655e-05 | 5.8585e-05 | 4.1204e-05 | 0 | 9.9789e-05 | 0 | 0 | 0 | 0 | 9.9789e-05 | 0.00013694 | 0.00014247 | 0 | 0.00027941 | 3.2243e-06 | 5.1595e-07 | 0 | 3.7402e-06 | 0.035284 | 244.0698 | 4.8088 | 22352.6627 | 5.6342 | 15.7754
Los Angeles (SC) | 2021 | T6 Public | 1985 | Aggregate | Diesel | 27.8968 | 386.2336 | 84.6204 | 0.0057298 | 0.0011947 | 0 | 0.0069245 | 5.5169e-05 | 1.7104e-05 | 0 | 7.2273e-05 | 1.2772e-06 | 2.3782e-05 | 9.7333e-05 | 5.7664e-05 | 1.7878e-05 | 0 | 7.5541e-05 | 5.109e-06 | 5.5492e-05 | 0.00013614 | 0.54692 | 0.087519 | 0 | 0.63444 | 3.8029e-06 | 2.694e-06 | 0 | 6.4969e-06 | 8.5969e-05 | 1.3757e-05 | 0 | 9.9726e-05 | 8.1875e-05 | 5.8002e-05 | 0 | 0.00013988 | 0 | 0 | 0 | 0 | 0.00013988 | 9.3208e-05 | 6.603e-05 | 0 | 0.00015924 | 0 | 0 | 0 | 0 | 0.00015924 | 0.00021786 | 0.00022831 | 0 | 0.00044618 | 5.1671e-06 | 8.2683e-07 | 0 | 5.9939e-06 | 0.056543 | 243.9622 | 4.7966 | 22352.6627 | 5.6103 | 15.7196
Los Angeles (SC) | 2021 | T6 Public | 1986 | Aggregate | Diesel | 42.4323 | 587.4788 | 128.7114 | 0.0087104 | 0.0018171 | 0 | 0.010528 | 8.3388e-05 | 2.6016e-05 | 0 | 0.0001094 | 1.9428e-06 | 3.6174e-05 | 0.00014752 | 8.7159e-05 | 2.7193e-05 | 0 | 0.00011435 | 7.771e-06 | 8.4406e-05 | 0.00020653 | 0.8319 | 0.13312 | 0 | 0.96502 | 5.7404e-06 | 4.0977e-06 | 0 | 9.8381e-06 | 0.00013076 | 2.0925e-05 | 0 | 0.00015169 | 0.00012359 | 8.8223e-05 | 0 | 0.00021181 | 0 | 0 | 0 | 0 | 0.00021181 | 0.0001407 | 0.00010044 | 0 | 0.00024113 | 0 | 0 | 0 | 0 | 0.00024113 | 0.00032886 | 0.00034727 | 0 | 0.00067613 | 7.8593e-06 | 1.2577e-06 | 0 | 9.117e-06 | 0.086005 | 243.8497 | 4.7838 | 22352.6627 | 5.5853 | 15.6612
Los Angeles (SC) | 2021 | T6 Public | 1987 | Aggregate | Diesel | 38.9283 | 538.9649 | 118.0825 | 0.0079753 | 0.0018151 | 0 | 0.0097904 | 7.6384e-05 | 1.0432e-05 | 0 | 8.6817e-05 | 1.7823e-06 | 3.3187e-05 | 0.00012179 | 7.9838e-05 | 1.0904e-05 | 0 | 9.0742e-05 | 7.1293e-06 | 7.7436e-05 | 0.00017531 | 0.73928 | 0.12943 | 0 | 0.86871 | 5.1683e-06 | 1.5223e-06 | 0 | 6.6905e-06 | 0.00011621 | 2.0344e-05 | 0 | 0.00013655 | 0.00011127 | 3.2774e-05 | 0 | 0.00014405 | 0 | 0 | 0 | 0 | 0.00014405 | 0.00012667 | 3.7311e-05 | 0 | 0.00016398 | 0 | 0 | 0 | 0 | 0.00016398 | 0.00029608 | 0.00019535 | 0 | 0.00049143 | 6.9844e-06 | 1.2228e-06 | 0 | 8.2071e-06 | 0.077422 | 247.1888 | 4.4262 | 21933.1652 | 4.1403 | 12.4077
Los Angeles (SC) | 2021 | T6 Public | 1988 | Aggregate | Diesel | 32.3403 | 447.7531 | 98.0988 | 0.0066202 | 0.0015079 | 0 | 0.0081282 | 6.3068e-05 | 8.6668e-06 | 0 | 7.1735e-05 | 1.4807e-06 | 2.757e-05 | 0.00010079 | 6.592e-05 | 9.0587e-06 | 0 | 7.4978e-05 | 5.9228e-06 | 6.4331e-05 | 0.00014523 | 0.61417 | 0.10752 | 0 | 0.72169 | 4.2502e-06 | 1.2647e-06 | 0 | 5.5149e-06 | 9.6539e-05 | 1.6901e-05 | 0 | 0.00011344 | 9.1506e-05 | 2.7228e-05 | 0 | 0.00011873 | 0 | 0 | 0 | 0 | 0.00011873 | 0.00010417 | 3.0997e-05 | 0 | 0.00013517 | 0 | 0 | 0 | 0 | 0.00013517 | 0.00024349 | 0.00016229 | 0 | 0.00040578 | 5.8024e-06 | 1.0158e-06 | 0 | 6.8182e-06 | 0.06432 | 247.0248 | 4.4138 | 21933.1652 | 4.108 | 12.3322
Los Angeles (SC) | 2021 | T6 Public | 1989 | Aggregate | Diesel | 43.8647 | 607.3105 | 133.0564 | 0.0089717 | 0.0020453 | 0 | 0.011017 | 8.4993e-05 | 1.1755e-05 | 0 | 9.6748e-05 | 2.0083e-06 | 3.7395e-05 | 0.00013615 | 8.8836e-05 | 1.2287e-05 | 0 | 0.00010112 | 8.0333e-06 | 8.7255e-05 | 0.00019641 | 0.83303 | 0.14584 | 0 | 0.97887 | 5.7036e-06 | 1.7153e-06 | 0 | 7.4189e-06 | 0.00013094 | 2.2924e-05 | 0 | 0.00015386 | 0.0001228 | 3.693e-05 | 0 | 0.00015973 | 0 | 0 | 0 | 0 | 0.00015973 | 0.00013979 | 4.2042e-05 | 0 | 0.00018184 | 0 | 0 | 0 | 0 | 0.00018184 | 0.00032675 | 0.00022012 | 0 | 0.00054687 | 7.8701e-06 | 1.3778e-06 | 0 | 9.2479e-06 | 0.08724 | 246.854 | 4.4009 | 21933.1652 | 4.0743 | 12.2536
Los Angeles (SC) | 2021 | T6 Public | 1990 | Aggregate | Diesel | 89.3289 | 1236.7651 | 270.9644 | 0.018255 | 0.0041651 | 0 | 0.02242 | 0.00017192 | 2.3939e-05 | 0 | 0.00019586 | 4.0899e-06 | 7.6154e-05 | 0.0002761 | 0.0001797 | 2.5022e-05 | 0 | 0.00020472 | 1.636e-05 | 0.00017769 | 0.00039877 | 1.6964 | 0.29699 | 0 | 1.9934 | 1.1486e-05 | 3.4932e-06 | 0 | 1.4979e-05 | 0.00026666 | 4.6683e-05 | 0 | 0.00031334 | 0.00024728 | 7.5207e-05 | 0 | 0.00032249 | 0 | 0 | 0 | 0 | 0.00032249 | 0.00028151 | 8.5617e-05 | 0 | 0.00036713 | 0 | 0 | 0 | 0 | 0.00036713 | 0.000658 | 0.00044827 | 0 | 0.0011063 | 1.6027e-05 | 2.8058e-06 | 0 | 1.8833e-05 | 0.17766 | 246.6766 | 4.3875 | 21933.1652 | 4.0394 | 12.1719
Los Angeles (SC) | 2021 | T6 Public | 1991 | Aggregate | Diesel | 81.1587 | 1123.6484 | 246.1815 | 0.015867 | 0.0042115 | 0 | 0.020078 | 7.9668e-05 | 1.5434e-05 | 0 | 9.5101e-05 | 3.7158e-06 | 6.9189e-05 | 0.00016801 | 8.327e-05 | 1.6131e-05 | 0 | 9.9401e-05 | 1.4863e-05 | 0.00016144 | 0.00027571 | 1.4828 | 0.28439 | 0 | 1.7672 | 4.7208e-06 | 2.1854e-06 | 0 | 6.9062e-06 | 0.00023307 | 4.4702e-05 | 0 | 0.00027777 | 0.00010164 | 4.7051e-05 | 0 | 0.00014869 | 0 | 0 | 0 | 0 | 0.00014869 | 0.00011571 | 5.3564e-05 | 0 | 0.00016927 | 0 | 0 | 0 | 0 | 0.00016927 | 0.00029201 | 0.00033113 | 0 | 0.00062314 | 1.4009e-05 | 2.6868e-06 | 0 | 1.6695e-05 | 0.1575 | 243.155 | 3.3389 | 21401.0421 | 2.0499 | 7.5464
Los Angeles (SC) | 2021 | T6 Public | 1992 | Aggregate | Diesel | 35.4238 | 490.4453 | 107.4522 | 0.0069143 | 0.0018382 | 0 | 0.0087526 | 3.4461e-05 | 6.7364e-06 | 0 | 4.1197e-05 | 1.6219e-06 | 3.0199e-05 | 7.3018e-05 | 3.6019e-05 | 7.041e-06 | 0 | 4.306e-05 | 6.4875e-06 | 7.0465e-05 | 0.00012001 | 0.6472 | 0.12413 | 0 | 0.77133 | 2.0354e-06 | 9.5388e-07 | 0 | 2.9893e-06 | 0.00010173 | 1.9511e-05 | 0 | 0.00012124 | 4.3821e-05 | 2.0537e-05 | 0 | 6.4358e-05 | 0 | 0 | 0 | 0 | 6.4358e-05 | 4.9887e-05 | 2.3379e-05 | 0 | 7.3267e-05 | 0 | 0 | 0 | 0 | 7.3267e-05 | 0.0001259 | 0.00014453 | 0 | 0.00027043 | 6.1144e-06 | 1.1727e-06 | 0 | 7.2871e-06 | 0.068743 | 242.8461 | 3.3298 | 21401.0421 | 2.0328 | 7.5033
Los Angeles (SC) | 2021 | T6 Public | 1993 | Aggregate | Diesel | 41.5634 | 575.4478 | 126.0755 | 0.0080992 | 0.0021568 | 0 | 0.010256 | 4.0054e-05 | 7.9039e-06 | 0 | 4.7958e-05 | 1.903e-06 | 3.5433e-05 | 8.5295e-05 | 4.1866e-05 | 8.2613e-06 | 0 | 5.0127e-05 | 7.6119e-06 | 8.2678e-05 | 0.00014042 | 0.75937 | 0.14564 | 0 | 0.90501 | 2.3576e-06 | 1.1192e-06 | 0 | 3.4768e-06 | 0.00011936 | 2.2893e-05 | 0 | 0.00014226 | 5.0759e-05 | 2.4096e-05 | 0 | 7.4855e-05 | 0 | 0 | 0 | 0 | 7.4855e-05 | 5.7785e-05 | 2.7432e-05 | 0 | 8.5217e-05 | 0 | 0 | 0 | 0 | 8.5217e-05 | 0.00014583 | 0.00016958 | 0 | 0.00031541 | 7.1741e-06 | 1.376e-06 | 0 | 8.5501e-06 | 0.080657 | 242.5263 | 3.3205 | 21401.0421 | 2.0151 | 7.4587
Los Angeles (SC) | 2021 | T6 Public | 1994 | Aggregate | Diesel | 54.3783 | 752.8708 | 164.9474 | 0.010541 | 0.0032215 | 0 | 0.013762 | 3.159e-05 | 7.3784e-06 | 0 | 3.8968e-05 | 2.4897e-06 | 4.6358e-05 | 8.7816e-05 | 3.3018e-05 | 7.712e-06 | 0 | 4.073e-05 | 9.9588e-06 | 0.00010817 | 0.00015886 | 0.95233 | 0.20337 | 0 | 1.1557 | 2.9695e-06 | 1.0149e-06 | 0 | 3.9844e-06 | 0.00014969 | 3.1967e-05 | 0 | 0.00018166 | 6.3933e-05 | 2.185e-05 | 0 | 8.5783e-05 | 0 | 0 | 0 | 0 | 8.5783e-05 | 7.2783e-05 | 2.4875e-05 | 0 | 9.7658e-05 | 0 | 0 | 0 | 0 | 9.7658e-05 | 0.00018368 | 0.00018075 | 0 | 0.00036443 | 8.9971e-06 | 1.9213e-06 | 0 | 1.0918e-05 | 0.103 | 248.7417 | 2.8713 | 20888.6804 | 1.7651 | 6.587
Los Angeles (SC) | 2021 | T6 Public | 1995 | Aggregate | Diesel | 78.4914 | 1086.7188 | 238.0905 | 0.015183 | 0.00465 | 0 | 0.019833 | 4.5089e-05 | 1.065e-05 | 0 | 5.5739e-05 | 3.5937e-06 | 6.6915e-05 | 0.00012625 | 4.7128e-05 | 1.1132e-05 | 0 | 5.826e-05 | 1.4375e-05 | 0.00015613 | 0.00022877 | 1.3746 | 0.29355 | 0 | 1.6682 | 4.2154e-06 | 1.4649e-06 | 0 | 5.6803e-06 | 0.00021607 | 4.6142e-05 | 0 | 0.00026221 | 9.0757e-05 | 3.1539e-05 | 0 | 0.0001223 | 0 | 0 | 0 | 0 | 0.0001223 | 0.00010332 | 3.5905e-05 | 0 | 0.00013922 | 0 | 0 | 0 | 0 | 0.00013922 | 0.00026075 | 0.0002609 | 0 | 0.00052165 | 1.2987e-05 | 2.7733e-06 | 0 | 1.576e-05 | 0.14867 | 248.3406 | 2.8646 | 20888.6804 | 1.7434 | 6.5321
Los Angeles (SC) | 2021 | T6 Public | 1996 | Aggregate | Diesel | 53.1169 | 735.4066 | 161.1211 | 0.01015 | 0.0031468 | 0 | 0.013297 | 3.0234e-05 | 7.2073e-06 | 0 | 3.7442e-05 | 2.4319e-06 | 4.5283e-05 | 8.5156e-05 | 3.1602e-05 | 7.5332e-06 | 0 | 3.9135e-05 | 9.7278e-06 | 0.00010566 | 0.00015452 | 0.92933 | 0.19865 | 0 | 1.128 | 2.7893e-06 | 9.9133e-07 | 0 | 3.7806e-06 | 0.00014608 | 3.1226e-05 | 0 | 0.0001773 | 6.0053e-05 | 2.1343e-05 | 0 | 8.1396e-05 | 0 | 0 | 0 | 0 | 8.1396e-05 | 6.8366e-05 | 2.4298e-05 | 0 | 9.2663e-05 | 0 | 0 | 0 | 0 | 9.2663e-05 | 0.00017424 | 0.00017656 | 0 | 0.00035079 | 8.7799e-06 | 1.8768e-06 | 0 | 1.0657e-05 | 0.10053 | 246.0356 | 2.8592 | 20871.9421 | 1.7146 | 6.491
Los Angeles (SC) | 2021 | T6 Public | 1997 | Aggregate | Diesel | 81.7806 | 1132.2587 | 248.0679 | 0.015278 | 0.0048449 | 0 | 0.020123 | 4.6218e-05 | 1.1097e-05 | 0 | 5.7315e-05 | 3.7443e-06 | 6.9719e-05 | 0.00013078 | 4.8308e-05 | 1.1598e-05 | 0 | 5.9907e-05 | 1.4977e-05 | 0.00016268 | 0.00023756 | 1.428 | 0.30585 | 0 | 1.7339 | 4.1744e-06 | 1.5263e-06 | 0 | 5.7007e-06 | 0.00022447 | 4.8076e-05 | 0 | 0.00027255 | 8.9874e-05 | 3.2861e-05 | 0 | 0.00012273 | 0 | 0 | 0 | 0 | 0.00012273 | 0.00010231 | 3.7409e-05 | 0 | 0.00013972 | 0 | 0 | 0 | 0 | 0.00013972 | 0.00026592 | 0.00027184 | 0 | 0.00053776 | 1.3491e-05 | 2.8896e-06 | 0 | 1.6381e-05 | 0.15453 | 241.8393 | 2.8551 | 20838.4654 | 1.6792 | 6.4629
Los Angeles (SC) | 2021 | T6 Public | 1998 | Aggregate | Diesel | 51 | 706.0985 | 154.7 | 0.0082948 | 0.0036525 | 0 | 0.011947 | 2.9749e-05 | 4.4836e-06 | 0 | 3.4233e-05 | 2.335e-06 | 4.3478e-05 | 8.0046e-05 | 3.1094e-05 | 4.6863e-06 | 0 | 3.5781e-05 | 9.3401e-06 | 0.00010145 | 0.00014657 | 0.9006 | 0.21023 | 0 | 1.1108 | 2.4043e-06 | 5.941e-07 | 0 | 2.9984e-06 | 0.00014156 | 3.3045e-05 | 0 | 0.00017461 | 5.1763e-05 | 1.2791e-05 | 0 | 6.4554e-05 | 0 | 0 | 0 | 0 | 6.4554e-05 | 5.8929e-05 | 1.4561e-05 | 0 | 7.349e-05 | 0 | 0 | 0 | 0 | 7.349e-05 | 0.00017235 | 0.00013025 | 0 | 0.00030261 | 8.5084e-06 | 1.9862e-06 | 0 | 1.0495e-05 | 0.099 | 230.2451 | 2.8247 | 21407.6053 | 1.4163 | 5.8317
Los Angeles (SC) | 2021 | T6 Public | 1999 | Aggregate | Diesel | 103.3172 | 1430.4345 | 313.3956 | 0.019705 | 0.0073993 | 0 | 0.027104 | 5.7368e-05 | 9.083e-06 | 0 | 6.6451e-05 | 4.7304e-06 | 8.8079e-05 | 0.00015926 | 5.9962e-05 | 9.4937e-06 | 0 | 6.9456e-05 | 1.8921e-05 | 0.00020552 | 0.0002939 | 1.8515 | 0.42589 | 0 | 2.2774 | 5.1568e-06 | 1.2035e-06 | 0 | 6.3603e-06 | 0.00029102 | 6.6944e-05 | 0 | 0.00035797 | 0.00011102 | 2.5912e-05 | 0 | 0.00013694 | 0 | 0 | 0 | 0 | 0.00013694 | 0.00012639 | 2.9499e-05 | 0 | 0.00015589 | 0 | 0 | 0 | 0 | 0.00015589 | 0.00031898 | 0.00026387 | 0 | 0.00058285 | 1.7492e-05 | 4.0236e-06 | 0 | 2.1515e-05 | 0.20296 | 257.8407 | 2.7958 | 21664.5165 | 1.483 | 5.5447
Los Angeles (SC) | 2021 | T6 Public | 2000 | Aggregate | Diesel | 127.0759 | 1759.3754 | 385.4637 | 0.024167 | 0.0091009 | 0 | 0.033268 | 6.9695e-05 | 1.1172e-05 | 0 | 8.0867e-05 | 5.8181e-06 | 0.00010833 | 0.00019502 | 7.2846e-05 | 1.1677e-05 | 0 | 8.4523e-05 | 2.3273e-05 | 0.00025278 | 0.00036057 | 2.2772 | 0.52383 | 0 | 2.801 | 6.2106e-06 | 1.4803e-06 | 0 | 7.6909e-06 | 0.00035795 | 8.2339e-05 | 0 | 0.00044029 | 0.00013371 | 3.1871e-05 | 0 | 0.00016558 | 0 | 0 | 0 | 0 | 0.00016558 | 0.00015222 | 3.6282e-05 | 0 | 0.0001885 | 0 | 0 | 0 | 0 | 0.0001885 | 0.00038416 | 0.00032455 | 0 | 0.00070871 | 2.1514e-05 | 4.9489e-06 | 0 | 2.6463e-05 | 0.24964 | 257.3115 | 2.7888 | 21664.5165 | 1.458 | 5.4815
Los Angeles (SC) | 2021 | T6 Public | 2001 | Aggregate | Diesel | 144.4266 | 1999.5966 | 438.094 | 0.027387 | 0.010343 | 0 | 0.037731 | 7.8201e-05 | 1.2697e-05 | 0 | 9.0898e-05 | 6.6125e-06 | 0.00012313 | 0.00022064 | 8.1736e-05 | 1.3271e-05 | 0 | 9.5008e-05 | 2.645e-05 | 0.00028729 | 0.00040875 | 2.5881 | 0.59535 | 0 | 3.1835 | 6.9044e-06 | 1.6824e-06 | 0 | 8.5868e-06 | 0.00040682 | 9.3581e-05 | 0 | 0.0005004 | 0.00014865 | 3.6222e-05 | 0 | 0.00018487 | 0 | 0 | 0 | 0 | 0.00018487 | 0.00016923 | 4.1236e-05 | 0 | 0.00021046 | 0 | 0 | 0 | 0 | 0.00021046 | 0.00042708 | 0.00036886 | 0 | 0.00079594 | 2.4451e-05 | 5.6246e-06 | 0 | 3.0076e-05 | 0.28372 | 256.7678 | 2.7817 | 21664.5165 | 1.4323 | 5.4166
Los Angeles (SC) | 2021 | T6 Public | 2002 | Aggregate | Diesel | 183.2959 | 2537.7447 | 555.9975 | 0.034656 | 0.013127 | 0 | 0.047783 | 9.7953e-05 | 1.6114e-05 | 0 | 0.00011407 | 8.3922e-06 | 0.00015626 | 0.00027872 | 0.00010238 | 1.6843e-05 | 0 | 0.00011922 | 3.3569e-05 | 0.00036461 | 0.0005174 | 3.2847 | 0.75558 | 0 | 4.0403 | 8.5652e-06 | 2.1352e-06 | 0 | 1.07e-05 | 0.00051631 | 0.00011877 | 0 | 0.00063507 | 0.00018441 | 4.5971e-05 | 0 | 0.00023038 | 0 | 0 | 0 | 0 | 0.00023038 | 0.00020993 | 5.2334e-05 | 0 | 0.00026227 | 0 | 0 | 0 | 0 | 0.00026227 | 0.00052981 | 0.00046814 | 0 | 0.00099795 | 3.1032e-05 | 7.1383e-06 | 0 | 3.817e-05 | 0.36008 | 256.2193 | 2.7744 | 21664.5165 | 1.4063 | 5.3511
Los Angeles (SC) | 2021 | T6 Public | 2003 | Aggregate | Diesel | 154.4564 | 2138.4597 | 468.5177 | 0.014817 | 0.012045 | 0 | 0.026863 | 0.00011232 | 1.1082e-05 | 0 | 0.0001234 | 7.0717e-06 | 0.00013168 | 0.00026215 | 0.00011739 | 1.1583e-05 | 0 | 0.00012898 | 2.8287e-05 | 0.00030724 | 0.00046451 | 2.7413 | 0.66656 | 0 | 3.4079 | 6.4207e-06 | 1.4402e-06 | 0 | 7.8609e-06 | 0.0004309 | 0.00010477 | 0 | 0.00053567 | 0.00013824 | 3.1007e-05 | 0 | 0.00016924 | 0 | 0 | 0 | 0 | 0.00016924 | 0.00015737 | 3.5299e-05 | 0 | 0.00019267 | 0 | 0 | 0 | 0 | 0.00019267 | 0.00048468 | 0.00034948 | 0 | 0.00083416 | 2.5899e-05 | 6.2973e-06 | 0 | 3.2196e-05 | 0.30372 | 170.937 | 2.9558 | 21685.5814 | 1.226 | 5.3081
Los Angeles (SC) | 2021 | T6 Public | 2004 | Aggregate | Diesel | 73.8821 | 1022.9027 | 224.109 | 0.0070563 | 0.0057618 | 0 | 0.012818 | 5.3016e-05 | 5.3008e-06 | 0 | 5.8317e-05 | 3.3827e-06 | 6.2985e-05 | 0.00012468 | 5.5413e-05 | 5.5405e-06 | 0 | 6.0954e-05 | 1.3531e-05 | 0.00014697 | 0.00022145 | 1.3113 | 0.31884 | 0 | 1.6301 | 3.0036e-06 | 6.889e-07 | 0 | 3.6926e-06 | 0.00020611 | 5.0117e-05 | 0 | 0.00025623 | 6.4668e-05 | 1.4832e-05 | 0 | 7.95e-05 | 0 | 0 | 0 | 0 | 7.95e-05 | 7.3619e-05 | 1.6885e-05 | 0 | 9.0504e-05 | 0 | 0 | 0 | 0 | 9.0504e-05 | 0.0002267 | 0.00016717 | 0 | 0.00039387 | 1.2388e-05 | 3.0122e-06 | 0 | 1.5401e-05 | 0.14528 | 170.5201 | 2.946 | 21685.5814 | 1.204 | 5.2397
Los Angeles (SC) | 2021 | T6 Public | 2005 | Aggregate | Diesel | 137.2045 | 1899.6059 | 416.1869 | 0.013044 | 0.0107 | 0 | 0.023744 | 9.7106e-05 | 9.8439e-06 | 0 | 0.00010695 | 6.2819e-06 | 0.00011697 | 0.0002302 | 0.0001015 | 1.0289e-05 | 0 | 0.00011179 | 2.5127e-05 | 0.00027293 | 0.00040984 | 2.4351 | 0.59211 | 0 | 3.0272 | 5.4494e-06 | 1.2793e-06 | 0 | 6.7287e-06 | 0.00038277 | 9.3071e-05 | 0 | 0.00047584 | 0.00011732 | 2.7544e-05 | 0 | 0.00014487 | 0 | 0 | 0 | 0 | 0.00014487 | 0.00013356 | 3.1357e-05 | 0 | 0.00016492 | 0 | 0 | 0 | 0 | 0.00016492 | 0.00041123 | 0.00031045 | 0 | 0.00072168 | 2.3006e-05 | 5.5939e-06 | 0 | 2.86e-05 | 0.2698 | 170.0928 | 2.9359 | 21685.5814 | 1.1814 | 5.1697
Los Angeles (SC) | 2021 | T6 Public | 2006 | Aggregate | Diesel | 121.7402 | 1685.5021 | 369.2787 | 0.01152 | 0.0094941 | 0 | 0.021014 | 8.4936e-05 | 8.7344e-06 | 0 | 9.367e-05 | 5.5738e-06 | 0.00010378 | 0.00020303 | 8.8776e-05 | 9.1294e-06 | 0 | 9.7906e-05 | 2.2295e-05 | 0.00024216 | 0.00036237 | 2.1607 | 0.52537 | 0 | 2.686 | 4.7183e-06 | 1.1352e-06 | 0 | 5.8534e-06 | 0.00033963 | 8.2581e-05 | 0 | 0.00042221 | 0.00010158 | 2.4439e-05 | 0 | 0.00012602 | 0 | 0 | 0 | 0 | 0.00012602 | 0.00011565 | 2.7822e-05 | 0 | 0.00014347 | 0 | 0 | 0 | 0 | 0.00014347 | 0.000356 | 0.00027546 | 0 | 0.00063145 | 2.0413e-05 | 4.9634e-06 | 0 | 2.5376e-05 | 0.23939 | 169.6553 | 2.9255 | 21685.5814 | 1.1583 | 5.098
Los Angeles (SC) | 2021 | T6 Public | 2007 | Aggregate | Diesel | 121.8242 | 1725.5044 | 369.5334 | 0.010661 | 0.0095006 | 0 | 0.020162 | 6.3999e-05 | 7.3852e-06 | 0 | 7.1384e-05 | 5.7061e-06 | 0.00010625 | 0.00018334 | 6.6893e-05 | 7.7191e-06 | 0 | 7.4612e-05 | 2.2825e-05 | 0.00024791 | 0.00034535 | 2.2414 | 0.53588 | 0 | 2.7773 | 3.5999e-06 | 9.4701e-07 | 0 | 4.547e-06 | 0.00035231 | 8.4233e-05 | 0 | 0.00043655 | 7.7506e-05 | 2.0389e-05 | 0 | 9.7895e-05 | 0 | 0 | 0 | 0 | 9.7895e-05 | 8.8234e-05 | 2.3211e-05 | 0 | 0.00011145 | 0 | 0 | 0 | 0 | 0.00011145 | 0.00024901 | 0.00022397 | 0 | 0.00047297 | 2.1175e-05 | 5.0627e-06 | 0 | 2.6238e-05 | 0.24752 | 159.0013 | 2.7235 | 21902.1649 | 0.87889 | 3.73
Los Angeles (SC) | 2021 | T6 Public | 2008 | Aggregate | Diesel | 150.7943 | 2183.5153 | 457.4093 | 0.01037 | 0.0090406 | 0 | 0.019411 | 4.8269e-05 | 2.7964e-06 | 0 | 5.1065e-05 | 7.2207e-06 | 0.00013445 | 0.00019274 | 5.0451e-05 | 2.9229e-06 | 0 | 5.3374e-05 | 2.8883e-05 | 0.00031372 | 0.00039597 | 2.8885 | 0.68761 | 0 | 3.5761 | 1.1121e-05 | 3.0929e-06 | 0 | 1.4214e-05 | 0.00045403 | 0.00010808 | 0 | 0.00056211 | 0.00023943 | 6.6589e-05 | 0 | 0.00030602 | 0 | 0 | 0 | 0 | 0.00030602 | 0.00027257 | 7.5807e-05 | 0 | 0.00034838 | 0 | 0 | 0 | 0 | 0.00034838 | 0.00059614 | 0.00055651 | 0 | 0.0011526 | 2.7289e-05 | 6.4962e-06 | 0 | 3.3785e-05 | 0.31871 | 120.9701 | 2.4677 | 22286.3425 | 2.1711 | 7.1834
Los Angeles (SC) | 2021 | T6 Public | 2009 | Aggregate | Diesel | 106.9173 | 1582.2604 | 324.3159 | 0.0073882 | 0.003188 | 0 | 0.010576 | 2.5515e-05 | 4.1981e-07 | 0 | 2.5935e-05 | 5.2324e-06 | 9.7428e-05 | 0.00012859 | 2.6668e-05 | 4.3879e-07 | 0 | 2.7107e-05 | 2.093e-05 | 0.00022733 | 0.00027537 | 2.0958 | 0.48854 | 0 | 2.5844 | 7.5547e-06 | 2.066e-06 | 0 | 9.6207e-06 | 0.00032943 | 7.6791e-05 | 0 | 0.00040623 | 0.00016265 | 4.4481e-05 | 0 | 0.00020713 | 0 | 0 | 0 | 0 | 0.00020713 | 0.00018516 | 5.0638e-05 | 0 | 0.0002358 | 0 | 0 | 0 | 0 | 0.0002358 | 0.00039771 | 0.00035986 | 0 | 0.00075757 | 1.98e-05 | 4.6155e-06 | 0 | 2.4416e-05 | 0.23033 | 90.9572 | 2.3682 | 22226.0179 | 2.028 | 6.5153
Los Angeles (SC) | 2021 | T6 Public | 2010 | Aggregate | Diesel | 41.8741 | 632.9317 | 127.0181 | 0.002565 | 0.0011114 | 6.1653e-05 | 0.0037381 | 1.1826e-05 | 1.6442e-07 | 0 | 1.199e-05 | 2.0931e-06 | 3.8973e-05 | 5.3056e-05 | 1.236e-05 | 1.7185e-07 | 0 | 1.2532e-05 | 8.3723e-06 | 9.0937e-05 | 0.00011184 | 0.82606 | 0.18641 | 0 | 1.0125 | 2.8178e-06 | 7.7165e-07 | 0 | 3.5894e-06 | 0.00012984 | 2.9301e-05 | 0 | 0.00015915 | 6.0666e-05 | 1.6613e-05 | 0 | 7.728e-05 | 0 | 0 | 0 | 0 | 7.728e-05 | 6.9064e-05 | 1.8913e-05 | 0 | 8.7977e-05 | 0 | 0 | 0 | 0 | 8.7977e-05 | 0.00014401 | 0.00019394 | 0 | 0.00033795 | 7.8042e-06 | 1.7611e-06 | 0 | 9.5653e-06 | 0.090234 | 80.3678 | 2.4045 | 21767.6762 | 1.8915 | 7.2658
Los Angeles (SC) | 2021 | T6 Public | 2011 | Aggregate | Diesel | 90.7561 | 1400.7245 | 275.2936 | 0.0024951 | 0.0017318 | 0.00074443 | 0.0049713 | 1.7723e-05 | 3.5635e-07 | 0 | 1.808e-05 | 4.6321e-06 | 8.625e-05 | 0.00010896 | 1.8525e-05 | 3.7246e-07 | 0 | 1.8897e-05 | 1.8528e-05 | 0.00020125 | 0.00023868 | 1.706 | 0.35523 | 0 | 2.0612 | 2.242e-06 | 1.3008e-06 | 0 | 3.5428e-06 | 0.00026816 | 5.5838e-05 | 0 | 0.000324 | 4.827e-05 | 2.8006e-05 | 0 | 7.6276e-05 | 0 | 0 | 0 | 0 | 7.6276e-05 | 5.4951e-05 | 3.1883e-05 | 0 | 8.6834e-05 | 0 | 0 | 0 | 0 | 8.6834e-05 | 0.00015771 | 0.00094548 | 0 | 0.0011032 | 1.6117e-05 | 3.3561e-06 | 0 | 1.9473e-05 | 0.1837 | 48.2957 | 2.3187 | 20024.4284 | 0.84358 | 10.7172
Los Angeles (SC) | 2021 | T6 Public | 2012 | Aggregate | Diesel | 113.3141 | 1785.0089 | 343.7194 | 0.002265 | 0.0018631 | 0.0011418 | 0.0052699 | 9.7535e-06 | 4.4492e-07 | 0 | 1.0198e-05 | 5.9029e-06 | 0.00010991 | 0.00012601 | 1.0195e-05 | 4.6504e-07 | 0 | 1.066e-05 | 2.3612e-05 | 0.00025646 | 0.00029073 | 2.1314 | 0.42657 | 0 | 2.558 | 5.9619e-07 | 1.495e-06 | 0 | 2.0912e-06 | 0.00033502 | 6.7052e-05 | 0 | 0.00040208 | 1.2836e-05 | 3.2187e-05 | 0 | 4.5023e-05 | 0 | 0 | 0 | 0 | 4.5023e-05 | 1.4613e-05 | 3.6642e-05 | 0 | 5.1255e-05 | 0 | 0 | 0 | 0 | 5.1255e-05 | 0.00013216 | 0.001363 | 0 | 0.0014951 | 2.0136e-05 | 4.0301e-06 | 0 | 2.4166e-05 | 0.22797 | 40.1742 | 2.2164 | 19500.2788 | 0.39074 | 11.3978
Los Angeles (SC) | 2021 | T6 Public | 2013 | Aggregate | Diesel | 29.9782 | 481.7185 | 90.9339 | 0.0005805 | 0.0004929 | 0.00030338 | 0.0013768 | 2.489e-06 | 1.1771e-07 | 0 | 2.6067e-06 | 1.593e-06 | 2.9662e-05 | 3.3862e-05 | 2.6015e-06 | 1.2303e-07 | 0 | 2.7246e-06 | 6.372e-06 | 6.9211e-05 | 7.8308e-05 | 0.57093 | 0.11285 | 0 | 0.68379 | 1.5771e-07 | 3.9552e-07 | 0 | 5.5322e-07 | 8.9743e-05 | 1.7739e-05 | 0 | 0.00010748 | 3.3954e-06 | 8.5153e-06 | 0 | 1.1911e-05 | 0 | 0 | 0 | 0 | 1.1911e-05 | 3.8654e-06 | 9.6941e-06 | 0 | 1.356e-05 | 0 | 0 | 0 | 0 | 1.356e-05 | 3.496e-05 | 0.00036058 | 0 | 0.00039554 | 5.3939e-06 | 1.0662e-06 | 0 | 6.4601e-06 | 0.060941 | 38.8916 | 2.2121 | 19315.8959 | 0.38303 | 11.1734
Los Angeles (SC) | 2021 | T6 Public | 2014 | Aggregate | Diesel | 156.5762 | 2565.9352 | 474.9477 | 0.0024019 | 0.0025744 | 0.0016331 | 0.0066094 | 1.1377e-05 | 6.1479e-07 | 0 | 1.1992e-05 | 8.4854e-06 | 0.000158 | 0.00017848 | 1.1892e-05 | 6.4259e-07 | 0 | 1.2534e-05 | 3.3942e-05 | 0.00036866 | 0.00041514 | 2.7275 | 0.55812 | 0 | 3.2856 | 7.9771e-07 | 2.0658e-06 | 0 | 2.8635e-06 | 0.00042873 | 8.7729e-05 | 0 | 0.00051646 | 1.7175e-05 | 4.4476e-05 | 0 | 6.165e-05 | 0 | 0 | 0 | 0 | 6.165e-05 | 1.9552e-05 | 5.0632e-05 | 0 | 7.0184e-05 | 0 | 0 | 0 | 0 | 7.0184e-05 | 0.00017683 | 0.0018833 | 0 | 0.0020601 | 2.5768e-05 | 5.2729e-06 | 0 | 3.1041e-05 | 0.29283 | 35.0514 | 2.2016 | 17424.5056 | 0.3722 | 10.9255
Los Angeles (SC) | 2021 | T6 Public | 2015 | Aggregate | Diesel | 103.9244 | 1735.952 | 315.2375 | 0.0014922 | 0.0017087 | 0.0010919 | 0.0042928 | 7.2239e-06 | 4.0806e-07 | 0 | 7.632e-06 | 5.7407e-06 | 0.00010689 | 0.00012026 | 7.5506e-06 | 4.2651e-07 | 0 | 7.9771e-06 | 2.2963e-05 | 0.00024941 | 0.00028035 | 1.8199 | 0.37044 | 0 | 2.1903 | 5.292e-07 | 1.3711e-06 | 0 | 1.9003e-06 | 0.00028606 | 5.8229e-05 | 0 | 0.00034429 | 1.1393e-05 | 2.952e-05 | 0 | 4.0913e-05 | 0 | 0 | 0 | 0 | 4.0913e-05 | 1.2971e-05 | 3.3606e-05 | 0 | 4.6577e-05 | 0 | 0 | 0 | 0 | 4.6577e-05 | 0.00011731 | 0.00125 | 0 | 0.0013673 | 1.7193e-05 | 3.4998e-06 | 0 | 2.0693e-05 | 0.19521 | 33.6503 | 2.1976 | 17169.6054 | 0.3651 | 10.7182
Los Angeles (SC) | 2021 | T6 Public | 2016 | Aggregate | Diesel | 53.0614 | 903.254 | 160.953 | 0.00075855 | 0.00087243 | 0.00055748 | 0.0021885 | 3.6262e-06 | 2.0834e-07 | 0 | 3.8345e-06 | 2.987e-06 | 5.5618e-05 | 6.2439e-05 | 3.7901e-06 | 2.1776e-07 | 0 | 4.0079e-06 | 1.1948e-05 | 0.00012978 | 0.00014573 | 0.94693 | 0.18914 | 0 | 1.1361 | 2.7248e-07 | 7.0006e-07 | 0 | 9.7254e-07 | 0.00014884 | 2.973e-05 | 0 | 0.00017857 | 5.8663e-06 | 1.5072e-05 | 0 | 2.0938e-05 | 0 | 0 | 0 | 0 | 2.0938e-05 | 6.6784e-06 | 1.7159e-05 | 0 | 2.3837e-05 | 0 | 0 | 0 | 0 | 2.3837e-05 | 6.0401e-05 | 0.00063823 | 0 | 0.00069863 | 8.9461e-06 | 1.7869e-06 | 0 | 1.0733e-05 | 0.10125 | 32.9698 | 2.1955 | 17115.2197 | 0.35911 | 10.525
Los Angeles (SC) | 2021 | T6 Public | 2017 | Aggregate | Diesel | 448.7352 | 7781.7943 | 1361.1634 | 0.0063781 | 0.007378 | 0.0047146 | 0.018471 | 3.0076e-05 | 1.7619e-06 | 0 | 3.1838e-05 | 2.5734e-05 | 0.00047916 | 0.00053674 | 3.1436e-05 | 1.8416e-06 | 0 | 3.3277e-05 | 0.00010294 | 0.0011181 | 0.0012543 | 7.8496 | 1.5391 | 0 | 9.3887 | 2.3222e-06 | 5.9204e-06 | 0 | 8.2426e-06 | 0.0012339 | 0.00024192 | 0 | 0.0014758 | 4.9997e-05 | 0.00012746 | 0 | 0.00017746 | 0 | 0 | 0 | 0 | 0.00017746 | 5.6917e-05 | 0.00014511 | 0 | 0.00020203 | 0 | 0 | 0 | 0 | 0.00020203 | 0.00051478 | 0.0053974 | 0 | 0.0059122 | 7.416e-05 | 1.454e-05 | 0 | 8.87e-05 | 0.83675 | 32.2992 | 2.1933 | 16417.736 | 0.35327 | 10.3385
Los Angeles (SC) | 2021 | T6 Public | 2018 | Aggregate | Diesel | 271.0284 | 4785.7718 | 822.1195 | 0.0038242 | 0.0044562 | 0.0028475 | 0.011128 | 1.7767e-05 | 1.0642e-06 | 0 | 1.8831e-05 | 1.5826e-05 | 0.00029468 | 0.00032934 | 1.857e-05 | 1.1123e-06 | 0 | 1.9683e-05 | 6.3305e-05 | 0.0006876 | 0.00077058 | 4.8275 | 0.92957 | 0 | 5.7571 | 1.4123e-06 | 3.5758e-06 | 0 | 4.9881e-06 | 0.00075882 | 0.00014612 | 0 | 0.00090493 | 3.0407e-05 | 7.6986e-05 | 0 | 0.00010739 | 0 | 0 | 0 | 0 | 0.00010739 | 3.4616e-05 | 8.7643e-05 | 0 | 0.00012226 | 0 | 0 | 0 | 0 | 0.00012226 | 0.00031308 | 0.00326 | 0 | 0.003573 | 4.5608e-05 | 8.7821e-06 | 0 | 5.439e-05 | 0.51309 | 31.6408 | 2.1911 | 16369.5416 | 0.34763 | 10.1595
Los Angeles (SC) | 2021 | T6 Public | 2019 | Aggregate | Diesel | 271.0782 | 4873.0752 | 822.2704 | 0.0037919 | 0.004457 | 0.0028481 | 0.011097 | 1.7335e-05 | 1.0644e-06 | 0 | 1.8399e-05 | 1.6115e-05 | 0.00030006 | 0.00033457 | 1.8119e-05 | 1.1125e-06 | 0 | 1.9231e-05 | 6.446e-05 | 0.00070014 | 0.00078383 | 4.9156 | 0.92974 | 0 | 5.8453 | 1.4217e-06 | 3.5765e-06 | 0 | 4.9982e-06 | 0.00077266 | 0.00014614 | 0 | 0.0009188 | 3.0609e-05 | 7.7e-05 | 0 | 0.00010761 | 0 | 0 | 0 | 0 | 0.00010761 | 3.4846e-05 | 8.7659e-05 | 0 | 0.0001225 | 0 | 0 | 0 | 0 | 0.0001225 | 0.00031515 | 0.0032606 | 0 | 0.0035757 | 4.644e-05 | 8.7837e-06 | 0 | 5.5224e-05 | 0.52095 | 30.9878 | 2.1888 | 16322.6655 | 0.34209 | 9.985
Los Angeles (SC) | 2021 | T6 Public | 2020 | Aggregate | Diesel | 266.8477 | 4881.4045 | 809.4381 | 0.0036944 | 0.0043875 | 0.0028036 | 0.010885 | 1.6593e-05 | 1.0478e-06 | 0 | 1.7641e-05 | 1.6142e-05 | 0.00030057 | 0.00033436 | 1.7343e-05 | 1.0951e-06 | 0 | 1.8438e-05 | 6.457e-05 | 0.00070134 | 0.00078435 | 4.924 | 0.91523 | 0 | 5.8392 | 1.4074e-06 | 3.5206e-06 | 0 | 4.928e-06 | 0.00077398 | 0.00014386 | 0 | 0.00091784 | 3.0301e-05 | 7.5798e-05 | 0 | 0.0001061 | 0 | 0 | 0 | 0 | 0.0001061 | 3.4495e-05 | 8.6291e-05 | 0 | 0.00012079 | 0 | 0 | 0 | 0 | 0.00012079 | 0.00031199 | 0.0032097 | 0 | 0.0035217 | 4.6519e-05 | 8.6466e-06 | 0 | 5.5166e-05 | 0.52041 | 30.3452 | 2.1865 | 16277.7876 | 0.33671 | 9.8172
Los Angeles (SC) | 2021 | T6 Public | 2021 | Aggregate | Diesel | 235.0802 | 4375.2341 | 713.0766 | 0.0032165 | 0.0038651 | 0.0024698 | 0.0095515 | 1.4169e-05 | 9.2303e-07 | 0 | 1.5092e-05 | 1.4469e-05 | 0.00026941 | 0.00029897 | 1.481e-05 | 9.6477e-07 | 0 | 1.5774e-05 | 5.7874e-05 | 0.00062861 | 0.00070226 | 3.9914 | 0.72919 | 0 | 4.7206 | 1.2462e-06 | 3.1015e-06 | 0 | 4.3477e-06 | 0.0006274 | 0.00011462 | 0 | 0.00074202 | 2.6831e-05 | 6.6775e-05 | 0 | 9.3605e-05 | 0 | 0 | 0 | 0 | 9.3605e-05 | 3.0545e-05 | 7.6018e-05 | 0 | 0.00010656 | 0 | 0 | 0 | 0 | 0.00010656 | 0.00027625 | 0.0028276 | 0 | 0.0031038 | 3.7709e-05 | 6.889e-06 | 0 | 4.4598e-05 | 0.42072 | 29.7068 | 2.1842 | 14682.0021 | 0.33143 | 9.6534
Los Angeles (SC) | 2021 | T6 Public | 2022 | Aggregate | Diesel | 22.9214 | 177.752 | 69.5281 | 0.00012675 | 0.00037687 | 0.00024082 | 0.00074444 | 5.4656e-07 | 9e-08 | 0 | 6.3656e-07 | 5.8781e-07 | 1.0945e-05 | 1.2169e-05 | 5.7127e-07 | 9.4069e-08 | 0 | 6.6534e-07 | 2.3513e-06 | 2.5539e-05 | 2.8555e-05 | 0.16216 | 0.071099 | 0 | 0.23326 | 4.9999e-08 | 3.0241e-07 | 0 | 3.5241e-07 | 2.5489e-05 | 1.1176e-05 | 0 | 3.6665e-05 | 1.0765e-06 | 6.5108e-06 | 0 | 7.5873e-06 | 0 | 0 | 0 | 0 | 7.5873e-06 | 1.2255e-06 | 7.4121e-06 | 0 | 8.6376e-06 | 0 | 0 | 0 | 0 | 8.6376e-06 | 1.1084e-05 | 0.0002757 | 0 | 0.00028678 | 1.532e-06 | 6.7171e-07 | 0 | 2.2037e-06 | 0.020789 | 56.9908 | 2.186 | 17857.0817 | 0.66125 | 21.9547
Los Angeles (SC) | 2021 | T6TS | 1978 | Aggregate | Gasoline | 30.2282 | 297.9061 | 604.8048 | 0.0020231 | 2.6666e-06 | 4.7165e-05 | 0.0020729 | 4.0463e-06 | 0 | 1.7444e-06 | 5.7908e-06 | 9.8516e-07 | 1.8344e-05 | 2.512e-05 | 4.4008e-06 | 0 | 1.8972e-06 | 6.298e-06 | 3.9406e-06 | 4.2802e-05 | 5.304e-05 | 0.62744 | 0.018888 | 0.025622 | 0.67195 | 0.00016445 | 4.795e-06 | 0 | 0.00016925 | 7.0884e-05 | 9.3432e-08 | 1.6525e-06 | 7.263e-05 | 0.00098728 | 2.8787e-05 | 0 | 0.0010161 | 1.3811e-05 | 0.00031156 | 0.0016158 | 8.9998e-06 | 0.0029662 | 0.0014406 | 4.2006e-05 | 0 | 0.0014826 | 1.3811e-05 | 0.00031156 | 0.0016158 | 8.9998e-06 | 0.0034328 | 0.020409 | 0.00042738 | 0.0025005 | 0.023337 | 6.209e-06 | 1.8691e-07 | 2.5355e-07 | 6.6495e-06 | 0.070926 | 94.6868 | 2.4228 | 30693.34 | 156.8043 | 1065.9887
Los Angeles (SC) | 2021 | T6TS | 1979 | Aggregate | Gasoline | 31.5285 | 310.806 | 630.8225 | 0.0021628 | 2.7813e-06 | 4.8679e-05 | 0.0022143 | 4.2215e-06 | 0 | 1.8195e-06 | 6.041e-06 | 1.0278e-06 | 1.9138e-05 | 2.6207e-05 | 4.5913e-06 | 0 | 1.9789e-06 | 6.5702e-06 | 4.1113e-06 | 4.4655e-05 | 5.5337e-05 | 0.65487 | 0.019701 | 0.026849 | 0.70142 | 0.00017122 | 5.0028e-06 | 0 | 0.00017623 | 7.5241e-05 | 9.6758e-08 | 1.6934e-06 | 7.7031e-05 | 0.0010276 | 3.0025e-05 | 0 | 0.0010576 | 1.6035e-05 | 0.0003233 | 0.0016667 | 1.0344e-05 | 0.003074 | 0.0014995 | 4.3813e-05 | 0 | 0.0015433 | 1.6035e-05 | 0.0003233 | 0.0016667 | 1.0344e-05 | 0.0035597 | 0.021462 | 0.00044576 | 0.0026871 | 0.024594 | 6.4804e-06 | 1.9495e-07 | 2.6569e-07 | 6.9411e-06 | 0.074037 | 96.9462 | 2.4228 | 30709.5191 | 155.8506 | 1076.7967
Los Angeles (SC) | 2021 | T6TS | 1980 | Aggregate | Gasoline | 23.0182 | 226.7308 | 460.5472 | 0.0015484 | 2.0306e-06 | 3.6338e-05 | 0.0015868 | 3.0796e-06 | 0 | 1.3284e-06 | 4.408e-06 | 7.4978e-07 | 1.3961e-05 | 1.9119e-05 | 3.3493e-06 | 0 | 1.4447e-06 | 4.7941e-06 | 2.9991e-06 | 3.2576e-05 | 4.0369e-05 | 0.47741 | 0.014383 | 0.019542 | 0.51134 | 0.00012412 | 3.6559e-06 | 0 | 0.00012778 | 5.4158e-05 | 7.1022e-08 | 1.271e-06 | 5.55e-05 | 0.00074423 | 2.1921e-05 | 0 | 0.00076615 | 9.3813e-06 | 0.00021082 | 0.00088968 | 5.2067e-06 | 0.0018812 | 0.001086 | 3.1986e-05 | 0 | 0.001118 | 9.3813e-06 | 0.00021082 | 0.00088968 | 5.2067e-06 | 0.0022331 | 0.015476 | 0.00032544 | 0.0019243 | 0.017726 | 4.7244e-06 | 1.4233e-07 | 1.9339e-07 | 5.0601e-06 | 0.053973 | 95.2344 | 2.4228 | 30689.04 | 134.0223 | 1063.8432
Los Angeles (SC) | 2021 | T6TS | 1981 | Aggregate | Gasoline | 35.6025 | 350.7169 | 712.3342 | 0.0024305 | 3.1407e-06 | 5.6044e-05 | 0.0024897 | 4.7636e-06 | 0 | 2.0546e-06 | 6.8182e-06 | 1.1598e-06 | 2.1595e-05 | 2.9573e-05 | 5.1809e-06 | 0 | 2.2346e-06 | 7.4155e-06 | 4.6392e-06 | 5.0389e-05 | 6.2444e-05 | 0.7388 | 0.022246 | 0.030366 | 0.79141 | 0.00019112 | 5.6586e-06 | 0 | 0.00019678 | 8.4645e-05 | 1.0938e-07 | 1.9518e-06 | 8.6706e-05 | 0.0011451 | 3.3905e-05 | 0 | 0.001179 | 1.639e-05 | 0.00032359 | 0.0013464 | 9.1009e-06 | 0.0028745 | 0.001671 | 4.9474e-05 | 0 | 0.0017204 | 1.639e-05 | 0.00032359 | 0.0013464 | 9.1009e-06 | 0.003416 | 0.024156 | 0.00050336 | 0.003064 | 0.027723 | 7.311e-06 | 2.2014e-07 | 3.0049e-07 | 7.8316e-06 | 0.083536 | 96.6003 | 2.4228 | 30706.5806 | 132.5387 | 1075.648
Los Angeles (SC) | 2021 | T6TS | 1982 | Aggregate | Gasoline | 19.2072 | 189.3041 | 384.2969 | 0.0012651 | 1.6944e-06 | 3.0353e-05 | 0.0012972 | 2.5712e-06 | 0 | 1.1084e-06 | 3.6797e-06 | 6.2602e-07 | 1.1656e-05 | 1.5962e-05 | 2.7965e-06 | 0 | 1.2055e-06 | 4.002e-06 | 2.5041e-06 | 2.7198e-05 | 3.3704e-05 | 0.39822 | 0.012002 | 0.016267 | 0.42649 | 0.00010184 | 3.0587e-06 | 0 | 0.0001049 | 4.4533e-05 | 5.9644e-08 | 1.0685e-06 | 4.5661e-05 | 0.00060903 | 1.8291e-05 | 0 | 0.00062732 | 7.1629e-06 | 0.00017215 | 0.00070982 | 3.9294e-06 | 0.0015204 | 0.0008887 | 2.6691e-05 | 0 | 0.00091539 | 7.1629e-06 | 0.00017215 | 0.00070982 | 3.9294e-06 | 0.0018085 | 0.012711 | 0.00027156 | 0.0015808 | 0.014563 | 3.9407e-06 | 1.1877e-07 | 1.6098e-07 | 4.2204e-06 | 0.045017 | 93.244 | 2.4228 | 30657.1659 | 129.9976 | 1046.8285
Los Angeles (SC) | 2021 | T6TS | 1983 | Aggregate | Gasoline | 12.8401 | 126.5351 | 256.9047 | 0.00085249 | 1.1327e-06 | 2.0047e-05 | 0.00087367 | 1.7187e-06 | 0 | 7.4099e-07 | 2.4597e-06 | 4.1844e-07 | 7.7914e-06 | 1.067e-05 | 1.8692e-06 | 0 | 8.059e-07 | 2.6751e-06 | 1.6738e-06 | 1.818e-05 | 2.2529e-05 | 0.26625 | 0.0080232 | 0.010905 | 0.28518 | 6.7906e-05 | 2.0455e-06 | 0 | 6.9951e-05 | 2.9939e-05 | 3.9781e-08 | 7.0405e-07 | 3.0683e-05 | 0.00040593 | 1.2228e-05 | 0 | 0.00041815 | 5.2367e-06 | 0.00011253 | 0.00046013 | 2.9211e-06 | 0.00099897 | 0.00059233 | 1.7843e-05 | 0 | 0.00061017 | 5.2367e-06 | 0.00011253 | 0.00046013 | 2.9211e-06 | 0.001191 | 0.0085449 | 0.00018154 | 0.001076 | 0.0098024 | 2.6348e-06 | 7.9396e-08 | 1.0792e-07 | 2.8221e-06 | 0.030101 | 93.9556 | 2.4228 | 30668.4885 | 128.0804 | 1054.1697
Los Angeles (SC) | 2021 | T6TS | 1984 | Aggregate | Gasoline | 21.0373 | 207.369 | 420.9152 | 0.0014348 | 1.8558e-06 | 0 | 0.0014366 | 2.8166e-06 | 0 | 1.2141e-06 | 4.0307e-06 | 6.8576e-07 | 1.2769e-05 | 1.7485e-05 | 3.0633e-06 | 0 | 1.3204e-06 | 4.3837e-06 | 2.743e-06 | 2.9794e-05 | 3.6921e-05 | 0.43465 | 0.013145 | 0.025624 | 0.47342 | 8.1603e-05 | 3.2795e-06 | 4.6757e-05 | 0.00013164 | 5.0337e-05 | 6.511e-08 | 0 | 5.0402e-05 | 0.0004985 | 2.0034e-05 | 0.00036697 | 0.0008855 | 7.5057e-06 | 0.00017834 | 0.00072651 | 4.0148e-06 | 0.0018019 | 0.00072742 | 2.9234e-05 | 0.00040178 | 0.0011584 | 7.5057e-06 | 0.00017834 | 0.00072651 | 4.0148e-06 | 0.0020748 | 0.013395 | 0.00029743 | 0.0058791 | 0.019572 | 4.3012e-06 | 1.3008e-07 | 2.5357e-07 | 4.6849e-06 | 0.049971 | 94.2722 | 2.4228 | 31066.4512 | 136.1503 | 1284.304
Los Angeles (SC) | 2021 | T6TS | 1985 | Aggregate | Gasoline | 77.7361 | 765.5691 | 1555.3448 | 0.0051382 | 6.8576e-06 | 0 | 0.0051451 | 1.0398e-05 | 0 | 4.4861e-06 | 1.4885e-05 | 2.5317e-06 | 4.714e-05 | 6.4556e-05 | 1.1309e-05 | 0 | 4.8791e-06 | 1.6188e-05 | 1.0127e-05 | 0.00010999 | 0.00013631 | 1.6029 | 0.048574 | 0.09385 | 1.7453 | 0.00029528 | 1.2155e-05 | 0.00016938 | 0.00047682 | 0.00018193 | 2.4281e-07 | 0 | 0.00018218 | 0.0017985 | 7.4029e-05 | 0.0013254 | 0.0031979 | 3.0584e-05 | 0.00062934 | 0.0025709 | 1.6125e-05 | 0.0064449 | 0.0026243 | 0.00010802 | 0.0014511 | 0.0041835 | 3.0584e-05 | 0.00062934 | 0.0025709 | 1.6125e-05 | 0.0074305 | 0.048431 | 0.0010991 | 0.021263 | 0.070794 | 1.5862e-05 | 4.8067e-07 | 9.2872e-07 | 1.7271e-05 | 0.18422 | 91.4523 | 2.4228 | 31021.9644 | 132.0749 | 1258.3342
Los Angeles (SC) | 2021 | T6TS | 1986 | Aggregate | Gasoline | 50.2777 | 495.3621 | 1005.957 | 0.0034125 | 4.4353e-06 | 0 | 0.0034169 | 6.7283e-06 | 0 | 2.9015e-06 | 9.6298e-06 | 1.6381e-06 | 3.0502e-05 | 4.177e-05 | 7.3176e-06 | 0 | 3.1556e-06 | 1.0473e-05 | 6.5525e-06 | 7.1171e-05 | 8.8197e-05 | 1.0379 | 0.031416 | 0.06104 | 1.1303 | 0.00019324 | 7.8478e-06 | 0.00011081 | 0.0003119 | 0.00011988 | 1.5581e-07 | 0 | 0.00012004 | 0.001179 | 4.788e-05 | 0.00086858 | 0.0020954 | 1.6311e-05 | 0.00038357 | 0.0015759 | 8.545e-06 | 0.0040797 | 0.0017203 | 6.9867e-05 | 0.00095098 | 0.0027412 | 1.6311e-05 | 0.00038357 | 0.0015759 | 8.545e-06 | 0.0047255 | 0.031775 | 0.00071085 | 0.013943 | 0.046429 | 1.0271e-05 | 3.1089e-07 | 6.0404e-07 | 1.1186e-05 | 0.11931 | 93.8639 | 2.4228 | 31051.0887 | 129.8115 | 1275.4204
Los Angeles (SC) | 2021 | T6TS | 1987 | Aggregate | Gasoline | 42.759 | 421.312 | 855.5215 | 0.0028131 | 3.7721e-06 | 0 | 0.0028169 | 5.7225e-06 | 0 | 2.4676e-06 | 8.1901e-06 | 1.3933e-06 | 2.5942e-05 | 3.5526e-05 | 6.2237e-06 | 0 | 2.6837e-06 | 8.9075e-06 | 5.573e-06 | 6.0532e-05 | 7.5013e-05 | 0.88181 | 0.026718 | 0.051487 | 0.96001 | 0.00016133 | 6.6934e-06 | 9.2457e-05 | 0.00026048 | 9.9762e-05 | 1.3377e-07 | 0 | 9.9895e-05 | 0.00098145 | 4.072e-05 | 0.00072264 | 0.0017448 | 1.5258e-05 | 0.00030364 | 0.0012669 | 7.6839e-06 | 0.0033383 | 0.0014321 | 5.9419e-05 | 0.0007912 | 0.0022827 | 1.5258e-05 | 0.00030364 | 0.0012669 | 7.6839e-06 | 0.0038762 | 0.026494 | 0.00060454 | 0.011624 | 0.038723 | 8.7262e-06 | 2.644e-07 | 5.095e-07 | 9.5001e-06 | 0.10133 | 90.9803 | 2.4228 | 31007.0551 | 125.1958 | 1250.6896
Los Angeles (SC) | 2021 | T6TS | 1988 | Aggregate | Gasoline | 61.7228 | 646.2902 | 1234.9502 | 0.0015894 | 5.445e-06 | 0.001084 | 0.0026789 | 7.0377e-06 | 0 | 3.562e-06 | 1.06e-05 | 2.1372e-06 | 3.9795e-05 | 5.2532e-05 | 7.6542e-06 | 0 | 3.874e-06 | 1.1528e-05 | 8.549e-06 | 9.2856e-05 | 0.00011293 | 1.2961 | 0.038568 | 0.055302 | 1.3899 | 6.2352e-05 | 1.1653e-05 | 4.6983e-05 | 0.00012099 | 6.5142e-05 | 2.2317e-07 | 4.443e-05 | 0.0001098 | 0.0003145 | 5.878e-05 | 0.00030446 | 0.00067774 | 1.851e-05 | 0.00040448 | 0.0017288 | 9.3198e-06 | 0.0028389 | 0.00045892 | 8.5771e-05 | 0.00033335 | 0.00087804 | 1.851e-05 | 0.00040448 | 0.0017288 | 9.3198e-06 | 0.0030392 | 0.008161 | 0.00087266 | 0.006344 | 0.015378 | 1.2826e-05 | 3.8166e-07 | 5.4725e-07 | 1.3755e-05 | 0.14671 | 56.4044 | 2.3778 | 29265.4152 | 63.9907 | 323.7792
Los Angeles (SC) | 2021 | T6TS | 1989 | Aggregate | Gasoline | 106.8213 | 1201.7457 | 2137.2805 | 0.00303 | 9.4234e-06 | 0.0019966 | 0.005036 | 1.3086e-05 | 0 | 6.1646e-06 | 1.9251e-05 | 3.9741e-06 | 7.3998e-05 | 9.7223e-05 | 1.4233e-05 | 0 | 6.7046e-06 | 2.0937e-05 | 1.5896e-05 | 0.00017266 | 0.00020949 | 2.4103 | 0.066747 | 0.096648 | 2.5737 | 0.00011862 | 2.0175e-05 | 8.5666e-05 | 0.00022446 | 0.00012378 | 3.8495e-07 | 8.1561e-05 | 0.00020572 | 0.00059808 | 0.00010173 | 0.00055493 | 0.0012547 | 3.4702e-05 | 0.00064635 | 0.0028336 | 1.6944e-05 | 0.0047863 | 0.00087272 | 0.00014844 | 0.00060758 | 0.0016287 | 3.4702e-05 | 0.00064635 | 0.0028336 | 1.6944e-05 | 0.0051603 | 0.015346 | 0.0015103 | 0.011513 | 0.028369 | 2.3852e-05 | 6.6052e-07 | 9.5641e-07 | 2.5469e-05 | 0.27166 | 57.0244 | 2.3722 | 29142.8769 | 58.4316 | 321.2304
Los Angeles (SC) | 2021 | T6TS | 1990 | Aggregate | Gasoline | 115.3964 | 1404.021 | 2308.8506 | 0.0036956 | 1.018e-05 | 0.0022887 | 0.0059945 | 1.5289e-05 | 0 | 6.6595e-06 | 2.1948e-05 | 4.643e-06 | 8.6453e-05 | 0.00011304 | 1.6628e-05 | 0 | 7.2428e-06 | 2.3871e-05 | 1.8572e-05 | 0.00020172 | 0.00024417 | 2.8166 | 0.072106 | 0.10618 | 2.9949 | 0.00014352 | 2.1751e-05 | 0.0001004 | 0.00026567 | 0.00015012 | 4.1351e-07 | 9.2966e-05 | 0.0002435 | 0.00072511 | 0.00010989 | 0.00065173 | 0.0014867 | 3.3432e-05 | 0.00064937 | 0.0029264 | 1.5953e-05 | 0.0051119 | 0.0010581 | 0.00016036 | 0.00071356 | 0.001932 | 3.3432e-05 | 0.00064937 | 0.0029264 | 1.5953e-05 | 0.0055572 | 0.018245 | 0.0016315 | 0.013447 | 0.033323 | 2.7873e-05 | 7.1354e-07 | 1.0508e-06 | 2.9637e-05 | 0.31612 | 58.0983 | 2.3665 | 29026.6244 | 53.8601 | 322.9709
Los Angeles (SC) | 2021 | T6TS | 1991 | Aggregate | Gasoline | 117.578 | 1555.061 | 2352.5004 | 0.0065566 | 1.0403e-05 | 0.0013764 | 0.0079434 | 9.4829e-06 | 0 | 2.2404e-06 | 1.1723e-05 | 5.1425e-06 | 9.5753e-05 | 0.00011262 | 1.0313e-05 | 0 | 2.4367e-06 | 1.275e-05 | 2.057e-05 | 0.00022342 | 0.00025674 | 3.1271 | 0.073492 | 0.1307 | 3.3313 | 0.00016543 | 2.1855e-05 | 0.00015925 | 0.00034653 | 0.00025226 | 4.0026e-07 | 5.2954e-05 | 0.00030561 | 0.00085753 | 0.00011329 | 0.0010606 | 0.0020314 | 2.3587e-05 | 0.00084194 | 0.0097335 | 1.078e-05 | 0.012641 | 0.0012513 | 0.00016531 | 0.0011612 | 0.0025778 | 2.3587e-05 | 0.00084194 | 0.0097335 | 1.078e-05 | 0.013188 | 0.024793 | 0.0016736 | 0.027066 | 0.053532 | 3.0945e-05 | 7.2727e-07 | 1.2934e-06 | 3.2966e-05 | 0.35163 | 69.5098 | 2.2467 | 29151.1647 | 115.3999 | 468.4431
Los Angeles (SC) | 2021 | T6TS | 1992 | Aggregate | Gasoline | 88.5197 | 1275.7181 | 1771.1031 | 0.005436 | 7.8324e-06 | 0.0010374 | 0.0064813 | 7.7794e-06 | 0 | 1.6867e-06 | 9.4662e-06 | 4.2187e-06 | 7.8552e-05 | 9.2237e-05 | 8.4608e-06 | 0 | 1.8345e-06 | 1.0295e-05 | 1.6875e-05 | 0.00018329 | 0.00021046 | 2.5652 | 0.055329 | 0.098097 | 2.7186 | 0.00013606 | 1.6553e-05 | 0.000121 | 0.00027361 | 0.00020949 | 3.0184e-07 | 3.998e-05 | 0.00024977 | 0.00070108 | 8.529e-05 | 0.00080099 | 0.0015874 | 1.5025e-05 | 0.00046387 | 0.0076152 | 6.8026e-06 | 0.0096882 | 0.001023 | 0.00012446 | 0.00087698 | 0.0020245 | 1.5025e-05 | 0.00046387 | 0.0076152 | 6.8026e-06 | 0.010125 | 0.020231 | 0.00126 | 0.020179 | 0.04167 | 2.5385e-05 | 5.4753e-07 | 9.7075e-07 | 2.6903e-05 | 0.28696 | 69.134 | 2.2449 | 28998.9387 | 108.0044 | 444.4866
Los Angeles (SC) | 2021 | T6TS | 1993 | Aggregate | Gasoline | 91.8231 | 1444.0463 | 1837.1958 | 0.0062116 | 8.1246e-06 | 0.0010952 | 0.0073149 | 8.8059e-06 | 0 | 1.7497e-06 | 1.0556e-05 | 4.7754e-06 | 8.8917e-05 | 0.00010425 | 9.5772e-06 | 0 | 1.9029e-06 | 1.148e-05 | 1.9101e-05 | 0.00020747 | 0.00023806 | 2.9032 | 0.057394 | 0.10231 | 3.0629 | 0.00015486 | 1.724e-05 | 0.00012973 | 0.00030183 | 0.00023959 | 3.1338e-07 | 4.2244e-05 | 0.00028215 | 0.00079474 | 8.8473e-05 | 0.00085535 | 0.0017386 | 1.8733e-05 | 0.00023257 | 0.0082407 | 8.731e-06 | 0.010239 | 0.0011597 | 0.0001291 | 0.0009365 | 0.0022253 | 1.8733e-05 | 0.00023257 | 0.0082407 | 8.731e-06 | 0.010726 | 0.02258 | 0.001307 | 0.021231 | 0.045118 | 2.8729e-05 | 5.6796e-07 | 1.0125e-06 | 3.031e-05 | 0.3233 | 68.9313 | 2.2433 | 28862.6206 | 101.0747 | 425.1654
Los Angeles (SC) | 2021 | T6TS | 1994 | Aggregate | Gasoline | 92.9854 | 1596.9427 | 1860.4522 | 0.0068369 | 8.2275e-06 | 0.0010994 | 0.0079445 | 9.7383e-06 | 0 | 1.7718e-06 | 1.151e-05 | 5.281e-06 | 9.8332e-05 | 0.00011512 | 1.0591e-05 | 0 | 1.927e-06 | 1.2518e-05 | 2.1124e-05 | 0.00022944 | 0.00026308 | 3.2106 | 0.058121 | 0.10352 | 3.3723 | 0.00017258 | 1.7566e-05 | 0.00013075 | 0.0003209 | 0.00026516 | 3.1909e-07 | 4.2638e-05 | 0.00030811 | 0.00088023 | 8.9593e-05 | 0.00085673 | 0.0018265 | 2.2947e-05 | 0.00068298 | 0.0085135 | 1.0407e-05 | 0.011056 | 0.0012844 | 0.00013073 | 0.00093801 | 0.0023532 | 2.2947e-05 | 0.00068298 | 0.0085135 | 1.0407e-05 | 0.011583 | 0.025004 | 0.0013236 | 0.021462 | 0.047789 | 3.1772e-05 | 5.7515e-07 | 1.0244e-06 | 3.3371e-05 | 0.35595 | 67.6963 | 2.2418 | 28735.4607 | 98.7005 | 407.2158
Los Angeles (SC) | 2021 | T6TS | 1995 | Aggregate | Gasoline | 181.6001 | 3404.0274 | 3633.4555 | 0.014565 | 1.6068e-05 | 0.002142 | 0.016723 | 2.0758e-05 | 0 | 3.4604e-06 | 2.4218e-05 | 1.1257e-05 | 0.0002096 | 0.00024508 | 2.2576e-05 | 0 | 3.7635e-06 | 2.634e-05 | 4.5028e-05 | 0.00048907 | 0.00056044 | 6.8436 | 0.11351 | 0.2019 | 7.159 | 0.00036949 | 3.4518e-05 | 0.00025373 | 0.00065774 | 0.00056701 | 6.2555e-07 | 8.3391e-05 | 0.00065103 | 0.001873 | 0.00017498 | 0.0016524 | 0.0037004 | 4.8712e-05 | 0.0016853 | 0.015002 | 2.2449e-05 | 0.020458 | 0.002733 | 0.00025532 | 0.0018092 | 0.0047975 | 4.8712e-05 | 0.0016853 | 0.015002 | 2.2449e-05 | 0.021556 | 0.053239 | 0.002585 | 0.041788 | 0.097612 | 6.7723e-05 | 1.1233e-06 | 1.9979e-06 | 7.0844e-05 | 0.75566 | 66.8496 | 2.2404 | 28618.5527 | 86.1697 | 390.209
Los Angeles (SC) | 2021 | T6TS | 1996 | Aggregate | Gasoline | 133.0114 | 2717.8845 | 2661.2924 | 0.011651 | 1.1769e-05 | 0.0015741 | 0.013237 | 1.6574e-05 | 0 | 2.5345e-06 | 1.9108e-05 | 8.9879e-06 | 0.00016735 | 0.00019545 | 1.8026e-05 | 0 | 2.7565e-06 | 2.0782e-05 | 3.5951e-05 | 0.00039049 | 0.00044723 | 5.4638 | 0.083139 | 0.14775 | 5.6947 | 0.00029517 | 2.5416e-05 | 0.00018731 | 0.0005079 | 0.00045478 | 4.5938e-07 | 6.1441e-05 | 0.00051668 | 0.0014884 | 0.00012816 | 0.0012135 | 0.0028301 | 3.0373e-05 | 0.0012419 | 0.0088101 | 1.4287e-05 | 0.012927 | 0.0021719 | 0.00018701 | 0.0013286 | 0.0036875 | 3.0373e-05 | 0.0012419 | 0.0088101 | 1.4287e-05 | 0.013784 | 0.042294 | 0.0018933 | 0.030521 | 0.074709 | 5.4069e-05 | 8.2273e-07 | 1.4621e-06 | 5.6354e-05 | 0.60109 | 66.2737 | 2.2392 | 28511.8678 | 69.0137 | 374.0492
Los Angeles (SC) | 2021 | T6TS | 1997 | Aggregate | Gasoline | 236.9632 | 5268.2668 | 4741.1588 | 0.022435 | 2.0967e-05 | 0.0028146 | 0.02527 | 3.2126e-05 | 0 | 4.5153e-06 | 3.6642e-05 | 1.7422e-05 | 0.00032439 | 0.00037846 | 3.494e-05 | 0 | 4.9108e-06 | 3.9851e-05 | 6.9687e-05 | 0.00075692 | 0.00086646 | 10.589 | 0.14811 | 0.26292 | 11.0001 | 0.00056865 | 4.5503e-05 | 0.00033979 | 0.00095394 | 0.00087974 | 8.2218e-07 | 0.00011037 | 0.00099093 | 0.0028533 | 0.00022832 | 0.0021905 | 0.005272 | 4.1157e-05 | 0.0019033 | 0.011882 | 2.0662e-05 | 0.019119 | 0.0041635 | 0.00033316 | 0.0023983 | 0.0068949 | 4.1157e-05 | 0.0019033 | 0.011882 | 2.0662e-05 | 0.020742 | 0.080931 | 0.003373 | 0.054123 | 0.13843 | 0.00010479 | 1.4657e-06 | 2.6018e-06 | 0.00010885 | 1.1611 | 65.2721 | 2.238 | 28412.8858 | 53.5765 | 357.5514
Los Angeles (SC) | 2021 | T6TS | 1998 | Aggregate | Gasoline | 187.8238 | 4533.7962 | 3757.978 | 0.020042 | 1.8674e-05 | 0.0020709 | 0.022132 | 7.8992e-06 | 0 | 2.3519e-06 | 1.0251e-05 | 1.4993e-05 | 0.00027917 | 0.00030441 | 8.5912e-06 | 0 | 2.5579e-06 | 1.1149e-05 | 5.9972e-05 | 0.00065139 | 0.00072252 | 9.1266 | 0.11805 | 0.21318 | 9.4578 | 0.00055521 | 4.1475e-05 | 0.00028451 | 0.0008812 | 0.00078177 | 7.2838e-07 | 8.0776e-05 | 0.00086327 | 0.002817 | 0.00021043 | 0.0018546 | 0.004882 | 1.105e-05 | 0.00091753 | 0.003066 | 9.5168e-06 | 0.0088861 | 0.0041106 | 0.00030706 | 0.0020305 | 0.0064482 | 1.105e-05 | 0.00091753 | 0.003066 | 9.5168e-06 | 0.010452 | 0.077366 | 0.003004 | 0.045666 | 0.12604 | 9.0315e-05 | 1.1682e-06 | 2.1096e-06 | 9.3593e-05 | 0.9983 | 66.4268 | 2.1686 | 28386.7571 | 31.3716 | 378.2874
Los Angeles (SC) | 2021 | T6TS | 1999 | Aggregate | Gasoline | 352.4357 | 9218.0072 | 7051.5332 | 0.040414 | 3.5039e-05 | 0.0038677 | 0.044317 | 1.6061e-05 | 0 | 4.4131e-06 | 2.0474e-05 | 3.0483e-05 | 0.0005676 | 0.00061856 | 1.7467e-05 | 0 | 4.7997e-06 | 2.2267e-05 | 0.00012193 | 0.0013244 | 0.0014686 | 18.5533 | 0.22151 | 0.39925 | 19.1741 | 0.0011246 | 7.8216e-05 | 0.00053232 | 0.0017352 | 0.0015837 | 1.3731e-06 | 0.00015156 | 0.0017366 | 0.0056774 | 0.00039486 | 0.0034525 | 0.0095248 | 1.9785e-05 | 0.001636 | 0.0054598 | 1.7018e-05 | 0.016657 | 0.0082844 | 0.00057618 | 0.0037801 | 0.012641 | 1.9785e-05 | 0.001636 | 0.0054598 | 1.7018e-05 | 0.019773 | 0.15577 | 0.0056367 | 0.085262 | 0.24667 | 0.0001836 | 2.192e-06 | 3.9509e-06 | 0.00018974 | 2.0239 | 65.4209 | 2.168 | 28305.075 | 29.1897 | 364.1376
Los Angeles (SC) | 2021 | T6TS | 2000 | Aggregate | Gasoline | 414.6429 | 11724.4512 | 8296.1759 | 0.051009 | 4.1224e-05 | 0.0045257 | 0.055576 | 2.0428e-05 | 0 | 5.1921e-06 | 2.562e-05 | 3.8772e-05 | 0.00072193 | 0.00078633 | 2.2217e-05 | 0 | 5.6469e-06 | 2.7864e-05 | 0.00015509 | 0.0016845 | 0.0018675 | 23.5956 | 0.26061 | 0.46898 | 24.3252 | 0.0014269 | 9.2424e-05 | 0.00062713 | 0.0021465 | 0.0020074 | 1.6224e-06 | 0.00017811 | 0.0021872 | 0.0071721 | 0.00046455 | 0.0040497 | 0.011686 | 2.2159e-05 | 0.001824 | 0.0060761 | 1.9033e-05 | 0.019628 | 0.010465 | 0.00067788 | 0.004434 | 0.015577 | 2.2159e-05 | 0.001824 | 0.0060761 | 1.9033e-05 | 0.023519 | 0.19667 | 0.0066317 | 0.099866 | 0.30317 | 0.0002335 | 2.5789e-06 | 4.6409e-06 | 0.00024072 | 2.5676 | 64.5032 | 2.1674 | 28232.5518 | 27.2964 | 351.8672
Los Angeles (SC) | 2021 | T6TS | 2001 | Aggregate | Gasoline | 486.8054 | 14848.2409 | 9740.002 | 0.064882 | 4.8399e-05 | 0.0053206 | 0.070251 | 2.587e-05 | 0 | 6.0957e-06 | 3.1966e-05 | 4.9102e-05 | 0.00091428 | 0.00099535 | 2.8136e-05 | 0 | 6.6296e-06 | 3.4766e-05 | 0.00019641 | 0.0021333 | 0.0023645 | 29.8836 | 0.30597 | 0.55047 | 30.7401 | 0.0018179 | 0.00010886 | 0.00073694 | 0.0026637 | 0.0025549 | 1.9058e-06 | 0.00020951 | 0.0027663 | 0.0091084 | 0.0005454 | 0.0047437 | 0.014397 | 2.4704e-05 | 0.0020231 | 0.0067235 | 2.1185e-05 | 0.02319 | 0.013291 | 0.00079585 | 0.0051937 | 0.019281 | 2.4704e-05 | 0.0020231 | 0.0067235 | 2.1185e-05 | 0.028073 | 0.24989 | 0.0077858 | 0.11719 | 0.37487 | 0.00029572 | 3.0278e-06 | 5.4473e-06 | 0.0003042 | 3.2447 | 64.3824 | 2.167 | 28171.9477 | 25.7276 | 343.5492
Los Angeles (SC) | 2021 | T6TS | 2002 | Aggregate | Gasoline | 423.0651 | 13882.1402 | 8464.6861 | 0.059306 | 4.2061e-05 | 0.004554 | 0.063902 | 2.4187e-05 | 0 | 5.2976e-06 | 2.9484e-05 | 4.5907e-05 | 0.00085479 | 0.00093019 | 2.6305e-05 | 0 | 5.7616e-06 | 3.2067e-05 | 0.00018363 | 0.0019945 | 0.0022102 | 27.893 | 0.2659 | 0.48779 | 28.6467 | 0.0016789 | 9.5063e-05 | 0.00064051 | 0.0024144 | 0.0023548 | 1.6701e-06 | 0.00018082 | 0.0025373 | 0.0083709 | 0.00047399 | 0.004103 | 0.012948 | 2.0329e-05 | 0.0016553 | 0.0054858 | 1.7403e-05 | 0.020127 | 0.012215 | 0.00069165 | 0.0044923 | 0.017399 | 2.0329e-05 | 0.0016553 | 0.0054858 | 1.7403e-05 | 0.024578 | 0.20483 | 0.0067664 | 0.10781 | 0.31941 | 0.00027602 | 2.6313e-06 | 4.827e-06 | 0.00028348 | 3.0237 | 62.6391 | 2.1665 | 28080.4959 | 24.0918 | 313.0985
Los Angeles (SC) | 2021 | T6TS | 2003 | Aggregate | Gasoline | 438.3956 | 15441.3963 | 8771.4196 | 0.065397 | 4.3586e-05 | 0.0046864 | 0.070127 | 2.6904e-05 | 0 | 5.4895e-06 | 3.2393e-05 | 5.1064e-05 | 0.00095081 | 0.0010343 | 2.926e-05 | 0 | 5.9704e-06 | 3.523e-05 | 0.00020425 | 0.0022185 | 0.002458 | 31.0247 | 0.27554 | 0.50419 | 31.8044 | 0.0018619 | 9.8865e-05 | 0.00066361 | 0.0026243 | 0.0026072 | 1.7377e-06 | 0.00018684 | 0.0027958 | 0.0092498 | 0.00049117 | 0.0042356 | 0.013977 | 1.9883e-05 | 0.0016087 | 0.0053132 | 1.6989e-05 | 0.020935 | 0.013497 | 0.00071671 | 0.0046374 | 0.018851 | 1.9883e-05 | 0.0016087 | 0.0053132 | 1.6989e-05 | 0.02581 | 0.2272 | 0.0070116 | 0.11095 | 0.34517 | 0.00030701 | 2.7267e-06 | 4.9894e-06 | 0.00031473 | 3.3571 | 61.8 | 2.1661 | 28027.7205 | 22.7454 | 304.1792
Los Angeles (SC) | 2021 | T6TS | 2004 | Aggregate | Gasoline | 451.5453 | 17037.3602 | 9034.5185 | 0.0061812 | 4.4893e-05 | 0.0064659 | 0.012692 | 1.9789e-06 | 0 | 2.0539e-07 | 2.1843e-06 | 5.6341e-05 | 0.0010491 | 0.0011076 | 2.1523e-06 | 0 | 2.2338e-07 | 2.3757e-06 | 0.00022537 | 0.0024478 | 0.0026756 | 33.8029 | 0.2838 | 0.37608 | 34.4628 | 7.4138e-05 | 0.0001257 | 0.00055664 | 0.00075648 | 0.00042593 | 3.0934e-06 | 0.00044555 | 0.00087457 | 0.00029839 | 0.0005059 | 0.0028783 | 0.0036825 | 1.9698e-05 | 0.0012684 | 0.0048379 | 1.6629e-05 | 0.0098252 | 0.00043541 | 0.00073821 | 0.0031513 | 0.0043249 | 1.9698e-05 | 0.0012684 | 0.0048379 | 1.6629e-05 | 0.010468 | 0.0074116 | 0.0072219 | 0.027061 | 0.041695 | 0.00033451 | 2.8085e-06 | 3.7217e-06 | 0.00034104 | 3.6377 | 10.1372 | 2.137 | 27525.5246 | 8.3605 | 33.3018
Los Angeles (SC) | 2021 | T6TS | 2005 | Aggregate | Gasoline | 424.9808 | 17130.262 | 8503.0158 | 0.0032429 | 4.2252e-05 | 0.0036749 | 0.0069601 | 1.9897e-06 | 0 | 1.933e-07 | 2.183e-06 | 5.6649e-05 | 0.0010548 | 0.0011136 | 2.164e-06 | 0 | 2.1024e-07 | 2.3743e-06 | 0.00022659 | 0.0024612 | 0.0026902 | 33.9819 | 0.26711 | 0.3502 | 34.5992 | 4.3444e-05 | 0.00012639 | 0.00032924 | 0.00049907 | 0.00026847 | 3.4979e-06 | 0.00030423 | 0.0005762 | 0.00016367 | 0.00047614 | 0.0015935 | 0.0022333 | 1.7704e-05 | 0.00086507 | 0.0039852 | 1.4745e-05 | 0.007116 | 0.00023882 | 0.00069478 | 0.0017447 | 0.0026783 | 1.7704e-05 | 0.00086507 | 0.0039852 | 1.4745e-05 | 0.007561 | 0.004415 | 0.006797 | 0.025462 | 0.036674 | 0.00033628 | 2.6432e-06 | 3.4655e-06 | 0.00034239 | 3.6521 | 5.5289 | 2.137 | 27484.5534 | 6.0062 | 29.1328
Los Angeles (SC) | 2021 | T6TS | 2006 | Aggregate | Gasoline | 559.6593 | 24051.845 | 11197.663 | 0.0045368 | 5.5642e-05 | 0.0048297 | 0.0094222 | 2.7937e-06 | 0 | 2.5456e-07 | 3.0483e-06 | 7.9538e-05 | 0.001481 | 0.0015636 | 3.0384e-06 | 0 | 2.7686e-07 | 3.3153e-06 | 0.00031815 | 0.0034557 | 0.0037771 | 47.7123 | 0.35176 | 0.46082 | 48.5249 | 6.1533e-05 | 0.00016789 | 0.00043366 | 0.00066308 | 0.00037976 | 4.6575e-06 | 0.00040428 | 0.00078869 | 0.00022981 | 0.00062703 | 0.0020808 | 0.0029377 | 2.1881e-05 | 0.00090342 | 0.0046746 | 1.804e-05 | 0.0085556 | 0.00033534 | 0.00091496 | 0.0022782 | 0.0035285 | 2.1881e-05 | 0.00090342 | 0.0046746 | 1.804e-05 | 0.0091465 | 0.0061352 | 0.008951 | 0.033336 | 0.048422 | 0.00047215 | 3.4809e-06 | 4.5601e-06 | 0.00048019 | 5.122 | 5.3308 | 2.137 | 27453.8493 | 5.1748 | 27.3955
Los Angeles (SC) | 2021 | T6TS | 2007 | Aggregate | Gasoline | 510.3199 | 23320.0378 | 10210.4807 | 0.0042627 | 5.0736e-05 | 0.004405 | 0.0087184 | 2.7087e-06 | 0 | 2.3212e-07 | 2.9408e-06 | 7.7118e-05 | 0.0014359 | 0.001516 | 2.946e-06 | 0 | 2.5245e-07 | 3.1984e-06 | 0.00030847 | 0.0033505 | 0.0036622 | 46.2605 | 0.32074 | 0.42038 | 47.0016 | 6.0679e-05 | 0.00015434 | 0.00039542 | 0.00061044 | 0.0003619 | 4.3074e-06 | 0.00037397 | 0.00074018 | 0.00022479 | 0.00057175 | 0.001882 | 0.0026785 | 1.8428e-05 | 0.00075521 | 0.0038714 | 1.5102e-05 | 0.0073387 | 0.00032801 | 0.00083429 | 0.0020605 | 0.0032228 | 1.8428e-05 | 0.00075521 | 0.0038714 | 1.5102e-05 | 0.007883 | 0.0058613 | 0.0081619 | 0.030552 | 0.044575 | 0.00045779 | 3.174e-06 | 4.16e-06 | 0.00046512 | 4.9612 | 5.0874 | 2.137 | 27426.5127 | 4.5999 | 26.0107
Los Angeles (SC) | 2021 | T6TS | 2008 | Aggregate | Gasoline | 834.8282 | 40513.42 | 16703.2433 | 0.0054145 | 8.2999e-05 | 0.0062409 | 0.011738 | 5.3646e-06 | 0 | 4.8046e-07 | 5.845e-06 | 0.00013398 | 0.0024946 | 0.0026344 | 5.8345e-06 | 0 | 5.2255e-07 | 6.357e-06 | 0.0005359 | 0.0058208 | 0.006363 | 80.3663 | 0.5247 | 0.68719 | 81.5781 | 0.00010699 | 0.00025563 | 0.00061722 | 0.00097984 | 0.00049656 | 7.6117e-06 | 0.00057234 | 0.0010765 | 0.00039148 | 0.00093532 | 0.0029014 | 0.0042282 | 2.7654e-05 | 0.0011233 | 0.005692 | 2.2502e-05 | 0.011094 | 0.00057124 | 0.0013648 | 0.0031766 | 0.0051127 | 2.7654e-05 | 0.0011233 | 0.005692 | 2.2502e-05 | 0.011978 | 0.0094613 | 0.013352 | 0.050029 | 0.072842 | 0.00079529 | 5.1924e-06 | 6.8003e-06 | 0.00080728 | 8.6108 | 3.9427 | 2.1372 | 27400.7175 | 4.0232 | 24.4665
Los Angeles (SC) | 2021 | T6TS | 2009 | Aggregate | Gasoline | 407.3231 | 20939.2997 | 8149.7198 | 0.0018608 | 4.0496e-05 | 0.0025738 | 0.0044751 | 3.1132e-06 | 0 | 2.8358e-07 | 3.3968e-06 | 6.9245e-05 | 0.0012893 | 0.001362 | 3.3859e-06 | 0 | 3.0841e-07 | 3.6943e-06 | 0.00027698 | 0.0030085 | 0.0032891 | 41.5366 | 0.25601 | 0.33528 | 42.1279 | 5.667e-05 | 0.00012619 | 0.00028728 | 0.00047014 | 0.00018712 | 4.0722e-06 | 0.00025881 | 0.00045001 | 0.00020495 | 0.00045635 | 0.0013348 | 0.0019961 | 1.2277e-05 | 0.00049334 | 0.0024638 | 9.9035e-06 | 0.0049754 | 0.00029906 | 0.00066591 | 0.0014614 | 0.0024264 | 1.2277e-05 | 0.00049334 | 0.0024638 | 9.9035e-06 | 0.0054057 | 0.0045391 | 0.0065146 | 0.024577 | 0.035631 | 0.00041104 | 2.5334e-06 | 3.3179e-06 | 0.00041689 | 4.4467 | 2.9082 | 2.1375 | 27377.57 | 3.513 | 23.1551
Los Angeles (SC) | 2021 | T6TS | 2010 | Aggregate | Gasoline | 189.068 | 10274.1412 | 3782.8727 | 0.00089957 | 1.8797e-05 | 0.0011957 | 0.0021141 | 1.8617e-06 | 0 | 1.7726e-07 | 2.0389e-06 | 3.3976e-05 | 0.00063263 | 0.00066865 | 2.0247e-06 | 0 | 1.9278e-07 | 2.2175e-06 | 0.0001359 | 0.0014761 | 0.0016143 | 20.3804 | 0.11883 | 0.15561 | 20.6549 | 2.7795e-05 | 5.9024e-05 | 0.00013286 | 0.00021968 | 9.1503e-05 | 1.912e-06 | 0.00012162 | 0.00021504 | 9.9752e-05 | 0.00021183 | 0.00061258 | 0.00092416 | 5.1341e-06 | 0.00020359 | 0.00099775 | 4.0977e-06 | 0.0021347 | 0.00014556 | 0.0003091 | 0.0006707 | 0.0011254 | 5.1341e-06 | 0.00020359 | 0.00099775 | 4.0977e-06 | 0.0023359 | 0.0021876 | 0.0030239 | 0.01141 | 0.016622 | 0.00020168 | 1.1759e-06 | 1.5399e-06 | 0.0002044 | 2.1802 | 2.8 | 2.138 | 27356.7098 | 3.0939 | 22.0149
Los Angeles (SC) | 2021 | T6TS | 2011 | Aggregate | Gasoline | 553.3293 | 31731.2145 | 11071.0126 | 0.0028048 | 5.5012e-05 | 0.0034907 | 0.0063504 | 7.8137e-06 | 0 | 7.8585e-07 | 8.5995e-06 | 0.00010493 | 0.0019539 | 0.0020674 | 8.4981e-06 | 0 | 8.5468e-07 | 9.3528e-06 | 0.00041973 | 0.004559 | 0.0049881 | 62.9439 | 0.34778 | 0.45503 | 63.7467 | 8.6578e-05 | 0.00017402 | 0.00038663 | 0.00064723 | 0.0002877 | 5.643e-06 | 0.00035806 | 0.00065141 | 0.00030843 | 0.00061993 | 0.0017695 | 0.0026979 | 1.3374e-05 | 0.00052149 | 0.0024918 | 1.0532e-05 | 0.0057351 | 0.00045006 | 0.00090461 | 0.0019374 | 0.0032921 | 1.3374e-05 | 0.00052149 | 0.0024918 | 1.0532e-05 | 0.0063292 | 0.0066754 | 0.0088498 | 0.033204 | 0.048729 | 0.00062288 | 3.4415e-06 | 4.5029e-06 | 0.00063083 | 6.7287 | 2.7234 | 2.1391 | 27337.4463 | 2.7143 | 20.8974
Los Angeles (SC) | 2021 | T6TS | 2012 | Aggregate | Gasoline | 436.2988 | 26336.8564 | 8729.4673 | 0.0023205 | 4.3377e-05 | 0.0027443 | 0.0051082 | 9.4833e-06 | 0 | 9.8818e-07 | 1.0471e-05 | 8.7094e-05 | 0.0016217 | 0.0017193 | 1.0314e-05 | 0 | 1.0747e-06 | 1.1389e-05 | 0.00034838 | 0.003784 | 0.0041437 | 52.2432 | 0.27422 | 0.35889 | 52.8763 | 7.2871e-05 | 0.0001382 | 0.00030221 | 0.00051328 | 0.0002403 | 4.4919e-06 | 0.00028419 | 0.00052898 | 0.00025775 | 0.00048882 | 0.0013733 | 0.0021199 | 9.2416e-06 | 0.00035251 | 0.0016227 | 7.1523e-06 | 0.0041115 | 0.00037611 | 0.00071328 | 0.0015036 | 0.002593 | 9.2416e-06 | 0.00035251 | 0.0016227 | 7.1523e-06 | 0.0045846 | 0.0054524 | 0.006978 | 0.026295 | 0.038725 | 0.00051699 | 2.7136e-06 | 3.5515e-06 | 0.00052325 | 5.5813 | 2.6393 | 2.141 | 27320.2182 | 2.3688 | 20.0085
Los Angeles (SC) | 2021 | T6TS | 2013 | Aggregate | Gasoline | 322.0114 | 20442.0438 | 6442.8033 | 0.0017588 | 3.2015e-05 | 0.0020059 | 0.0037968 | 1.1017e-05 | 0 | 1.1568e-06 | 1.2174e-05 | 6.76e-05 | 0.0012587 | 0.0013385 | 1.1982e-05 | 0 | 1.2581e-06 | 1.324e-05 | 0.0002704 | 0.002937 | 0.0032207 | 40.5498 | 0.20239 | 0.26474 | 41.0169 | 5.6707e-05 | 0.00010277 | 0.00022014 | 0.00037962 | 0.00018454 | 3.359e-06 | 0.00021046 | 0.00039836 | 0.00019906 | 0.00036077 | 0.00099279 | 0.0015526 | 5.8571e-06 | 0.00021677 | 0.00094084 | 4.4287e-06 | 0.0027205 | 0.00029047 | 0.00052644 | 0.001087 | 0.0019039 | 5.8571e-06 | 0.00021677 | 0.00094084 | 4.4287e-06 | 0.0030718 | 0.004158 | 0.0051501 | 0.01936 | 0.028668 | 0.00040127 | 2.0028e-06 | 2.6198e-06 | 0.0004059 | 4.3295 | 2.5274 | 2.1439 | 27303.9739 | 2.0448 | 19.0835
Los Angeles (SC) | 2021 | T6TS | 2014 | Aggregate | Gasoline | 400.9956 | 26715.0561 | 8023.1209 | 0.0022568 | 3.9867e-05 | 0.0024588 | 0.0047555 | 2.0046e-05 | 0 | 2.0695e-06 | 2.2115e-05 | 8.8345e-05 | 0.001645 | 0.0017554 | 2.1802e-05 | 0 | 2.2508e-06 | 2.4052e-05 | 0.00035338 | 0.0038383 | 0.0042157 | 50.1785 | 0.23929 | 0.31406 | 50.7318 | 7.3973e-05 | 0.00012901 | 0.00026839 | 0.00047137 | 0.00023985 | 4.2371e-06 | 0.00026132 | 0.00050541 | 0.0002576 | 0.00044926 | 0.0012007 | 0.0019076 | 6.0731e-06 | 0.00021461 | 0.00080982 | 4.4574e-06 | 0.0029425 | 0.00037588 | 0.00065557 | 0.0013146 | 0.0023461 | 6.0731e-06 | 0.00021461 | 0.00080982 | 4.4574e-06 | 0.0033811 | 0.0053043 | 0.0064134 | 0.023963 | 0.035681 | 0.00049656 | 2.3679e-06 | 3.1079e-06 | 0.00050203 | 5.3549 | 2.4223 | 2.1474 | 25841.128 | 1.7222 | 18.1745
Los Angeles (SC) | 2021 | T6TS | 2015 | Aggregate | Gasoline | 795.3346 | 55555.3152 | 15913.0539 | 0.0045588 | 7.9073e-05 | 0.0047556 | 0.0093935 | 5.2527e-05 | 0 | 5.2564e-06 | 5.7783e-05 | 0.00018372 | 0.0034208 | 0.0036623 | 5.7128e-05 | 0 | 5.7168e-06 | 6.2845e-05 | 0.00073487 | 0.0079819 | 0.0087796 | 104.3482 | 0.4746 | 0.622 | 105.4448 | 0.00015316 | 0.00025803 | 0.00051822 | 0.00092941 | 0.00049211 | 8.5357e-06 | 0.00051336 | 0.001014 | 0.0005289 | 0.00089107 | 0.0022992 | 0.0037191 | 9.5324e-06 | 0.00031025 | 0.00093223 | 6.7477e-06 | 0.0049779 | 0.00077177 | 0.0013002 | 0.0025173 | 0.0045893 | 9.5324e-06 | 0.00031025 | 0.00093223 | 6.7477e-06 | 0.0058481 | 0.010715 | 0.01272 | 0.047126 | 0.070561 | 0.0010326 | 4.6966e-06 | 6.1552e-06 | 0.0010435 | 11.13 | 2.3009 | 2.1505 | 25827.7424 | 1.4324 | 17.2833
Los Angeles (SC) | 2021 | T6TS | 2016 | Aggregate | Gasoline | 547.2618 | 40011.2431 | 10949.6144 | 0.0031841 | 5.4409e-05 | 0.0032225 | 0.006461 | 4.3686e-05 | 0 | 4.2112e-06 | 4.7897e-05 | 0.00013231 | 0.0024637 | 0.0026439 | 4.7513e-05 | 0 | 4.5801e-06 | 5.2093e-05 | 0.00052926 | 0.0057486 | 0.00633 | 75.1518 | 0.32657 | 0.42771 | 75.9061 | 0.00011071 | 0.00017888 | 0.00034865 | 0.00063824 | 0.00034853 | 5.9557e-06 | 0.00035274 | 0.00070723 | 0.00037947 | 0.00061314 | 0.0015353 | 0.0025279 | 5.2913e-06 | 0.00015769 | 0.0004833 | 3.5217e-06 | 0.0031777 | 0.00055372 | 0.00089469 | 0.001681 | 0.0031294 | 5.2913e-06 | 0.00015769 | 0.0004833 | 3.5217e-06 | 0.0037792 | 0.0075181 | 0.0087527 | 0.032353 | 0.048623 | 0.00074369 | 3.2317e-06 | 4.2326e-06 | 0.00075115 | 8.0121 | 2.1974 | 2.1528 | 25815.5623 | 1.2853 | 16.5368
Los Angeles (SC) | 2021 | T6TS | 2017 | Aggregate | Gasoline | 809.7123 | 61954.2602 | 16200.7238 | 0.0050521 | 8.0502e-05 | 0.0049003 | 0.010033 | 7.2682e-05 | 0 | 6.7193e-06 | 7.9401e-05 | 0.00020488 | 0.0038148 | 0.0040991 | 7.9048e-05 | 0 | 7.3079e-06 | 8.6356e-05 | 0.00081951 | 0.0089013 | 0.0098072 | 111.9679 | 0.46584 | 0.61391 | 113.0477 | 0.00017834 | 0.0002658 | 0.00051759 | 0.00096174 | 0.00055253 | 8.8043e-06 | 0.00053593 | 0.0010973 | 0.00060869 | 0.00090718 | 0.0022696 | 0.0037855 | 6.5137e-06 | 0.00017509 | 0.00053065 | 4.0475e-06 | 0.0045018 | 0.00088821 | 0.0013238 | 0.0024849 | 0.0046969 | 6.5137e-06 | 0.00017509 | 0.00053065 | 4.0475e-06 | 0.0054132 | 0.011555 | 0.01295 | 0.049034 | 0.073538 | 0.001108 | 4.6098e-06 | 6.0751e-06 | 0.0011187 | 11.9325 | 2.2036 | 2.1541 | 24830.0377 | 1.189 | 16.1522
Los Angeles (SC) | 2021 | T6TS | 2018 | Aggregate | Gasoline | 835.827 | 66741.0103 | 16723.2259 | 0.0057752 | 8.3099e-05 | 0.0054344 | 0.011293 | 8.1553e-05 | 0 | 7.2386e-06 | 8.8792e-05 | 0.00022071 | 0.0041096 | 0.0044191 | 8.8697e-05 | 0 | 7.8726e-06 | 9.6569e-05 | 0.00088283 | 0.009589 | 0.010568 | 120.6194 | 0.48086 | 0.63779 | 121.7381 | 0.0002056 | 0.00027444 | 0.00055445 | 0.0010345 | 0.00062329 | 8.9683e-06 | 0.0005865 | 0.0012188 | 0.00070157 | 0.00093644 | 0.0024306 | 0.0040686 | 5.7913e-06 | 0.00013923 | 0.00038195 | 3.3533e-06 | 0.004599 | 0.0010237 | 0.0013664 | 0.0026612 | 0.0050514 | 5.7913e-06 | 0.00013923 | 0.00038195 | 3.3533e-06 | 0.0055817 | 0.012692 | 0.013368 | 0.053006 | 0.079066 | 0.0011936 | 4.7585e-06 | 6.3114e-06 | 0.0012047 | 12.8498 | 2.3025 | 2.1548 | 24821.0808 | 1.1381 | 16.1207
Los Angeles (SC) | 2021 | T6TS | 2019 | Aggregate | Gasoline | 861.8497 | 71718.3697 | 17243.8892 | 0.007025 | 8.5686e-05 | 0.0063714 | 0.013482 | 8.9968e-05 | 0 | 7.672e-06 | 9.764e-05 | 0.00023717 | 0.0044161 | 0.0047509 | 9.7848e-05 | 0 | 8.344e-06 | 0.00010619 | 0.00094867 | 0.010304 | 0.011359 | 129.6165 | 0.49583 | 0.666 | 130.7784 | 0.0002483 | 0.00028142 | 0.00062182 | 0.0011515 | 0.00073439 | 8.9575e-06 | 0.00066606 | 0.0014094 | 0.00085197 | 0.00096559 | 0.0027411 | 0.0045586 | 5.3205e-06 | 0.00011443 | 0.00028876 | 2.8819e-06 | 0.00497 | 0.0012432 | 0.001409 | 0.0030011 | 0.0056533 | 5.3205e-06 | 0.00011443 | 0.00028876 | 2.8819e-06 | 0.0060647 | 0.014396 | 0.013784 | 0.059429 | 0.087609 | 0.0012827 | 4.9067e-06 | 6.5906e-06 | 0.0012942 | 13.8041 | 2.5581 | 2.1552 | 24813.753 | 1.1507 | 16.6229
Los Angeles (SC) | 2021 | T6TS | 2020 | Aggregate | Gasoline | 861.5148 | 74612.9761 | 17237.188 | 0.0082607 | 8.5652e-05 | 0.0072416 | 0.015588 | 9.3599e-05 | 0 | 7.669e-06 | 0.00010127 | 0.00024674 | 0.0045943 | 0.0049423 | 0.0001018 | 0 | 8.3407e-06 | 0.00011014 | 0.00098696 | 0.01072 | 0.011817 | 134.8499 | 0.49564 | 0.67582 | 136.0214 | 0.0002928 | 0.00027934 | 0.00068066 | 0.0012528 | 0.0008364 | 8.6724e-06 | 0.00073322 | 0.0015783 | 0.0010117 | 0.00096522 | 0.0030216 | 0.0049985 | 4.882e-06 | 9.4765e-05 | 0.00019486 | 2.4948e-06 | 0.0052955 | 0.0014763 | 0.0014084 | 0.0033082 | 0.006193 | 4.882e-06 | 9.4765e-05 | 0.00019486 | 2.4948e-06 | 0.00649 | 0.015902 | 0.013779 | 0.065167 | 0.094847 | 0.0013344 | 4.9048e-06 | 6.6878e-06 | 0.001346 | 14.3575 | 2.8429 | 2.1552 | 24807.3221 | 1.1836 | 17.2981
Los Angeles (SC) | 2021 | T6TS | 2021 | Aggregate | Gasoline | 752.7901 | 67765.894 | 15061.825 | 0.0069693 | 7.4843e-05 | 0.0059459 | 0.01299 | 8.5009e-05 | 0 | 6.7012e-06 | 9.1711e-05 | 0.0002241 | 0.0041727 | 0.0044885 | 9.2456e-05 | 0 | 7.2881e-06 | 9.9744e-05 | 0.00089639 | 0.0097363 | 0.010732 | 110.7665 | 0.39386 | 0.53986 | 111.7002 | 0.00025684 | 0.00024706 | 0.00054943 | 0.0010533 | 0.00072427 | 7.778e-06 | 0.00061792 | 0.00135 | 0.00087679 | 0.0008434 | 0.0024097 | 0.0041299 | 4.0119e-06 | 7.1329e-05 | 0.00011808 | 1.9553e-06 | 0.0043252 | 0.0012794 | 0.0012307 | 0.0026383 | 0.0051484 | 4.0119e-06 | 7.1329e-05 | 0.00011808 | 1.9553e-06 | 0.0053438 | 0.013456 | 0.01204 | 0.055106 | 0.080602 | 0.0010961 | 3.8975e-06 | 5.3424e-06 | 0.0011054 | 11.7903 | 2.6085 | 2.1551 | 22430.0248 | 1.0731 | 16.1854
Los Angeles (SC) | 2022 | LDT1 | 1978 | Aggregate | Gasoline | 222.0344 | 3895.5748 | 592.6632 | 0.01511 | 0 | 0.00039364 | 0.015504 | 0.00024043 | 0 | 3.4752e-05 | 0.00027518 | 8.5883e-06 | 6.7633e-05 | 0.0003514 | 0.00026025 | 0 | 3.7616e-05 | 0.00029786 | 3.4353e-05 | 0.00015781 | 0.00049003 | 2.6941 | 0 | 0.1435 | 2.8376 | 0.0011603 | 0 | 0.00028958 | 0.0014498 | 0.00062698 | 0 | 1.6333e-05 | 0.00064331 | 0.0067783 | 0 | 0.0020941 | 0.0088723 | 0.001717 | 0.00092532 | 0.0021118 | 0.0015391 | 0.015166 | 0.0095002 | 0 | 0.00229 | 0.01179 | 0.001717 | 0.00092532 | 0.0021118 | 0.0015391 | 0.018083 | 0.27153 | 0 | 0.041032 | 0.31256 | 2.6661e-05 | 0 | 1.42e-06 | 2.8081e-05 | 0.29952 | 54.1577 | 1.7117 | 9912.2128 | 63.1677 | 1091.8144
Los Angeles (SC) | 2022 | LDT1 | 1979 | Aggregate | Gasoline | 255.9106 | 4567.8878 | 697.7479 | 0.012072 | 0 | 0.00034704 | 0.012419 | 0.00027963 | 0 | 4.0925e-05 | 0.00032055 | 1.007e-05 | 7.9305e-05 | 0.00040993 | 0.0003031 | 0 | 4.4359e-05 | 0.00034746 | 4.0282e-05 | 0.00018504 | 0.00057279 | 2.8945 | 0 | 0.12808 | 3.0225 | 0.00094128 | 0 | 0.00026187 | 0.0012031 | 0.00056215 | 0 | 1.6161e-05 | 0.00057831 | 0.0050993 | 0 | 0.0017919 | 0.0068911 | 0.0019559 | 0.0010508 | 0.0024242 | 0.0017511 | 0.014073 | 0.0073051 | 0 | 0.0019608 | 0.0092659 | 0.0019559 | 0.0010508 | 0.0024242 | 0.0017511 | 0.016448 | 0.15902 | 0 | 0.025578 | 0.1846 | 2.8643e-05 | 0 | 1.2674e-06 | 2.9911e-05 | 0.31904 | 36.9967 | 1.7063 | 9004.1798 | 48.9986 | 549.9148
Los Angeles (SC) | 2022 | LDT1 | 1979 | Aggregate | Diesel | 1.6715 | 29.8339 | 4.5573 | 6.2799e-05 | 0 | 0 | 6.2799e-05 | 1.9103e-05 | 0 | 0 | 1.9103e-05 | 6.5773e-08 | 5.1796e-07 | 1.9686e-05 | 1.9966e-05 | 0 | 0 | 1.9966e-05 | 2.6309e-07 | 1.2086e-06 | 2.1438e-05 | 0.015443 | 0 | 0 | 0.015443 | 1.2722e-06 | 0 | 0 | 1.2722e-06 | 2.4274e-06 | 0 | 0 | 2.4274e-06 | 2.739e-05 | 0 | 0 | 2.739e-05 | 0 | 0 | 0 | 0 | 2.739e-05 | 3.1181e-05 | 0 | 0 | 3.1181e-05 | 0 | 0 | 0 | 0 | 3.1181e-05 | 6.7843e-05 | 0 | 0 | 6.7843e-05 | 1.4599e-07 | 0 | 0 | 1.4599e-07 | 0.0013763 | 28.6436 | 9.7783 | 7043.6707 | 14.2224 | 30.9443
Los Angeles (SC) | 2022 | LDT1 | 1980 | Aggregate | Gasoline | 213.1986 | 3869.451 | 593.5064 | 0.010236 | 0 | 0.00031384 | 0.01055 | 0.00023688 | 0 | 3.4497e-05 | 0.00027138 | 8.5307e-06 | 6.7179e-05 | 0.00034709 | 0.00025676 | 0 | 3.7392e-05 | 0.00029415 | 3.4123e-05 | 0.00015675 | 0.00048502 | 2.4486 | 0 | 0.10817 | 2.5567 | 0.00085815 | 0 | 0.00023575 | 0.0010939 | 0.00047624 | 0 | 1.4602e-05 | 0.00049084 | 0.0046932 | 0 | 0.001631 | 0.0063242 | 0.0015879 | 0.0006686 | 0.0019974 | 0.0012376 | 0.011816 | 0.0067346 | 0 | 0.0017849 | 0.0085195 | 0.0015879 | 0.0006686 | 0.0019974 | 0.0012376 | 0.014011 | 0.1315 | 0 | 0.020963 | 0.15246 | 2.4231e-05 | 0 | 1.0704e-06 | 2.5301e-05 | 0.26987 | 37.0996 | 1.7057 | 8991.333 | 49.2727 | 536.1558
Los Angeles (SC) | 2022 | LDT1 | 1980 | Aggregate | Diesel | 1.1722 | 21.11 | 3.2633 | 3.8949e-05 | 0 | 0 | 3.8949e-05 | 6.9256e-06 | 0 | 0 | 6.9256e-06 | 4.654e-08 | 3.665e-07 | 7.3387e-06 | 7.2388e-06 | 0 | 0 | 7.2388e-06 | 1.8616e-07 | 8.5517e-07 | 8.2801e-06 | 0.010927 | 0 | 0 | 0.010927 | 4.0146e-07 | 0 | 0 | 4.0146e-07 | 1.7176e-06 | 0 | 0 | 1.7176e-06 | 8.6433e-06 | 0 | 0 | 8.6433e-06 | 0 | 0 | 0 | 0 | 8.6433e-06 | 9.8398e-06 | 0 | 0 | 9.8398e-06 | 0 | 0 | 0 | 0 | 9.8398e-06 | 3.3419e-05 | 0 | 0 | 3.3419e-05 | 1.033e-07 | 0 | 0 | 1.033e-07 | 0.00097385 | 25.1071 | 5.3375 | 7043.6707 | 6.3429 | 21.5426
Los Angeles (SC) | 2022 | LDT1 | 1981 | Aggregate | Gasoline | 355.5173 | 6570.438 | 1010.0637 | 0.012433 | 0 | 0.00046543 | 0.012899 | 0.00015231 | 0 | 2.2996e-05 | 0.0001753 | 1.4485e-05 | 0.00011407 | 0.00030386 | 0.00016565 | 0 | 2.501e-05 | 0.00019066 | 5.7941e-05 | 0.00026617 | 0.00051477 | 3.3424 | 0 | 0.15111 | 3.4935 | 0.0012411 | 0 | 0.00037735 | 0.0016185 | 0.00063895 | 0 | 2.3918e-05 | 0.00066287 | 0.0065355 | 0 | 0.0025529 | 0.0090884 | 0.0025282 | 0.0013232 | 0.0030051 | 0.0019798 | 0.017925 | 0.0095365 | 0 | 0.0027951 | 0.012332 | 0.0025282 | 0.0013232 | 0.0030051 | 0.0019798 | 0.021168 | 0.19555 | 0 | 0.035097 | 0.23065 | 3.3076e-05 | 0 | 1.4954e-06 | 3.4571e-05 | 0.36875 | 26.7143 | 1.0661 | 7235.2451 | 43.84 | 477.6922
Los Angeles (SC) | 2022 | LDT1 | 1981 | Aggregate | Diesel | 19.1095 | 351.9439 | 54.2922 | 0.00064936 | 0 | 0 | 0.00064936 | 0.00011546 | 0 | 0 | 0.00011546 | 7.759e-07 | 6.1102e-06 | 0.00012235 | 0.00012068 | 0 | 0 | 0.00012068 | 3.1036e-06 | 1.4257e-05 | 0.00013805 | 0.18217 | 0 | 0 | 0.18217 | 6.6932e-06 | 0 | 0 | 6.6932e-06 | 2.8635e-05 | 0 | 0 | 2.8635e-05 | 0.0001441 | 0 | 0 | 0.0001441 | 0 | 0 | 0 | 0 | 0.0001441 | 0.00016405 | 0 | 0 | 0.00016405 | 0 | 0 | 0 | 0 | 0.00016405 | 0.00055717 | 0 | 0 | 0.00055717 | 1.7222e-06 | 0 | 0 | 1.7222e-06 | 0.016236 | 25.1071 | 5.3375 | 7043.6707 | 6.3429 | 21.5426
Los Angeles (SC) | 2022 | LDT1 | 1981 | Aggregate | Electricity | 0.56342 | 4.2665 | 1.6007 | 0 | 0 | 0 | 0 | 0 | 0 | 0 | 0 | 9.4061e-09 | 7.4073e-08 | 8.3479e-08 | 0 | 0 | 0 | 0 | 3.7624e-08 | 1.7284e-07 | 2.1046e-07 | 0 | 0 | 0 | 0 | 0 | 0 | 0 | 0 | 0 | 0 | 0 | 0 | 0 | 0 | 0 | 0 | 1.3917e-08 | 8.625e-09 | 0 | 4.6582e-09 | 2.72e-08 | 0 | 0 | 0 | 0 | 1.3917e-08 | 8.625e-09 | 0 | 4.6582e-09 | 2.72e-08 | 0 | 0 | 0 | 0 | 0 | 0 | 0 | 0 | 0 | 0 | 0.67125 | 0 | 0.086752 | 0
Los Angeles (SC) | 2022 | LDT1 | 1982 | Aggregate | Gasoline | 457.7544 | 8607.8444 | 1326.7555 | 0.016769 | 0 | 0.00071384 | 0.017483 | 0.00019765 | 0 | 3.0077e-05 | 0.00022773 | 1.8977e-05 | 0.00014944 | 0.00039615 | 0.00021496 | 0 | 3.2712e-05 | 0.00024768 | 7.5908e-05 | 0.0003487 | 0.00067229 | 4.3543 | 0 | 0.19237 | 4.5467 | 0.0014463 | 0 | 0.00046191 | 0.0019082 | 0.00085294 | 0 | 3.6309e-05 | 0.00088925 | 0.0074912 | 0 | 0.0030737 | 0.010565 | 0.0031064 | 0.0019114 | 0.0057527 | 0.0025072 | 0.023843 | 0.010931 | 0 | 0.0033653 | 0.014296 | 0.0031064 | 0.0019114 | 0.0057527 | 0.0025072 | 0.027574 | 0.24148 | 0 | 0.043016 | 0.2845 | 4.309e-05 | 0 | 1.9037e-06 | 4.4993e-05 | 0.47992 | 27.6379 | 1.0628 | 7187.6872 | 43.5909 | 449.748
Los Angeles (SC) | 2022 | LDT1 | 1982 | Aggregate | Diesel | 46.6995 | 871.9844 | 135.3537 | 0.0016089 | 0 | 0 | 0.0016089 | 0.00028608 | 0 | 0 | 0.00028608 | 1.9224e-06 | 1.5139e-05 | 0.00030314 | 0.00029901 | 0 | 0 | 0.00029901 | 7.6896e-06 | 3.5324e-05 | 0.00034202 | 0.45136 | 0 | 0 | 0.45136 | 1.6583e-05 | 0 | 0 | 1.6583e-05 | 7.0947e-05 | 0 | 0 | 7.0947e-05 | 0.00035703 | 0 | 0 | 0.00035703 | 0 | 0 | 0 | 0 | 0.00035703 | 0.00040645 | 0 | 0 | 0.00040645 | 0 | 0 | 0 | 0 | 0.00040645 | 0.0013804 | 0 | 0 | 0.0013804 | 4.267e-06 | 0 | 0 | 4.267e-06 | 0.040226 | 25.1071 | 5.3375 | 7043.6707 | 6.3429 | 21.5426
Los Angeles (SC) | 2022 | LDT1 | 1983 | Aggregate | Gasoline | 486.1573 | 9294.8423 | 1436.9304 | 0.025747 | 0 | 0.002593 | 0.02834 | 0.00020992 | 0 | 2.188e-05 | 0.0002318 | 2.0492e-05 | 0.00016137 | 0.00041366 | 0.0002283 | 0 | 2.3796e-05 | 0.0002521 | 8.1966e-05 | 0.00037653 | 0.0007106 | 4.5647 | 0 | 0.15823 | 4.7229 | 0.0010023 | 0 | 0.0005412 | 0.0015435 | 0.0011581 | 0 | 0.00011663 | 0.0012747 | 0.0049613 | 0 | 0.0034418 | 0.008403 | 0.0032435 | 0.0037799 | 0.021703 | 0.0025368 | 0.039666 | 0.0072395 | 0 | 0.0037683 | 0.011008 | 0.0032435 | 0.0037799 | 0.021703 | 0.0025368 | 0.042271 | 0.17732 | 0 | 0.013915 | 0.19124 | 4.5171e-05 | 0 | 1.5658e-06 | 4.6737e-05 | 0.49852 | 41.4905 | 1.0403 | 6914.4066 | 61.8851 | 279.9747
Los Angeles (SC) | 2022 | LDT1 | 1983 | Aggregate | Diesel | 21.9875 | 417.3027 | 64.9884 | 0.00065855 | 0 | 0 | 0.00065855 | 0.000125 | 0 | 0 | 0.000125 | 9.1999e-07 | 7.245e-06 | 0.00013317 | 0.00013065 | 0 | 0 | 0.00013065 | 3.68e-06 | 1.6905e-05 | 0.00015124 | 0.21308 | 0 | 0 | 0.21308 | 4.6021e-06 | 0 | 0 | 4.6021e-06 | 3.3494e-05 | 0 | 0 | 3.3494e-05 | 9.9081e-05 | 0 | 0 | 9.9081e-05 | 0 | 0 | 0 | 0 | 9.9081e-05 | 0.0001128 | 0 | 0 | 0.0001128 | 0 | 0 | 0 | 0 | 0.0001128 | 0.00064093 | 0 | 0 | 0.00064093 | 2.0144e-06 | 0 | 0 | 2.0144e-06 | 0.018991 | 21.4747 | 4.9317 | 6948.3996 | 3.6782 | 20.9001
Los Angeles (SC) | 2022 | LDT1 | 1984 | Aggregate | Gasoline | 1058.2724 | 20616.898 | 3188.5535 | 0.055984 | 0 | 0.0055768 | 0.061561 | 0.00046881 | 0 | 4.9299e-05 | 0.00051811 | 4.5452e-05 | 0.00035794 | 0.0009215 | 0.00050987 | 0 | 5.3617e-05 | 0.00056349 | 0.00018181 | 0.00083519 | 0.0015805 | 10.1504 | 0 | 0.35383 | 10.5042 | 0.0022929 | 0 | 0.0011966 | 0.0034895 | 0.002534 | 0 | 0.00025243 | 0.0027865 | 0.011384 | 0 | 0.0076328 | 0.019017 | 0.0068994 | 0.0084919 | 0.047424 | 0.005561 | 0.087393 | 0.016611 | 0 | 0.0083569 | 0.024968 | 0.0068994 | 0.0084919 | 0.047424 | 0.005561 | 0.093344 | 0.40256 | 0 | 0.033157 | 0.43572 | 0.00010045 | 0 | 3.5014e-06 | 0.00010395 | 1.1088 | 40.6321 | 1.0432 | 6933.1081 | 61.6101 | 287.5889
Los Angeles (SC) | 2022 | LDT1 | 1984 | Aggregate | Diesel | 21.5877 | 418.3199 | 65.0434 | 0.0005603 | 0 | 0 | 0.0005603 | 0.00010508 | 0 | 0 | 0.00010508 | 9.2224e-07 | 7.2626e-06 | 0.00011327 | 0.00010984 | 0 | 0 | 0.00010984 | 3.689e-06 | 1.6946e-05 | 0.00013047 | 0.19397 | 0 | 0 | 0.19397 | 7.8735e-06 | 0 | 0 | 7.8735e-06 | 3.049e-05 | 0 | 0 | 3.049e-05 | 0.00016951 | 0 | 0 | 0.00016951 | 0 | 0 | 0 | 0 | 0.00016951 | 0.00019298 | 0 | 0 | 0.00019298 | 0 | 0 | 0 | 0 | 0.00019298 | 0.0010214 | 0 | 0 | 0.0010214 | 1.8337e-06 | 0 | 0 | 1.8337e-06 | 0.017287 | 18.2263 | 4.2442 | 6309.7917 | 6.2775 | 33.227
Los Angeles (SC) | 2022 | LDT1 | 1985 | Aggregate | Gasoline | 1721.6822 | 34129.7749 | 5286.0292 | 0.091846 | 0 | 0.010515 | 0.10236 | 0.00077723 | 0 | 7.7483e-05 | 0.00085471 | 7.5243e-05 | 0.00059254 | 0.0015225 | 0.0008453 | 0 | 8.427e-05 | 0.00092957 | 0.00030097 | 0.0013826 | 0.0026131 | 16.6578 | 0 | 0.52434 | 17.1822 | 0.0033186 | 0 | 0.0020764 | 0.005395 | 0.0041517 | 0 | 0.00047532 | 0.0046271 | 0.016301 | 0 | 0.013103 | 0.029404 | 0.011014 | 0.013846 | 0.070088 | 0.0084603 | 0.13281 | 0.023786 | 0 | 0.014347 | 0.038132 | 0.011014 | 0.013846 | 0.070088 | 0.0084603 | 0.14154 | 0.57403 | 0 | 0.015759 | 0.58979 | 0.00016484 | 0 | 5.1888e-06 | 0.00017003 | 1.8136 | 40.8122 | 1.0419 | 6850.6445 | 56.4328 | 235.1534
Los Angeles (SC) | 2022 | LDT1 | 1985 | Aggregate | Diesel | 16.941 | 332.5674 | 52.0134 | 0.00044544 | 0 | 0 | 0.00044544 | 8.3543e-05 | 0 | 0 | 8.3543e-05 | 7.3319e-07 | 5.7738e-06 | 9.005e-05 | 8.7321e-05 | 0 | 0 | 8.7321e-05 | 2.9327e-06 | 1.3472e-05 | 0.00010373 | 0.15421 | 0 | 0 | 0.15421 | 6.2595e-06 | 0 | 0 | 6.2595e-06 | 2.4239e-05 | 0 | 0 | 2.4239e-05 | 0.00013476 | 0 | 0 | 0.00013476 | 0 | 0 | 0 | 0 | 0.00013476 | 0.00015342 | 0 | 0 | 0.00015342 | 0 | 0 | 0 | 0 | 0.00015342 | 0.00081205 | 0 | 0 | 0.00081205 | 1.4578e-06 | 0 | 0 | 1.4578e-06 | 0.013744 | 18.2263 | 4.2442 | 6309.7917 | 6.2775 | 33.227
Los Angeles (SC) | 2022 | LDT1 | 1986 | Aggregate | Gasoline | 2794.5246 | 56352.1453 | 8740.0432 | 0.15222 | 0 | 0.017634 | 0.16985 | 0.0012909 | 0 | 0.00012689 | 0.0014178 | 0.00012424 | 0.00097835 | 0.0025203 | 0.0014039 | 0 | 0.000138 | 0.0015419 | 0.00049694 | 0.0022828 | 0.0043217 | 27.2335 | 0 | 0.84752 | 28.081 | 0.0054017 | 0 | 0.0034233 | 0.008825 | 0.0068705 | 0 | 0.00079593 | 0.0076664 | 0.026494 | 0 | 0.021571 | 0.048065 | 0.017424 | 0.022884 | 0.10725 | 0.013252 | 0.20888 | 0.03866 | 0 | 0.023617 | 0.062277 | 0.017424 | 0.022884 | 0.10725 | 0.013252 | 0.22309 | 0.9336 | 0 | 0.021454 | 0.95506 | 0.0002695 | 0 | 8.3868e-06 | 0.00027788 | 2.964 | 41.0161 | 1.0436 | 6780.9205 | 53.8707 | 230.6248
Los Angeles (SC) | 2022 | LDT1 | 1986 | Aggregate | Diesel | 11.6925 | 235.1742 | 36.569 | 0.00031499 | 0 | 0 | 0.00031499 | 5.9077e-05 | 0 | 0 | 5.9077e-05 | 5.1847e-07 | 4.083e-06 | 6.3679e-05 | 6.1749e-05 | 0 | 0 | 6.1749e-05 | 2.0739e-06 | 9.5269e-06 | 7.3349e-05 | 0.10905 | 0 | 0 | 0.10905 | 4.4264e-06 | 0 | 0 | 4.4264e-06 | 1.7141e-05 | 0 | 0 | 1.7141e-05 | 9.5297e-05 | 0 | 0 | 9.5297e-05 | 0 | 0 | 0 | 0 | 9.5297e-05 | 0.00010849 | 0 | 0 | 0.00010849 | 0 | 0 | 0 | 0 | 0.00010849 | 0.00057424 | 0 | 0 | 0.00057424 | 1.0309e-06 | 0 | 0 | 1.0309e-06 | 0.0097187 | 18.2263 | 4.2442 | 6309.7917 | 6.2775 | 33.227
Los Angeles (SC) | 2022 | LDT1 | 1986 | Aggregate | Electricity | 0.57925 | 5.4052 | 1.8116 | 0 | 0 | 0 | 0 | 0 | 0 | 0 | 0 | 1.1916e-08 | 9.3842e-08 | 1.0576e-07 | 0 | 0 | 0 | 0 | 4.7666e-08 | 2.1897e-07 | 2.6663e-07 | 0 | 0 | 0 | 0 | 0 | 0 | 0 | 0 | 0 | 0 | 0 | 0 | 0 | 0 | 0 | 0 | 1.4307e-08 | 9.7613e-09 | 0 | 4.789e-09 | 2.8858e-08 | 0 | 0 | 0 | 0 | 1.4307e-08 | 9.7613e-09 | 0 | 4.789e-09 | 2.8858e-08 | 0 | 0 | 0 | 0 | 0 | 0 | 0 | 0 | 0 | 0 | 0.67125 | 0 | 0.07265 | 0
Los Angeles (SC) | 2022 | LDT1 | 1987 | Aggregate | Gasoline | 2828.5588 | 58052.133 | 9008.5355 | 0.15562 | 0 | 0.018222 | 0.17384 | 0.0013341 | 0 | 0.00013141 | 0.0014655 | 0.00012798 | 0.0010079 | 0.0026013 | 0.0014509 | 0 | 0.00014292 | 0.0015938 | 0.00051193 | 0.0023517 | 0.0044575 | 28.0607 | 0 | 0.86335 | 28.924 | 0.0054863 | 0 | 0.0035238 | 0.0090101 | 0.0070376 | 0 | 0.00082408 | 0.0078617 | 0.026871 | 0 | 0.022173 | 0.049044 | 0.017278 | 0.02294 | 0.1045 | 0.012991 | 0.20675 | 0.03921 | 0 | 0.024277 | 0.063487 | 0.017278 | 0.02294 | 0.1045 | 0.012991 | 0.22119 | 0.95086 | 0 | 0.017548 | 0.96841 | 0.00027768 | 0 | 8.5435e-06 | 0.00028623 | 3.053 | 40.7486 | 1.0449 | 6779.9677 | 51.849 | 227.0011
Los Angeles (SC) | 2022 | LDT1 | 1987 | Aggregate | Diesel | 5.9129 | 120.3561 | 18.8316 | 0.00016121 | 0 | 0 | 0.00016121 | 3.0234e-05 | 0 | 0 | 3.0234e-05 | 2.6534e-07 | 2.0896e-06 | 3.2589e-05 | 3.1601e-05 | 0 | 0 | 3.1601e-05 | 1.0614e-06 | 4.8756e-06 | 3.7538e-05 | 0.055808 | 0 | 0 | 0.055808 | 2.2653e-06 | 0 | 0 | 2.2653e-06 | 8.7722e-06 | 0 | 0 | 8.7722e-06 | 4.8771e-05 | 0 | 0 | 4.8771e-05 | 0 | 0 | 0 | 0 | 4.8771e-05 | 5.5522e-05 | 0 | 0 | 5.5522e-05 | 0 | 0 | 0 | 0 | 5.5522e-05 | 0.00029388 | 0 | 0 | 0.00029388 | 5.2759e-07 | 0 | 0 | 5.2759e-07 | 0.0049738 | 18.2263 | 4.2442 | 6309.7917 | 6.2775 | 33.227
Los Angeles (SC) | 2022 | LDT1 | 1987 | Aggregate | Electricity | 1.1407 | 11.1542 | 3.6329 | 0 | 0 | 0 | 0 | 0 | 0 | 0 | 0 | 2.4591e-08 | 1.9365e-07 | 2.1824e-07 | 0 | 0 | 0 | 0 | 9.8363e-08 | 4.5186e-07 | 5.5022e-07 | 0 | 0 | 0 | 0 | 0 | 0 | 0 | 0 | 0 | 0 | 0 | 0 | 0 | 0 | 0 | 0 | 2.8175e-08 | 1.9575e-08 | 0 | 9.4307e-09 | 5.718e-08 | 0 | 0 | 0 | 0 | 2.8175e-08 | 1.9575e-08 | 0 | 9.4307e-09 | 5.718e-08 | 0 | 0 | 0 | 0 | 0 | 0 | 0 | 0 | 0 | 0 | 0.67125 | 0 | 0.069758 | 0
Los Angeles (SC) | 2022 | LDT1 | 1988 | Aggregate | Gasoline | 2715.5012 | 56686.6971 | 8804.0351 | 0.14487 | 0 | 0.017232 | 0.1621 | 0.0013137 | 0 | 0.00013479 | 0.0014485 | 0.00012497 | 0.00098416 | 0.0025576 | 0.0014287 | 0 | 0.0001466 | 0.0015753 | 0.00049989 | 0.0022964 | 0.0043716 | 27.4025 | 0 | 0.8288 | 28.2313 | 0.0053004 | 0 | 0.0034342 | 0.0087345 | 0.0066436 | 0 | 0.00079028 | 0.0074339 | 0.025931 | 0 | 0.021585 | 0.047515 | 0.015868 | 0.021544 | 0.090391 | 0.011705 | 0.18702 | 0.037838 | 0 | 0.023632 | 0.06147 | 0.015868 | 0.021544 | 0.090391 | 0.011705 | 0.20098 | 0.91501 | 0 | 0.011946 | 0.92696 | 0.00027117 | 0 | 8.2016e-06 | 0.00027937 | 2.9799 | 38.9121 | 1.0494 | 6776.991 | 48.2454 | 222.5189
Los Angeles (SC) | 2022 | LDT1 | 1988 | Aggregate | Diesel | 1.7844 | 36.4591 | 5.7852 | 4.8833e-05 | 0 | 0 | 4.8833e-05 | 9.1588e-06 | 0 | 0 | 9.1588e-06 | 8.0379e-08 | 6.3298e-07 | 9.8721e-06 | 9.5729e-06 | 0 | 0 | 9.5729e-06 | 3.2151e-07 | 1.477e-06 | 1.1371e-05 | 0.016906 | 0 | 0 | 0.016906 | 6.8622e-07 | 0 | 0 | 6.8622e-07 | 2.6573e-06 | 0 | 0 | 2.6573e-06 | 1.4774e-05 | 0 | 0 | 1.4774e-05 | 0 | 0 | 0 | 0 | 1.4774e-05 | 1.6819e-05 | 0 | 0 | 1.6819e-05 | 0 | 0 | 0 | 0 | 1.6819e-05 | 8.9025e-05 | 0 | 0 | 8.9025e-05 | 1.5982e-07 | 0 | 0 | 1.5982e-07 | 0.0015067 | 18.2263 | 4.2442 | 6309.7917 | 6.2775 | 33.227
Los Angeles (SC) | 2022 | LDT1 | 1988 | Aggregate | Electricity | 0.55629 | 5.706 | 1.8036 | 0 | 0 | 0 | 0 | 0 | 0 | 0 | 0 | 1.258e-08 | 9.9064e-08 | 1.1164e-07 | 0 | 0 | 0 | 0 | 5.0318e-08 | 2.3115e-07 | 2.8147e-07 | 0 | 0 | 0 | 0 | 0 | 0 | 0 | 0 | 0 | 0 | 0 | 0 | 0 | 0 | 0 | 0 | 1.374e-08 | 9.7178e-09 | 0 | 4.5992e-09 | 2.8057e-08 | 0 | 0 | 0 | 0 | 1.374e-08 | 9.7178e-09 | 0 | 4.5992e-09 | 2.8057e-08 | 0 | 0 | 0 | 0 | 0 | 0 | 0 | 0 | 0 | 0 | 0.67125 | 0 | 0.066912 | 0
Los Angeles (SC) | 2022 | LDT1 | 1989 | Aggregate | Gasoline | 3574.9933 | 75933.9774 | 11795.4402 | 0.13602 | 0 | 0.016161 | 0.15218 | 0.0017594 | 0 | 0.00018059 | 0.0019399 | 0.00016741 | 0.0013183 | 0.0034257 | 0.0019135 | 0 | 0.00019641 | 0.0021099 | 0.00066962 | 0.0030761 | 0.0058556 | 36.7689 | 0 | 1.1106 | 37.8795 | 0.0071077 | 0 | 0.0046008 | 0.011708 | 0.0069464 | 0 | 0.00082535 | 0.0077717 | 0.034776 | 0 | 0.02892 | 0.063697 | 0.018952 | 0.026116 | 0.076314 | 0.013871 | 0.19895 | 0.050745 | 0 | 0.031664 | 0.082409 | 0.018952 | 0.026116 | 0.076314 | 0.013871 | 0.21766 | 1.2296 | 0 | 0.016007 | 1.2456 | 0.00036386 | 0 | 1.099e-05 | 0.00037485 | 3.9983 | 27.2709 | 1.0493 | 6788.206 | 39.0061 | 223.2111
Los Angeles (SC) | 2022 | LDT1 | 1989 | Aggregate | Diesel | 1.7187 | 35.7626 | 5.6708 | 4.7901e-05 | 0 | 0 | 4.7901e-05 | 8.9838e-06 | 0 | 0 | 8.9838e-06 | 7.8843e-08 | 6.2089e-07 | 9.6835e-06 | 9.39e-06 | 0 | 0 | 9.39e-06 | 3.1537e-07 | 1.4487e-06 | 1.1154e-05 | 0.016583 | 0 | 0 | 0.016583 | 6.7311e-07 | 0 | 0 | 6.7311e-07 | 2.6066e-06 | 0 | 0 | 2.6066e-06 | 1.4492e-05 | 0 | 0 | 1.4492e-05 | 0 | 0 | 0 | 0 | 1.4492e-05 | 1.6498e-05 | 0 | 0 | 1.6498e-05 | 0 | 0 | 0 | 0 | 1.6498e-05 | 8.7324e-05 | 0 | 0 | 8.7324e-05 | 1.5677e-07 | 0 | 0 | 1.5677e-07 | 0.0014779 | 18.2263 | 4.2442 | 6309.7917 | 6.2775 | 33.227
Los Angeles (SC) | 2022 | LDT1 | 1990 | Aggregate | Gasoline | 2748.4774 | 59357.7081 | 9225.8691 | 0.073479 | 0 | 0.0087752 | 0.082254 | 0.0013822 | 0 | 0.00014261 | 0.0015248 | 0.00013086 | 0.0010305 | 0.0026862 | 0.0015032 | 0 | 0.0001551 | 0.0016583 | 0.00052345 | 0.0024046 | 0.0045864 | 28.7556 | 0 | 0.86485 | 29.6205 | 0.0055842 | 0 | 0.003591 | 0.0091752 | 0.004196 | 0 | 0.00050111 | 0.0046971 | 0.027333 | 0 | 0.022582 | 0.049914 | 0.01419 | 0.01959 | 0.05897 | 0.010216 | 0.15288 | 0.039884 | 0 | 0.024724 | 0.064608 | 0.01419 | 0.01959 | 0.05897 | 0.010216 | 0.16757 | 0.96004 | 0 | 0.012491 | 0.97254 | 0.00028456 | 0 | 8.5584e-06 | 0.00029312 | 3.1265 | 18.8567 | 1.0514 | 6790.498 | 38.4163 | 222.954
Los Angeles (SC) | 2022 | LDT1 | 1990 | Aggregate | Diesel | 5.7952 | 125.4671 | 19.4528 | 0.00016805 | 0 | 0 | 0.00016805 | 3.1518e-05 | 0 | 0 | 3.1518e-05 | 2.7661e-07 | 2.1783e-06 | 3.3973e-05 | 3.2943e-05 | 0 | 0 | 3.2943e-05 | 1.1064e-06 | 5.0827e-06 | 3.9132e-05 | 0.058178 | 0 | 0 | 0.058178 | 2.3615e-06 | 0 | 0 | 2.3615e-06 | 9.1448e-06 | 0 | 0 | 9.1448e-06 | 5.0842e-05 | 0 | 0 | 5.0842e-05 | 0 | 0 | 0 | 0 | 5.0842e-05 | 5.788e-05 | 0 | 0 | 5.788e-05 | 0 | 0 | 0 | 0 | 5.788e-05 | 0.00030636 | 0 | 0 | 0.00030636 | 5.4999e-07 | 0 | 0 | 5.4999e-07 | 0.005185 | 18.2263 | 4.2442 | 6309.7917 | 6.2775 | 33.227
Los Angeles (SC) | 2022 | LDT1 | 1991 | Aggregate | Gasoline | 3077.29 | 67562.5538 | 10505.899 | 0.081908 | 0 | 0.0098603 | 0.091768 | 0.00088765 | 0 | 9.2322e-05 | 0.00097997 | 0.00014895 | 0.001173 | 0.0023019 | 0.0009654 | 0 | 0.00010041 | 0.0010658 | 0.0005958 | 0.002737 | 0.0043986 | 32.7316 | 0 | 0.97825 | 33.7098 | 0.0064016 | 0 | 0.0040765 | 0.010478 | 0.0047057 | 0 | 0.00056649 | 0.0052722 | 0.03135 | 0 | 0.025648 | 0.056998 | 0.015365 | 0.021364 | 0.065934 | 0.010835 | 0.1705 | 0.045746 | 0 | 0.028082 | 0.073827 | 0.015365 | 0.021364 | 0.065934 | 0.010835 | 0.18733 | 1.0895 | 0 | 0.014174 | 1.1037 | 0.00032391 | 0 | 9.6806e-06 | 0.00033359 | 3.5582 | 18.483 | 0.88591 | 6789.496 | 37.7293 | 222.2956
Los Angeles (SC) | 2022 | LDT1 | 1991 | Aggregate | Diesel | 2.5775 | 56.6876 | 8.7997 | 7.5927e-05 | 0 | 0 | 7.5927e-05 | 1.424e-05 | 0 | 0 | 1.424e-05 | 1.2497e-07 | 9.8418e-07 | 1.5349e-05 | 1.4884e-05 | 0 | 0 | 1.4884e-05 | 4.999e-07 | 2.2964e-06 | 1.768e-05 | 0.026285 | 0 | 0 | 0.026285 | 1.067e-06 | 0 | 0 | 1.067e-06 | 4.1317e-06 | 0 | 0 | 4.1317e-06 | 2.2971e-05 | 0 | 0 | 2.2971e-05 | 0 | 0 | 0 | 0 | 2.2971e-05 | 2.6151e-05 | 0 | 0 | 2.6151e-05 | 0 | 0 | 0 | 0 | 2.6151e-05 | 0.00013842 | 0 | 0 | 0.00013842 | 2.4849e-07 | 0 | 0 | 2.4849e-07 | 0.0023426 | 18.2263 | 4.2442 | 6309.7917 | 6.2775 | 33.227
Los Angeles (SC) | 2022 | LDT1 | 1992 | Aggregate | Gasoline | 2665.9791 | 59560.4311 | 9254.4133 | 0.071731 | 0 | 0.0086469 | 0.080378 | 0.00078447 | 0 | 8.1729e-05 | 0.0008662 | 0.00013131 | 0.0010341 | 0.0020316 | 0.00085319 | 0 | 8.8888e-05 | 0.00094207 | 0.00052523 | 0.0024128 | 0.0038801 | 28.875 | 0 | 0.85979 | 29.7348 | 0.00566 | 0 | 0.0035872 | 0.0092472 | 0.0041291 | 0 | 0.00049775 | 0.0046269 | 0.027723 | 0 | 0.022573 | 0.050296 | 0.012959 | 0.017822 | 0.056745 | 0.009048 | 0.14687 | 0.040453 | 0 | 0.024715 | 0.065168 | 0.012959 | 0.017822 | 0.056745 | 0.009048 | 0.16174 | 0.96073 | 0 | 0.01247 | 0.9732 | 0.00028574 | 0 | 8.5083e-06 | 0.00029425 | 3.1386 | 18.364 | 0.88649 | 6793.5025 | 36.9533 | 222.346
Los Angeles (SC) | 2022 | LDT1 | 1992 | Aggregate | Diesel | 0.60045 | 12.7313 | 2.0843 | 1.7052e-05 | 0 | 0 | 1.7052e-05 | 3.1982e-06 | 0 | 0 | 3.1982e-06 | 2.8068e-08 | 2.2103e-07 | 3.4473e-06 | 3.3428e-06 | 0 | 0 | 3.3428e-06 | 1.1227e-07 | 5.1575e-07 | 3.9708e-06 | 0.0059034 | 0 | 0 | 0.0059034 | 2.3962e-07 | 0 | 0 | 2.3962e-07 | 9.2793e-07 | 0 | 0 | 9.2793e-07 | 5.159e-06 | 0 | 0 | 5.159e-06 | 0 | 0 | 0 | 0 | 5.159e-06 | 5.8732e-06 | 0 | 0 | 5.8732e-06 | 0 | 0 | 0 | 0 | 5.8732e-06 | 3.1087e-05 | 0 | 0 | 3.1087e-05 | 5.5808e-08 | 0 | 0 | 5.5808e-08 | 0.00052613 | 18.2263 | 4.2442 | 6309.7917 | 6.2775 | 33.227
Los Angeles (SC) | 2022 | LDT1 | 1992 | Aggregate | Electricity | 1.0221 | 12.7658 | 3.548 | 0 | 0 | 0 | 0 | 0 | 0 | 0 | 0 | 2.8144e-08 | 2.2163e-07 | 2.4978e-07 | 0 | 0 | 0 | 0 | 1.1257e-07 | 5.1714e-07 | 6.2972e-07 | 0 | 0 | 0 | 0 | 0 | 0 | 0 | 0 | 0 | 0 | 0 | 0 | 0 | 0 | 0 | 0 | 2.5246e-08 | 1.9117e-08 | 0 | 8.4503e-09 | 5.2813e-08 | 0 | 0 | 0 | 0 | 2.5246e-08 | 1.9117e-08 | 0 | 8.4503e-09 | 5.2813e-08 | 0 | 0 | 0 | 0 | 0 | 0 | 0 | 0 | 0 | 0 | 0.67125 | 0 | 0.056297 | 0
Los Angeles (SC) | 2022 | LDT1 | 1993 | Aggregate | Gasoline | 3396.7764 | 77197.3857 | 11985.8313 | 0.093079 | 0 | 0.011209 | 0.10429 | 0.0010168 | 0 | 0.00010585 | 0.0011226 | 0.00017019 | 0.0013403 | 0.0026331 | 0.0011058 | 0 | 0.00011512 | 0.001221 | 0.00068076 | 0.0031273 | 0.005029 | 34.5782 | 0 | 1.0405 | 35.6187 | 0.007002 | 0 | 0.004437 | 0.011439 | 0.0053563 | 0 | 0.00064503 | 0.0060013 | 0.034046 | 0 | 0.027717 | 0.061763 | 0.015926 | 0.021449 | 0.071532 | 0.01092 | 0.18159 | 0.049679 | 0 | 0.030347 | 0.080026 | 0.015926 | 0.021449 | 0.071532 | 0.01092 | 0.19985 | 0.97501 | 0 | 0.012638 | 0.98765 | 0.00034218 | 0 | 1.0297e-05 | 0.00035248 | 3.7597 | 18.383 | 0.88647 | 6278.5944 | 35.2285 | 174.0957
Los Angeles (SC) | 2022 | LDT1 | 1993 | Aggregate | Diesel | 1.6382 | 36.4824 | 5.7804 | 6.4352e-05 | 0 | 0 | 6.4352e-05 | 2.255e-06 | 0 | 0 | 2.255e-06 | 8.043e-08 | 6.3339e-07 | 2.9688e-06 | 2.357e-06 | 0 | 0 | 2.357e-06 | 3.2172e-07 | 1.4779e-06 | 4.1566e-06 | 0.022957 | 0 | 0 | 0.022957 | 1.7882e-07 | 0 | 0 | 1.7882e-07 | 3.6085e-06 | 0 | 0 | 3.6085e-06 | 3.8498e-06 | 0 | 0 | 3.8498e-06 | 0 | 0 | 0 | 0 | 3.8498e-06 | 4.3828e-06 | 0 | 0 | 4.3828e-06 | 0 | 0 | 0 | 0 | 4.3828e-06 | 4.0801e-05 | 0 | 0 | 4.0801e-05 | 2.1703e-07 | 0 | 0 | 2.1703e-07 | 0.002046 | 24.003 | 1.5504 | 8562.885 | 1.6348 | 15.2185
Los Angeles (SC) | 2022 | LDT1 | 1994 | Aggregate | Gasoline | 4263.0675 | 98588.1904 | 15286.8483 | 0.098835 | 0 | 0.012237 | 0.11107 | 0.0013008 | 0 | 0.00013106 | 0.0014319 | 0.00021735 | 0.0017116 | 0.0033609 | 0.0014148 | 0 | 0.00014254 | 0.0015573 | 0.0008694 | 0.0039938 | 0.0064205 | 43.9946 | 0 | 1.3265 | 45.3211 | 0.008651 | 0 | 0.0055135 | 0.014164 | 0.0060089 | 0 | 0.00074397 | 0.0067529 | 0.04186 | 0 | 0.034275 | 0.076136 | 0.019293 | 0.025617 | 0.08854 | 0.013021 | 0.22261 | 0.061083 | 0 | 0.037527 | 0.09861 | 0.019293 | 0.025617 | 0.08854 | 0.013021 | 0.24508 | 1.1293 | 0 | 0.014352 | 1.1437 | 0.00043536 | 0 | 1.3127e-05 | 0.00044849 | 4.7838 | 15.3308 | 0.8862 | 6255.5044 | 33.8276 | 157.8542
Los Angeles (SC) | 2022 | LDT1 | 1994 | Aggregate | Diesel | 1.0828 | 24.6335 | 3.8827 | 4.3451e-05 | 0 | 0 | 4.3451e-05 | 1.5226e-06 | 0 | 0 | 1.5226e-06 | 5.4308e-08 | 4.2767e-07 | 2.0046e-06 | 1.5915e-06 | 0 | 0 | 1.5915e-06 | 2.1723e-07 | 9.979e-07 | 2.8066e-06 | 0.015501 | 0 | 0 | 0.015501 | 1.2074e-07 | 0 | 0 | 1.2074e-07 | 2.4365e-06 | 0 | 0 | 2.4365e-06 | 2.5995e-06 | 0 | 0 | 2.5995e-06 | 0 | 0 | 0 | 0 | 2.5995e-06 | 2.9593e-06 | 0 | 0 | 2.9593e-06 | 0 | 0 | 0 | 0 | 2.9593e-06 | 2.7549e-05 | 0 | 0 | 2.7549e-05 | 1.4654e-07 | 0 | 0 | 1.4654e-07 | 0.0013815 | 24.003 | 1.5504 | 8562.885 | 1.6348 | 15.2185
Los Angeles (SC) | 2022 | LDT1 | 1994 | Aggregate | Electricity | 1.0077 | 13.903 | 3.6136 | 0 | 0 | 0 | 0 | 0 | 0 | 0 | 0 | 3.0651e-08 | 2.4138e-07 | 2.7203e-07 | 0 | 0 | 0 | 0 | 1.226e-07 | 5.6321e-07 | 6.8581e-07 | 0 | 0 | 0 | 0 | 0 | 0 | 0 | 0 | 0 | 0 | 0 | 0 | 0 | 0 | 0 | 0 | 2.4891e-08 | 1.947e-08 | 0 | 8.3315e-09 | 5.2693e-08 | 0 | 0 | 0 | 0 | 2.4891e-08 | 1.947e-08 | 0 | 8.3315e-09 | 5.2693e-08 | 0 | 0 | 0 | 0 | 0 | 0 | 0 | 0 | 0 | 0 | 0.67125 | 0 | 0.051574 | 0
Los Angeles (SC) | 2022 | LDT1 | 1995 | Aggregate | Gasoline | 4264.4192 | 100356.0106 | 15536.0042 | 0.10154 | 0 | 0.012724 | 0.11427 | 0.0013253 | 0 | 0.00013119 | 0.0014565 | 0.00022125 | 0.0017423 | 0.0034201 | 0.0014414 | 0 | 0.00014268 | 0.0015841 | 0.00088499 | 0.0040654 | 0.0065345 | 44.6604 | 0 | 1.3452 | 46.0056 | 0.0085741 | 0 | 0.0054744 | 0.014048 | 0.0061537 | 0 | 0.00077109 | 0.0069248 | 0.04132 | 0 | 0.033894 | 0.075213 | 0.017111 | 0.023001 | 0.080721 | 0.011599 | 0.20765 | 0.060293 | 0 | 0.037109 | 0.097403 | 0.017111 | 0.023001 | 0.080721 | 0.011599 | 0.22984 | 1.0574 | 0 | 0.013252 | 1.0707 | 0.00044195 | 0 | 1.3312e-05 | 0.00045526 | 4.856 | 15.4938 | 0.88605 | 6238.1331 | 31.1645 | 145.1758
Los Angeles (SC) | 2022 | LDT1 | 1995 | Aggregate | Diesel | 1.0641 | 24.8187 | 3.8769 | 4.3778e-05 | 0 | 0 | 4.3778e-05 | 1.5341e-06 | 0 | 0 | 1.5341e-06 | 5.4716e-08 | 4.3089e-07 | 2.0197e-06 | 1.6034e-06 | 0 | 0 | 1.6034e-06 | 2.1886e-07 | 1.0054e-06 | 2.8277e-06 | 0.015618 | 0 | 0 | 0.015618 | 1.2165e-07 | 0 | 0 | 1.2165e-07 | 2.4549e-06 | 0 | 0 | 2.4549e-06 | 2.619e-06 | 0 | 0 | 2.619e-06 | 0 | 0 | 0 | 0 | 2.619e-06 | 2.9816e-06 | 0 | 0 | 2.9816e-06 | 0 | 0 | 0 | 0 | 2.9816e-06 | 2.7756e-05 | 0 | 0 | 2.7756e-05 | 1.4764e-07 | 0 | 0 | 1.4764e-07 | 0.0013919 | 24.003 | 1.5504 | 8562.885 | 1.6348 | 15.2185
Los Angeles (SC) | 2022 | LDT1 | 1995 | Aggregate | Electricity | 0.51734 | 7.5 | 1.8847 | 0 | 0 | 0 | 0 | 0 | 0 | 0 | 0 | 1.6535e-08 | 1.3021e-07 | 1.4675e-07 | 0 | 0 | 0 | 0 | 6.6139e-08 | 3.0383e-07 | 3.6996e-07 | 0 | 0 | 0 | 0 | 0 | 0 | 0 | 0 | 0 | 0 | 0 | 0 | 0 | 0 | 0 | 0 | 1.2778e-08 | 1.0155e-08 | 0 | 4.2771e-09 | 2.7211e-08 | 0 | 0 | 0 | 0 | 1.2778e-08 | 1.0155e-08 | 0 | 4.2771e-09 | 2.7211e-08 | 0 | 0 | 0 | 0 | 0 | 0 | 0 | 0 | 0 | 0 | 0.67125 | 0 | 0.04937 | 0
Los Angeles (SC) | 2022 | LDT1 | 1996 | Aggregate | Gasoline | 4621.3876 | 110610.0435 | 17101.2601 | 0.11764 | 0 | 0.018601 | 0.13625 | 0.00041773 | 0 | 7.6842e-05 | 0.00049457 | 0.00024385 | 0.0019203 | 0.0026588 | 0.00045432 | 0 | 8.3573e-05 | 0.00053789 | 0.00097541 | 0.0044808 | 0.0059941 | 49.3173 | 0 | 1.5904 | 50.9077 | 0.009619 | 0 | 0.0068921 | 0.016511 | 0.0069618 | 0 | 0.0011008 | 0.0080626 | 0.046825 | 0 | 0.043103 | 0.089928 | 0.014827 | 0.020819 | 0.072228 | 0.010489 | 0.20829 | 0.068327 | 0 | 0.047193 | 0.11552 | 0.014827 | 0.020819 | 0.072228 | 0.010489 | 0.23388 | 1.2387 | 0 | 0.060199 | 1.2989 | 0.00048803 | 0 | 1.5738e-05 | 0.00050377 | 5.3735 | 16.7615 | 0.73742 | 6262.9018 | 28.7733 | 159.7969
Los Angeles (SC) | 2022 | LDT1 | 1996 | Aggregate | Diesel | 6.75 | 161.9414 | 24.978 | 0.00028565 | 0 | 0 | 0.00028565 | 1.001e-05 | 0 | 0 | 1.001e-05 | 3.5702e-07 | 2.8115e-06 | 1.3178e-05 | 1.0462e-05 | 0 | 0 | 1.0462e-05 | 1.4281e-06 | 6.5602e-06 | 1.8451e-05 | 0.1019 | 0 | 0 | 0.1019 | 7.9375e-07 | 0 | 0 | 7.9375e-07 | 1.6018e-05 | 0 | 0 | 1.6018e-05 | 1.7089e-05 | 0 | 0 | 1.7089e-05 | 0 | 0 | 0 | 0 | 1.7089e-05 | 1.9455e-05 | 0 | 0 | 1.9455e-05 | 0 | 0 | 0 | 0 | 1.9455e-05 | 0.00018111 | 0 | 0 | 0.00018111 | 9.6336e-07 | 0 | 0 | 9.6336e-07 | 0.009082 | 24.003 | 1.5504 | 8562.885 | 1.6348 | 15.2185
Los Angeles (SC) | 2022 | LDT1 | 1996 | Aggregate | Electricity | 1.5478 | 23.5734 | 5.7276 | 0 | 0 | 0 | 0 | 0 | 0 | 0 | 0 | 5.197e-08 | 4.0927e-07 | 4.6124e-07 | 0 | 0 | 0 | 0 | 2.0788e-07 | 9.5496e-07 | 1.1628e-06 | 0 | 0 | 0 | 0 | 0 | 0 | 0 | 0 | 0 | 0 | 0 | 0 | 0 | 0 | 0 | 0 | 3.8231e-08 | 3.0861e-08 | 0 | 1.2797e-08 | 8.1889e-08 | 0 | 0 | 0 | 0 | 3.8231e-08 | 3.0861e-08 | 0 | 1.2797e-08 | 8.1889e-08 | 0 | 0 | 0 | 0 | 0 | 0 | 0 | 0 | 0 | 0 | 0.67125 | 0 | 0.047271 | 0
Los Angeles (SC) | 2022 | LDT1 | 1997 | Aggregate | Gasoline | 5965.0884 | 145249.4047 | 22415.3109 | 0.11474 | 0 | 0.0214 | 0.13614 | 0.00054925 | 0 | 9.9965e-05 | 0.00064921 | 0.00032022 | 0.0025217 | 0.0034912 | 0.00059736 | 0 | 0.00010872 | 0.00070608 | 0.0012809 | 0.005884 | 0.007871 | 64.069 | 0 | 2.0706 | 66.1396 | 0.0092287 | 0 | 0.0072177 | 0.016446 | 0.0073754 | 0 | 0.0013756 | 0.008751 | 0.043019 | 0 | 0.043225 | 0.086243 | 0.014627 | 0.022162 | 0.073945 | 0.0111 | 0.20808 | 0.062773 | 0 | 0.047326 | 0.1101 | 0.014627 | 0.022162 | 0.073945 | 0.0111 | 0.23193 | 1.22 | 0 | 0.10078 | 1.3207 | 0.00063401 | 0 | 2.049e-05 | 0.0006545 | 6.9812 | 12.7543 | 0.7374 | 6196.3221 | 21.7287 | 123.7343
Los Angeles (SC) | 2022 | LDT1 | 1997 | Aggregate | Diesel | 4.2853 | 104.121 | 16.103 | 0.00018366 | 0 | 0 | 0.00018366 | 6.4358e-06 | 0 | 0 | 6.4358e-06 | 2.2955e-07 | 1.8077e-06 | 8.4731e-06 | 6.7268e-06 | 0 | 0 | 6.7268e-06 | 9.1819e-07 | 4.2179e-06 | 1.1863e-05 | 0.06552 | 0 | 0 | 0.06552 | 5.1035e-07 | 0 | 0 | 5.1035e-07 | 1.0299e-05 | 0 | 0 | 1.0299e-05 | 1.0987e-05 | 0 | 0 | 1.0987e-05 | 0 | 0 | 0 | 0 | 1.0987e-05 | 1.2508e-05 | 0 | 0 | 1.2508e-05 | 0 | 0 | 0 | 0 | 1.2508e-05 | 0.00011645 | 0 | 0 | 0.00011645 | 6.194e-07 | 0 | 0 | 6.194e-07 | 0.0058393 | 24.003 | 1.5504 | 8562.885 | 1.6348 | 15.2185
Los Angeles (SC) | 2022 | LDT1 | 1997 | Aggregate | Electricity | 6.7856 | 108.5328 | 25.4987 | 0 | 0 | 0 | 0 | 0 | 0 | 0 | 0 | 2.3927e-07 | 1.8843e-06 | 2.1236e-06 | 0 | 0 | 0 | 0 | 9.571e-07 | 4.3967e-06 | 5.3538e-06 | 0 | 0 | 0 | 0 | 0 | 0 | 0 | 0 | 0 | 0 | 0 | 0 | 0 | 0 | 0 | 0 | 1.6761e-07 | 1.3739e-07 | 0 | 5.6101e-08 | 3.611e-07 | 0 | 0 | 0 | 0 | 1.6761e-07 | 1.3739e-07 | 0 | 5.6101e-08 | 3.611e-07 | 0 | 0 | 0 | 0 | 0 | 0 | 0 | 0 | 0 | 0 | 0.67125 | 0 | 0.045274 | 0
Los Angeles (SC) | 2022 | LDT1 | 1998 | Aggregate | Gasoline | 7975.6825 | 197661.0032 | 30427.5476 | 0.11659 | 0 | 0.026321 | 0.14291 | 0.00075081 | 0 | 0.00013204 | 0.00088285 | 0.00043577 | 0.0034317 | 0.0047503 | 0.00081658 | 0 | 0.00014361 | 0.00096018 | 0.0017431 | 0.0080072 | 0.01071 | 86.5818 | 0 | 2.7617 | 89.3435 | 0.0092556 | 0 | 0.0079986 | 0.017254 | 0.0081068 | 0 | 0.0018302 | 0.0099369 | 0.041419 | 0 | 0.045986 | 0.087404 | 0.0068625 | 0.018066 | 0.039908 | 0.0089754 | 0.16122 | 0.060438 | 0 | 0.050349 | 0.11079 | 0.0068625 | 0.018066 | 0.039908 | 0.0089754 | 0.1846 | 1.2775 | 0 | 0.14504 | 1.4225 | 0.0008568 | 0 | 2.7329e-05 | 0.00088413 | 9.4305 | 9.8383 | 0.73735 | 6150.7612 | 12.7085 | 97.9324
Los Angeles (SC) | 2022 | LDT1 | 1998 | Aggregate | Diesel | 5.4096 | 134.1607 | 20.638 | 0.00023665 | 0 | 0 | 0.00023665 | 8.2926e-06 | 0 | 0 | 8.2926e-06 | 2.9577e-07 | 2.3292e-06 | 1.0918e-05 | 8.6676e-06 | 0 | 0 | 8.6676e-06 | 1.1831e-06 | 5.4348e-06 | 1.5286e-05 | 0.084423 | 0 | 0 | 0.084423 | 6.5758e-07 | 0 | 0 | 6.5758e-07 | 1.327e-05 | 0 | 0 | 1.327e-05 | 1.4157e-05 | 0 | 0 | 1.4157e-05 | 0 | 0 | 0 | 0 | 1.4157e-05 | 1.6117e-05 | 0 | 0 | 1.6117e-05 | 0 | 0 | 0 | 0 | 1.6117e-05 | 0.00015004 | 0 | 0 | 0.00015004 | 7.981e-07 | 0 | 0 | 7.981e-07 | 0.007524 | 24.003 | 1.5504 | 8562.885 | 1.6348 | 15.2185
Los Angeles (SC) | 2022 | LDT1 | 1998 | Aggregate | Electricity | 8.0742 | 135.5706 | 30.8032 | 0 | 0 | 0 | 0 | 0 | 0 | 0 | 0 | 2.9888e-07 | 2.3537e-06 | 2.6526e-06 | 0 | 0 | 0 | 0 | 1.1955e-06 | 5.492e-06 | 6.6875e-06 | 0 | 0 | 0 | 0 | 0 | 0 | 0 | 0 | 0 | 0 | 0 | 0 | 0 | 0 | 0 | 0 | 1.9943e-07 | 1.6597e-07 | 0 | 6.6754e-08 | 4.3216e-07 | 0 | 0 | 0 | 0 | 1.9943e-07 | 1.6597e-07 | 0 | 6.6754e-08 | 4.3216e-07 | 0 | 0 | 0 | 0 | 0 | 0 | 0 | 0 | 0 | 0 | 0.67125 | 0 | 0.043377 | 0
Los Angeles (SC) | 2022 | LDT1 | 1999 | Aggregate | Gasoline | 7368.4097 | 184498.2718 | 28532.9141 | 0.072688 | 0 | 0.02254 | 0.095228 | 0.00070392 | 0 | 0.00012039 | 0.0008243 | 0.00040675 | 0.0032031 | 0.0044342 | 0.00076557 | 0 | 0.00013093 | 0.00089651 | 0.001627 | 0.007474 | 0.0099975 | 80.2364 | 0 | 2.5465 | 82.7829 | 0.0054599 | 0 | 0.0058149 | 0.011275 | 0.0055971 | 0 | 0.0017356 | 0.0073327 | 0.023104 | 0 | 0.031612 | 0.054716 | 0.0060613 | 0.016138 | 0.035755 | 0.007915 | 0.12059 | 0.033713 | 0 | 0.034611 | 0.068324 | 0.0060613 | 0.016138 | 0.035755 | 0.007915 | 0.13419 | 0.84553 | 0 | 0.1446 | 0.99013 | 0.000794 | 0 | 2.5199e-05 | 0.0008192 | 8.738 | 7.0236 | 0.73737 | 6105.698 | 9.8975 | 73.0275
Los Angeles (SC) | 2022 | LDT1 | 1999 | Aggregate | Diesel | 3.3934 | 84.7138 | 13.1405 | 0.00014943 | 0 | 0 | 0.00014943 | 5.2363e-06 | 0 | 0 | 5.2363e-06 | 1.8676e-07 | 1.4708e-06 | 6.8938e-06 | 5.473e-06 | 0 | 0 | 5.473e-06 | 7.4705e-07 | 3.4318e-06 | 9.6518e-06 | 0.053307 | 0 | 0 | 0.053307 | 4.1522e-07 | 0 | 0 | 4.1522e-07 | 8.3792e-06 | 0 | 0 | 8.3792e-06 | 8.9395e-06 | 0 | 0 | 8.9395e-06 | 0 | 0 | 0 | 0 | 8.9395e-06 | 1.0177e-05 | 0 | 0 | 1.0177e-05 | 0 | 0 | 0 | 0 | 1.0177e-05 | 9.4741e-05 | 0 | 0 | 9.4741e-05 | 5.0395e-07 | 0 | 0 | 5.0395e-07 | 0.0047509 | 24.003 | 1.5504 | 8562.885 | 1.6348 | 15.2185
Los Angeles (SC) | 2022 | LDT1 | 1999 | Aggregate | Electricity | 16.2517 | 286.3319 | 62.9319 | 0 | 0 | 0 | 0 | 0 | 0 | 0 | 0 | 6.3125e-07 | 4.9711e-06 | 5.6024e-06 | 0 | 0 | 0 | 0 | 2.525e-06 | 1.1599e-05 | 1.4124e-05 | 0 | 0 | 0 | 0 | 0 | 0 | 0 | 0 | 0 | 0 | 0 | 0 | 0 | 0 | 0 | 0 | 4.0142e-07 | 3.3909e-07 | 0 | 1.3436e-07 | 8.7486e-07 | 0 | 0 | 0 | 0 | 4.0142e-07 | 3.3909e-07 | 0 | 1.3436e-07 | 8.7486e-07 | 0 | 0 | 0 | 0 | 0 | 0 | 0 | 0 | 0 | 0 | 0.67125 | 0 | 0.041577 | 0
Los Angeles (SC) | 2022 | LDT1 | 2000 | Aggregate | Gasoline | 8070.543 | 204674.2964 | 31714.1671 | 0.043772 | 0 | 0.022812 | 0.066584 | 0.0007841 | 0 | 0.00013029 | 0.00091439 | 0.00045123 | 0.0035534 | 0.0049191 | 0.00085278 | 0 | 0.00014171 | 0.00099449 | 0.0018049 | 0.0082913 | 0.011091 | 95.8097 | 0 | 2.9902 | 98.7999 | 0.0025939 | 0 | 0.0047033 | 0.0072971 | 0.003876 | 0 | 0.0020199 | 0.0058959 | 0.010086 | 0 | 0.023496 | 0.033583 | 0.0063337 | 0.017044 | 0.037884 | 0.0082564 | 0.1031 | 0.014718 | 0 | 0.025726 | 0.040444 | 0.0063337 | 0.017044 | 0.037884 | 0.0082564 | 0.10996 | 0.58683 | 0 | 0.16815 | 0.75499 | 0.00094811 | 0 | 2.9591e-05 | 0.00097771 | 10.4286 | 4.4268 | 0.73737 | 6568.713 | 7.3108 | 50.1952
Los Angeles (SC) | 2022 | LDT1 | 2000 | Aggregate | Diesel | 1.8049 | 45.4575 | 7.0928 | 8.0183e-05 | 0 | 0 | 8.0183e-05 | 2.8098e-06 | 0 | 0 | 2.8098e-06 | 1.0022e-07 | 7.8921e-07 | 3.6992e-06 | 2.9368e-06 | 0 | 0 | 2.9368e-06 | 4.0087e-07 | 1.8415e-06 | 5.1792e-06 | 0.028605 | 0 | 0 | 0.028605 | 2.2281e-07 | 0 | 0 | 2.2281e-07 | 4.4963e-06 | 0 | 0 | 4.4963e-06 | 4.7969e-06 | 0 | 0 | 4.7969e-06 | 0 | 0 | 0 | 0 | 4.7969e-06 | 5.461e-06 | 0 | 0 | 5.461e-06 | 0 | 0 | 0 | 0 | 5.461e-06 | 5.0838e-05 | 0 | 0 | 5.0838e-05 | 2.7042e-07 | 0 | 0 | 2.7042e-07 | 0.0025493 | 24.003 | 1.5504 | 8562.885 | 1.6348 | 15.2185
Los Angeles (SC) | 2022 | LDT1 | 2000 | Aggregate | Electricity | 24.4209 | 451.2553 | 95.9648 | 0 | 0 | 0 | 0 | 0 | 0 | 0 | 0 | 9.9485e-07 | 7.8344e-06 | 8.8293e-06 | 0 | 0 | 0 | 0 | 3.9794e-06 | 1.828e-05 | 2.226e-05 | 0 | 0 | 0 | 0 | 0 | 0 | 0 | 0 | 0 | 0 | 0 | 0 | 0 | 0 | 0 | 0 | 6.032e-07 | 5.1707e-07 | 0 | 2.019e-07 | 1.3222e-06 | 0 | 0 | 0 | 0 | 6.032e-07 | 5.1707e-07 | 0 | 2.019e-07 | 1.3222e-06 | 0 | 0 | 0 | 0 | 0 | 0 | 0 | 0 | 0 | 0 | 0.67125 | 0 | 0.03987 | 0
Los Angeles (SC) | 2022 | LDT1 | 2001 | Aggregate | Gasoline | 9513.4498 | 244943.6616 | 37929.2682 | 0.049958 | 0 | 0.025857 | 0.075814 | 0.00093837 | 0 | 0.00015583 | 0.0010942 | 0.00054001 | 0.0042526 | 0.0058868 | 0.0010206 | 0 | 0.00016948 | 0.00119 | 0.00216 | 0.0099227 | 0.013273 | 114.6027 | 0 | 3.5642 | 118.167 | 0.0029204 | 0 | 0.0054485 | 0.0083689 | 0.0044908 | 0 | 0.0023243 | 0.0068152 | 0.011281 | 0 | 0.027038 | 0.038319 | 0.0071063 | 0.019316 | 0.04308 | 0.0092459 | 0.11707 | 0.016461 | 0 | 0.029603 | 0.046064 | 0.0071063 | 0.019316 | 0.04308 | 0.0092459 | 0.12481 | 0.66826 | 0 | 0.19579 | 0.86405 | 0.0011341 | 0 | 3.5271e-05 | 0.0011694 | 12.4729 | 4.2118 | 0.73736 | 6564.7313 | 6.934 | 48.0018
Los Angeles (SC) | 2022 | LDT1 | 2001 | Aggregate | Diesel | 1.8658 | 47.697 | 7.4389 | 8.4134e-05 | 0 | 0 | 8.4134e-05 | 2.9482e-06 | 0 | 0 | 2.9482e-06 | 1.0515e-07 | 8.2809e-07 | 3.8814e-06 | 3.0815e-06 | 0 | 0 | 3.0815e-06 | 4.2062e-07 | 1.9322e-06 | 5.4343e-06 | 0.030014 | 0 | 0 | 0.030014 | 2.3379e-07 | 0 | 0 | 2.3379e-07 | 4.7178e-06 | 0 | 0 | 4.7178e-06 | 5.0333e-06 | 0 | 0 | 5.0333e-06 | 0 | 0 | 0 | 0 | 5.0333e-06 | 5.73e-06 | 0 | 0 | 5.73e-06 | 0 | 0 | 0 | 0 | 5.73e-06 | 5.3343e-05 | 0 | 0 | 5.3343e-05 | 2.8374e-07 | 0 | 0 | 2.8374e-07 | 0.0026749 | 24.003 | 1.5504 | 8562.885 | 1.6348 | 15.2185
Los Angeles (SC) | 2022 | LDT1 | 2001 | Aggregate | Electricity | 16.0537 | 310.9546 | 64.0047 | 0 | 0 | 0 | 0 | 0 | 0 | 0 | 0 | 6.8554e-07 | 5.3986e-06 | 6.0841e-06 | 0 | 0 | 0 | 0 | 2.7422e-06 | 1.2597e-05 | 1.5339e-05 | 0 | 0 | 0 | 0 | 0 | 0 | 0 | 0 | 0 | 0 | 0 | 0 | 0 | 0 | 0 | 0 | 3.9653e-07 | 3.4487e-07 | 0 | 1.3273e-07 | 8.7412e-07 | 0 | 0 | 0 | 0 | 3.9653e-07 | 3.4487e-07 | 0 | 1.3273e-07 | 8.7412e-07 | 0 | 0 | 0 | 0 | 0 | 0 | 0 | 0 | 0 | 0 | 0.67125 | 0 | 0.038252 | 0
Los Angeles (SC) | 2022 | LDT1 | 2002 | Aggregate | Gasoline | 9027.5704 | 236377.2832 | 36509.3002 | 0.046853 | 0 | 0.024097 | 0.07095 | 0.00090555 | 0 | 0.00014999 | 0.0010555 | 0.00052112 | 0.0041038 | 0.0056805 | 0.00098487 | 0 | 0.00016313 | 0.001148 | 0.0020845 | 0.0095756 | 0.012808 | 110.5612 | 0 | 3.4237 | 113.985 | 0.0027075 | 0 | 0.0051396 | 0.0078471 | 0.0042511 | 0 | 0.0021864 | 0.0064375 | 0.010411 | 0 | 0.025391 | 0.035802 | 0.0064019 | 0.017565 | 0.039318 | 0.0083119 | 0.1074 | 0.015192 | 0 | 0.0278 | 0.042991 | 0.0064019 | 0.017565 | 0.039318 | 0.0083119 | 0.11459 | 0.62503 | 0 | 0.18534 | 0.81037 | 0.0010941 | 0 | 3.3881e-05 | 0.001128 | 12.0315 | 4.0844 | 0.73734 | 6561.8884 | 6.5966 | 46.6514
Los Angeles (SC) | 2022 | LDT1 | 2002 | Aggregate | Diesel | 14.2065 | 372.606 | 57.454 | 0.00065725 | 0 | 0 | 0.00065725 | 2.3031e-05 | 0 | 0 | 2.3031e-05 | 8.2146e-07 | 6.469e-06 | 3.0322e-05 | 2.4073e-05 | 0 | 0 | 2.4073e-05 | 3.2858e-06 | 1.5094e-05 | 4.2453e-05 | 0.23447 | 0 | 0 | 0.23447 | 1.8263e-06 | 0 | 0 | 1.8263e-06 | 3.6855e-05 | 0 | 0 | 3.6855e-05 | 3.932e-05 | 0 | 0 | 3.932e-05 | 0 | 0 | 0 | 0 | 3.932e-05 | 4.4763e-05 | 0 | 0 | 4.4763e-05 | 0 | 0 | 0 | 0 | 4.4763e-05 | 0.00041671 | 0 | 0 | 0.00041671 | 2.2166e-06 | 0 | 0 | 2.2166e-06 | 0.020896 | 24.003 | 1.5504 | 8562.885 | 1.6348 | 15.2185
Los Angeles (SC) | 2022 | LDT1 | 2002 | Aggregate | Electricity | 106.1586 | 2154.2542 | 429.3267 | 0 | 0 | 0 | 0 | 0 | 0 | 0 | 0 | 4.7493e-06 | 3.7401e-05 | 4.215e-05 | 0 | 0 | 0 | 0 | 1.8997e-05 | 8.7269e-05 | 0.00010627 | 0 | 0 | 0 | 0 | 0 | 0 | 0 | 0 | 0 | 0 | 0 | 0 | 0 | 0 | 0 | 0 | 2.6221e-06 | 2.3133e-06 | 0 | 8.7768e-07 | 5.8131e-06 | 0 | 0 | 0 | 0 | 2.6221e-06 | 2.3133e-06 | 0 | 8.7768e-07 | 5.8131e-06 | 0 | 0 | 0 | 0 | 0 | 0 | 0 | 0 | 0 | 0 | 0.67125 | 0 | 0.036719 | 0
Los Angeles (SC) | 2022 | LDT1 | 2003 | Aggregate | Gasoline | 5748.5823 | 153415.6758 | 23577.7527 | 0.027722 | 0 | 0.014396 | 0.042118 | 0.00058773 | 0 | 9.6866e-05 | 0.0006846 | 0.00033822 | 0.0026635 | 0.0036863 | 0.00063921 | 0 | 0.00010535 | 0.00074456 | 0.0013529 | 0.0062149 | 0.0083123 | 71.7639 | 0 | 2.1949 | 73.9588 | 0.0015886 | 0 | 0.0030469 | 0.0046355 | 0.0025842 | 0 | 0.0013419 | 0.0039261 | 0.006019 | 0 | 0.014832 | 0.020851 | 0.0035975 | 0.0098845 | 0.02234 | 0.0046523 | 0.061325 | 0.0087829 | 0 | 0.016239 | 0.025022 | 0.0035975 | 0.0098845 | 0.02234 | 0.0046523 | 0.065496 | 0.3686 | 0 | 0.11069 | 0.47929 | 0.00071016 | 0 | 2.172e-05 | 0.00073188 | 7.8066 | 3.7358 | 0.73729 | 6560.0488 | 5.8094 | 42.5126
Los Angeles (SC) | 2022 | LDT1 | 2003 | Aggregate | Diesel | 5.8241 | 155.4004 | 23.8875 | 0.00027411 | 0 | 0 | 0.00027411 | 9.6055e-06 | 0 | 0 | 9.6055e-06 | 3.426e-07 | 2.698e-06 | 1.2646e-05 | 1.004e-05 | 0 | 0 | 1.004e-05 | 1.3704e-06 | 6.2953e-06 | 1.7705e-05 | 0.097788 | 0 | 0 | 0.097788 | 7.6169e-07 | 0 | 0 | 7.6169e-07 | 1.5371e-05 | 0 | 0 | 1.5371e-05 | 1.6399e-05 | 0 | 0 | 1.6399e-05 | 0 | 0 | 0 | 0 | 1.6399e-05 | 1.8669e-05 | 0 | 0 | 1.8669e-05 | 0 | 0 | 0 | 0 | 1.8669e-05 | 0.00017379 | 0 | 0 | 0.00017379 | 9.2445e-07 | 0 | 0 | 9.2445e-07 | 0.0087152 | 24.003 | 1.5504 | 8562.885 | 1.6348 | 15.2185
Los Angeles (SC) | 2022 | LDT1 | 2003 | Aggregate | Electricity | 0.63764 | 13.5483 | 2.6153 | 0 | 0 | 0 | 0 | 0 | 0 | 0 | 0 | 2.9869e-08 | 2.3522e-07 | 2.6509e-07 | 0 | 0 | 0 | 0 | 1.1948e-07 | 5.4884e-07 | 6.6832e-07 | 0 | 0 | 0 | 0 | 0 | 0 | 0 | 0 | 0 | 0 | 0 | 0 | 0 | 0 | 0 | 0 | 1.575e-08 | 1.4091e-08 | 0 | 5.2717e-09 | 3.5113e-08 | 0 | 0 | 0 | 0 | 1.575e-08 | 1.4091e-08 | 0 | 5.2717e-09 | 3.5113e-08 | 0 | 0 | 0 | 0 | 0 | 0 | 0 | 0 | 0 | 0 | 0.67125 | 0 | 0.035267 | 0
Los Angeles (SC) | 2022 | LDT1 | 2004 | Aggregate | Gasoline | 4850.2041 | 132218.429 | 20170.9318 | 0.0049593 | 0 | 0.0042062 | 0.0091655 | 3.3768e-05 | 0 | 3.0102e-06 | 3.6778e-05 | 0.00029149 | 0.0022955 | 0.0026238 | 3.6726e-05 | 0 | 3.2739e-06 | 4e-05 | 0.001166 | 0.0053562 | 0.0065621 | 62.0938 | 0 | 1.8305 | 63.9243 | 0.00040201 | 0 | 0.0012573 | 0.0016593 | 0.00070121 | 0 | 0.00059473 | 0.0012959 | 0.0013271 | 0 | 0.0053322 | 0.0066592 | 0.0026585 | 0.0072994 | 0.016702 | 0.0034219 | 0.036741 | 0.0019364 | 0 | 0.0058381 | 0.0077745 | 0.0026585 | 0.0072994 | 0.016702 | 0.0034219 | 0.037856 | 0.12017 | 0 | 0.062957 | 0.18312 | 0.00061447 | 0 | 1.8114e-05 | 0.00063258 | 6.7474 | 0.94331 | 0.67537 | 6579.0173 | 3.8961 | 18.8468
Los Angeles (SC) | 2022 | LDT1 | 2004 | Aggregate | Diesel | 0.65438 | 17.8835 | 2.7214 | 3.1545e-05 | 0 | 0 | 3.1545e-05 | 1.1054e-06 | 0 | 0 | 1.1054e-06 | 3.9426e-08 | 3.1048e-07 | 1.4553e-06 | 1.1554e-06 | 0 | 0 | 1.1554e-06 | 1.5771e-07 | 7.2446e-07 | 2.0375e-06 | 0.011253 | 0 | 0 | 0.011253 | 8.7655e-08 | 0 | 0 | 8.7655e-08 | 1.7689e-06 | 0 | 0 | 1.7689e-06 | 1.8872e-06 | 0 | 0 | 1.8872e-06 | 0 | 0 | 0 | 0 | 1.8872e-06 | 2.1484e-06 | 0 | 0 | 2.1484e-06 | 0 | 0 | 0 | 0 | 2.1484e-06 | 2e-05 | 0 | 0 | 2e-05 | 1.0639e-07 | 0 | 0 | 1.0639e-07 | 0.0010029 | 24.003 | 1.5504 | 8562.885 | 1.6348 | 15.2185
Los Angeles (SC) | 2022 | LDT1 | 2004 | Aggregate | Electricity | 5.2512 | 116.7577 | 21.8387 | 0 | 0 | 0 | 0 | 0 | 0 | 0 | 0 | 2.5741e-07 | 2.0271e-06 | 2.2845e-06 | 0 | 0 | 0 | 0 | 1.0296e-06 | 4.7298e-06 | 5.7595e-06 | 0 | 0 | 0 | 0 | 0 | 0 | 0 | 0 | 0 | 0 | 0 | 0 | 0 | 0 | 0 | 0 | 1.2971e-07 | 1.1767e-07 | 0 | 4.3415e-08 | 2.9079e-07 | 0 | 0 | 0 | 0 | 1.2971e-07 | 1.1767e-07 | 0 | 4.3415e-08 | 2.9079e-07 | 0 | 0 | 0 | 0 | 0 | 0 | 0 | 0 | 0 | 0 | 0.67125 | 0 | 0.033891 | 0
Los Angeles (SC) | 2022 | LDT1 | 2005 | Aggregate | Gasoline | 3088.9551 | 86178.4074 | 13023.251 | 0.0031334 | 0 | 0.0026735 | 0.005807 | 2.201e-05 | 0 | 1.9435e-06 | 2.3953e-05 | 0.00018999 | 0.0014962 | 0.0017101 | 2.3938e-05 | 0 | 2.1138e-06 | 2.6051e-05 | 0.00075996 | 0.0034911 | 0.0042771 | 38.7733 | 0 | 1.1293 | 39.9026 | 0.00024737 | 0 | 0.00075159 | 0.00099896 | 0.00044686 | 0 | 0.00038127 | 0.00082814 | 0.00080646 | 0 | 0.0031481 | 0.0039545 | 0.0011017 | 0.0025032 | 0.0079425 | 0.0013912 | 0.016893 | 0.0011768 | 0 | 0.0034467 | 0.0046235 | 0.0011017 | 0.0025032 | 0.0079425 | 0.0013912 | 0.017562 | 0.071799 | 0 | 0.037298 | 0.1091 | 0.00038369 | 0 | 1.1175e-05 | 0.00039487 | 4.2118 | 0.91693 | 0.67536 | 6300.7142 | 2.7731 | 17.2266
Los Angeles (SC) | 2022 | LDT1 | 2005 | Aggregate | Electricity | 0.68938 | 16.0298 | 2.9065 | 0 | 0 | 0 | 0 | 0 | 0 | 0 | 0 | 3.534e-08 | 2.783e-07 | 3.1364e-07 | 0 | 0 | 0 | 0 | 1.4136e-07 | 6.4937e-07 | 7.9073e-07 | 0 | 0 | 0 | 0 | 0 | 0 | 0 | 0 | 0 | 0 | 0 | 0 | 0 | 0 | 0 | 0 | 1.7028e-08 | 1.566e-08 | 0 | 5.6995e-09 | 3.8387e-08 | 0 | 0 | 0 | 0 | 1.7028e-08 | 1.566e-08 | 0 | 5.6995e-09 | 3.8387e-08 | 0 | 0 | 0 | 0 | 0 | 0 | 0 | 0 | 0 | 0 | 0.67125 | 0 | 0.032587 | 0
Los Angeles (SC) | 2022 | LDT1 | 2006 | Aggregate | Gasoline | 5259.9223 | 150493.3589 | 22477.5414 | 0.0046721 | 0 | 0.0044802 | 0.0091523 | 3.8436e-05 | 0 | 3.3545e-06 | 4.179e-05 | 0.00033178 | 0.0026128 | 0.0029863 | 4.1802e-05 | 0 | 3.6483e-06 | 4.545e-05 | 0.0013271 | 0.0060965 | 0.0074691 | 67.7149 | 0 | 1.9344 | 69.6493 | 0.0003817 | 0 | 0.0012067 | 0.0015884 | 0.0006873 | 0 | 0.00065907 | 0.0013464 | 0.0012263 | 0 | 0.0049805 | 0.0062068 | 0.0015757 | 0.0034658 | 0.011695 | 0.001969 | 0.024912 | 0.0017894 | 0 | 0.005453 | 0.0072424 | 0.0015757 | 0.0034658 | 0.011695 | 0.001969 | 0.025948 | 0.10134 | 0 | 0.056016 | 0.15736 | 0.00067009 | 0 | 1.9142e-05 | 0.00068924 | 7.3517 | 0.82756 | 0.67536 | 6297.7641 | 2.3462 | 14.2282
Los Angeles (SC) | 2022 | LDT1 | 2006 | Aggregate | Diesel | 5.6313 | 161.1781 | 24.0646 | 0.0002843 | 0 | 0 | 0.0002843 | 9.9626e-06 | 0 | 0 | 9.9626e-06 | 3.5534e-07 | 2.7983e-06 | 1.3116e-05 | 1.0413e-05 | 0 | 0 | 1.0413e-05 | 1.4213e-06 | 6.5293e-06 | 1.8364e-05 | 0.098893 | 0 | 0 | 0.098893 | 7.9001e-07 | 0 | 0 | 7.9001e-07 | 1.5545e-05 | 0 | 0 | 1.5545e-05 | 1.7008e-05 | 0 | 0 | 1.7008e-05 | 0 | 0 | 0 | 0 | 1.7008e-05 | 1.9363e-05 | 0 | 0 | 1.9363e-05 | 0 | 0 | 0 | 0 | 1.9363e-05 | 0.00018026 | 0 | 0 | 0.00018026 | 9.349e-07 | 0 | 0 | 9.349e-07 | 0.0088137 | 24.003 | 1.5504 | 8349.2636 | 1.6348 | 15.2185
Los Angeles (SC) | 2022 | LDT1 | 2006 | Aggregate | Electricity | 4.2246 | 102.6691 | 18.0531 | 0 | 0 | 0 | 0 | 0 | 0 | 0 | 0 | 2.2635e-07 | 1.7825e-06 | 2.0088e-06 | 0 | 0 | 0 | 0 | 9.0539e-07 | 4.1591e-06 | 5.0645e-06 | 0 | 0 | 0 | 0 | 0 | 0 | 0 | 0 | 0 | 0 | 0 | 0 | 0 | 0 | 0 | 0 | 1.0435e-07 | 9.7273e-08 | 0 | 3.4927e-08 | 2.3655e-07 | 0 | 0 | 0 | 0 | 1.0435e-07 | 9.7273e-08 | 0 | 3.4927e-08 | 2.3655e-07 | 0 | 0 | 0 | 0 | 0 | 0 | 0 | 0 | 0 | 0 | 0.67125 | 0 | 0.031352 | 0
Los Angeles (SC) | 2022 | LDT1 | 2007 | Aggregate | Gasoline | 8067.1252 | 237036.698 | 34935.8958 | 0.007955 | 0 | 0.007613 | 0.015568 | 6.0539e-05 | 0 | 5.2137e-06 | 6.5752e-05 | 0.00052258 | 0.0041153 | 0.0047036 | 6.5841e-05 | 0 | 5.6704e-06 | 7.1512e-05 | 0.0020903 | 0.0096023 | 0.011764 | 104.5078 | 0 | 2.9566 | 107.4644 | 0.00060908 | 0 | 0.0019068 | 0.0025159 | 0.0011433 | 0 | 0.0010942 | 0.0022375 | 0.0019585 | 0 | 0.007877 | 0.0098354 | 0.0021732 | 0.0047932 | 0.016374 | 0.0026942 | 0.03587 | 0.0028578 | 0 | 0.0086243 | 0.011482 | 0.0021732 | 0.0047932 | 0.016374 | 0.0026942 | 0.037516 | 0.16675 | 0 | 0.090593 | 0.25734 | 0.0010342 | 0 | 2.9258e-05 | 0.0010634 | 11.3432 | 0.89372 | 0.67536 | 6169.3038 | 2.1537 | 14.7736
Los Angeles (SC) | 2022 | LDT1 | 2007 | Aggregate | Diesel | 5.1014 | 149.7888 | 22.0923 | 0.00026422 | 0 | 0 | 0.00026422 | 9.2586e-06 | 0 | 0 | 9.2586e-06 | 3.3023e-07 | 2.6005e-06 | 1.2189e-05 | 9.6772e-06 | 0 | 0 | 9.6772e-06 | 1.3209e-06 | 6.0679e-06 | 1.7066e-05 | 0.088538 | 0 | 0 | 0.088538 | 7.3419e-07 | 0 | 0 | 7.3419e-07 | 1.3917e-05 | 0 | 0 | 1.3917e-05 | 1.5807e-05 | 0 | 0 | 1.5807e-05 | 0 | 0 | 0 | 0 | 1.5807e-05 | 1.7995e-05 | 0 | 0 | 1.7995e-05 | 0 | 0 | 0 | 0 | 1.7995e-05 | 0.00016752 | 0 | 0 | 0.00016752 | 8.37e-07 | 0 | 0 | 8.37e-07 | 0.0078908 | 24.003 | 1.5504 | 8043.3402 | 1.6348 | 15.2185
Los Angeles (SC) | 2022 | LDT1 | 2007 | Aggregate | Electricity | 1.4627 | 37.1301 | 6.3344 | 0 | 0 | 0 | 0 | 0 | 0 | 0 | 0 | 8.1858e-08 | 6.4463e-07 | 7.2649e-07 | 0 | 0 | 0 | 0 | 3.2743e-07 | 1.5041e-06 | 1.8316e-06 | 0 | 0 | 0 | 0 | 0 | 0 | 0 | 0 | 0 | 0 | 0 | 0 | 0 | 0 | 0 | 0 | 3.6129e-08 | 3.4131e-08 | 0 | 1.2093e-08 | 8.2352e-08 | 0 | 0 | 0 | 0 | 3.6129e-08 | 3.4131e-08 | 0 | 1.2093e-08 | 8.2352e-08 | 0 | 0 | 0 | 0 | 0 | 0 | 0 | 0 | 0 | 0 | 0.67125 | 0 | 0.030181 | 0
Los Angeles (SC) | 2022 | LDT1 | 2008 | Aggregate | Gasoline | 13672.1906 | 413119.095 | 59992.7518 | 0.013683 | 0 | 0.012718 | 0.026401 | 0.00012028 | 0 | 1.1328e-05 | 0.00013161 | 0.00091077 | 0.0071723 | 0.0082147 | 0.00013082 | 0 | 1.2321e-05 | 0.00014314 | 0.0036431 | 0.016735 | 0.020522 | 176.7695 | 0 | 4.9275 | 181.697 | 0.001019 | 0 | 0.0031311 | 0.0041501 | 0.0019829 | 0 | 0.001843 | 0.003826 | 0.0032483 | 0 | 0.012823 | 0.016072 | 0.0032868 | 0.0072529 | 0.025182 | 0.0040364 | 0.05583 | 0.0047399 | 0 | 0.01404 | 0.01878 | 0.0032868 | 0.0072529 | 0.025182 | 0.0040364 | 0.058538 | 0.28866 | 0 | 0.15181 | 0.44047 | 0.0017493 | 0 | 4.8761e-05 | 0.001798 | 19.1787 | 0.86963 | 0.67596 | 5984.9351 | 1.9282 | 14.5088
Los Angeles (SC) | 2022 | LDT1 | 2008 | Aggregate | Diesel | 11.1237 | 336.244 | 48.81 | 1.4181e-05 | 0 | 0 | 1.4181e-05 | 2.1673e-06 | 0 | 0 | 2.1673e-06 | 7.4129e-07 | 5.8377e-06 | 8.7463e-06 | 2.2653e-06 | 0 | 0 | 2.2653e-06 | 2.9652e-06 | 1.3621e-05 | 1.8852e-05 | 0.19288 | 0 | 0 | 0.19288 | 4.0491e-07 | 0 | 0 | 4.0491e-07 | 3.0317e-05 | 0 | 0 | 3.0317e-05 | 8.7174e-06 | 0 | 0 | 8.7174e-06 | 0 | 0 | 0 | 0 | 8.7174e-06 | 9.9242e-06 | 0 | 0 | 9.9242e-06 | 0 | 0 | 0 | 0 | 9.9242e-06 | 0.00011122 | 0 | 0 | 0.00011122 | 1.8234e-06 | 0 | 0 | 1.8234e-06 | 0.01719 | 0.5739 | 0.76293 | 7805.671 | 0.40163 | 4.5013
Los Angeles (SC) | 2022 | LDT1 | 2008 | Aggregate | Electricity | 22.2199 | 588.7874 | 97.4994 | 0 | 0 | 0 | 0 | 0 | 0 | 0 | 0 | 1.2981e-06 | 1.0222e-05 | 1.152e-05 | 0 | 0 | 0 | 0 | 5.1922e-06 | 2.3852e-05 | 2.9044e-05 | 0 | 0 | 0 | 0 | 0 | 0 | 0 | 0 | 0 | 0 | 0 | 0 | 0 | 0 | 0 | 0 | 5.4883e-07 | 5.2534e-07 | 0 | 1.837e-07 | 1.2579e-06 | 0 | 0 | 0 | 0 | 5.4883e-07 | 5.2534e-07 | 0 | 1.837e-07 | 1.2579e-06 | 0 | 0 | 0 | 0 | 0 | 0 | 0 | 0 | 0 | 0 | 0.67125 | 0 | 0.029071 | 0
Los Angeles (SC) | 2022 | LDT1 | 2009 | Aggregate | Gasoline | 10568.7138 | 328798.8439 | 46980.3635 | 0.010354 | 0 | 0.009944 | 0.020298 | 0.00010749 | 0 | 1.0731e-05 | 0.00011822 | 0.00072488 | 0.0057084 | 0.0065515 | 0.0001169 | 0 | 1.1671e-05 | 0.00012857 | 0.0028995 | 0.01332 | 0.016348 | 137.7213 | 0 | 3.7694 | 141.4907 | 0.00076265 | 0 | 0.0023602 | 0.0031229 | 0.0015162 | 0 | 0.0014562 | 0.0029725 | 0.0024099 | 0 | 0.0095816 | 0.011992 | 0.002233 | 0.0049132 | 0.017437 | 0.0027099 | 0.039284 | 0.0035165 | 0 | 0.010491 | 0.014007 | 0.002233 | 0.0049132 | 0.017437 | 0.0027099 | 0.0413 | 0.20765 | 0 | 0.11145 | 0.31909 | 0.0013629 | 0 | 3.7301e-05 | 0.0014002 | 14.9348 | 0.84005 | 0.67657 | 5855.7776 | 1.7092 | 13.2061
Los Angeles (SC) | 2022 | LDT1 | 2009 | Aggregate | Diesel | 7.7579 | 241.2682 | 34.4858 | 1.0101e-05 | 0 | 0 | 1.0101e-05 | 1.5193e-06 | 0 | 0 | 1.5193e-06 | 5.3191e-07 | 4.1888e-06 | 6.24e-06 | 1.588e-06 | 0 | 0 | 1.588e-06 | 2.1276e-06 | 9.7738e-06 | 1.3489e-05 | 0.1355 | 0 | 0 | 0.1355 | 2.8767e-07 | 0 | 0 | 2.8767e-07 | 2.1299e-05 | 0 | 0 | 2.1299e-05 | 6.1933e-06 | 0 | 0 | 6.1933e-06 | 0 | 0 | 0 | 0 | 6.1933e-06 | 7.0507e-06 | 0 | 0 | 7.0507e-06 | 0 | 0 | 0 | 0 | 7.0507e-06 | 7.7549e-05 | 0 | 0 | 7.7549e-05 | 1.281e-06 | 0 | 0 | 1.281e-06 | 0.012076 | 0.56971 | 0.76082 | 7642.5297 | 0.39767 | 4.3739
Los Angeles (SC) | 2022 | LDT1 | 2009 | Aggregate | Electricity | 1.6817 | 46.4888 | 7.4756 | 0 | 0 | 0 | 0 | 0 | 0 | 0 | 0 | 1.0249e-07 | 8.0711e-07 | 9.096e-07 | 0 | 0 | 0 | 0 | 4.0996e-07 | 1.8833e-06 | 2.2932e-06 | 0 | 0 | 0 | 0 | 0 | 0 | 0 | 0 | 0 | 0 | 0 | 0 | 0 | 0 | 0 | 0 | 4.1538e-08 | 4.028e-08 | 0 | 1.3904e-08 | 9.5722e-08 | 0 | 0 | 0 | 0 | 4.1538e-08 | 4.028e-08 | 0 | 1.3904e-08 | 9.5722e-08 | 0 | 0 | 0 | 0 | 0 | 0 | 0 | 0 | 0 | 0 | 0.67125 | 0 | 0.028019 | 0
Los Angeles (SC) | 2022 | LDT1 | 2010 | Aggregate | Gasoline | 5224.7071 | 167543.0769 | 23524.3482 | 0.0051151 | 0 | 0.004862 | 0.0099772 | 6.6752e-05 | 0 | 7.2361e-06 | 7.3989e-05 | 0.00036937 | 0.0029088 | 0.0033521 | 7.2599e-05 | 0 | 7.87e-06 | 8.0469e-05 | 0.0014775 | 0.0067872 | 0.0083451 | 66.5808 | 0 | 1.7925 | 68.3733 | 0.00037206 | 0 | 0.0011424 | 0.0015145 | 0.00075728 | 0 | 0.00071981 | 0.0014771 | 0.0011666 | 0 | 0.004602 | 0.0057686 | 0.0012531 | 0.0028029 | 0.010068 | 0.0015258 | 0.021419 | 0.0017023 | 0 | 0.0050386 | 0.0067409 | 0.0012531 | 0.0028029 | 0.010068 | 0.0015258 | 0.022391 | 0.10206 | 0 | 0.054047 | 0.1561 | 0.00065887 | 0 | 1.7739e-05 | 0.00067661 | 7.217 | 0.81034 | 0.67779 | 5553.2475 | 1.8186 | 12.6786
Los Angeles (SC) | 2022 | LDT1 | 2010 | Aggregate | Diesel | 0.82602 | 26.4759 | 3.7192 | 1.0997e-06 | 0 | 0 | 1.0997e-06 | 1.625e-07 | 0 | 0 | 1.625e-07 | 5.8369e-08 | 4.5966e-07 | 6.8053e-07 | 1.6985e-07 | 0 | 0 | 1.6985e-07 | 2.3348e-07 | 1.0725e-06 | 1.4759e-06 | 0.014107 | 0 | 0 | 0.014107 | 3.123e-08 | 0 | 0 | 3.123e-08 | 2.2174e-06 | 0 | 0 | 2.2174e-06 | 6.7235e-07 | 0 | 0 | 6.7235e-07 | 0 | 0 | 0 | 0 | 6.7235e-07 | 7.6543e-07 | 0 | 0 | 7.6543e-07 | 0 | 0 | 0 | 0 | 7.6543e-07 | 8.2439e-06 | 0 | 0 | 8.2439e-06 | 1.3336e-07 | 0 | 0 | 1.3336e-07 | 0.0012573 | 0.5652 | 0.75855 | 7250.5527 | 0.39341 | 4.2371
Los Angeles (SC) | 2022 | LDT1 | 2010 | Aggregate | Electricity | 1.5667 | 45.1528 | 7.054 | 0 | 0 | 0 | 0 | 0 | 0 | 0 | 0 | 9.9545e-08 | 7.8392e-07 | 8.8346e-07 | 0 | 0 | 0 | 0 | 3.9818e-07 | 1.8291e-06 | 2.2273e-06 | 0 | 0 | 0 | 0 | 0 | 0 | 0 | 0 | 0 | 0 | 0 | 0 | 0 | 0 | 0 | 0 | 3.8697e-08 | 3.8008e-08 | 0 | 1.2953e-08 | 8.9657e-08 | 0 | 0 | 0 | 0 | 3.8697e-08 | 3.8008e-08 | 0 | 1.2953e-08 | 8.9657e-08 | 0 | 0 | 0 | 0 | 0 | 0 | 0 | 0 | 0 | 0 | 0.67125 | 0 | 0.02702 | 0
Los Angeles (SC) | 2022 | LDT1 | 2011 | Aggregate | Gasoline | 4436.8701 | 146836.1541 | 20231.2845 | 0.0043919 | 0 | 0.0041894 | 0.0085813 | 7.9503e-05 | 0 | 9.4271e-06 | 8.893e-05 | 0.00032372 | 0.0025493 | 0.0029619 | 8.6467e-05 | 0 | 1.0253e-05 | 9.672e-05 | 0.0012949 | 0.0059483 | 0.0073399 | 60.3717 | 0 | 1.5949 | 61.9666 | 0.00034051 | 0 | 0.0010401 | 0.0013806 | 0.00065391 | 0 | 0.00062377 | 0.0012777 | 0.0010743 | 0 | 0.0042158 | 0.0052901 | 0.00095949 | 0.0021376 | 0.0078461 | 0.0011541 | 0.017387 | 0.0015676 | 0 | 0.0046158 | 0.0061833 | 0.00095949 | 0.0021376 | 0.0078461 | 0.0011541 | 0.018281 | 0.088996 | 0 | 0.047707 | 0.1367 | 0.00059743 | 0 | 1.5783e-05 | 0.00061321 | 6.5408 | 0.79525 | 0.68021 | 5742.6376 | 1.6941 | 12.6687
Los Angeles (SC) | 2022 | LDT1 | 2011 | Aggregate | Diesel | 0.81411 | 26.9548 | 3.7122 | 1.11e-06 | 0 | 0 | 1.11e-06 | 1.6085e-07 | 0 | 0 | 1.6085e-07 | 5.9425e-08 | 4.6797e-07 | 6.8825e-07 | 1.6813e-07 | 0 | 0 | 1.6813e-07 | 2.377e-07 | 1.0919e-06 | 1.4978e-06 | 0.014861 | 0 | 0 | 0.014861 | 3.1427e-08 | 0 | 0 | 3.1427e-08 | 2.3359e-06 | 0 | 0 | 2.3359e-06 | 6.766e-07 | 0 | 0 | 6.766e-07 | 0 | 0 | 0 | 0 | 6.766e-07 | 7.7026e-07 | 0 | 0 | 7.7026e-07 | 0 | 0 | 0 | 0 | 7.7026e-07 | 8.1035e-06 | 0 | 0 | 8.1035e-06 | 1.4049e-07 | 0 | 0 | 1.4049e-07 | 0.0013244 | 0.56039 | 0.75613 | 7502.2053 | 0.38885 | 4.0909
Los Angeles (SC) | 2022 | LDT1 | 2012 | Aggregate | Gasoline | 8563.235 | 293483.307 | 39537.3123 | 0.0084815 | 0 | 0.0077981 | 0.01628 | 0.00023236 | 0 | 2.9381e-05 | 0.00026174 | 0.00064702 | 0.0050953 | 0.006004 | 0.00025271 | 0 | 3.1954e-05 | 0.00028467 | 0.0025881 | 0.011889 | 0.014762 | 110.4039 | 0 | 2.8572 | 113.2611 | 0.00062989 | 0 | 0.0018895 | 0.0025194 | 0.0012829 | 0 | 0.0011796 | 0.0024625 | 0.0019591 | 0 | 0.0075502 | 0.0095092 | 0.0016498 | 0.0036442 | 0.01374 | 0.0019541 | 0.030498 | 0.0028586 | 0 | 0.0082665 | 0.011125 | 0.0016498 | 0.0036442 | 0.01374 | 0.0019541 | 0.032113 | 0.17313 | 0 | 0.08896 | 0.26209 | 0.0010925 | 0 | 2.8275e-05 | 0.0011208 | 11.9551 | 0.75483 | 0.68445 | 5251.5126 | 1.489 | 12.1521
Los Angeles (SC) | 2022 | LDT1 | 2012 | Aggregate | Electricity | 84.3157 | 2643.284 | 389.2939 | 0 | 0 | 0 | 0 | 0 | 0 | 0 | 0 | 5.8274e-06 | 4.5891e-05 | 5.1719e-05 | 0 | 0 | 0 | 0 | 2.331e-05 | 0.00010708 | 0.00013039 | 0 | 0 | 0 | 0 | 0 | 0 | 0 | 0 | 0 | 0 | 0 | 0 | 0 | 0 | 0 | 0 | 2.0826e-06 | 2.0976e-06 | 0 | 6.9709e-07 | 4.8772e-06 | 0 | 0 | 0 | 0 | 2.0826e-06 | 2.0976e-06 | 0 | 6.9709e-07 | 4.8772e-06 | 0 | 0 | 0 | 0 | 0 | 0 | 0 | 0 | 0 | 0 | 0.67125 | 0 | 0.025108 | 0
Los Angeles (SC) | 2022 | LDT1 | 2013 | Aggregate | Gasoline | 12291.6411 | 435715.0902 | 57455.9241 | 0.012111 | 0 | 0.010948 | 0.023059 | 0.00051634 | 0 | 6.7718e-05 | 0.00058406 | 0.00096059 | 0.0075646 | 0.0091093 | 0.00056157 | 0 | 7.365e-05 | 0.00063522 | 0.0038423 | 0.017651 | 0.022128 | 159.4273 | 0 | 4.0368 | 163.4641 | 0.00088626 | 0 | 0.0026407 | 0.003527 | 0.0018582 | 0 | 0.0016797 | 0.003538 | 0.0027311 | 0 | 0.010455 | 0.013186 | 0.0020778 | 0.0045201 | 0.017613 | 0.0024127 | 0.039809 | 0.0039853 | 0 | 0.011447 | 0.015432 | 0.0020778 | 0.0045201 | 0.017613 | 0.0024127 | 0.042055 | 0.24787 | 0 | 0.12499 | 0.37286 | 0.0015777 | 0 | 3.9947e-05 | 0.0016176 | 17.2542 | 0.72015 | 0.69109 | 5105.1286 | 1.3134 | 11.6447
Los Angeles (SC) | 2022 | LDT1 | 2013 | Aggregate | Diesel | 4.2647 | 151.2043 | 19.9347 | 6.1095e-06 | 0 | 0 | 6.1095e-06 | 8.4585e-07 | 0 | 0 | 8.4585e-07 | 3.3335e-07 | 2.6251e-06 | 3.8043e-06 | 8.841e-07 | 0 | 0 | 8.841e-07 | 1.3334e-06 | 6.1253e-06 | 8.3428e-06 | 0.074177 | 0 | 0 | 0.074177 | 1.7177e-07 | 0 | 0 | 1.7177e-07 | 1.166e-05 | 0 | 0 | 1.166e-05 | 3.698e-06 | 0 | 0 | 3.698e-06 | 0 | 0 | 0 | 0 | 3.698e-06 | 4.2099e-06 | 0 | 0 | 4.2099e-06 | 0 | 0 | 0 | 0 | 4.2099e-06 | 4.1897e-05 | 0 | 0 | 4.1897e-05 | 7.0124e-07 | 0 | 0 | 7.0124e-07 | 0.0066109 | 0.54983 | 0.75082 | 6675.664 | 0.37888 | 3.7705
Los Angeles (SC) | 2022 | LDT1 | 2013 | Aggregate | Electricity | 127.0851 | 4148.2293 | 594.0453 | 0 | 0 | 0 | 0 | 0 | 0 | 0 | 0 | 9.1453e-06 | 7.2019e-05 | 8.1164e-05 | 0 | 0 | 0 | 0 | 3.6581e-05 | 0.00016804 | 0.00020463 | 0 | 0 | 0 | 0 | 0 | 0 | 0 | 0 | 0 | 0 | 0 | 0 | 0 | 0 | 0 | 0 | 3.139e-06 | 3.2008e-06 | 0 | 1.0507e-06 | 7.3905e-06 | 0 | 0 | 0 | 0 | 3.139e-06 | 3.2008e-06 | 0 | 1.0507e-06 | 7.3905e-06 | 0 | 0 | 0 | 0 | 0 | 0 | 0 | 0 | 0 | 0 | 0.67125 | 0 | 0.024244 | 0
Los Angeles (SC) | 2022 | LDT1 | 2014 | Aggregate | Gasoline | 14155.0081 | 519878.6728 | 66976.9685 | 0.014061 | 0 | 0.012582 | 0.026643 | 0.00085773 | 0 | 0.00011341 | 0.00097114 | 0.0011461 | 0.0090258 | 0.011143 | 0.00093286 | 0 | 0.00012335 | 0.0010562 | 0.0045845 | 0.02106 | 0.026701 | 190.4478 | 0 | 4.7142 | 195.162 | 0.0010656 | 0 | 0.0031469 | 0.0042125 | 0.0021784 | 0 | 0.0019494 | 0.0041278 | 0.0032842 | 0 | 0.012461 | 0.015745 | 0.0020579 | 0.0043636 | 0.017703 | 0.0023268 | 0.042197 | 0.0047923 | 0 | 0.013643 | 0.018435 | 0.0020579 | 0.0043636 | 0.017703 | 0.0023268 | 0.044887 | 0.2934 | 0 | 0.14706 | 0.44046 | 0.0018846 | 0 | 4.665e-05 | 0.0019313 | 20.6 | 0.69738 | 0.6989 | 5108.3447 | 1.1749 | 11.5291
Los Angeles (SC) | 2022 | LDT1 | 2014 | Aggregate | Electricity | 173.3299 | 5894.1206 | 820.1417 | 0 | 0 | 0 | 0 | 0 | 0 | 0 | 0 | 1.2994e-05 | 0.00010233 | 0.00011532 | 0 | 0 | 0 | 0 | 5.1977e-05 | 0.00023877 | 0.00029075 | 0 | 0 | 0 | 0 | 0 | 0 | 0 | 0 | 0 | 0 | 0 | 0 | 0 | 0 | 0 | 0 | 4.2812e-06 | 4.419e-06 | 0 | 1.433e-06 | 1.0133e-05 | 0 | 0 | 0 | 0 | 4.2812e-06 | 4.419e-06 | 0 | 1.433e-06 | 1.0133e-05 | 0 | 0 | 0 | 0 | 0 | 0 | 0 | 0 | 0 | 0 | 0.67125 | 0 | 0.023395 | 0
Los Angeles (SC) | 2022 | LDT1 | 2015 | Aggregate | Gasoline | 34562.8932 | 1316034.801 | 165520.6586 | 0.034085 | 0 | 0.029424 | 0.063508 | 0.0027359 | 0 | 0.00035892 | 0.0030949 | 0.0029014 | 0.022848 | 0.028844 | 0.0029756 | 0 | 0.00039035 | 0.0033659 | 0.011605 | 0.053312 | 0.068284 | 473.3532 | 0 | 11.4427 | 484.7959 | 0.0026077 | 0 | 0.0075351 | 0.010143 | 0.0053778 | 0 | 0.0046424 | 0.01002 | 0.0079744 | 0 | 0.029603 | 0.037578 | 0.0041925 | 0.0085108 | 0.03479 | 0.0045799 | 0.089651 | 0.011636 | 0 | 0.032412 | 0.044048 | 0.0041925 | 0.0085108 | 0.03479 | 0.0045799 | 0.096122 | 0.74808 | 0 | 0.36292 | 1.111 | 0.0046842 | 0 | 0.00011324 | 0.0047974 | 51.1718 | 0.65668 | 0.70605 | 5012.7792 | 0.9939 | 11.4877
Los Angeles (SC) | 2022 | LDT1 | 2015 | Aggregate | Electricity | 19.6129 | 694.3541 | 93.9256 | 0 | 0 | 0 | 0 | 0 | 0 | 0 | 0 | 1.5308e-06 | 1.2055e-05 | 1.3586e-05 | 0 | 0 | 0 | 0 | 6.1232e-06 | 2.8128e-05 | 3.4251e-05 | 0 | 0 | 0 | 0 | 0 | 0 | 0 | 0 | 0 | 0 | 0 | 0 | 0 | 0 | 0 | 0 | 4.8444e-07 | 5.0608e-07 | 0 | 1.6215e-07 | 1.1527e-06 | 0 | 0 | 0 | 0 | 4.8444e-07 | 5.0608e-07 | 0 | 1.6215e-07 | 1.1527e-06 | 0 | 0 | 0 | 0 | 0 | 0 | 0 | 0 | 0 | 0 | 0.67125 | 0 | 0.02259 | 0
Los Angeles (SC) | 2022 | LDT1 | 2016 | Aggregate | Gasoline | 33938.1877 | 1339711.8029 | 164473.2818 | 0.033402 | 0 | 0.028268 | 0.06167 | 0.0032163 | 0 | 0.00041525 | 0.0036315 | 0.0029536 | 0.023259 | 0.029844 | 0.003498 | 0 | 0.00045162 | 0.0039496 | 0.011814 | 0.054272 | 0.070036 | 468.0632 | 0 | 11.0579 | 479.121 | 0.0025931 | 0 | 0.0074065 | 0.0099996 | 0.005346 | 0 | 0.0045242 | 0.0098702 | 0.00789 | 0 | 0.028952 | 0.036842 | 0.0032665 | 0.0061192 | 0.022688 | 0.003418 | 0.072334 | 0.011513 | 0 | 0.031699 | 0.043212 | 0.0032665 | 0.0061192 | 0.022688 | 0.003418 | 0.078704 | 0.75511 | 0 | 0.3599 | 1.115 | 0.0046319 | 0 | 0.00010943 | 0.0047413 | 50.5728 | 0.6264 | 0.71137 | 4866.5459 | 0.79942 | 11.3253
Los Angeles (SC) | 2022 | LDT1 | 2016 | Aggregate | Electricity | 16.8908 | 621.9608 | 81.8571 | 0 | 0 | 0 | 0 | 0 | 0 | 0 | 0 | 1.3712e-06 | 1.0798e-05 | 1.2169e-05 | 0 | 0 | 0 | 0 | 5.4848e-06 | 2.5196e-05 | 3.068e-05 | 0 | 0 | 0 | 0 | 0 | 0 | 0 | 0 | 0 | 0 | 0 | 0 | 0 | 0 | 0 | 0 | 4.172e-07 | 4.4106e-07 | 0 | 1.3965e-07 | 9.979e-07 | 0 | 0 | 0 | 0 | 4.172e-07 | 4.4106e-07 | 0 | 1.3965e-07 | 9.979e-07 | 0 | 0 | 0 | 0 | 0 | 0 | 0 | 0 | 0 | 0 | 0.67125 | 0 | 0.021833 | 0
Los Angeles (SC) | 2022 | LDT1 | 2017 | Aggregate | Gasoline | 31255.6704 | 1279693.6421 | 153263.7424 | 0.031005 | 0 | 0.025632 | 0.056637 | 0.003301 | 0 | 0.00041729 | 0.0037183 | 0.0028212 | 0.022217 | 0.028757 | 0.0035901 | 0 | 0.00045384 | 0.004044 | 0.011285 | 0.05184 | 0.067169 | 433.9046 | 0 | 10.0129 | 443.9175 | 0.0024404 | 0 | 0.006872 | 0.0093124 | 0.0050217 | 0 | 0.0041514 | 0.0091731 | 0.0073958 | 0 | 0.026756 | 0.034152 | 0.002436 | 0.0041333 | 0.017194 | 0.0023738 | 0.060289 | 0.010792 | 0 | 0.029295 | 0.040087 | 0.002436 | 0.0041333 | 0.017194 | 0.0023738 | 0.066224 | 0.718 | 0 | 0.33418 | 1.0522 | 0.0042938 | 0 | 9.9086e-05 | 0.0043929 | 46.8569 | 0.60226 | 0.71425 | 4720.4487 | 0.7042 | 11.1884
Los Angeles (SC) | 2022 | LDT1 | 2017 | Aggregate | Diesel | 4.2259 | 173.0206 | 20.722 | 6.6755e-06 | 0 | 0 | 6.6755e-06 | 8.1601e-07 | 0 | 0 | 8.1601e-07 | 3.8145e-07 | 3.0039e-06 | 4.2013e-06 | 8.5291e-07 | 0 | 0 | 8.5291e-07 | 1.5258e-06 | 7.0091e-06 | 9.3877e-06 | 0.078583 | 0 | 0 | 0.078583 | 1.8438e-07 | 0 | 0 | 1.8438e-07 | 1.2352e-05 | 0 | 0 | 1.2352e-05 | 3.9696e-06 | 0 | 0 | 3.9696e-06 | 0 | 0 | 0 | 0 | 3.9696e-06 | 4.5191e-06 | 0 | 0 | 4.5191e-06 | 0 | 0 | 0 | 0 | 4.5191e-06 | 3.8363e-05 | 0 | 0 | 3.8363e-05 | 7.429e-07 | 0 | 0 | 7.429e-07 | 0.0070036 | 0.52502 | 0.73833 | 6180.4456 | 0.35542 | 3.0172
Los Angeles (SC) | 2022 | LDT1 | 2017 | Aggregate | Electricity | 82.5149 | 3158.2317 | 404.616 | 0 | 0 | 0 | 0 | 0 | 0 | 0 | 0 | 6.9627e-06 | 5.4831e-05 | 6.1794e-05 | 0 | 0 | 0 | 0 | 2.7851e-05 | 0.00012794 | 0.00015579 | 0 | 0 | 0 | 0 | 0 | 0 | 0 | 0 | 0 | 0 | 0 | 0 | 0 | 0 | 0 | 0 | 2.0381e-06 | 2.1801e-06 | 0 | 6.822e-07 | 4.9004e-06 | 0 | 0 | 0 | 0 | 2.0381e-06 | 2.1801e-06 | 0 | 6.822e-07 | 4.9004e-06 | 0 | 0 | 0 | 0 | 0 | 0 | 0 | 0 | 0 | 0 | 0.67125 | 0 | 0.021114 | 0
Los Angeles (SC) | 2022 | LDT1 | 2018 | Aggregate | Gasoline | 32745.6189 | 1390253.7124 | 162445.776 | 0.030687 | 0 | 0.024659 | 0.055347 | 0.0037353 | 0 | 0.00046158 | 0.0041969 | 0.003065 | 0.024137 | 0.031399 | 0.0040625 | 0 | 0.00050201 | 0.0045645 | 0.01226 | 0.056319 | 0.073144 | 457.0534 | 0 | 10.2981 | 467.3515 | 0.0024419 | 0 | 0.0067796 | 0.0092216 | 0.0051321 | 0 | 0.004124 | 0.0092561 | 0.0072937 | 0 | 0.026016 | 0.033309 | 0.0017231 | 0.0024087 | 0.016221 | 0.0014851 | 0.055147 | 0.010643 | 0 | 0.028484 | 0.039127 | 0.0017231 | 0.0024087 | 0.016221 | 0.0014851 | 0.060964 | 0.77668 | 0 | 0.35365 | 1.1303 | 0.0045229 | 0 | 0.00010191 | 0.0046248 | 49.3304 | 0.54173 | 0.71593 | 4574.4253 | 0.59672 | 11.0636
Los Angeles (SC) | 2022 | LDT1 | 2018 | Aggregate | Diesel | 4.4274 | 187.9688 | 21.9634 | 7.1559e-06 | 0 | 0 | 7.1559e-06 | 8.4013e-07 | 0 | 0 | 8.4013e-07 | 4.144e-07 | 3.2634e-06 | 4.5179e-06 | 8.7811e-07 | 0 | 0 | 8.7811e-07 | 1.6576e-06 | 7.6146e-06 | 1.015e-05 | 0.082749 | 0 | 0 | 0.082749 | 1.9659e-07 | 0 | 0 | 1.9659e-07 | 1.3007e-05 | 0 | 0 | 1.3007e-05 | 4.2325e-06 | 0 | 0 | 4.2325e-06 | 0 | 0 | 0 | 0 | 4.2325e-06 | 4.8184e-06 | 0 | 0 | 4.8184e-06 | 0 | 0 | 0 | 0 | 4.8184e-06 | 3.8753e-05 | 0 | 0 | 3.8753e-05 | 7.8228e-07 | 0 | 0 | 7.8228e-07 | 0.0073748 | 0.51804 | 0.73482 | 5990.5174 | 0.34882 | 2.8054
Los Angeles (SC) | 2022 | LDT1 | 2018 | Aggregate | Electricity | 86.4484 | 3435.7412 | 428.8566 | 0 | 0 | 0 | 0 | 0 | 0 | 0 | 0 | 7.5745e-06 | 5.9649e-05 | 6.7224e-05 | 0 | 0 | 0 | 0 | 3.0298e-05 | 0.00013918 | 0.00016948 | 0 | 0 | 0 | 0 | 0 | 0 | 0 | 0 | 0 | 0 | 0 | 0 | 0 | 0 | 0 | 0 | 2.1353e-06 | 2.3107e-06 | 0 | 7.1472e-07 | 5.1607e-06 | 0 | 0 | 0 | 0 | 2.1353e-06 | 2.3107e-06 | 0 | 7.1472e-07 | 5.1607e-06 | 0 | 0 | 0 | 0 | 0 | 0 | 0 | 0 | 0 | 0 | 0.67125 | 0 | 0.02044 | 0
Los Angeles (SC) | 2022 | LDT1 | 2019 | Aggregate | Gasoline | 33857.8937 | 1491228.9966 | 169903.312 | 0.029885 | 0 | 0.023645 | 0.053531 | 0.0037842 | 0 | 0.00045653 | 0.0042407 | 0.0032876 | 0.02589 | 0.033418 | 0.0041156 | 0 | 0.00049652 | 0.0046122 | 0.01315 | 0.06041 | 0.078172 | 474.8247 | 0 | 10.431 | 485.2557 | 0.0023583 | 0 | 0.0065637 | 0.008922 | 0.005157 | 0 | 0.0040803 | 0.0092373 | 0.0069309 | 0 | 0.024783 | 0.031714 | 0.0015686 | 0.0019147 | 0.01489 | 0.0012474 | 0.051334 | 0.010114 | 0 | 0.027134 | 0.037247 | 0.0015686 | 0.0019147 | 0.01489 | 0.0012474 | 0.056868 | 0.80661 | 0 | 0.36253 | 1.1691 | 0.0046988 | 0 | 0.00010322 | 0.004802 | 51.2203 | 0.48848 | 0.71334 | 4428.0583 | 0.51893 | 10.6686
Los Angeles (SC) | 2022 | LDT1 | 2019 | Aggregate | Diesel | 4.5992 | 202.565 | 23.0793 | 7.6032e-06 | 0 | 0 | 7.6032e-06 | 8.5316e-07 | 0 | 0 | 8.5316e-07 | 4.4658e-07 | 3.5168e-06 | 4.8166e-06 | 8.9174e-07 | 0 | 0 | 8.9174e-07 | 1.7863e-06 | 8.2059e-06 | 1.0884e-05 | 0.086347 | 0 | 0 | 0.086347 | 2.0767e-07 | 0 | 0 | 2.0767e-07 | 1.3573e-05 | 0 | 0 | 1.3573e-05 | 4.4711e-06 | 0 | 0 | 4.4711e-06 | 0 | 0 | 0 | 0 | 4.4711e-06 | 5.0901e-06 | 0 | 0 | 5.0901e-06 | 0 | 0 | 0 | 0 | 5.0901e-06 | 3.847e-05 | 0 | 0 | 3.847e-05 | 8.1629e-07 | 0 | 0 | 8.1629e-07 | 0.0076955 | 0.51076 | 0.73115 | 5800.5891 | 0.34194 | 2.5843
Los Angeles (SC) | 2022 | LDT1 | 2019 | Aggregate | Electricity | 248.3108 | 10243.4899 | 1246.056 | 0 | 0 | 0 | 0 | 0 | 0 | 0 | 0 | 2.2583e-05 | 0.00017784 | 0.00020042 | 0 | 0 | 0 | 0 | 9.0332e-05 | 0.00041496 | 0.0005053 | 0 | 0 | 0 | 0 | 0 | 0 | 0 | 0 | 0 | 0 | 0 | 0 | 0 | 0 | 0 | 0 | 6.1333e-06 | 6.7139e-06 | 0 | 2.0529e-06 | 1.49e-05 | 0 | 0 | 0 | 0 | 6.1333e-06 | 6.7139e-06 | 0 | 2.0529e-06 | 1.49e-05 | 0 | 0 | 0 | 0 | 0 | 0 | 0 | 0 | 0 | 0 | 0.67125 | 0 | 0.019794 | 0
Los Angeles (SC) | 2022 | LDT1 | 2020 | Aggregate | Gasoline | 35125.7534 | 1604858.9917 | 178277.9511 | 0.028823 | 0 | 0.022085 | 0.050908 | 0.0029216 | 0 | 0.00034365 | 0.0032653 | 0.0035381 | 0.027863 | 0.034666 | 0.0031775 | 0 | 0.00037375 | 0.0035513 | 0.014152 | 0.065013 | 0.082716 | 494.4308 | 0 | 10.5946 | 505.0254 | 0.0022815 | 0 | 0.0062814 | 0.0085629 | 0.0051634 | 0 | 0.0039563 | 0.0091197 | 0.0065856 | 0 | 0.023295 | 0.02988 | 0.0013291 | 0.0013465 | 0.015808 | 0.00095642 | 0.04932 | 0.0096097 | 0 | 0.025505 | 0.035114 | 0.0013291 | 0.0013465 | 0.015808 | 0.00095642 | 0.054554 | 0.86064 | 0 | 0.3768 | 1.2374 | 0.0048928 | 0 | 0.00010484 | 0.0049976 | 53.3071 | 0.43165 | 0.70136 | 4282.1648 | 0.46257 | 10.4924
Los Angeles (SC) | 2022 | LDT1 | 2020 | Aggregate | Diesel | 4.8083 | 219.6868 | 24.4042 | 8.1232e-06 | 0 | 0 | 8.1232e-06 | 8.6627e-07 | 0 | 0 | 8.6627e-07 | 4.8433e-07 | 3.8141e-06 | 5.1647e-06 | 9.0544e-07 | 0 | 0 | 9.0544e-07 | 1.9373e-06 | 8.8995e-06 | 1.1742e-05 | 0.09058 | 0 | 0 | 0.09058 | 2.205e-07 | 0 | 0 | 2.205e-07 | 1.4238e-05 | 0 | 0 | 1.4238e-05 | 4.7472e-06 | 0 | 0 | 4.7472e-06 | 0 | 0 | 0 | 0 | 4.7472e-06 | 5.4044e-06 | 0 | 0 | 5.4044e-06 | 0 | 0 | 0 | 0 | 5.4044e-06 | 3.8e-05 | 0 | 0 | 3.8e-05 | 8.563e-07 | 0 | 0 | 8.563e-07 | 0.0080727 | 0.50317 | 0.72733 | 5610.6609 | 0.33476 | 2.3538
Los Angeles (SC) | 2022 | LDT1 | 2020 | Aggregate | Electricity | 531.3532 | 22735.2748 | 2696.8405 | 0 | 0 | 0 | 0 | 0 | 0 | 0 | 0 | 5.0123e-05 | 0.00039472 | 0.00044484 | 0 | 0 | 0 | 0 | 0.00020049 | 0.000921 | 0.0011215 | 0 | 0 | 0 | 0 | 0 | 0 | 0 | 0 | 0 | 0 | 0 | 0 | 0 | 0 | 0 | 0 | 1.3124e-05 | 1.4531e-05 | 0 | 4.393e-06 | 3.2048e-05 | 0 | 0 | 0 | 0 | 1.3124e-05 | 1.4531e-05 | 0 | 4.393e-06 | 3.2048e-05 | 0 | 0 | 0 | 0 | 0 | 0 | 0 | 0 | 0 | 0 | 0.67125 | 0 | 0.019182 | 0
Los Angeles (SC) | 2022 | LDT1 | 2021 | Aggregate | Gasoline | 36535.7957 | 1732566.2206 | 187527.6437 | 0.028114 | 0 | 0.020692 | 0.048806 | 0.0019594 | 0 | 0.00022456 | 0.0021839 | 0.0038197 | 0.03008 | 0.036083 | 0.0021367 | 0 | 0.00024423 | 0.0023752 | 0.015279 | 0.070186 | 0.08784 | 515.8521 | 0 | 10.7588 | 526.6109 | 0.0022046 | 0 | 0.0060126 | 0.0082172 | 0.0052206 | 0 | 0.0038425 | 0.0090632 | 0.0062474 | 0 | 0.021889 | 0.028137 | 0.0012995 | 0.0011734 | 0.015502 | 0.0008827 | 0.046995 | 0.0091161 | 0 | 0.023966 | 0.033082 | 0.0012995 | 0.0011734 | 0.015502 | 0.0008827 | 0.05194 | 0.90823 | 0 | 0.38149 | 1.2897 | 0.0051048 | 0 | 0.00010647 | 0.0052112 | 55.5855 | 0.38333 | 0.68991 | 4136.0615 | 0.40795 | 10.1296
Los Angeles (SC) | 2022 | LDT1 | 2021 | Aggregate | Diesel | 5.0481 | 239.388 | 25.9106 | 8.7127e-06 | 0 | 0 | 8.7127e-06 | 8.7703e-07 | 0 | 0 | 8.7703e-07 | 5.2776e-07 | 4.1561e-06 | 5.5609e-06 | 9.1669e-07 | 0 | 0 | 9.1669e-07 | 2.111e-06 | 9.6976e-06 | 1.2725e-05 | 0.095362 | 0 | 0 | 0.095362 | 2.3491e-07 | 0 | 0 | 2.3491e-07 | 1.499e-05 | 0 | 0 | 1.499e-05 | 5.0575e-06 | 0 | 0 | 5.0575e-06 | 0 | 0 | 0 | 0 | 5.0575e-06 | 5.7577e-06 | 0 | 0 | 5.7577e-06 | 0 | 0 | 0 | 0 | 5.7577e-06 | 3.7188e-05 | 0 | 0 | 3.7188e-05 | 9.0151e-07 | 0 | 0 | 9.0151e-07 | 0.0084989 | 0.49527 | 0.72336 | 5420.7326 | 0.32729 | 2.1139
Los Angeles (SC) | 2022 | LDT1 | 2021 | Aggregate | Electricity | 899.7702 | 39927.5041 | 4618.2594 | 0 | 0 | 0 | 0 | 0 | 0 | 0 | 0 | 8.8025e-05 | 0.0006932 | 0.00078122 | 0 | 0 | 0 | 0 | 0.0003521 | 0.0016175 | 0.0019696 | 0 | 0 | 0 | 0 | 0 | 0 | 0 | 0 | 0 | 0 | 0 | 0 | 0 | 0 | 0 | 0 | 2.2224e-05 | 2.4884e-05 | 0 | 7.4389e-06 | 5.4547e-05 | 0 | 0 | 0 | 0 | 2.2224e-05 | 2.4884e-05 | 0 | 7.4389e-06 | 5.4547e-05 | 0 | 0 | 0 | 0 | 0 | 0 | 0 | 0 | 0 | 0 | 0.67125 | 0 | 0.01859 | 0
Los Angeles (SC) | 2022 | LDT1 | 2022 | Aggregate | Gasoline | 34524.0362 | 1698900.923 | 179179.748 | 0.024904 | 0 | 0.017641 | 0.042545 | 0.0019213 | 0 | 0.00021456 | 0.0021358 | 0.0037454 | 0.029495 | 0.035377 | 0.0020896 | 0 | 0.00023335 | 0.0023229 | 0.014982 | 0.068822 | 0.086127 | 487.6857 | 0 | 9.9014 | 497.5871 | 0.0019374 | 0 | 0.0052588 | 0.0071962 | 0.0047924 | 0 | 0.0033946 | 0.008187 | 0.0053935 | 0 | 0.018809 | 0.024202 | 0.0010635 | 0.00083416 | 0.016277 | 0.00067628 | 0.043053 | 0.0078702 | 0 | 0.020593 | 0.028463 | 0.0010635 | 0.00083416 | 0.016277 | 0.00067628 | 0.047314 | 0.86927 | 0 | 0.34983 | 1.2191 | 0.004826 | 0 | 9.7982e-05 | 0.004924 | 52.5219 | 0.34077 | 0.68986 | 3985.5478 | 0.37897 | 9.7647
Los Angeles (SC) | 2022 | LDT1 | 2022 | Aggregate | Diesel | 4.7926 | 235.8407 | 24.8737 | 8.4413e-06 | 0 | 0 | 8.4413e-06 | 7.9554e-07 | 0 | 0 | 7.9554e-07 | 5.1994e-07 | 4.0945e-06 | 5.41e-06 | 8.3151e-07 | 0 | 0 | 8.3151e-07 | 2.0798e-06 | 9.5539e-06 | 1.2465e-05 | 0.090553 | 0 | 0 | 0.090553 | 2.2594e-07 | 0 | 0 | 2.2594e-07 | 1.4234e-05 | 0 | 0 | 1.4234e-05 | 4.8644e-06 | 0 | 0 | 4.8644e-06 | 0 | 0 | 0 | 0 | 4.8644e-06 | 5.5378e-06 | 0 | 0 | 5.5378e-06 | 0 | 0 | 0 | 0 | 5.5378e-06 | 3.2317e-05 | 0 | 0 | 3.2317e-05 | 8.5605e-07 | 0 | 0 | 8.5605e-07 | 0.0080703 | 0.48706 | 0.71923 | 5224.8074 | 0.31953 | 1.8647
Los Angeles (SC) | 2022 | LDT1 | 2022 | Aggregate | Electricity | 1016.6354 | 46752.088 | 5276.3379 | 0 | 0 | 0 | 0 | 0 | 0 | 0 | 0 | 0.00010307 | 0.00081168 | 0.00091475 | 0 | 0 | 0 | 0 | 0.00041228 | 0.0018939 | 0.0023062 | 0 | 0 | 0 | 0 | 0 | 0 | 0 | 0 | 0 | 0 | 0 | 0 | 0 | 0 | 0 | 0 | 2.5111e-05 | 2.843e-05 | 0 | 8.4051e-06 | 6.1946e-05 | 0 | 0 | 0 | 0 | 2.5111e-05 | 2.843e-05 | 0 | 8.4051e-06 | 6.1946e-05 | 0 | 0 | 0 | 0 | 0 | 0 | 0 | 0 | 0 | 0 | 0.67125 | 0 | 0.01803 | 0
Los Angeles (SC) | 2022 | LDT2 | 1978 | Aggregate | Gasoline | 285.5705 | 4994.9253 | 762.2562 | 0.019377 | 0 | 0.00050632 | 0.019883 | 0.00030828 | 0 | 4.4696e-05 | 0.00035298 | 1.1012e-05 | 8.6719e-05 | 0.00045071 | 0.00033369 | 0 | 4.838e-05 | 0.00038207 | 4.4048e-05 | 0.00020234 | 0.00062846 | 3.5412 | 0 | 0.18734 | 3.7286 | 0.0014876 | 0 | 0.00037242 | 0.00186 | 0.00080395 | 0 | 2.1008e-05 | 0.00082496 | 0.008692 | 0 | 0.0026934 | 0.011385 | 0.0022083 | 0.0011901 | 0.002716 | 0.0019795 | 0.019479 | 0.012181 | 0 | 0.0029454 | 0.015127 | 0.0022083 | 0.0011901 | 0.002716 | 0.0019795 | 0.023221 | 0.34815 | 0 | 0.052773 | 0.40092 | 3.5043e-05 | 0 | 1.8539e-06 | 3.6897e-05 | 0.39356 | 54.1675 | 1.7121 | 10157.8491 | 63.2603 | 1092.2296
Los Angeles (SC) | 2022 | LDT2 | 1978 | Aggregate | Diesel | 10.2817 | 179.7932 | 27.4442 | 0.00037845 | 0 | 0 | 0.00037845 | 0.00011512 | 0 | 0 | 0.00011512 | 3.9638e-07 | 3.1215e-06 | 0.00011864 | 0.00012033 | 0 | 0 | 0.00012033 | 1.5855e-06 | 7.2834e-06 | 0.0001292 | 0.10869 | 0 | 0 | 0.10869 | 7.6669e-06 | 0 | 0 | 7.6669e-06 | 1.7084e-05 | 0 | 0 | 1.7084e-05 | 0.00016506 | 0 | 0 | 0.00016506 | 0 | 0 | 0 | 0 | 0.00016506 | 0.00018791 | 0 | 0 | 0.00018791 | 0 | 0 | 0 | 0 | 0.00018791 | 0.00040885 | 0 | 0 | 0.00040885 | 1.0275e-06 | 0 | 0 | 1.0275e-06 | 0.0096867 | 28.6436 | 9.7783 | 8226.1822 | 14.2224 | 30.9443
Los Angeles (SC) | 2022 | LDT2 | 1979 | Aggregate | Gasoline | 295.8283 | 5269.6672 | 806.5848 | 0.018569 | 0 | 0.00053487 | 0.019104 | 0.00032259 | 0 | 4.7308e-05 | 0.0003699 | 1.1618e-05 | 9.1489e-05 | 0.000473 | 0.00034966 | 0 | 5.1279e-05 | 0.00040094 | 4.6471e-05 | 0.00021347 | 0.00066089 | 3.4434 | 0 | 0.15266 | 3.5961 | 0.001289 | 0 | 0.00035934 | 0.0016484 | 0.00079256 | 0 | 2.2829e-05 | 0.00081539 | 0.0071741 | 0 | 0.002526 | 0.0097002 | 0.0022609 | 0.0012147 | 0.0028023 | 0.0020243 | 0.018002 | 0.010278 | 0 | 0.0027642 | 0.013042 | 0.0022609 | 0.0012147 | 0.0028023 | 0.0020243 | 0.021344 | 0.18346 | 0 | 0.029569 | 0.21303 | 3.4076e-05 | 0 | 1.5107e-06 | 3.5586e-05 | 0.37958 | 49.3316 | 1.7066 | 9286.1284 | 55.1162 | 550.1091
Los Angeles (SC) | 2022 | LDT2 | 1979 | Aggregate | Diesel | 22.719 | 405.6137 | 61.9439 | 0.00085379 | 0 | 0 | 0.00085379 | 0.00025971 | 0 | 0 | 0.00025971 | 8.9423e-07 | 7.042e-06 | 0.00026765 | 0.00027146 | 0 | 0 | 0.00027146 | 3.5769e-06 | 1.6431e-05 | 0.00029147 | 0.2452 | 0 | 0 | 0.2452 | 1.7297e-05 | 0 | 0 | 1.7297e-05 | 3.8542e-05 | 0 | 0 | 3.8542e-05 | 0.00037238 | 0 | 0 | 0.00037238 | 0 | 0 | 0 | 0 | 0.00037238 | 0.00042393 | 0 | 0 | 0.00042393 | 0 | 0 | 0 | 0 | 0.00042393 | 0.00092237 | 0 | 0 | 0.00092237 | 2.318e-06 | 0 | 0 | 2.318e-06 | 0.021853 | 28.6436 | 9.7783 | 8226.1822 | 14.2224 | 30.9443
Los Angeles (SC) | 2022 | LDT2 | 1980 | Aggregate | Gasoline | 170.0292 | 3079.9923 | 473.3307 | 0.010862 | 0 | 0.00033371 | 0.011196 | 0.00018855 | 0 | 2.7512e-05 | 0.00021606 | 6.7902e-06 | 5.3473e-05 | 0.00027632 | 0.00020437 | 0 | 2.9821e-05 | 0.00023419 | 2.7161e-05 | 0.00012477 | 0.00038613 | 1.9813 | 0 | 0.088126 | 2.0695 | 0.00081086 | 0 | 0.00022319 | 0.0010341 | 0.00046325 | 0 | 1.4232e-05 | 0.00047748 | 0.0045558 | 0 | 0.0015863 | 0.0061421 | 0.0012663 | 0.0005332 | 0.0015928 | 0.000987 | 0.010521 | 0.0065375 | 0 | 0.001736 | 0.0082735 | 0.0012663 | 0.0005332 | 0.0015928 | 0.000987 | 0.012653 | 0.10463 | 0 | 0.016715 | 0.12135 | 1.9607e-05 | 0 | 8.7208e-07 | 2.0479e-05 | 0.21844 | 49.466 | 1.7059 | 9143.1137 | 55.9015 | 536.1279
Los Angeles (SC) | 2022 | LDT2 | 1980 | Aggregate | Diesel | 20.1365 | 365.7675 | 56.0564 | 0.00067486 | 0 | 0 | 0.00067486 | 0.00012 | 0 | 0 | 0.00012 | 8.0638e-07 | 6.3502e-06 | 0.00012716 | 0.00012542 | 0 | 0 | 0.00012542 | 3.2255e-06 | 1.4817e-05 | 0.00014347 | 0.22111 | 0 | 0 | 0.22111 | 6.9561e-06 | 0 | 0 | 6.9561e-06 | 3.4756e-05 | 0 | 0 | 3.4756e-05 | 0.00014976 | 0 | 0 | 0.00014976 | 0 | 0 | 0 | 0 | 0.00014976 | 0.00017049 | 0 | 0 | 0.00017049 | 0 | 0 | 0 | 0 | 0.00017049 | 0.00057905 | 0 | 0 | 0.00057905 | 2.0903e-06 | 0 | 0 | 2.0903e-06 | 0.019706 | 25.1071 | 5.3375 | 8226.1822 | 6.3429 | 21.5426
Los Angeles (SC) | 2022 | LDT2 | 1981 | Aggregate | Gasoline | 228.4553 | 4206.8665 | 649.0666 | 0.01194 | 0 | 0.00044859 | 0.012389 | 9.7518e-05 | 0 | 1.4777e-05 | 0.0001123 | 9.2746e-06 | 7.3037e-05 | 0.00019461 | 0.00010606 | 0 | 1.6072e-05 | 0.00012213 | 3.7098e-05 | 0.00017042 | 0.00032965 | 3.0051 | 0 | 0.12327 | 3.1284 | 0.0009432 | 0 | 0.00028783 | 0.001231 | 0.00054273 | 0 | 2.039e-05 | 0.00056312 | 0.0051028 | 0 | 0.0020006 | 0.0071034 | 0.0016246 | 0.00085029 | 0.0019309 | 0.0012722 | 0.012781 | 0.007446 | 0 | 0.0021904 | 0.0096364 | 0.0016246 | 0.00085029 | 0.0019309 | 0.0012722 | 0.015314 | 0.12518 | 0 | 0.022525 | 0.14771 | 2.9738e-05 | 0 | 1.2199e-06 | 3.0958e-05 | 0.33021 | 40.0737 | 1.0663 | 10119.2052 | 49.5366 | 477.7865
Los Angeles (SC) | 2022 | LDT2 | 1981 | Aggregate | Diesel | 5.8144 | 107.1517 | 16.5193 | 0.0001977 | 0 | 0 | 0.0001977 | 3.5154e-05 | 0 | 0 | 3.5154e-05 | 2.3623e-07 | 1.8603e-06 | 3.725e-05 | 3.6743e-05 | 0 | 0 | 3.6743e-05 | 9.4492e-07 | 4.3407e-06 | 4.2029e-05 | 0.064775 | 0 | 0 | 0.064775 | 2.0378e-06 | 0 | 0 | 2.0378e-06 | 1.0182e-05 | 0 | 0 | 1.0182e-05 | 4.3872e-05 | 0 | 0 | 4.3872e-05 | 0 | 0 | 0 | 0 | 4.3872e-05 | 4.9946e-05 | 0 | 0 | 4.9946e-05 | 0 | 0 | 0 | 0 | 4.9946e-05 | 0.00016963 | 0 | 0 | 0.00016963 | 6.1236e-07 | 0 | 0 | 6.1236e-07 | 0.005773 | 25.1071 | 5.3375 | 8226.1822 | 6.3429 | 21.5426
Los Angeles (SC) | 2022 | LDT2 | 1982 | Aggregate | Gasoline | 207.7665 | 3885.1919 | 602.1903 | 0.011354 | 0 | 0.00048604 | 0.01184 | 8.9211e-05 | 0 | 1.3651e-05 | 0.00010286 | 8.5654e-06 | 6.7452e-05 | 0.00017888 | 9.7025e-05 | 0 | 1.4847e-05 | 0.00011187 | 3.4262e-05 | 0.00015739 | 0.00030352 | 2.7645 | 0 | 0.11148 | 2.876 | 0.00077467 | 0 | 0.00024881 | 0.0010235 | 0.00051075 | 0 | 2.1865e-05 | 0.00053261 | 0.0041225 | 0 | 0.0017011 | 0.0058236 | 0.0014098 | 0.00086749 | 0.0026102 | 0.001138 | 0.011849 | 0.0060155 | 0 | 0.0018625 | 0.007878 | 0.0014098 | 0.00086749 | 0.0026102 | 0.001138 | 0.013904 | 0.10899 | 0 | 0.019522 | 0.12851 | 2.7357e-05 | 0 | 1.1032e-06 | 2.846e-05 | 0.30357 | 41.4679 | 1.0631 | 10073.1141 | 48.6968 | 450.0965
Los Angeles (SC) | 2022 | LDT2 | 1982 | Aggregate | Diesel | 25.4261 | 473.8042 | 73.6951 | 0.0008742 | 0 | 0 | 0.0008742 | 0.00015544 | 0 | 0 | 0.00015544 | 1.0446e-06 | 8.2259e-06 | 0.00016471 | 0.00016247 | 0 | 0 | 0.00016247 | 4.1782e-06 | 1.9194e-05 | 0.00018584 | 0.28642 | 0 | 0 | 0.28642 | 9.0107e-06 | 0 | 0 | 9.0107e-06 | 4.5022e-05 | 0 | 0 | 4.5022e-05 | 0.00019399 | 0 | 0 | 0.00019399 | 0 | 0 | 0 | 0 | 0.00019399 | 0.00022085 | 0 | 0 | 0.00022085 | 0 | 0 | 0 | 0 | 0.00022085 | 0.00075008 | 0 | 0 | 0.00075008 | 2.7077e-06 | 0 | 0 | 2.7077e-06 | 0.025527 | 25.1071 | 5.3375 | 8226.1822 | 6.3429 | 21.5426
Los Angeles (SC) | 2022 | LDT2 | 1983 | Aggregate | Gasoline | 275.5074 | 5244.2256 | 814.3144 | 0.014527 | 0 | 0.0014696 | 0.015997 | 0.00011844 | 0 | 1.2399e-05 | 0.00013083 | 1.1562e-05 | 9.1047e-05 | 0.00023344 | 0.00012881 | 0 | 1.3485e-05 | 0.00014229 | 4.6246e-05 | 0.00021244 | 0.00040098 | 3.6547 | 0 | 0.12272 | 3.7774 | 0.00067109 | 0 | 0.00036402 | 0.0010351 | 0.00065333 | 0 | 6.6092e-05 | 0.00071942 | 0.0034132 | 0 | 0.0023786 | 0.0057917 | 0.0018381 | 0.0021421 | 0.012298 | 0.0014376 | 0.023508 | 0.0049805 | 0 | 0.0026042 | 0.0075847 | 0.0018381 | 0.0021421 | 0.012298 | 0.0014376 | 0.025301 | 0.10004 | 0 | 0.0078826 | 0.10792 | 3.6166e-05 | 0 | 1.2144e-06 | 3.738e-05 | 0.39871 | 41.5093 | 1.0405 | 9801.5696 | 65.6504 | 280.0304
Los Angeles (SC) | 2022 | LDT2 | 1983 | Aggregate | Diesel | 6.8333 | 129.2548 | 20.197 | 0.00020398 | 0 | 0 | 0.00020398 | 3.8718e-05 | 0 | 0 | 3.8718e-05 | 2.8496e-07 | 2.244e-06 | 4.1247e-05 | 4.0468e-05 | 0 | 0 | 4.0468e-05 | 1.1398e-06 | 5.2361e-06 | 4.6844e-05 | 0.07708 | 0 | 0 | 0.07708 | 1.4255e-06 | 0 | 0 | 1.4255e-06 | 1.2116e-05 | 0 | 0 | 1.2116e-05 | 3.0689e-05 | 0 | 0 | 3.0689e-05 | 0 | 0 | 0 | 0 | 3.0689e-05 | 3.4938e-05 | 0 | 0 | 3.4938e-05 | 0 | 0 | 0 | 0 | 3.4938e-05 | 0.00019852 | 0 | 0 | 0.00019852 | 7.2869e-07 | 0 | 0 | 7.2869e-07 | 0.0068696 | 21.4747 | 4.9317 | 8114.9167 | 3.6782 | 20.9001
Los Angeles (SC) | 2022 | LDT2 | 1984 | Aggregate | Gasoline | 464.3492 | 8986.975 | 1399.0749 | 0.024404 | 0 | 0.0024471 | 0.026851 | 0.00020435 | 0 | 2.1631e-05 | 0.00022598 | 1.9813e-05 | 0.00015603 | 0.00040182 | 0.00022225 | 0 | 2.3526e-05 | 0.00024578 | 7.9252e-05 | 0.00036406 | 0.00068909 | 6.276 | 0 | 0.21186 | 6.4879 | 0.001186 | 0 | 0.00062312 | 0.0018091 | 0.0011044 | 0 | 0.00011074 | 0.0012152 | 0.0060507 | 0 | 0.0040842 | 0.010135 | 0.0030269 | 0.003726 | 0.020807 | 0.0024401 | 0.040134 | 0.0088291 | 0 | 0.0044717 | 0.013301 | 0.0030269 | 0.003726 | 0.020807 | 0.0024401 | 0.0433 | 0.17546 | 0 | 0.014547 | 0.19001 | 6.2106e-05 | 0 | 2.0966e-06 | 6.4203e-05 | 0.68482 | 40.6569 | 1.0434 | 9823.7066 | 65.5638 | 287.7076
Los Angeles (SC) | 2022 | LDT2 | 1984 | Aggregate | Diesel | 6.4588 | 124.9471 | 19.4601 | 0.00016735 | 0 | 0 | 0.00016735 | 3.1388e-05 | 0 | 0 | 3.1388e-05 | 2.7546e-07 | 2.1693e-06 | 3.3832e-05 | 3.2807e-05 | 0 | 0 | 3.2807e-05 | 1.1018e-06 | 5.0616e-06 | 3.897e-05 | 0.067663 | 0 | 0 | 0.067663 | 2.3517e-06 | 0 | 0 | 2.3517e-06 | 1.0636e-05 | 0 | 0 | 1.0636e-05 | 5.0631e-05 | 0 | 0 | 5.0631e-05 | 0 | 0 | 0 | 0 | 5.0631e-05 | 5.764e-05 | 0 | 0 | 5.764e-05 | 0 | 0 | 0 | 0 | 5.764e-05 | 0.00030509 | 0 | 0 | 0.00030509 | 6.3966e-07 | 0 | 0 | 6.3966e-07 | 0.0060304 | 18.2263 | 4.2442 | 7369.0974 | 6.2775 | 33.227
Los Angeles (SC) | 2022 | LDT2 | 1985 | Aggregate | Gasoline | 516.8121 | 10172.1955 | 1586.7526 | 0.027375 | 0 | 0.0031566 | 0.030531 | 0.00023165 | 0 | 2.3258e-05 | 0.00025491 | 2.2426e-05 | 0.0001766 | 0.00045393 | 0.00025194 | 0 | 2.5295e-05 | 0.00027723 | 8.9703e-05 | 0.00041208 | 0.00077901 | 7.0612 | 0 | 0.22149 | 7.2827 | 0.0011737 | 0 | 0.00073967 | 0.0019134 | 0.0012371 | 0 | 0.00014265 | 0.0013798 | 0.0059244 | 0 | 0.0047967 | 0.010721 | 0.003306 | 0.0041562 | 0.021037 | 0.0025396 | 0.04176 | 0.0086449 | 0 | 0.0052518 | 0.013897 | 0.003306 | 0.0041562 | 0.021037 | 0.0025396 | 0.044936 | 0.17108 | 0 | 0.0047289 | 0.17581 | 6.9877e-05 | 0 | 2.1918e-06 | 7.2069e-05 | 0.76872 | 40.8432 | 1.0421 | 9742.4222 | 60.1123 | 235.1885
Los Angeles (SC) | 2022 | LDT2 | 1985 | Aggregate | Diesel | 7.4704 | 148.1816 | 22.936 | 0.00019847 | 0 | 0 | 0.00019847 | 3.7224e-05 | 0 | 0 | 3.7224e-05 | 3.2668e-07 | 2.5726e-06 | 4.0124e-05 | 3.8907e-05 | 0 | 0 | 3.8907e-05 | 1.3067e-06 | 6.0028e-06 | 4.6217e-05 | 0.080246 | 0 | 0 | 0.080246 | 2.789e-06 | 0 | 0 | 2.789e-06 | 1.2613e-05 | 0 | 0 | 1.2613e-05 | 6.0046e-05 | 0 | 0 | 6.0046e-05 | 0 | 0 | 0 | 0 | 6.0046e-05 | 6.8358e-05 | 0 | 0 | 6.8358e-05 | 0 | 0 | 0 | 0 | 6.8358e-05 | 0.00036183 | 0 | 0 | 0.00036183 | 7.5861e-07 | 0 | 0 | 7.5861e-07 | 0.0071517 | 18.2263 | 4.2442 | 7369.0974 | 6.2775 | 33.227
Los Angeles (SC) | 2022 | LDT2 | 1986 | Aggregate | Gasoline | 811.3028 | 16252.189 | 2537.3981 | 0.043902 | 0 | 0.0051198 | 0.049022 | 0.00037229 | 0 | 3.6837e-05 | 0.00040913 | 3.583e-05 | 0.00028216 | 0.00072712 | 0.0004049 | 0 | 4.0064e-05 | 0.00044496 | 0.00014332 | 0.00065838 | 0.0012467 | 9.9872 | 0 | 0.31251 | 10.2997 | 0.0018487 | 0 | 0.0011794 | 0.0030281 | 0.0019811 | 0 | 0.00023103 | 0.0022121 | 0.0093178 | 0 | 0.0076371 | 0.016955 | 0.0050583 | 0.006643 | 0.031135 | 0.0038474 | 0.063639 | 0.013597 | 0 | 0.0083617 | 0.021958 | 0.0050583 | 0.006643 | 0.031135 | 0.0038474 | 0.068642 | 0.26925 | 0 | 0.0062265 | 0.27548 | 9.8831e-05 | 0 | 3.0926e-06 | 0.00010192 | 1.0872 | 41.0455 | 1.0438 | 8623.7932 | 57.4731 | 230.6535
Los Angeles (SC) | 2022 | LDT2 | 1986 | Aggregate | Diesel | 5.5944 | 112.5834 | 17.4968 | 0.00015079 | 0 | 0 | 0.00015079 | 2.8282e-05 | 0 | 0 | 2.8282e-05 | 2.482e-07 | 1.9546e-06 | 3.0484e-05 | 2.956e-05 | 0 | 0 | 2.956e-05 | 9.9282e-07 | 4.5607e-06 | 3.5114e-05 | 0.060968 | 0 | 0 | 0.060968 | 2.119e-06 | 0 | 0 | 2.119e-06 | 9.5833e-06 | 0 | 0 | 9.5833e-06 | 4.5621e-05 | 0 | 0 | 4.5621e-05 | 0 | 0 | 0 | 0 | 4.5621e-05 | 5.1936e-05 | 0 | 0 | 5.1936e-05 | 0 | 0 | 0 | 0 | 5.1936e-05 | 0.0002749 | 0 | 0 | 0.0002749 | 5.7637e-07 | 0 | 0 | 5.7637e-07 | 0.0054336 | 18.2263 | 4.2442 | 7369.0974 | 6.2775 | 33.227
Los Angeles (SC) | 2022 | LDT2 | 1986 | Aggregate | Electricity | 1.2094 | 8.7778 | 3.7825 | 0 | 0 | 0 | 0 | 0 | 0 | 0 | 0 | 1.9352e-08 | 1.5239e-07 | 1.7175e-07 | 0 | 0 | 0 | 0 | 7.7407e-08 | 3.5559e-07 | 4.3299e-07 | 0 | 0 | 0 | 0 | 0 | 0 | 0 | 0 | 0 | 0 | 0 | 0 | 0 | 0 | 0 | 0 | 2.9873e-08 | 2.0381e-08 | 0 | 9.999e-09 | 6.0253e-08 | 0 | 0 | 0 | 0 | 2.9873e-08 | 2.0381e-08 | 0 | 9.999e-09 | 6.0253e-08 | 0 | 0 | 0 | 0 | 0 | 0 | 0 | 0 | 0 | 0 | 0.67125 | 0 | 0.093407 | 0
Los Angeles (SC) | 2022 | LDT2 | 1987 | Aggregate | Gasoline | 923.3258 | 18833.049 | 2940.654 | 0.050486 | 0 | 0.0059484 | 0.056434 | 0.00043279 | 0 | 4.2895e-05 | 0.00047568 | 4.152e-05 | 0.00032697 | 0.00084417 | 0.0004707 | 0 | 4.6652e-05 | 0.00051735 | 0.00016608 | 0.00076293 | 0.0014464 | 11.5772 | 0 | 0.35858 | 11.9357 | 0.0021122 | 0 | 0.0013651 | 0.0034773 | 0.0022827 | 0 | 0.00026896 | 0.0025517 | 0.010631 | 0 | 0.0088268 | 0.019458 | 0.0056401 | 0.0074881 | 0.03411 | 0.0042407 | 0.070937 | 0.015512 | 0 | 0.0096642 | 0.025177 | 0.0056401 | 0.0074881 | 0.03411 | 0.0042407 | 0.076656 | 0.30847 | 0 | 0.0057275 | 0.3142 | 0.00011457 | 0 | 3.5484e-06 | 0.00011811 | 1.2599 | 40.7765 | 1.0451 | 8624.1281 | 55.3874 | 227.0248
Los Angeles (SC) | 2022 | LDT2 | 1987 | Aggregate | Diesel | 1.8386 | 37.6032 | 5.8558 | 5.0366e-05 | 0 | 0 | 5.0366e-05 | 9.4462e-06 | 0 | 0 | 9.4462e-06 | 8.2901e-08 | 6.5284e-07 | 1.0182e-05 | 9.8733e-06 | 0 | 0 | 9.8733e-06 | 3.316e-07 | 1.5233e-06 | 1.1728e-05 | 0.020363 | 0 | 0 | 0.020363 | 7.0775e-07 | 0 | 0 | 7.0775e-07 | 3.2009e-06 | 0 | 0 | 3.2009e-06 | 1.5238e-05 | 0 | 0 | 1.5238e-05 | 0 | 0 | 0 | 0 | 1.5238e-05 | 1.7347e-05 | 0 | 0 | 1.7347e-05 | 0 | 0 | 0 | 0 | 1.7347e-05 | 9.1818e-05 | 0 | 0 | 9.1818e-05 | 1.9251e-07 | 0 | 0 | 1.9251e-07 | 0.0018149 | 18.2263 | 4.2442 | 7369.0974 | 6.2775 | 33.227
Los Angeles (SC) | 2022 | LDT2 | 1988 | Aggregate | Gasoline | 1269.8344 | 26372.8519 | 4116.981 | 0.067397 | 0 | 0.0080583 | 0.075456 | 0.00061117 | 0 | 6.3032e-05 | 0.0006742 | 5.8142e-05 | 0.00045787 | 0.0011902 | 0.0006647 | 0 | 6.8553e-05 | 0.00073325 | 0.00023257 | 0.0010684 | 0.0020342 | 16.2161 | 0 | 0.49413 | 16.7102 | 0.0029266 | 0 | 0.0019059 | 0.0048325 | 0.0030903 | 0 | 0.00036949 | 0.0034598 | 0.014712 | 0 | 0.012309 | 0.027021 | 0.0074204 | 0.010075 | 0.042269 | 0.0054734 | 0.092258 | 0.021468 | 0 | 0.013477 | 0.034945 | 0.0074204 | 0.010075 | 0.042269 | 0.0054734 | 0.10018 | 0.4257 | 0 | 0.0055864 | 0.43129 | 0.00016047 | 0 | 4.8898e-06 | 0.00016536 | 1.7638 | 38.9333 | 1.0496 | 8622.0695 | 51.6914 | 222.5336
Los Angeles (SC) | 2022 | LDT2 | 1988 | Aggregate | Diesel | 2.345 | 48.95 | 7.603 | 6.5564e-05 | 0 | 0 | 6.5564e-05 | 1.2297e-05 | 0 | 0 | 1.2297e-05 | 1.0792e-07 | 8.4984e-07 | 1.3254e-05 | 1.2853e-05 | 0 | 0 | 1.2853e-05 | 4.3166e-07 | 1.983e-06 | 1.5267e-05 | 0.026508 | 0 | 0 | 0.026508 | 9.2132e-07 | 0 | 0 | 9.2132e-07 | 4.1667e-06 | 0 | 0 | 4.1667e-06 | 1.9835e-05 | 0 | 0 | 1.9835e-05 | 0 | 0 | 0 | 0 | 1.9835e-05 | 2.2581e-05 | 0 | 0 | 2.2581e-05 | 0 | 0 | 0 | 0 | 2.2581e-05 | 0.00011952 | 0 | 0 | 0.00011952 | 2.506e-07 | 0 | 0 | 2.506e-07 | 0.0023625 | 18.2263 | 4.2442 | 7369.0974 | 6.2775 | 33.227
Los Angeles (SC) | 2022 | LDT2 | 1989 | Aggregate | Gasoline | 1809.6591 | 38286.9047 | 5970.8435 | 0.097973 | 0 | 0.011687 | 0.10966 | 0.00088709 | 0 | 9.1415e-05 | 0.0009785 | 8.4408e-05 | 0.00066471 | 0.0017276 | 0.00096479 | 0 | 9.9422e-05 | 0.0010642 | 0.00033763 | 0.001551 | 0.0029528 | 23.5812 | 0 | 0.71676 | 24.298 | 0.0042535 | 0 | 0.0027642 | 0.0070177 | 0.0044909 | 0 | 0.0005357 | 0.0050266 | 0.021384 | 0 | 0.017853 | 0.039237 | 0.010399 | 0.014084 | 0.060441 | 0.0075831 | 0.13174 | 0.031203 | 0 | 0.019547 | 0.05075 | 0.010399 | 0.014084 | 0.060441 | 0.0075831 | 0.14326 | 0.61996 | 0 | 0.0081027 | 0.62806 | 0.00023336 | 0 | 7.0929e-06 | 0.00024045 | 2.5647 | 38.9748 | 1.0495 | 8635.8895 | 50.9159 | 223.2224
Los Angeles (SC) | 2022 | LDT2 | 1989 | Aggregate | Diesel | 1.7397 | 36.8702 | 5.74 | 4.9384e-05 | 0 | 0 | 4.9384e-05 | 9.262e-06 | 0 | 0 | 9.262e-06 | 8.1285e-08 | 6.4012e-07 | 9.9834e-06 | 9.6808e-06 | 0 | 0 | 9.6808e-06 | 3.2514e-07 | 1.4936e-06 | 1.15e-05 | 0.019967 | 0 | 0 | 0.019967 | 6.9396e-07 | 0 | 0 | 6.9396e-07 | 3.1385e-06 | 0 | 0 | 3.1385e-06 | 1.4941e-05 | 0 | 0 | 1.4941e-05 | 0 | 0 | 0 | 0 | 1.4941e-05 | 1.7009e-05 | 0 | 0 | 1.7009e-05 | 0 | 0 | 0 | 0 | 1.7009e-05 | 9.0029e-05 | 0 | 0 | 9.0029e-05 | 1.8876e-07 | 0 | 0 | 1.8876e-07 | 0.0017795 | 18.2263 | 4.2442 | 7369.0974 | 6.2775 | 33.227
Los Angeles (SC) | 2022 | LDT2 | 1990 | Aggregate | Gasoline | 2129.7352 | 45852.177 | 7148.9248 | 0.11584 | 0 | 0.013877 | 0.12971 | 0.0010677 | 0 | 0.00011051 | 0.0011782 | 0.00010109 | 0.00079606 | 0.0020753 | 0.0011612 | 0 | 0.00012019 | 0.0012814 | 0.00040435 | 0.0018575 | 0.0035432 | 28.2543 | 0 | 0.8544 | 29.1087 | 0.00512 | 0 | 0.0033028 | 0.0084228 | 0.0053296 | 0 | 0.00063848 | 0.0059681 | 0.025748 | 0 | 0.021339 | 0.047088 | 0.011788 | 0.016098 | 0.066973 | 0.0084693 | 0.15042 | 0.037572 | 0 | 0.023364 | 0.060936 | 0.011788 | 0.016098 | 0.066973 | 0.0084693 | 0.16426 | 0.74161 | 0 | 0.0096789 | 0.75129 | 0.0002796 | 0 | 8.455e-06 | 0.00028805 | 3.0725 | 38.4959 | 1.0515 | 8638.7369 | 48.7493 | 222.9629
Los Angeles (SC) | 2022 | LDT2 | 1991 | Aggregate | Gasoline | 3098.8648 | 68009.4257 | 10579.5553 | 0.16826 | 0 | 0.020264 | 0.18853 | 0.00089352 | 0 | 9.2969e-05 | 0.00098649 | 0.00014994 | 0.0011807 | 0.0023172 | 0.00097179 | 0 | 0.00010111 | 0.0010729 | 0.00059974 | 0.0027551 | 0.0044277 | 41.9107 | 0 | 1.2559 | 43.1666 | 0.0076497 | 0 | 0.0048732 | 0.012523 | 0.0077895 | 0 | 0.0009381 | 0.0087276 | 0.038485 | 0 | 0.031498 | 0.069982 | 0.015473 | 0.021514 | 0.066396 | 0.010911 | 0.18428 | 0.056157 | 0 | 0.034486 | 0.090643 | 0.015473 | 0.021514 | 0.066396 | 0.010911 | 0.20494 | 1.0967 | 0 | 0.014273 | 1.111 | 0.00041474 | 0 | 1.2428e-05 | 0.00042717 | 4.5564 | 37.722 | 0.88592 | 8637.0472 | 41.0051 | 222.2967
Los Angeles (SC) | 2022 | LDT2 | 1991 | Aggregate | Diesel | 0.53434 | 11.7335 | 1.8242 | 1.5716e-05 | 0 | 0 | 1.5716e-05 | 2.9475e-06 | 0 | 0 | 2.9475e-06 | 2.5868e-08 | 2.0371e-07 | 3.1771e-06 | 3.0808e-06 | 0 | 0 | 3.0808e-06 | 1.0347e-07 | 4.7532e-07 | 3.6596e-06 | 0.0063541 | 0 | 0 | 0.0063541 | 2.2084e-07 | 0 | 0 | 2.2084e-07 | 9.9878e-07 | 0 | 0 | 9.9878e-07 | 4.7546e-06 | 0 | 0 | 4.7546e-06 | 0 | 0 | 0 | 0 | 4.7546e-06 | 5.4128e-06 | 0 | 0 | 5.4128e-06 | 0 | 0 | 0 | 0 | 5.4128e-06 | 2.8651e-05 | 0 | 0 | 2.8651e-05 | 6.0069e-08 | 0 | 0 | 6.0069e-08 | 0.0005663 | 18.2263 | 4.2442 | 7369.0974 | 6.2775 | 33.227
Los Angeles (SC) | 2022 | LDT2 | 1992 | Aggregate | Gasoline | 2878.5828 | 64265.6891 | 9992.4245 | 0.15795 | 0 | 0.019054 | 0.17701 | 0.00084645 | 0 | 8.8247e-05 | 0.00093469 | 0.00014168 | 0.0011157 | 0.0021921 | 0.00092059 | 0 | 9.5976e-05 | 0.0010166 | 0.00056673 | 0.0026034 | 0.0041867 | 39.6314 | 0 | 1.1835 | 40.8149 | 0.0072497 | 0 | 0.0045979 | 0.011848 | 0.0073265 | 0 | 0.00088379 | 0.0082103 | 0.036479 | 0 | 0.029724 | 0.066203 | 0.013993 | 0.019243 | 0.06127 | 0.0097696 | 0.17048 | 0.05323 | 0 | 0.032544 | 0.085774 | 0.013993 | 0.019243 | 0.06127 | 0.0097696 | 0.19005 | 1.0366 | 0 | 0.013465 | 1.0501 | 0.00039218 | 0 | 1.1712e-05 | 0.0004039 | 4.3081 | 37.4803 | 0.8865 | 8642.2532 | 40.2416 | 222.348
Los Angeles (SC) | 2022 | LDT2 | 1993 | Aggregate | Gasoline | 3992.6876 | 90680.272 | 14088.5575 | 0.22313 | 0 | 0.026889 | 0.25002 | 0.0011944 | 0 | 0.00012442 | 0.0013188 | 0.00019992 | 0.0015743 | 0.003093 | 0.001299 | 0 | 0.00013532 | 0.0014343 | 0.00079966 | 0.0036735 | 0.0059074 | 50.8713 | 0 | 1.5339 | 52.4051 | 0.010191 | 0 | 0.0064619 | 0.016653 | 0.010346 | 0 | 0.0012468 | 0.011593 | 0.051247 | 0 | 0.041748 | 0.092996 | 0.01872 | 0.025212 | 0.084082 | 0.012835 | 0.23384 | 0.07478 | 0 | 0.045709 | 0.12049 | 0.01872 | 0.025212 | 0.084082 | 0.012835 | 0.26134 | 1.4749 | 0 | 0.01913 | 1.494 | 0.00050341 | 0 | 1.5179e-05 | 0.00051859 | 5.5315 | 37.5191 | 0.88648 | 7864.0792 | 39.2171 | 224.197
Los Angeles (SC) | 2022 | LDT2 | 1993 | Aggregate | Diesel | 0.50348 | 11.3725 | 1.7766 | 2.006e-05 | 0 | 0 | 2.006e-05 | 7.0295e-07 | 0 | 0 | 7.0295e-07 | 2.5072e-08 | 1.9744e-07 | 9.2546e-07 | 7.3473e-07 | 0 | 0 | 7.3473e-07 | 1.0029e-07 | 4.607e-07 | 1.2957e-06 | 0.0055723 | 0 | 0 | 0.0055723 | 5.5742e-08 | 0 | 0 | 5.5742e-08 | 8.7589e-07 | 0 | 0 | 8.7589e-07 | 1.2001e-06 | 0 | 0 | 1.2001e-06 | 0 | 0 | 0 | 0 | 1.2001e-06 | 1.3662e-06 | 0 | 0 | 1.3662e-06 | 0 | 0 | 0 | 0 | 1.3662e-06 | 1.2719e-05 | 0 | 0 | 1.2719e-05 | 5.2678e-08 | 0 | 0 | 5.2678e-08 | 0.00049662 | 24.003 | 1.5504 | 6667.5173 | 1.6348 | 15.2185
Los Angeles (SC) | 2022 | LDT2 | 1993 | Aggregate | Electricity | 1.4476 | 14.7804 | 5.1081 | 0 | 0 | 0 | 0 | 0 | 0 | 0 | 0 | 3.2585e-08 | 2.5661e-07 | 2.8919e-07 | 0 | 0 | 0 | 0 | 1.3034e-07 | 5.9875e-07 | 7.2909e-07 | 0 | 0 | 0 | 0 | 0 | 0 | 0 | 0 | 0 | 0 | 0 | 0 | 0 | 0 | 0 | 0 | 3.5756e-08 | 2.7523e-08 | 0 | 1.1968e-08 | 7.5248e-08 | 0 | 0 | 0 | 0 | 3.5756e-08 | 2.7523e-08 | 0 | 1.1968e-08 | 7.5248e-08 | 0 | 0 | 0 | 0 | 0 | 0 | 0 | 0 | 0 | 0 | 0.67125 | 0 | 0.069278 | 0
Los Angeles (SC) | 2022 | LDT2 | 1994 | Aggregate | Gasoline | 4637.7448 | 107162.2242 | 16630.3964 | 0.25928 | 0 | 0.031874 | 0.29116 | 0.001414 | 0 | 0.00014258 | 0.0015565 | 0.00023625 | 0.0018605 | 0.0036533 | 0.0015378 | 0 | 0.00015507 | 0.0016929 | 0.00094501 | 0.0043411 | 0.006979 | 59.8929 | 0 | 1.8095 | 61.7025 | 0.011643 | 0 | 0.007427 | 0.01907 | 0.012076 | 0 | 0.0014846 | 0.013561 | 0.058264 | 0 | 0.047747 | 0.10601 | 0.020988 | 0.027869 | 0.096322 | 0.014165 | 0.26536 | 0.085019 | 0 | 0.052277 | 0.1373 | 0.020988 | 0.027869 | 0.096322 | 0.014165 | 0.29664 | 1.5854 | 0 | 0.020165 | 1.6056 | 0.00059269 | 0 | 1.7907e-05 | 0.0006106 | 6.5129 | 36.9718 | 0.88622 | 7835.1568 | 37.6683 | 203.8827
Los Angeles (SC) | 2022 | LDT2 | 1994 | Aggregate | Diesel | 0.92053 | 21.3423 | 3.3009 | 3.7646e-05 | 0 | 0 | 3.7646e-05 | 1.3192e-06 | 0 | 0 | 1.3192e-06 | 4.7052e-08 | 3.7053e-07 | 1.7368e-06 | 1.3788e-06 | 0 | 0 | 1.3788e-06 | 1.8821e-07 | 8.6458e-07 | 2.4316e-06 | 0.010457 | 0 | 0 | 0.010457 | 1.0461e-07 | 0 | 0 | 1.0461e-07 | 1.6437e-06 | 0 | 0 | 1.6437e-06 | 2.2522e-06 | 0 | 0 | 2.2522e-06 | 0 | 0 | 0 | 0 | 2.2522e-06 | 2.5639e-06 | 0 | 0 | 2.5639e-06 | 0 | 0 | 0 | 0 | 2.5639e-06 | 2.3869e-05 | 0 | 0 | 2.3869e-05 | 9.8859e-08 | 0 | 0 | 9.8859e-08 | 0.00093198 | 24.003 | 1.5504 | 6667.5173 | 1.6348 | 15.2185
Los Angeles (SC) | 2022 | LDT2 | 1995 | Aggregate | Gasoline | 6350.4227 | 149342.8363 | 23135.6695 | 0.26444 | 0 | 0.033158 | 0.2976 | 0.0019723 | 0 | 0.00019537 | 0.0021676 | 0.00032924 | 0.0025928 | 0.0050897 | 0.002145 | 0 | 0.00021248 | 0.0023575 | 0.001317 | 0.0060499 | 0.0097244 | 83.2357 | 0 | 2.5118 | 85.7474 | 0.015794 | 0 | 0.010091 | 0.025885 | 0.013528 | 0 | 0.0016963 | 0.015225 | 0.078706 | 0 | 0.064606 | 0.14331 | 0.025482 | 0.034252 | 0.12021 | 0.017273 | 0.34053 | 0.11485 | 0 | 0.070735 | 0.18558 | 0.025482 | 0.034252 | 0.12021 | 0.017273 | 0.3828 | 2.0364 | 0 | 0.025538 | 2.0619 | 0.00082368 | 0 | 2.4856e-05 | 0.00084854 | 9.0509 | 27.1163 | 0.88606 | 7813.1035 | 34.8796 | 187.8767
Los Angeles (SC) | 2022 | LDT2 | 1996 | Aggregate | Gasoline | 6263.0115 | 149821.4587 | 23176.0234 | 0.27886 | 0 | 0.044115 | 0.32297 | 0.00056582 | 0 | 0.00010414 | 0.00066996 | 0.0003303 | 0.0026011 | 0.0036014 | 0.00061538 | 0 | 0.00011326 | 0.00072864 | 0.0013212 | 0.0060693 | 0.0081191 | 83.6681 | 0 | 2.7069 | 86.375 | 0.016127 | 0 | 0.011562 | 0.027689 | 0.01393 | 0 | 0.0022038 | 0.016134 | 0.081182 | 0 | 0.07477 | 0.15595 | 0.020093 | 0.028214 | 0.097886 | 0.014215 | 0.31636 | 0.11846 | 0 | 0.081864 | 0.20032 | 0.020093 | 0.028214 | 0.097886 | 0.014215 | 0.36073 | 2.1713 | 0 | 0.10557 | 2.2769 | 0.00082796 | 0 | 2.6787e-05 | 0.00085475 | 9.1172 | 29.3346 | 0.73743 | 7845.1464 | 32.7642 | 206.8
Los Angeles (SC) | 2022 | LDT2 | 1997 | Aggregate | Gasoline | 9953.2872 | 242260.5223 | 37401.965 | 0.33839 | 0 | 0.064297 | 0.40268 | 0.00091609 | 0 | 0.0001668 | 0.0010829 | 0.00053409 | 0.004206 | 0.005823 | 0.00099633 | 0 | 0.00018141 | 0.0011777 | 0.0021364 | 0.009814 | 0.013128 | 133.7957 | 0 | 4.3409 | 138.1366 | 0.01908 | 0 | 0.014962 | 0.034042 | 0.018288 | 0 | 0.0034749 | 0.021763 | 0.092005 | 0 | 0.092689 | 0.18469 | 0.024407 | 0.036979 | 0.12339 | 0.018521 | 0.38799 | 0.13425 | 0 | 0.10148 | 0.23574 | 0.024407 | 0.036979 | 0.12339 | 0.018521 | 0.43903 | 2.6332 | 0 | 0.21762 | 2.8508 | 0.001324 | 0 | 4.2957e-05 | 0.001367 | 14.5808 | 22.6186 | 0.7374 | 7759.1331 | 24.6603 | 160.1315
Los Angeles (SC) | 2022 | LDT2 | 1997 | Aggregate | Diesel | 0.37206 | 9.0592 | 1.3981 | 1.598e-05 | 0 | 0 | 1.598e-05 | 5.5996e-07 | 0 | 0 | 5.5996e-07 | 1.9972e-08 | 1.5728e-07 | 7.3721e-07 | 5.8528e-07 | 0 | 0 | 5.8528e-07 | 7.9888e-08 | 3.6699e-07 | 1.0322e-06 | 0.0044388 | 0 | 0 | 0.0044388 | 4.4403e-08 | 0 | 0 | 4.4403e-08 | 6.9772e-07 | 0 | 0 | 6.9772e-07 | 9.5598e-07 | 0 | 0 | 9.5598e-07 | 0 | 0 | 0 | 0 | 9.5598e-07 | 1.0883e-06 | 0 | 0 | 1.0883e-06 | 0 | 0 | 0 | 0 | 1.0883e-06 | 1.0131e-05 | 0 | 0 | 1.0131e-05 | 4.1963e-08 | 0 | 0 | 4.1963e-08 | 0.0003956 | 24.003 | 1.5504 | 6667.5173 | 1.6348 | 15.2185
Los Angeles (SC) | 2022 | LDT2 | 1998 | Aggregate | Gasoline | 11543.2694 | 285868.204 | 44038.0344 | 0.30273 | 0 | 0.07066 | 0.37339 | 0.0010859 | 0 | 0.0001911 | 0.001277 | 0.00063023 | 0.0049631 | 0.0068703 | 0.001181 | 0 | 0.00020784 | 0.0013888 | 0.0025209 | 0.011581 | 0.01549 | 156.7421 | 0 | 5.0225 | 161.7645 | 0.016625 | 0 | 0.014445 | 0.03107 | 0.0176 | 0 | 0.0041079 | 0.021707 | 0.076998 | 0 | 0.085955 | 0.16295 | 0.0099322 | 0.026148 | 0.057766 | 0.01299 | 0.26979 | 0.11236 | 0 | 0.09411 | 0.20646 | 0.0099322 | 0.026148 | 0.057766 | 0.01299 | 0.3133 | 2.3903 | 0 | 0.27167 | 2.662 | 0.0015511 | 0 | 4.9702e-05 | 0.0016008 | 17.0748 | 17.774 | 0.73736 | 7700.2436 | 14.9136 | 126.7148
Los Angeles (SC) | 2022 | LDT2 | 1998 | Aggregate | Electricity | 0.35261 | 4.6049 | 1.3452 | 0 | 0 | 0 | 0 | 0 | 0 | 0 | 0 | 1.0152e-08 | 7.9948e-08 | 9.01e-08 | 0 | 0 | 0 | 0 | 4.0608e-08 | 1.8654e-07 | 2.2715e-07 | 0 | 0 | 0 | 0 | 0 | 0 | 0 | 0 | 0 | 0 | 0 | 0 | 0 | 0 | 0 | 0 | 8.7095e-09 | 7.2483e-09 | 0 | 2.9153e-09 | 1.8873e-08 | 0 | 0 | 0 | 0 | 8.7095e-09 | 7.2483e-09 | 0 | 2.9153e-09 | 1.8873e-08 | 0 | 0 | 0 | 0 | 0 | 0 | 0 | 0 | 0 | 0 | 0.67125 | 0 | 0.055771 | 0
Los Angeles (SC) | 2022 | LDT2 | 1999 | Aggregate | Gasoline | 13955.6444 | 349239.9383 | 54040.8603 | 0.25491 | 0 | 0.082121 | 0.33703 | 0.0013325 | 0 | 0.000228 | 0.0015605 | 0.00076994 | 0.0060633 | 0.0083937 | 0.0014492 | 0 | 0.00024797 | 0.0016972 | 0.0030798 | 0.014148 | 0.018925 | 190.0683 | 0 | 6.0616 | 196.1299 | 0.012909 | 0 | 0.013866 | 0.026775 | 0.016241 | 0 | 0.0052323 | 0.021473 | 0.056602 | 0 | 0.078112 | 0.13471 | 0.01148 | 0.030565 | 0.067724 | 0.014991 | 0.25947 | 0.082593 | 0 | 0.085523 | 0.16812 | 0.01148 | 0.030565 | 0.067724 | 0.014991 | 0.29288 | 2.0702 | 0 | 0.35446 | 2.4247 | 0.0018809 | 0 | 5.9984e-05 | 0.0019409 | 20.7021 | 13.132 | 0.73738 | 7641.9973 | 11.4116 | 94.475
Los Angeles (SC) | 2022 | LDT2 | 1999 | Aggregate | Electricity | 8.7195 | 119.4861 | 33.7647 | 0 | 0 | 0 | 0 | 0 | 0 | 0 | 0 | 2.6342e-07 | 2.0744e-06 | 2.3379e-06 | 0 | 0 | 0 | 0 | 1.0537e-06 | 4.8404e-06 | 5.8941e-06 | 0 | 0 | 0 | 0 | 0 | 0 | 0 | 0 | 0 | 0 | 0 | 0 | 0 | 0 | 0 | 0 | 2.1537e-07 | 1.8193e-07 | 0 | 7.2089e-08 | 4.6939e-07 | 0 | 0 | 0 | 0 | 2.1537e-07 | 1.8193e-07 | 0 | 7.2089e-08 | 4.6939e-07 | 0 | 0 | 0 | 0 | 0 | 0 | 0 | 0 | 0 | 0 | 0.67125 | 0 | 0.053457 | 0
Los Angeles (SC) | 2022 | LDT2 | 2000 | Aggregate | Gasoline | 19871.6675 | 503711.314 | 78088.1022 | 0.21547 | 0 | 0.11235 | 0.32781 | 0.0019297 | 0 | 0.00032082 | 0.0022505 | 0.0011105 | 0.0087451 | 0.012106 | 0.0020987 | 0 | 0.00034892 | 0.0024476 | 0.004442 | 0.020405 | 0.027295 | 275.6834 | 0 | 8.7132 | 284.3966 | 0.0081763 | 0 | 0.014818 | 0.022995 | 0.015467 | 0 | 0.0080646 | 0.023532 | 0.033051 | 0 | 0.076956 | 0.11001 | 0.015595 | 0.041967 | 0.09328 | 0.020329 | 0.28118 | 0.048228 | 0 | 0.084257 | 0.13249 | 0.015595 | 0.041967 | 0.09328 | 0.020329 | 0.30366 | 1.8691 | 0 | 0.53583 | 2.405 | 0.0027281 | 0 | 8.6224e-05 | 0.0028143 | 30.019 | 8.8559 | 0.73737 | 7682.9787 | 8.2033 | 64.9702
Los Angeles (SC) | 2022 | LDT2 | 2001 | Aggregate | Gasoline | 19909.1507 | 512249.0114 | 79375.9921 | 0.20897 | 0 | 0.10823 | 0.3172 | 0.0019624 | 0 | 0.00032611 | 0.0022885 | 0.0011293 | 0.0088934 | 0.012311 | 0.0021343 | 0 | 0.00035467 | 0.002489 | 0.0045173 | 0.020751 | 0.027757 | 280.2003 | 0 | 8.8231 | 289.0234 | 0.0078065 | 0 | 0.01454 | 0.022346 | 0.015228 | 0 | 0.0078871 | 0.023115 | 0.031332 | 0 | 0.074975 | 0.10631 | 0.014872 | 0.040424 | 0.090151 | 0.019349 | 0.2711 | 0.04572 | 0 | 0.082088 | 0.12781 | 0.014872 | 0.040424 | 0.090151 | 0.019349 | 0.2926 | 1.8087 | 0 | 0.53026 | 2.3389 | 0.0027728 | 0 | 8.7312e-05 | 0.0028601 | 30.5073 | 8.4263 | 0.73737 | 7677.8362 | 7.7729 | 62.1336
Los Angeles (SC) | 2022 | LDT2 | 2001 | Aggregate | Diesel | 0.38591 | 9.909 | 1.5386 | 1.7479e-05 | 0 | 0 | 1.7479e-05 | 6.1249e-07 | 0 | 0 | 6.1249e-07 | 2.1846e-08 | 1.7203e-07 | 8.0637e-07 | 6.4018e-07 | 0 | 0 | 6.4018e-07 | 8.7383e-08 | 4.0141e-07 | 1.129e-06 | 0.0048552 | 0 | 0 | 0.0048552 | 4.8569e-08 | 0 | 0 | 4.8569e-08 | 7.6317e-07 | 0 | 0 | 7.6317e-07 | 1.0457e-06 | 0 | 0 | 1.0457e-06 | 0 | 0 | 0 | 0 | 1.0457e-06 | 1.1904e-06 | 0 | 0 | 1.1904e-06 | 0 | 0 | 0 | 0 | 1.1904e-06 | 1.1082e-05 | 0 | 0 | 1.1082e-05 | 4.5899e-08 | 0 | 0 | 4.5899e-08 | 0.00043271 | 24.003 | 1.5504 | 6667.5173 | 1.6348 | 15.2185
Los Angeles (SC) | 2022 | LDT2 | 2001 | Aggregate | Electricity | 0.75361 | 11.3533 | 3.0046 | 0 | 0 | 0 | 0 | 0 | 0 | 0 | 0 | 2.503e-08 | 1.9711e-07 | 2.2214e-07 | 0 | 0 | 0 | 0 | 1.0012e-07 | 4.5992e-07 | 5.6004e-07 | 0 | 0 | 0 | 0 | 0 | 0 | 0 | 0 | 0 | 0 | 0 | 0 | 0 | 0 | 0 | 0 | 1.8614e-08 | 1.6189e-08 | 0 | 6.2305e-09 | 4.1034e-08 | 0 | 0 | 0 | 0 | 1.8614e-08 | 1.6189e-08 | 0 | 6.2305e-09 | 4.1034e-08 | 0 | 0 | 0 | 0 | 0 | 0 | 0 | 0 | 0 | 0 | 0.67125 | 0 | 0.049182 | 0
Los Angeles (SC) | 2022 | LDT2 | 2002 | Aggregate | Gasoline | 22117.2375 | 579128.5323 | 89446.5318 | 0.22966 | 0 | 0.11812 | 0.34778 | 0.0022186 | 0 | 0.00036748 | 0.0025861 | 0.0012768 | 0.010054 | 0.013917 | 0.0024129 | 0 | 0.00039967 | 0.0028126 | 0.005107 | 0.02346 | 0.03138 | 316.6776 | 0 | 9.9195 | 326.5971 | 0.0084712 | 0 | 0.016029 | 0.0245 | 0.016892 | 0 | 0.0086881 | 0.02558 | 0.033837 | 0 | 0.082254 | 0.11609 | 0.015684 | 0.043034 | 0.096317 | 0.020364 | 0.29149 | 0.049374 | 0 | 0.090057 | 0.13943 | 0.015684 | 0.043034 | 0.096317 | 0.020364 | 0.31483 | 1.9824 | 0 | 0.58775 | 2.5702 | 0.0031338 | 0 | 9.8162e-05 | 0.0032319 | 34.4734 | 8.1719 | 0.73734 | 7674.0462 | 7.3976 | 60.3916
Los Angeles (SC) | 2022 | LDT2 | 2002 | Aggregate | Diesel | 0.41575 | 10.8863 | 1.6814 | 1.9203e-05 | 0 | 0 | 1.9203e-05 | 6.729e-07 | 0 | 0 | 6.729e-07 | 2.4e-08 | 1.89e-07 | 8.859e-07 | 7.0332e-07 | 0 | 0 | 7.0332e-07 | 9.6001e-08 | 4.41e-07 | 1.2403e-06 | 0.0053341 | 0 | 0 | 0.0053341 | 5.3359e-08 | 0 | 0 | 5.3359e-08 | 8.3844e-07 | 0 | 0 | 8.3844e-07 | 1.1488e-06 | 0 | 0 | 1.1488e-06 | 0 | 0 | 0 | 0 | 1.1488e-06 | 1.3078e-06 | 0 | 0 | 1.3078e-06 | 0 | 0 | 0 | 0 | 1.3078e-06 | 1.2175e-05 | 0 | 0 | 1.2175e-05 | 5.0426e-08 | 0 | 0 | 5.0426e-08 | 0.00047539 | 24.003 | 1.5504 | 6667.5173 | 1.6348 | 15.2185
Los Angeles (SC) | 2022 | LDT2 | 2002 | Aggregate | Electricity | 10.4336 | 164.6759 | 42.1954 | 0 | 0 | 0 | 0 | 0 | 0 | 0 | 0 | 3.6305e-07 | 2.859e-06 | 3.2221e-06 | 0 | 0 | 0 | 0 | 1.4522e-06 | 6.671e-06 | 8.1232e-06 | 0 | 0 | 0 | 0 | 0 | 0 | 0 | 0 | 0 | 0 | 0 | 0 | 0 | 0 | 0 | 0 | 2.5771e-07 | 2.2735e-07 | 0 | 8.626e-08 | 5.7132e-07 | 0 | 0 | 0 | 0 | 2.5771e-07 | 2.2735e-07 | 0 | 8.626e-08 | 5.7132e-07 | 0 | 0 | 0 | 0 | 0 | 0 | 0 | 0 | 0 | 0 | 0.67125 | 0 | 0.047211 | 0
Los Angeles (SC) | 2022 | LDT2 | 2003 | Aggregate | Gasoline | 28006.0438 | 747724.5507 | 114866.5087 | 0.30365 | 0 | 0.15593 | 0.45958 | 0.0028645 | 0 | 0.00047192 | 0.0033364 | 0.0016485 | 0.012982 | 0.017966 | 0.0031154 | 0 | 0.00051325 | 0.0036287 | 0.0065938 | 0.03029 | 0.040513 | 408.9579 | 0 | 12.7575 | 421.7154 | 0.011179 | 0 | 0.020872 | 0.032051 | 0.022177 | 0 | 0.011389 | 0.033566 | 0.044746 | 0 | 0.10733 | 0.15207 | 0.018801 | 0.052029 | 0.1169 | 0.024353 | 0.36416 | 0.065293 | 0 | 0.11751 | 0.1828 | 0.018801 | 0.052029 | 0.1169 | 0.024353 | 0.39489 | 2.6129 | 0 | 0.76314 | 3.376 | 0.004047 | 0 | 0.00012625 | 0.0041732 | 44.5134 | 8.3639 | 0.73729 | 7674.7606 | 7.1865 | 61.4395
Los Angeles (SC) | 2022 | LDT2 | 2003 | Aggregate | Diesel | 0.92507 | 24.7477 | 3.7942 | 4.3653e-05 | 0 | 0 | 4.3653e-05 | 1.5297e-06 | 0 | 0 | 1.5297e-06 | 5.4559e-08 | 4.2965e-07 | 2.0139e-06 | 1.5988e-06 | 0 | 0 | 1.5988e-06 | 2.1824e-07 | 1.0025e-06 | 2.8196e-06 | 0.012126 | 0 | 0 | 0.012126 | 1.213e-07 | 0 | 0 | 1.213e-07 | 1.906e-06 | 0 | 0 | 1.906e-06 | 2.6115e-06 | 0 | 0 | 2.6115e-06 | 0 | 0 | 0 | 0 | 2.6115e-06 | 2.973e-06 | 0 | 0 | 2.973e-06 | 0 | 0 | 0 | 0 | 2.973e-06 | 2.7677e-05 | 0 | 0 | 2.7677e-05 | 1.1463e-07 | 0 | 0 | 1.1463e-07 | 0.0010807 | 24.003 | 1.5504 | 6667.5173 | 1.6348 | 15.2185
Los Angeles (SC) | 2022 | LDT2 | 2004 | Aggregate | Gasoline | 36558.8377 | 997140.0388 | 152040.163 | 0.040055 | 0 | 0.028827 | 0.068881 | 0.00025467 | 0 | 2.269e-05 | 0.00027736 | 0.0021983 | 0.017312 | 0.019787 | 0.00027697 | 0 | 2.4677e-05 | 0.00030165 | 0.0087933 | 0.040394 | 0.049489 | 515.2939 | 0 | 15.2953 | 530.5892 | 0.0033633 | 0 | 0.01013 | 0.013493 | 0.0056694 | 0 | 0.0040802 | 0.0097496 | 0.011234 | 0 | 0.043471 | 0.054705 | 0.022737 | 0.052901 | 0.13466 | 0.029211 | 0.29421 | 0.016393 | 0 | 0.047595 | 0.063988 | 0.022737 | 0.052901 | 0.13466 | 0.029211 | 0.3035 | 1.0773 | 0 | 0.53411 | 1.6114 | 0.0050993 | 0 | 0.00015136 | 0.0052506 | 56.0054 | 0.94001 | 0.67537 | 7240.8449 | 4.1418 | 21.9908
Los Angeles (SC) | 2022 | LDT2 | 2005 | Aggregate | Gasoline | 40954.9595 | 1143217.83 | 172668.9761 | 0.043508 | 0 | 0.034212 | 0.077721 | 0.00029197 | 0 | 2.5768e-05 | 0.00031774 | 0.0025204 | 0.019848 | 0.022686 | 0.00031755 | 0 | 2.8026e-05 | 0.00034557 | 0.010081 | 0.046312 | 0.056739 | 576.6409 | 0 | 16.9311 | 593.572 | 0.003788 | 0 | 0.011422 | 0.01521 | 0.0061881 | 0 | 0.004866 | 0.011054 | 0.01262 | 0 | 0.048889 | 0.061509 | 0.023452 | 0.043685 | 0.13171 | 0.029839 | 0.2902 | 0.018415 | 0 | 0.053527 | 0.071942 | 0.023452 | 0.043685 | 0.13171 | 0.029839 | 0.30063 | 1.1174 | 0 | 0.57327 | 1.6907 | 0.0057063 | 0 | 0.00016755 | 0.0058739 | 62.6534 | 0.92511 | 0.67536 | 7065.3135 | 3.5784 | 20.1241
Los Angeles (SC) | 2022 | LDT2 | 2005 | Aggregate | Diesel | 15.8088 | 440.014 | 66.6509 | 0.00077615 | 0 | 0 | 0.00077615 | 2.7198e-05 | 0 | 0 | 2.7198e-05 | 9.7006e-07 | 7.6393e-06 | 3.5807e-05 | 2.8428e-05 | 0 | 0 | 2.8428e-05 | 3.8803e-06 | 1.7825e-05 | 5.0133e-05 | 0.21049 | 0 | 0 | 0.21049 | 2.1567e-06 | 0 | 0 | 2.1567e-06 | 3.3086e-05 | 0 | 0 | 3.3086e-05 | 4.6433e-05 | 0 | 0 | 4.6433e-05 | 0 | 0 | 0 | 0 | 4.6433e-05 | 5.2861e-05 | 0 | 0 | 5.2861e-05 | 0 | 0 | 0 | 0 | 5.2861e-05 | 0.0004921 | 0 | 0 | 0.0004921 | 1.9899e-06 | 0 | 0 | 1.9899e-06 | 0.018759 | 24.003 | 1.5504 | 6509.4931 | 1.6348 | 15.2185
Los Angeles (SC) | 2022 | LDT2 | 2006 | Aggregate | Gasoline | 37095.09 | 1061521.3628 | 158520.6736 | 0.036562 | 0 | 0.032605 | 0.069167 | 0.00027111 | 0 | 2.3657e-05 | 0.00029477 | 0.0023403 | 0.01843 | 0.021065 | 0.00029486 | 0 | 2.5729e-05 | 0.00032059 | 0.009361 | 0.043002 | 0.052684 | 519.9049 | 0 | 15.0532 | 534.9581 | 0.0033048 | 0 | 0.010288 | 0.013593 | 0.0052674 | 0 | 0.0046973 | 0.0099647 | 0.010944 | 0 | 0.043771 | 0.054715 | 0.01963 | 0.031946 | 0.10793 | 0.024777 | 0.239 | 0.015969 | 0 | 0.047924 | 0.063893 | 0.01963 | 0.031946 | 0.10793 | 0.024777 | 0.24818 | 0.89852 | 0 | 0.4864 | 1.3849 | 0.0051449 | 0 | 0.00014896 | 0.0052938 | 56.4665 | 0.88666 | 0.67536 | 6857.6933 | 3.1814 | 17.7535
Los Angeles (SC) | 2022 | LDT2 | 2006 | Aggregate | Diesel | 19.3605 | 553.3463 | 82.7346 | 0.00097606 | 0 | 0 | 0.00097606 | 3.4203e-05 | 0 | 0 | 3.4203e-05 | 1.2199e-06 | 9.6069e-06 | 4.503e-05 | 3.5749e-05 | 0 | 0 | 3.5749e-05 | 4.8797e-06 | 2.2416e-05 | 6.3045e-05 | 0.25964 | 0 | 0 | 0.25964 | 2.7122e-06 | 0 | 0 | 2.7122e-06 | 4.0812e-05 | 0 | 0 | 4.0812e-05 | 5.8392e-05 | 0 | 0 | 5.8392e-05 | 0 | 0 | 0 | 0 | 5.8392e-05 | 6.6476e-05 | 0 | 0 | 6.6476e-05 | 0 | 0 | 0 | 0 | 6.6476e-05 | 0.00061884 | 0 | 0 | 0.00061884 | 2.4546e-06 | 0 | 0 | 2.4546e-06 | 0.02314 | 24.003 | 1.5504 | 6385.1006 | 1.6348 | 15.2185
Los Angeles (SC) | 2022 | LDT2 | 2007 | Aggregate | Gasoline | 38881.6292 | 1142458.0311 | 168382.7275 | 0.038729 | 0 | 0.036952 | 0.07568 | 0.00029178 | 0 | 2.5129e-05 | 0.00031691 | 0.0025187 | 0.019835 | 0.02267 | 0.00031734 | 0 | 2.733e-05 | 0.00034467 | 0.010075 | 0.046281 | 0.0567 | 556.8659 | 0 | 15.8654 | 572.7313 | 0.0033428 | 0 | 0.010452 | 0.013795 | 0.0055517 | 0 | 0.005297 | 0.010849 | 0.010968 | 0 | 0.04406 | 0.055028 | 0.019109 | 0.031313 | 0.10658 | 0.023988 | 0.23602 | 0.016005 | 0 | 0.04824 | 0.064245 | 0.019109 | 0.031313 | 0.10658 | 0.023988 | 0.24523 | 0.86758 | 0 | 0.482 | 1.3496 | 0.0055106 | 0 | 0.000157 | 0.0056676 | 60.4536 | 0.90142 | 0.67536 | 6821.7788 | 2.9209 | 16.0748
Los Angeles (SC) | 2022 | LDT2 | 2007 | Aggregate | Diesel | 3.9664 | 116.463 | 17.177 | 0.00020543 | 0 | 0 | 0.00020543 | 7.1987e-06 | 0 | 0 | 7.1987e-06 | 2.5676e-07 | 2.022e-06 | 9.4774e-06 | 7.5242e-06 | 0 | 0 | 7.5242e-06 | 1.027e-06 | 4.7179e-06 | 1.3269e-05 | 0.05387 | 0 | 0 | 0.05387 | 5.7084e-07 | 0 | 0 | 5.7084e-07 | 8.4676e-06 | 0 | 0 | 8.4676e-06 | 1.229e-05 | 0 | 0 | 1.229e-05 | 0 | 0 | 0 | 0 | 1.229e-05 | 1.3991e-05 | 0 | 0 | 1.3991e-05 | 0 | 0 | 0 | 0 | 1.3991e-05 | 0.00013025 | 0 | 0 | 0.00013025 | 5.0927e-07 | 0 | 0 | 5.0927e-07 | 0.0048011 | 24.003 | 1.5504 | 6294.2995 | 1.6348 | 15.2185
Los Angeles (SC) | 2022 | LDT2 | 2008 | Aggregate | Gasoline | 32303.8395 | 976072.5916 | 141747.3096 | 0.032498 | 0 | 0.03111 | 0.063608 | 0.00028419 | 0 | 2.6766e-05 | 0.00031095 | 0.0021519 | 0.016946 | 0.019409 | 0.00030908 | 0 | 2.911e-05 | 0.00033819 | 0.0086075 | 0.039541 | 0.048486 | 462.0461 | 0 | 12.9932 | 475.0393 | 0.0028778 | 0 | 0.0089168 | 0.011795 | 0.0046818 | 0 | 0.0044817 | 0.0091635 | 0.0094437 | 0 | 0.037592 | 0.047036 | 0.014659 | 0.024154 | 0.082912 | 0.018283 | 0.18704 | 0.01378 | 0 | 0.041159 | 0.054939 | 0.014659 | 0.024154 | 0.082912 | 0.018283 | 0.19495 | 0.72827 | 0 | 0.40524 | 1.1335 | 0.0045723 | 0 | 0.00012858 | 0.0047009 | 50.1419 | 0.88678 | 0.67596 | 6622.6898 | 2.7178 | 15.8026
Los Angeles (SC) | 2022 | LDT2 | 2008 | Aggregate | Diesel | 5.0559 | 152.6172 | 22.185 | 6.4366e-06 | 0 | 0 | 6.4366e-06 | 9.8372e-07 | 0 | 0 | 9.8372e-07 | 3.3646e-07 | 2.6496e-06 | 3.9698e-06 | 1.0282e-06 | 0 | 0 | 1.0282e-06 | 1.3459e-06 | 6.1825e-06 | 8.5566e-06 | 0.068556 | 0 | 0 | 0.068556 | 1.8378e-07 | 0 | 0 | 1.8378e-07 | 1.0776e-05 | 0 | 0 | 1.0776e-05 | 3.9567e-06 | 0 | 0 | 3.9567e-06 | 0 | 0 | 0 | 0 | 3.9567e-06 | 4.5045e-06 | 0 | 0 | 4.5045e-06 | 0 | 0 | 0 | 0 | 4.5045e-06 | 5.0484e-05 | 0 | 0 | 5.0484e-05 | 6.481e-07 | 0 | 0 | 6.481e-07 | 0.0061099 | 0.5739 | 0.76293 | 6112.6038 | 0.40163 | 4.5013
Los Angeles (SC) | 2022 | LDT2 | 2008 | Aggregate | Electricity | 1.4767 | 30.4339 | 6.4796 | 0 | 0 | 0 | 0 | 0 | 0 | 0 | 0 | 6.7095e-08 | 5.2838e-07 | 5.9547e-07 | 0 | 0 | 0 | 0 | 2.6838e-07 | 1.2329e-06 | 1.5013e-06 | 0 | 0 | 0 | 0 | 0 | 0 | 0 | 0 | 0 | 0 | 0 | 0 | 0 | 0 | 0 | 0 | 3.6474e-08 | 3.4913e-08 | 0 | 1.2209e-08 | 8.3595e-08 | 0 | 0 | 0 | 0 | 3.6474e-08 | 3.4913e-08 | 0 | 1.2209e-08 | 8.3595e-08 | 0 | 0 | 0 | 0 | 0 | 0 | 0 | 0 | 0 | 0 | 0.67125 | 0 | 0.037377 | 0
Los Angeles (SC) | 2022 | LDT2 | 2009 | Aggregate | Gasoline | 20455.3076 | 636405.2716 | 90928.5471 | 0.020889 | 0 | 0.020061 | 0.040951 | 0.00020805 | 0 | 2.077e-05 | 0.00022882 | 0.001403 | 0.011049 | 0.012681 | 0.00022627 | 0 | 2.2589e-05 | 0.00024886 | 0.0056121 | 0.025781 | 0.031642 | 284.226 | 0 | 7.8981 | 292.1241 | 0.0019193 | 0 | 0.0058918 | 0.0078112 | 0.0030209 | 0 | 0.0029012 | 0.0059221 | 0.0063138 | 0 | 0.0249 | 0.031214 | 0.0085111 | 0.014079 | 0.048811 | 0.010534 | 0.11315 | 0.0092131 | 0 | 0.027263 | 0.036476 | 0.0085111 | 0.014079 | 0.048811 | 0.010534 | 0.11841 | 0.47097 | 0 | 0.26303 | 0.734 | 0.0028126 | 0 | 7.8158e-05 | 0.0028908 | 30.8346 | 0.87562 | 0.67657 | 6246.2684 | 2.5319 | 15.6946
Los Angeles (SC) | 2022 | LDT2 | 2009 | Aggregate | Diesel | 10.7581 | 333.9699 | 47.8222 | 1.3982e-05 | 0 | 0 | 1.3982e-05 | 2.1031e-06 | 0 | 0 | 2.1031e-06 | 7.3628e-07 | 5.7982e-06 | 8.6375e-06 | 2.1982e-06 | 0 | 0 | 2.1982e-06 | 2.9451e-06 | 1.3529e-05 | 1.8672e-05 | 0.14152 | 0 | 0 | 0.14152 | 3.982e-07 | 0 | 0 | 3.982e-07 | 2.2245e-05 | 0 | 0 | 2.2245e-05 | 8.573e-06 | 0 | 0 | 8.573e-06 | 0 | 0 | 0 | 0 | 8.573e-06 | 9.7597e-06 | 0 | 0 | 9.7597e-06 | 0 | 0 | 0 | 0 | 9.7597e-06 | 0.00010735 | 0 | 0 | 0.00010735 | 1.3379e-06 | 0 | 0 | 1.3379e-06 | 0.012613 | 0.56971 | 0.76082 | 5766.2569 | 0.39767 | 4.3739
Los Angeles (SC) | 2022 | LDT2 | 2009 | Aggregate | Electricity | 4.6571 | 100.1293 | 20.7017 | 0 | 0 | 0 | 0 | 0 | 0 | 0 | 0 | 2.2075e-07 | 1.7384e-06 | 1.9591e-06 | 0 | 0 | 0 | 0 | 8.8299e-07 | 4.0562e-06 | 4.9392e-06 | 0 | 0 | 0 | 0 | 0 | 0 | 0 | 0 | 0 | 0 | 0 | 0 | 0 | 0 | 0 | 0 | 1.1503e-07 | 1.1154e-07 | 0 | 3.8503e-08 | 2.6507e-07 | 0 | 0 | 0 | 0 | 1.1503e-07 | 1.1154e-07 | 0 | 3.8503e-08 | 2.6507e-07 | 0 | 0 | 0 | 0 | 0 | 0 | 0 | 0 | 0 | 0 | 0.67125 | 0 | 0.036024 | 0
Los Angeles (SC) | 2022 | LDT2 | 2010 | Aggregate | Gasoline | 35682.5923 | 1144378.3864 | 160661.5855 | 0.035497 | 0 | 0.035107 | 0.070605 | 0.00045594 | 0 | 4.942e-05 | 0.00050536 | 0.0025229 | 0.019868 | 0.022896 | 0.00049588 | 0 | 5.3749e-05 | 0.00054963 | 0.010092 | 0.046359 | 0.057 | 506.0765 | 0 | 13.732 | 519.8085 | 0.0030212 | 0 | 0.0093513 | 0.012372 | 0.0051992 | 0 | 0.0051421 | 0.010341 | 0.0097425 | 0 | 0.038742 | 0.048485 | 0.013502 | 0.022376 | 0.078498 | 0.016556 | 0.17942 | 0.014216 | 0 | 0.042418 | 0.056634 | 0.013502 | 0.022376 | 0.078498 | 0.016556 | 0.18757 | 0.7338 | 0 | 0.41325 | 1.147 | 0.005008 | 0 | 0.00013589 | 0.0051439 | 54.8674 | 0.83956 | 0.67779 | 6181.0279 | 2.2303 | 13.6394
Los Angeles (SC) | 2022 | LDT2 | 2010 | Aggregate | Diesel | 14.3553 | 460.1334 | 64.6349 | 1.9112e-05 | 0 | 0 | 1.9112e-05 | 2.8242e-06 | 0 | 0 | 2.8242e-06 | 1.0144e-06 | 7.9886e-06 | 1.1827e-05 | 2.9519e-06 | 0 | 0 | 2.9519e-06 | 4.0577e-06 | 1.864e-05 | 2.565e-05 | 0.19313 | 0 | 0 | 0.19313 | 5.4275e-07 | 0 | 0 | 5.4275e-07 | 3.0358e-05 | 0 | 0 | 3.0358e-05 | 1.1685e-05 | 0 | 0 | 1.1685e-05 | 0 | 0 | 0 | 0 | 1.1685e-05 | 1.3303e-05 | 0 | 0 | 1.3303e-05 | 0 | 0 | 0 | 0 | 1.3303e-05 | 0.00014327 | 0 | 0 | 0.00014327 | 1.8258e-06 | 0 | 0 | 1.8258e-06 | 0.017213 | 0.5652 | 0.75855 | 5711.6144 | 0.39341 | 4.2371
Los Angeles (SC) | 2022 | LDT2 | 2010 | Aggregate | Electricity | 15.4215 | 345.6905 | 69.4357 | 0 | 0 | 0 | 0 | 0 | 0 | 0 | 0 | 7.6212e-07 | 6.0017e-06 | 6.7638e-06 | 0 | 0 | 0 | 0 | 3.0485e-06 | 1.4004e-05 | 1.7052e-05 | 0 | 0 | 0 | 0 | 0 | 0 | 0 | 0 | 0 | 0 | 0 | 0 | 0 | 0 | 0 | 0 | 3.8091e-07 | 3.7413e-07 | 0 | 1.275e-07 | 8.8254e-07 | 0 | 0 | 0 | 0 | 3.8091e-07 | 3.7413e-07 | 0 | 1.275e-07 | 8.8254e-07 | 0 | 0 | 0 | 0 | 0 | 0 | 0 | 0 | 0 | 0 | 0.67125 | 0 | 0.03474 | 0
Los Angeles (SC) | 2022 | LDT2 | 2011 | Aggregate | Gasoline | 46290.2171 | 1532035.3228 | 211074.5948 | 0.047233 | 0 | 0.045561 | 0.092794 | 0.00082951 | 0 | 9.8354e-05 | 0.00092786 | 0.0033776 | 0.026598 | 0.030904 | 0.00090217 | 0 | 0.00010697 | 0.0010091 | 0.01351 | 0.062063 | 0.076582 | 656.0594 | 0 | 17.5164 | 673.5757 | 0.0040976 | 0 | 0.01246 | 0.016557 | 0.0069568 | 0 | 0.0067107 | 0.013667 | 0.013213 | 0 | 0.051616 | 0.064829 | 0.015771 | 0.026112 | 0.092925 | 0.019118 | 0.21876 | 0.01928 | 0 | 0.056513 | 0.075794 | 0.015771 | 0.026112 | 0.092925 | 0.019118 | 0.22972 | 1.0013 | 0 | 0.55152 | 1.5528 | 0.0064922 | 0 | 0.00017334 | 0.0066656 | 71.0981 | 0.82421 | 0.68021 | 5982.8023 | 2.0404 | 13.7924
Los Angeles (SC) | 2022 | LDT2 | 2011 | Aggregate | Diesel | 55.4515 | 1834.9425 | 252.8482 | 7.5565e-05 | 0 | 0 | 7.5565e-05 | 1.095e-05 | 0 | 0 | 1.095e-05 | 4.0454e-06 | 3.1857e-05 | 4.6853e-05 | 1.1445e-05 | 0 | 0 | 1.1445e-05 | 1.6181e-05 | 7.4333e-05 | 0.00010196 | 0.74571 | 0 | 0 | 0.74571 | 2.1394e-06 | 0 | 0 | 2.1394e-06 | 0.00011721 | 0 | 0 | 0.00011721 | 4.6059e-05 | 0 | 0 | 4.6059e-05 | 0 | 0 | 0 | 0 | 4.6059e-05 | 5.2435e-05 | 0 | 0 | 5.2435e-05 | 0 | 0 | 0 | 0 | 5.2435e-05 | 0.00055164 | 0 | 0 | 0.00055164 | 7.0496e-06 | 0 | 0 | 7.0496e-06 | 0.06646 | 0.56039 | 0.75613 | 5530.0933 | 0.38885 | 4.0909
Los Angeles (SC) | 2022 | LDT2 | 2011 | Aggregate | Electricity | 7.326 | 171.1084 | 33.4052 | 0 | 0 | 0 | 0 | 0 | 0 | 0 | 0 | 3.7723e-07 | 2.9707e-06 | 3.3479e-06 | 0 | 0 | 0 | 0 | 1.5089e-06 | 6.9316e-06 | 8.4405e-06 | 0 | 0 | 0 | 0 | 0 | 0 | 0 | 0 | 0 | 0 | 0 | 0 | 0 | 0 | 0 | 0 | 1.8095e-07 | 1.7999e-07 | 0 | 6.0568e-08 | 4.2151e-07 | 0 | 0 | 0 | 0 | 1.8095e-07 | 1.7999e-07 | 0 | 6.0568e-08 | 4.2151e-07 | 0 | 0 | 0 | 0 | 0 | 0 | 0 | 0 | 0 | 0 | 0.67125 | 0 | 0.033522 | 0
Los Angeles (SC) | 2022 | LDT2 | 2012 | Aggregate | Gasoline | 44435.6293 | 1522990.1132 | 205163.7441 | 0.045344 | 0 | 0.042969 | 0.088313 | 0.0012058 | 0 | 0.00015246 | 0.0013583 | 0.0033576 | 0.026441 | 0.031157 | 0.0013114 | 0 | 0.00016581 | 0.0014772 | 0.01343 | 0.061696 | 0.076604 | 636.0481 | 0 | 16.5744 | 652.6225 | 0.0037806 | 0 | 0.011384 | 0.015164 | 0.0067674 | 0 | 0.0064128 | 0.01318 | 0.012035 | 0 | 0.046556 | 0.058591 | 0.013464 | 0.022187 | 0.080371 | 0.016086 | 0.1907 | 0.017562 | 0 | 0.050973 | 0.068535 | 0.013464 | 0.022187 | 0.080371 | 0.016086 | 0.20064 | 0.94528 | 0 | 0.50813 | 1.4534 | 0.0062942 | 0 | 0.00016402 | 0.0064582 | 68.8864 | 0.78907 | 0.68445 | 5831.1195 | 1.7927 | 12.986
Los Angeles (SC) | 2022 | LDT2 | 2012 | Aggregate | Diesel | 294.3136 | 10081.6332 | 1358.8752 | 0.00041138 | 0 | 0 | 0.00041138 | 5.8335e-05 | 0 | 0 | 5.8335e-05 | 2.2226e-05 | 0.00017503 | 0.00025559 | 6.0973e-05 | 0 | 0 | 6.0973e-05 | 8.8905e-05 | 0.00040841 | 0.00055828 | 3.996 | 0 | 0 | 3.996 | 1.1608e-05 | 0 | 0 | 1.1608e-05 | 0.00062811 | 0 | 0 | 0.00062811 | 0.00024991 | 0 | 0 | 0.00024991 | 0 | 0 | 0 | 0 | 0.00024991 | 0.0002845 | 0 | 0 | 0.0002845 | 0 | 0 | 0 | 0 | 0.0002845 | 0.0029156 | 0 | 0 | 0.0029156 | 3.7777e-05 | 0 | 0 | 3.7777e-05 | 0.35614 | 0.55526 | 0.75355 | 5393.6268 | 0.38401 | 3.9354
Los Angeles (SC) | 2022 | LDT2 | 2012 | Aggregate | Electricity | 40.5451 | 986.1059 | 187.201 | 0 | 0 | 0 | 0 | 0 | 0 | 0 | 0 | 2.174e-06 | 1.712e-05 | 1.9294e-05 | 0 | 0 | 0 | 0 | 8.696e-06 | 3.9947e-05 | 4.8643e-05 | 0 | 0 | 0 | 0 | 0 | 0 | 0 | 0 | 0 | 0 | 0 | 0 | 0 | 0 | 0 | 0 | 1.0015e-06 | 1.0087e-06 | 0 | 3.3521e-07 | 2.3453e-06 | 0 | 0 | 0 | 0 | 1.0015e-06 | 1.0087e-06 | 0 | 3.3521e-07 | 2.3453e-06 | 0 | 0 | 0 | 0 | 0 | 0 | 0 | 0 | 0 | 0 | 0.67125 | 0 | 0.032364 | 0
Los Angeles (SC) | 2022 | LDT2 | 2013 | Aggregate | Gasoline | 60234.5348 | 2135122.5422 | 281559.7071 | 0.064721 | 0 | 0.06162 | 0.12634 | 0.0025302 | 0 | 0.00033185 | 0.0028621 | 0.0047071 | 0.037069 | 0.044638 | 0.0027518 | 0 | 0.00036092 | 0.0031128 | 0.018829 | 0.086494 | 0.10844 | 862.2181 | 0 | 22.1597 | 884.3778 | 0.0059208 | 0 | 0.017596 | 0.023517 | 0.0096002 | 0 | 0.0091402 | 0.01874 | 0.019149 | 0 | 0.073112 | 0.092261 | 0.015978 | 0.026063 | 0.096394 | 0.018735 | 0.24943 | 0.027942 | 0 | 0.080049 | 0.10799 | 0.015978 | 0.026063 | 0.096394 | 0.018735 | 0.26516 | 1.3884 | 0 | 0.75746 | 2.1458 | 0.0085323 | 0 | 0.00021929 | 0.0087516 | 93.3489 | 0.80521 | 0.69109 | 5636.4029 | 1.6899 | 13.6761
Los Angeles (SC) | 2022 | LDT2 | 2013 | Aggregate | Diesel | 218.193 | 7730.545 | 1019.9191 | 0.00031236 | 0 | 0 | 0.00031236 | 4.3246e-05 | 0 | 0 | 4.3246e-05 | 1.7043e-05 | 0.00013421 | 0.0001945 | 4.5201e-05 | 0 | 0 | 4.5201e-05 | 6.8172e-05 | 0.00031316 | 0.00042654 | 2.9622 | 0 | 0 | 2.9622 | 8.7818e-06 | 0 | 0 | 8.7818e-06 | 0.00046562 | 0 | 0 | 0.00046562 | 0.00018907 | 0 | 0 | 0.00018907 | 0 | 0 | 0 | 0 | 0.00018907 | 0.00021524 | 0 | 0 | 0.00021524 | 0 | 0 | 0 | 0 | 0.00021524 | 0.002142 | 0 | 0 | 0.002142 | 2.8003e-05 | 0 | 0 | 2.8003e-05 | 0.264 | 0.54983 | 0.75082 | 5214.2344 | 0.37888 | 3.7705
Los Angeles (SC) | 2022 | LDT2 | 2013 | Aggregate | Electricity | 3.5499 | 89.8509 | 16.5937 | 0 | 0 | 0 | 0 | 0 | 0 | 0 | 0 | 1.9809e-07 | 1.5599e-06 | 1.758e-06 | 0 | 0 | 0 | 0 | 7.9235e-07 | 3.6399e-06 | 4.4322e-06 | 0 | 0 | 0 | 0 | 0 | 0 | 0 | 0 | 0 | 0 | 0 | 0 | 0 | 0 | 0 | 0 | 8.7683e-08 | 8.9409e-08 | 0 | 2.9349e-08 | 2.0644e-07 | 0 | 0 | 0 | 0 | 8.7683e-08 | 8.9409e-08 | 0 | 2.9349e-08 | 2.0644e-07 | 0 | 0 | 0 | 0 | 0 | 0 | 0 | 0 | 0 | 0 | 0.67125 | 0 | 0.031265 | 0
Los Angeles (SC) | 2022 | LDT2 | 2014 | Aggregate | Gasoline | 60436.5862 | 2219786.1692 | 285966.5864 | 0.066705 | 0 | 0.062721 | 0.12943 | 0.0036624 | 0 | 0.00048423 | 0.0041466 | 0.0048938 | 0.038539 | 0.047579 | 0.0039831 | 0 | 0.00052664 | 0.0045098 | 0.019575 | 0.089923 | 0.11401 | 890.5496 | 0 | 22.3759 | 912.9255 | 0.006156 | 0 | 0.018066 | 0.024222 | 0.0099389 | 0 | 0.0093452 | 0.019284 | 0.01988 | 0 | 0.074955 | 0.094835 | 0.013748 | 0.022007 | 0.08336 | 0.015717 | 0.22967 | 0.02901 | 0 | 0.082066 | 0.11108 | 0.013748 | 0.022007 | 0.08336 | 0.015717 | 0.24591 | 1.4337 | 0 | 0.77215 | 2.2059 | 0.0088127 | 0 | 0.00022143 | 0.0090341 | 96.3622 | 0.79341 | 0.6989 | 5596.4318 | 1.5075 | 13.5224
Los Angeles (SC) | 2022 | LDT2 | 2014 | Aggregate | Diesel | 659.3706 | 24205.4004 | 3119.9307 | 0.00096783 | 0 | 0 | 0.00096783 | 0.00013049 | 0 | 0 | 0.00013049 | 5.3364e-05 | 0.00042024 | 0.0006041 | 0.00013639 | 0 | 0 | 0.00013639 | 0.00021346 | 0.00098056 | 0.0013304 | 9.2144 | 0 | 0 | 9.2144 | 2.7103e-05 | 0 | 0 | 2.7103e-05 | 0.0014484 | 0 | 0 | 0.0014484 | 0.00058351 | 0 | 0 | 0.00058351 | 0 | 0 | 0 | 0 | 0.00058351 | 0.00066429 | 0 | 0 | 0.00066429 | 0 | 0 | 0 | 0 | 0.00066429 | 0.006397 | 0 | 0 | 0.006397 | 8.711e-05 | 0 | 0 | 8.711e-05 | 0.82122 | 0.54409 | 0.74793 | 5180.1605 | 0.37345 | 3.5962
Los Angeles (SC) | 2022 | LDT2 | 2014 | Aggregate | Electricity | 57.1404 | 1504.2213 | 270.37 | 0 | 0 | 0 | 0 | 0 | 0 | 0 | 0 | 3.3162e-06 | 2.6115e-05 | 2.9432e-05 | 0 | 0 | 0 | 0 | 1.3265e-05 | 6.0936e-05 | 7.4201e-05 | 0 | 0 | 0 | 0 | 0 | 0 | 0 | 0 | 0 | 0 | 0 | 0 | 0 | 0 | 0 | 0 | 1.4114e-06 | 1.4568e-06 | 0 | 4.7241e-07 | 3.3406e-06 | 0 | 0 | 0 | 0 | 1.4114e-06 | 1.4568e-06 | 0 | 4.7241e-07 | 3.3406e-06 | 0 | 0 | 0 | 0 | 0 | 0 | 0 | 0 | 0 | 0 | 0.67125 | 0 | 0.03022 | 0
Los Angeles (SC) | 2022 | LDT2 | 2015 | Aggregate | Gasoline | 74725.2034 | 2845217.5516 | 357856.7572 | 0.083291 | 0 | 0.078314 | 0.16161 | 0.005915 | 0 | 0.00077598 | 0.006691 | 0.0062726 | 0.049397 | 0.062361 | 0.0064331 | 0 | 0.00084395 | 0.0072771 | 0.025091 | 0.11526 | 0.14763 | 1115.0626 | 0 | 27.3643 | 1142.4269 | 0.0076586 | 0 | 0.022421 | 0.03008 | 0.012509 | 0 | 0.011761 | 0.02427 | 0.024611 | 0 | 0.092565 | 0.11718 | 0.014128 | 0.021841 | 0.081126 | 0.015627 | 0.2499 | 0.035912 | 0 | 0.10135 | 0.13726 | 0.014128 | 0.021841 | 0.081126 | 0.015627 | 0.26998 | 1.7686 | 0 | 0.9519 | 2.7205 | 0.011034 | 0 | 0.00027079 | 0.011305 | 120.5868 | 0.77291 | 0.70605 | 5463.8646 | 1.2912 | 13.0111
Los Angeles (SC) | 2022 | LDT2 | 2015 | Aggregate | Diesel | 964.9317 | 36726.5578 | 4621.0291 | 0.0014521 | 0 | 0 | 0.0014521 | 0.00019013 | 0 | 0 | 0.00019013 | 8.0968e-05 | 0.00063762 | 0.00090873 | 0.00019873 | 0 | 0 | 0.00019873 | 0.00032387 | 0.0014878 | 0.0020104 | 13.6549 | 0 | 0 | 13.6549 | 4.0493e-05 | 0 | 0 | 4.0493e-05 | 0.0021464 | 0 | 0 | 0.0021464 | 0.0008718 | 0 | 0 | 0.0008718 | 0 | 0 | 0 | 0 | 0.0008718 | 0.00099248 | 0 | 0 | 0.00099248 | 0 | 0 | 0 | 0 | 0.00099248 | 0.0092104 | 0 | 0 | 0.0092104 | 0.00012909 | 0 | 0 | 0.00012909 | 1.217 | 0.53804 | 0.74488 | 5059.3613 | 0.36773 | 3.4126
Los Angeles (SC) | 2022 | LDT2 | 2015 | Aggregate | Electricity | 2.5254 | 69.1056 | 12.0942 | 0 | 0 | 0 | 0 | 0 | 0 | 0 | 0 | 1.5235e-07 | 1.1998e-06 | 1.3521e-06 | 0 | 0 | 0 | 0 | 6.0941e-07 | 2.7995e-06 | 3.4089e-06 | 0 | 0 | 0 | 0 | 0 | 0 | 0 | 0 | 0 | 0 | 0 | 0 | 0 | 0 | 0 | 0 | 6.2378e-08 | 6.5165e-08 | 0 | 2.0879e-08 | 1.4842e-07 | 0 | 0 | 0 | 0 | 6.2378e-08 | 6.5165e-08 | 0 | 2.0879e-08 | 1.4842e-07 | 0 | 0 | 0 | 0 | 0 | 0 | 0 | 0 | 0 | 0 | 0.67125 | 0 | 0.029226 | 0
Los Angeles (SC) | 2022 | LDT2 | 2016 | Aggregate | Gasoline | 71414.7944 | 2819214.4449 | 346094.6614 | 0.079196 | 0 | 0.072805 | 0.152 | 0.0067682 | 0 | 0.00087379 | 0.007642 | 0.0062153 | 0.048946 | 0.062803 | 0.007361 | 0 | 0.00095033 | 0.0083113 | 0.024861 | 0.11421 | 0.14738 | 1060.9354 | 0 | 25.4635 | 1086.3989 | 0.0073048 | 0 | 0.02105 | 0.028355 | 0.012083 | 0 | 0.011108 | 0.023191 | 0.02329 | 0 | 0.086227 | 0.10952 | 0.010656 | 0.015367 | 0.048989 | 0.011305 | 0.19583 | 0.033985 | 0 | 0.094407 | 0.12839 | 0.010656 | 0.015367 | 0.048989 | 0.011305 | 0.21471 | 1.7524 | 0 | 0.92068 | 2.6731 | 0.010499 | 0 | 0.00025198 | 0.010751 | 114.6729 | 0.73368 | 0.71137 | 5243.8251 | 1.0364 | 12.9023
Los Angeles (SC) | 2022 | LDT2 | 2016 | Aggregate | Diesel | 330.8238 | 13059.1911 | 1603.2582 | 0.00051025 | 0 | 0 | 0.00051025 | 6.4671e-05 | 0 | 0 | 6.4671e-05 | 2.8791e-05 | 0.00022673 | 0.00032019 | 6.7595e-05 | 0 | 0 | 6.7595e-05 | 0.00011516 | 0.00052903 | 0.00071178 | 4.6607 | 0 | 0 | 4.6607 | 1.4163e-05 | 0 | 0 | 1.4163e-05 | 0.0007326 | 0 | 0 | 0.0007326 | 0.00030493 | 0 | 0 | 0.00030493 | 0 | 0 | 0 | 0 | 0.00030493 | 0.00034714 | 0 | 0 | 0.00034714 | 0 | 0 | 0 | 0 | 0.00034714 | 0.0030898 | 0 | 0 | 0.0030898 | 4.4061e-05 | 0 | 0 | 4.4061e-05 | 0.41538 | 0.53169 | 0.74168 | 4856.5337 | 0.36172 | 3.2196
Los Angeles (SC) | 2022 | LDT2 | 2016 | Aggregate | Electricity | 1105.9996 | 31440.9021 | 5359.9617 | 0 | 0 | 0 | 0 | 0 | 0 | 0 | 0 | 6.9315e-05 | 0.00054586 | 0.00061517 | 0 | 0 | 0 | 0 | 0.00027726 | 0.0012737 | 0.0015509 | 0 | 0 | 0 | 0 | 0 | 0 | 0 | 0 | 0 | 0 | 0 | 0 | 0 | 0 | 0 | 0 | 2.7318e-05 | 2.888e-05 | 0 | 9.144e-06 | 6.5342e-05 | 0 | 0 | 0 | 0 | 2.7318e-05 | 2.888e-05 | 0 | 9.144e-06 | 6.5342e-05 | 0 | 0 | 0 | 0 | 0 | 0 | 0 | 0 | 0 | 0 | 0.67125 | 0 | 0.02828 | 0
Los Angeles (SC) | 2022 | LDT2 | 2017 | Aggregate | Gasoline | 89576.2417 | 3667563.7989 | 439241.5801 | 0.10191 | 0 | 0.091822 | 0.19373 | 0.0094605 | 0 | 0.0011959 | 0.010656 | 0.0080856 | 0.063674 | 0.082416 | 0.010289 | 0 | 0.0013007 | 0.01159 | 0.032342 | 0.14857 | 0.19251 | 1322.9911 | 0 | 31.0515 | 1354.0426 | 0.0093707 | 0 | 0.026631 | 0.036002 | 0.015645 | 0 | 0.014096 | 0.029741 | 0.029764 | 0 | 0.10867 | 0.13844 | 0.010745 | 0.014315 | 0.048826 | 0.010636 | 0.22296 | 0.043431 | 0 | 0.11898 | 0.16241 | 0.010745 | 0.014315 | 0.048826 | 0.010636 | 0.24694 | 2.2689 | 0 | 1.1649 | 3.4338 | 0.013092 | 0 | 0.00030728 | 0.013399 | 142.9235 | 0.71881 | 0.71425 | 5023.9076 | 0.91621 | 12.7403
Los Angeles (SC) | 2022 | LDT2 | 2017 | Aggregate | Diesel | 905.1189 | 37058.7237 | 4438.2956 | 0.0014298 | 0 | 0 | 0.0014298 | 0.00017478 | 0 | 0 | 0.00017478 | 8.1701e-05 | 0.00064339 | 0.00089987 | 0.00018268 | 0 | 0 | 0.00018268 | 0.0003268 | 0.0015012 | 0.0020107 | 12.6737 | 0 | 0 | 12.6737 | 3.9491e-05 | 0 | 0 | 3.9491e-05 | 0.0019921 | 0 | 0 | 0.0019921 | 0.00085023 | 0 | 0 | 0.00085023 | 0 | 0 | 0 | 0 | 0.00085023 | 0.00096793 | 0 | 0 | 0.00096793 | 0 | 0 | 0 | 0 | 0.00096793 | 0.0082169 | 0 | 0 | 0.0082169 | 0.00011981 | 0 | 0 | 0.00011981 | 1.1295 | 0.52502 | 0.73833 | 4653.7061 | 0.35542 | 3.0172
Los Angeles (SC) | 2022 | LDT2 | 2017 | Aggregate | Electricity | 1388.2044 | 40974.1416 | 6807.1295 | 0 | 0 | 0 | 0 | 0 | 0 | 0 | 0 | 9.0333e-05 | 0.00071137 | 0.0008017 | 0 | 0 | 0 | 0 | 0.00036133 | 0.0016599 | 0.0020212 | 0 | 0 | 0 | 0 | 0 | 0 | 0 | 0 | 0 | 0 | 0 | 0 | 0 | 0 | 0 | 0 | 3.4289e-05 | 3.6678e-05 | 0 | 1.1477e-05 | 8.2443e-05 | 0 | 0 | 0 | 0 | 3.4289e-05 | 3.6678e-05 | 0 | 1.1477e-05 | 8.2443e-05 | 0 | 0 | 0 | 0 | 0 | 0 | 0 | 0 | 0 | 0 | 0.67125 | 0 | 0.02738 | 0
Los Angeles (SC) | 2022 | LDT2 | 2018 | Aggregate | Gasoline | 94601.9609 | 4016515.2368 | 469305.1917 | 0.10612 | 0 | 0.093672 | 0.19979 | 0.010791 | 0 | 0.0013335 | 0.012125 | 0.0088549 | 0.069732 | 0.090712 | 0.011737 | 0 | 0.0014503 | 0.013187 | 0.03542 | 0.16271 | 0.21132 | 1386.1883 | 0 | 31.8056 | 1417.9939 | 0.0097551 | 0 | 0.027356 | 0.037111 | 0.01659 | 0 | 0.014644 | 0.031234 | 0.030692 | 0 | 0.11057 | 0.14127 | 0.0068928 | 0.0076742 | 0.046861 | 0.0059408 | 0.20863 | 0.044785 | 0 | 0.12106 | 0.16585 | 0.0068928 | 0.0076742 | 0.046861 | 0.0059408 | 0.23322 | 2.4701 | 0 | 1.2386 | 3.7087 | 0.013717 | 0 | 0.00031474 | 0.014032 | 149.6738 | 0.67688 | 0.71593 | 4804.0988 | 0.79014 | 12.5649
Los Angeles (SC) | 2022 | LDT2 | 2018 | Aggregate | Diesel | 955.901 | 40584.6868 | 4742.0719 | 0.001545 | 0 | 0 | 0.001545 | 0.00018139 | 0 | 0 | 0.00018139 | 8.9474e-05 | 0.00070461 | 0.00097547 | 0.0001896 | 0 | 0 | 0.0001896 | 0.0003579 | 0.0016441 | 0.0021916 | 13.2746 | 0 | 0 | 13.2746 | 4.2446e-05 | 0 | 0 | 4.2446e-05 | 0.0020866 | 0 | 0 | 0.0020866 | 0.00091385 | 0 | 0 | 0.00091385 | 0 | 0 | 0 | 0 | 0.00091385 | 0.0010404 | 0 | 0 | 0.0010404 | 0 | 0 | 0 | 0 | 0.0010404 | 0.0083671 | 0 | 0 | 0.0083671 | 0.00012549 | 0 | 0 | 0.00012549 | 1.1831 | 0.51804 | 0.73482 | 4450.8785 | 0.34882 | 2.8054
Los Angeles (SC) | 2022 | LDT2 | 2018 | Aggregate | Electricity | 1466.0903 | 44904.7896 | 7273.0392 | 0 | 0 | 0 | 0 | 0 | 0 | 0 | 0 | 9.8998e-05 | 0.00077961 | 0.00087861 | 0 | 0 | 0 | 0 | 0.00039599 | 0.0018191 | 0.0022151 | 0 | 0 | 0 | 0 | 0 | 0 | 0 | 0 | 0 | 0 | 0 | 0 | 0 | 0 | 0 | 0 | 3.6212e-05 | 3.9188e-05 | 0 | 1.2121e-05 | 8.7521e-05 | 0 | 0 | 0 | 0 | 3.6212e-05 | 3.9188e-05 | 0 | 1.2121e-05 | 8.7521e-05 | 0 | 0 | 0 | 0 | 0 | 0 | 0 | 0 | 0 | 0 | 0.67125 | 0 | 0.026522 | 0
Los Angeles (SC) | 2022 | LDT2 | 2019 | Aggregate | Gasoline | 99140.7215 | 4366603.5003 | 497501.0287 | 0.10301 | 0 | 0.088973 | 0.19198 | 0.011081 | 0 | 0.0013368 | 0.012418 | 0.0096267 | 0.07581 | 0.097855 | 0.012051 | 0 | 0.0014539 | 0.013505 | 0.038507 | 0.17689 | 0.2289 | 1438.8259 | 0 | 32.2379 | 1471.0638 | 0.0095283 | 0 | 0.026356 | 0.035885 | 0.016717 | 0 | 0.014439 | 0.031157 | 0.029432 | 0 | 0.10459 | 0.13403 | 0.0063597 | 0.0063653 | 0.043599 | 0.0050575 | 0.19541 | 0.042948 | 0 | 0.11452 | 0.15747 | 0.0063597 | 0.0063653 | 0.043599 | 0.0050575 | 0.21885 | 2.6675 | 0 | 1.3051 | 3.9726 | 0.014238 | 0 | 0.00031902 | 0.014557 | 155.2755 | 0.59828 | 0.71334 | 4584.3182 | 0.682 | 12.38
Los Angeles (SC) | 2022 | LDT2 | 2019 | Aggregate | Diesel | 1001.7627 | 44122.137 | 5026.9754 | 0.0016561 | 0 | 0 | 0.0016561 | 0.00018583 | 0 | 0 | 0.00018583 | 9.7273e-05 | 0.00076602 | 0.0010491 | 0.00019424 | 0 | 0 | 0.00019424 | 0.00038909 | 0.0017874 | 0.0023707 | 13.774 | 0 | 0 | 13.774 | 4.5235e-05 | 0 | 0 | 4.5235e-05 | 0.0021651 | 0 | 0 | 0.0021651 | 0.00097389 | 0 | 0 | 0.00097389 | 0 | 0 | 0 | 0 | 0.00097389 | 0.0011087 | 0 | 0 | 0.0011087 | 0 | 0 | 0 | 0 | 0.0011087 | 0.0083794 | 0 | 0 | 0.0083794 | 0.00013021 | 0 | 0 | 0.00013021 | 1.2276 | 0.51076 | 0.73115 | 4248.0509 | 0.34194 | 2.5843
Los Angeles (SC) | 2022 | LDT2 | 2019 | Aggregate | Electricity | 1536.4295 | 48807.2217 | 7710.0031 | 0 | 0 | 0 | 0 | 0 | 0 | 0 | 0 | 0.0001076 | 0.00084736 | 0.00095496 | 0 | 0 | 0 | 0 | 0.00043041 | 0.0019772 | 0.0024076 | 0 | 0 | 0 | 0 | 0 | 0 | 0 | 0 | 0 | 0 | 0 | 0 | 0 | 0 | 0 | 0 | 3.795e-05 | 4.1542e-05 | 0 | 1.2703e-05 | 9.2195e-05 | 0 | 0 | 0 | 0 | 3.795e-05 | 4.1542e-05 | 0 | 1.2703e-05 | 9.2195e-05 | 0 | 0 | 0 | 0 | 0 | 0 | 0 | 0 | 0 | 0 | 0.67125 | 0 | 0.025705 | 0
Los Angeles (SC) | 2022 | LDT2 | 2020 | Aggregate | Gasoline | 106243.1675 | 4854208.8305 | 539228.6973 | 0.099605 | 0 | 0.08341 | 0.18302 | 0.0088369 | 0 | 0.0010394 | 0.0098764 | 0.010702 | 0.084276 | 0.10485 | 0.009611 | 0 | 0.0011305 | 0.010741 | 0.042807 | 0.19664 | 0.25019 | 1523.6076 | 0 | 33.2858 | 1556.8934 | 0.009164 | 0 | 0.025002 | 0.034166 | 0.016934 | 0 | 0.014181 | 0.031116 | 0.027627 | 0 | 0.096839 | 0.12447 | 0.0055661 | 0.0048351 | 0.047813 | 0.0040055 | 0.18669 | 0.040314 | 0 | 0.10603 | 0.14634 | 0.0055661 | 0.0048351 | 0.047813 | 0.0040055 | 0.20856 | 2.9143 | 0 | 1.3783 | 4.2926 | 0.015077 | 0 | 0.00032939 | 0.015407 | 164.3351 | 0.51305 | 0.70136 | 4364.4287 | 0.58465 | 12.0334
Los Angeles (SC) | 2022 | LDT2 | 2020 | Aggregate | Diesel | 1075.5842 | 49143.02 | 5459.0413 | 0.0018171 | 0 | 0 | 0.0018171 | 0.00019378 | 0 | 0 | 0.00019378 | 0.00010834 | 0.00085319 | 0.0011553 | 0.00020254 | 0 | 0 | 0.00020254 | 0.00043337 | 0.0019908 | 0.0026267 | 14.6089 | 0 | 0 | 14.6089 | 4.9325e-05 | 0 | 0 | 4.9325e-05 | 0.0022963 | 0 | 0 | 0.0022963 | 0.0010619 | 0 | 0 | 0.0010619 | 0 | 0 | 0 | 0 | 0.0010619 | 0.0012089 | 0 | 0 | 0.0012089 | 0 | 0 | 0 | 0 | 0.0012089 | 0.0085005 | 0 | 0 | 0.0085005 | 0.00013811 | 0 | 0 | 0.00013811 | 1.302 | 0.50317 | 0.72733 | 4045.2232 | 0.33476 | 2.3538
Los Angeles (SC) | 2022 | LDT2 | 2020 | Aggregate | Electricity | 1853.0402 | 61018.823 | 9404.9572 | 0 | 0 | 0 | 0 | 0 | 0 | 0 | 0 | 0.00013452 | 0.0010594 | 0.0011939 | 0 | 0 | 0 | 0 | 0.00053809 | 0.0024719 | 0.00301 | 0 | 0 | 0 | 0 | 0 | 0 | 0 | 0 | 0 | 0 | 0 | 0 | 0 | 0 | 0 | 0 | 4.577e-05 | 5.0675e-05 | 0 | 1.532e-05 | 0.00011177 | 0 | 0 | 0 | 0 | 4.577e-05 | 5.0675e-05 | 0 | 1.532e-05 | 0.00011177 | 0 | 0 | 0 | 0 | 0 | 0 | 0 | 0 | 0 | 0 | 0.67125 | 0 | 0.024925 | 0
Los Angeles (SC) | 2022 | LDT2 | 2021 | Aggregate | Gasoline | 112809.4525 | 5349605.8548 | 579018.2047 | 0.097854 | 0 | 0.079176 | 0.17703 | 0.0060499 | 0 | 0.00069335 | 0.0067432 | 0.011794 | 0.092877 | 0.11141 | 0.0065798 | 0 | 0.00075408 | 0.0073339 | 0.047175 | 0.21671 | 0.27122 | 1595.4139 | 0 | 33.9613 | 1629.3752 | 0.0088809 | 0 | 0.023914 | 0.032795 | 0.017307 | 0 | 0.014003 | 0.03131 | 0.0262 | 0 | 0.090639 | 0.11684 | 0.0055557 | 0.0044416 | 0.047866 | 0.0037737 | 0.17848 | 0.038231 | 0 | 0.099238 | 0.13747 | 0.0055557 | 0.0044416 | 0.047866 | 0.0037737 | 0.19911 | 3.1428 | 0 | 1.4302 | 4.573 | 0.015788 | 0 | 0.00033607 | 0.016124 | 171.9858 | 0.45031 | 0.68991 | 4144.6352 | 0.50647 | 11.6324
Los Angeles (SC) | 2022 | LDT2 | 2021 | Aggregate | Diesel | 1154.3366 | 54740.5 | 5924.875 | 0.0019923 | 0 | 0 | 0.0019923 | 0.00020055 | 0 | 0 | 0.00020055 | 0.00012068 | 0.00095037 | 0.0012716 | 0.00020962 | 0 | 0 | 0.00020962 | 0.00048273 | 0.0022175 | 0.0029099 | 15.457 | 0 | 0 | 15.457 | 5.3717e-05 | 0 | 0 | 5.3717e-05 | 0.0024296 | 0 | 0 | 0.0024296 | 0.0011565 | 0 | 0 | 0.0011565 | 0 | 0 | 0 | 0 | 0.0011565 | 0.0013166 | 0 | 0 | 0.0013166 | 0 | 0 | 0 | 0 | 0.0013166 | 0.0085037 | 0 | 0 | 0.0085037 | 0.00014612 | 0 | 0 | 0.00014612 | 1.3776 | 0.49527 | 0.72336 | 3842.3956 | 0.32729 | 2.1139
Los Angeles (SC) | 2022 | LDT2 | 2021 | Aggregate | Electricity | 3201.3758 | 109218.5158 | 16431.7337 | 0 | 0 | 0 | 0 | 0 | 0 | 0 | 0 | 0.00024079 | 0.0018962 | 0.002137 | 0 | 0 | 0 | 0 | 0.00096314 | 0.0044244 | 0.0053876 | 0 | 0 | 0 | 0 | 0 | 0 | 0 | 0 | 0 | 0 | 0 | 0 | 0 | 0 | 0 | 0 | 7.9074e-05 | 8.8536e-05 | 0 | 2.6468e-05 | 0.00019408 | 0 | 0 | 0 | 0 | 7.9074e-05 | 8.8536e-05 | 0 | 2.6468e-05 | 0.00019408 | 0 | 0 | 0 | 0 | 0 | 0 | 0 | 0 | 0 | 0 | 0.67125 | 0 | 0.024181 | 0
Los Angeles (SC) | 2022 | LDT2 | 2022 | Aggregate | Gasoline | 108337.7208 | 5331214.8318 | 562272.7711 | 0.083488 | 0 | 0.064959 | 0.14845 | 0.0060291 | 0 | 0.0006733 | 0.0067024 | 0.011753 | 0.092557 | 0.11101 | 0.0065572 | 0 | 0.00073228 | 0.0072894 | 0.047013 | 0.21597 | 0.27027 | 1529.1833 | 0 | 31.6652 | 1560.8485 | 0.0074593 | 0 | 0.019859 | 0.027318 | 0.015558 | 0 | 0.012105 | 0.027663 | 0.021396 | 0 | 0.07318 | 0.094576 | 0.004621 | 0.0033499 | 0.051077 | 0.0029384 | 0.15656 | 0.031221 | 0 | 0.080123 | 0.11134 | 0.004621 | 0.0033499 | 0.051077 | 0.0029384 | 0.17333 | 3.0515 | 0 | 1.331 | 4.3825 | 0.015133 | 0 | 0.00031335 | 0.015446 | 164.7526 | 0.37891 | 0.68986 | 3984.0205 | 0.44242 | 11.1862
Los Angeles (SC) | 2022 | LDT2 | 2022 | Aggregate | Diesel | 1114.5699 | 54847.1184 | 5784.618 | 0.0019631 | 0 | 0 | 0.0019631 | 0.00018501 | 0 | 0 | 0.00018501 | 0.00012092 | 0.00095222 | 0.0012581 | 0.00019338 | 0 | 0 | 0.00019338 | 0.00048367 | 0.0022219 | 0.0028989 | 14.8914 | 0 | 0 | 14.8914 | 5.2545e-05 | 0 | 0 | 5.2545e-05 | 0.0023407 | 0 | 0 | 0.0023407 | 0.0011313 | 0 | 0 | 0.0011313 | 0 | 0 | 0 | 0 | 0.0011313 | 0.0012879 | 0 | 0 | 0.0012879 | 0 | 0 | 0 | 0 | 0.0012879 | 0.0075156 | 0 | 0 | 0.0075156 | 0.00014078 | 0 | 0 | 0.00014078 | 1.3272 | 0.48706 | 0.71923 | 3694.6186 | 0.31953 | 1.8647
Los Angeles (SC) | 2022 | LDT2 | 2022 | Aggregate | Electricity | 3676.5582 | 129885.0965 | 19081.3371 | 0 | 0 | 0 | 0 | 0 | 0 | 0 | 0 | 0.00028635 | 0.002255 | 0.0025413 | 0 | 0 | 0 | 0 | 0.0011454 | 0.0052616 | 0.006407 | 0 | 0 | 0 | 0 | 0 | 0 | 0 | 0 | 0 | 0 | 0 | 0 | 0 | 0 | 0 | 0 | 9.0811e-05 | 0.00010281 | 0 | 3.0396e-05 | 0.00022402 | 0 | 0 | 0 | 0 | 9.0811e-05 | 0.00010281 | 0 | 3.0396e-05 | 0.00022402 | 0 | 0 | 0 | 0 | 0 | 0 | 0 | 0 | 0 | 0 | 0.67125 | 0 | 0.02347 | 0
Los Angeles (SC) | 2022 | LHD1 | 1978 | Aggregate | Gasoline | 289.5318 | 3918.6813 | 4313.592 | 0.01894 | 1.2064e-05 | 0.00022185 | 0.019174 | 5.3991e-05 | 0 | 1.2097e-05 | 6.6088e-05 | 8.6392e-06 | 0.00014151 | 0.00021624 | 5.872e-05 | 0 | 1.3157e-05 | 7.1877e-05 | 3.4557e-05 | 0.00033019 | 0.00043662 | 4.04 | 0.039724 | 0.088032 | 4.1678 | 0.0015996 | 2.3234e-05 | 0 | 0.0016229 | 0.00073826 | 4.7024e-07 | 8.6472e-06 | 0.00074737 | 0.0091387 | 0.00013274 | 0 | 0.0092715 | 0.00016248 | 0.0021027 | 0.0081426 | 9.9373e-05 | 0.019779 | 0.013335 | 0.00019369 | 0 | 0.013529 | 0.00016248 | 0.0021027 | 0.0081426 | 9.9373e-05 | 0.024036 | 0.1863 | 0.0010669 | 0.01107 | 0.19844 | 3.9979e-05 | 3.9311e-07 | 8.7115e-07 | 4.1244e-05 | 0.43992 | 66.583 | 1.5162 | 14472.8331 | 83.4663 | 689.0866
Los Angeles (SC) | 2022 | LHD1 | 1978 | Aggregate | Diesel | 0.47506 | 6.4291 | 5.9756 | 3.901e-05 | 1.3595e-06 | 0 | 4.0369e-05 | 9.8639e-07 | 6.6604e-08 | 0 | 1.053e-06 | 2.126e-08 | 2.3216e-07 | 1.3064e-06 | 1.031e-06 | 6.9616e-08 | 0 | 1.1006e-06 | 8.5042e-08 | 5.4172e-07 | 1.7274e-06 | 0.0037043 | 7.4962e-05 | 0 | 0.0037793 | 6.0785e-08 | 2.6697e-09 | 0 | 6.3455e-08 | 5.8227e-07 | 1.1783e-08 | 0 | 5.9405e-07 | 1.3087e-06 | 5.7477e-08 | 0 | 1.3661e-06 | 0 | 0 | 0 | 0 | 1.3661e-06 | 1.4898e-06 | 6.5434e-08 | 0 | 1.5553e-06 | 0 | 0 | 0 | 0 | 1.5553e-06 | 7.5761e-06 | 4.764e-07 | 0 | 8.0525e-06 | 3.5019e-08 | 7.0866e-10 | 0 | 3.5728e-08 | 0.00033682 | 85.4457 | 3.6561 | 7999.2264 | 3.2919 | 17.044
Los Angeles (SC) | 2022 | LHD1 | 1979 | Aggregate | Gasoline | 285.3557 | 3956.5717 | 4251.3742 | 0.018939 | 1.189e-05 | 0.00019976 | 0.019151 | 5.4513e-05 | 0 | 1.1923e-05 | 6.6436e-05 | 8.7227e-06 | 0.00014288 | 0.00021804 | 5.9288e-05 | 0 | 1.2967e-05 | 7.2255e-05 | 3.4891e-05 | 0.00033338 | 0.00044053 | 4.0768 | 0.039151 | 0.086636 | 4.2026 | 0.0016073 | 2.2917e-05 | 0 | 0.0016302 | 0.00074065 | 4.6498e-07 | 7.812e-06 | 0.00074892 | 0.0091753 | 0.00013082 | 0 | 0.0093061 | 0.00015886 | 0.0020639 | 0.0079809 | 9.7232e-05 | 0.019607 | 0.013389 | 0.00019089 | 0 | 0.01358 | 0.00015886 | 0.0020639 | 0.0079809 | 9.7232e-05 | 0.02388 | 0.18682 | 0.0010515 | 0.01083 | 0.1987 | 4.0344e-05 | 3.8744e-07 | 8.5733e-07 | 4.1588e-05 | 0.4436 | 65.8658 | 1.5151 | 14454.0252 | 82.1312 | 683.3785
Los Angeles (SC) | 2022 | LHD1 | 1980 | Aggregate | Gasoline | 285.2285 | 4051.3465 | 4249.479 | 0.019202 | 1.1885e-05 | 0.00020326 | 0.019417 | 5.5819e-05 | 0 | 1.1917e-05 | 6.7736e-05 | 8.9317e-06 | 0.0001463 | 0.00022297 | 6.0708e-05 | 0 | 1.2961e-05 | 7.3669e-05 | 3.5727e-05 | 0.00034137 | 0.00045077 | 4.172 | 0.039134 | 0.086455 | 4.2976 | 0.0016373 | 2.2927e-05 | 0 | 0.0016602 | 0.00075316 | 4.6617e-07 | 7.9724e-06 | 0.00076159 | 0.0093382 | 0.00013076 | 0 | 0.0094689 | 0.0001541 | 0.001846 | 0.0077058 | 7.9568e-05 | 0.019254 | 0.013626 | 0.00019081 | 0 | 0.013817 | 0.0001541 | 0.001846 | 0.0077058 | 7.9568e-05 | 0.023602 | 0.18986 | 0.001051 | 0.010735 | 0.20164 | 4.1285e-05 | 3.8726e-07 | 8.5554e-07 | 4.2528e-05 | 0.45362 | 65.2177 | 1.514 | 14434.7849 | 79.2767 | 677.2902
Los Angeles (SC) | 2022 | LHD1 | 1980 | Aggregate | Diesel | 1.8911 | 26.8586 | 23.788 | 0.00016297 | 5.4118e-06 | 0 | 0.00016838 | 4.1208e-06 | 2.6514e-07 | 0 | 4.386e-06 | 8.882e-08 | 9.6991e-07 | 5.4447e-06 | 4.3072e-06 | 2.7713e-07 | 0 | 4.5843e-06 | 3.5528e-07 | 2.2631e-06 | 7.2027e-06 | 0.015475 | 0.00029841 | 0 | 0.015774 | 2.5394e-07 | 1.0628e-08 | 0 | 2.6457e-07 | 2.4325e-06 | 4.6906e-08 | 0 | 2.4794e-06 | 5.4672e-06 | 2.2881e-07 | 0 | 5.696e-06 | 0 | 0 | 0 | 0 | 5.696e-06 | 6.2241e-06 | 2.6048e-07 | 0 | 6.4845e-06 | 0 | 0 | 0 | 0 | 6.4845e-06 | 3.1651e-05 | 1.8965e-06 | 0 | 3.3547e-05 | 1.463e-07 | 2.821e-09 | 0 | 1.4912e-07 | 0.0014058 | 85.3101 | 3.6492 | 7991.7497 | 3.2854 | 16.9965
Los Angeles (SC) | 2022 | LHD1 | 1981 | Aggregate | Gasoline | 309.1063 | 4497.5913 | 4605.2237 | 0.021047 | 1.288e-05 | 0.00024828 | 0.021309 | 6.1967e-05 | 0 | 1.2915e-05 | 7.4882e-05 | 9.9155e-06 | 0.00016242 | 0.00024721 | 6.7395e-05 | 0 | 1.4046e-05 | 8.1441e-05 | 3.9662e-05 | 0.00037897 | 0.00050007 | 4.6284 | 0.04241 | 0.093563 | 4.7644 | 0.0017987 | 2.4887e-05 | 0 | 0.0018236 | 0.00082844 | 5.0696e-07 | 9.7723e-06 | 0.00083872 | 0.010242 | 0.00014171 | 0 | 0.010384 | 0.00016499 | 0.0019896 | 0.0082235 | 8.493e-05 | 0.020847 | 0.014945 | 0.00020678 | 0 | 0.015152 | 0.00016499 | 0.0019896 | 0.0082235 | 8.493e-05 | 0.025615 | 0.20917 | 0.001139 | 0.011553 | 0.22186 | 4.5802e-05 | 4.1968e-07 | 9.2588e-07 | 4.7148e-05 | 0.5029 | 64.4707 | 1.513 | 14415.0396 | 77.5003 | 671.2525
Los Angeles (SC) | 2022 | LHD1 | 1981 | Aggregate | Diesel | 3.1102 | 45.2502 | 39.1228 | 0.00027457 | 8.9006e-06 | 0 | 0.00028347 | 6.9426e-06 | 4.3606e-07 | 0 | 7.3787e-06 | 1.4964e-07 | 1.6341e-06 | 9.1624e-06 | 7.2565e-06 | 4.5578e-07 | 0 | 7.7123e-06 | 5.9856e-07 | 3.8128e-06 | 1.2124e-05 | 0.026072 | 0.00049078 | 0 | 0.026563 | 4.2783e-07 | 1.7479e-08 | 0 | 4.4531e-07 | 4.0982e-06 | 7.7143e-08 | 0 | 4.1754e-06 | 9.2109e-06 | 3.763e-07 | 0 | 9.5872e-06 | 0 | 0 | 0 | 0 | 9.5872e-06 | 1.0486e-05 | 4.284e-07 | 0 | 1.0914e-05 | 0 | 0 | 0 | 0 | 1.0914e-05 | 5.3324e-05 | 3.119e-06 | 0 | 5.6443e-05 | 2.4648e-07 | 4.6396e-09 | 0 | 2.5112e-07 | 0.0023674 | 85.2448 | 3.6459 | 7988.15 | 3.2822 | 16.9736
Los Angeles (SC) | 2022 | LHD1 | 1982 | Aggregate | Gasoline | 238.6409 | 3556.9591 | 3555.3944 | 0.016519 | 9.9437e-06 | 0.00017325 | 0.016702 | 4.9007e-05 | 0 | 9.9708e-06 | 5.8978e-05 | 7.8418e-06 | 0.00012845 | 0.00019527 | 5.33e-05 | 0 | 1.0844e-05 | 6.4144e-05 | 3.1367e-05 | 0.00029971 | 0.00039522 | 3.6582 | 0.032742 | 0.072116 | 3.763 | 0.0014116 | 1.9238e-05 | 0 | 0.0014308 | 0.00065195 | 3.9245e-07 | 6.8378e-06 | 0.00065918 | 0.0080277 | 0.0001094 | 0 | 0.0081371 | 0.00012572 | 0.00152 | 0.0062492 | 6.4612e-05 | 0.016097 | 0.011714 | 0.00015964 | 0 | 0.011874 | 0.00012572 | 0.00152 | 0.0062492 | 6.4612e-05 | 0.019833 | 0.16418 | 0.00087933 | 0.0088448 | 0.17391 | 3.62e-05 | 3.2401e-07 | 7.1365e-07 | 3.7238e-05 | 0.3972 | 63.896 | 1.512 | 14396.0918 | 75.8757 | 665.3155
Los Angeles (SC) | 2022 | LHD1 | 1982 | Aggregate | Diesel | 31.3572 | 467.3349 | 394.4345 | 0.0028357 | 8.9735e-05 | 0 | 0.0029254 | 7.1702e-05 | 4.3964e-06 | 0 | 7.6098e-05 | 1.5454e-06 | 1.6876e-05 | 9.452e-05 | 7.4944e-05 | 4.5951e-06 | 0 | 7.9539e-05 | 6.1818e-06 | 3.9378e-05 | 0.0001251 | 0.26927 | 0.004948 | 0 | 0.27422 | 4.4185e-06 | 1.7622e-07 | 0 | 4.5948e-06 | 4.2326e-05 | 7.7776e-07 | 0 | 4.3103e-05 | 9.5128e-05 | 3.7939e-06 | 0 | 9.8922e-05 | 0 | 0 | 0 | 0 | 9.8922e-05 | 0.0001083 | 4.3191e-06 | 0 | 0.00011262 | 0 | 0 | 0 | 0 | 0.00011262 | 0.00055072 | 3.1446e-05 | 0 | 0.00058216 | 2.5456e-06 | 4.6776e-08 | 0 | 2.5923e-06 | 0.024439 | 85.1811 | 3.6426 | 7984.6372 | 3.2791 | 16.9513
Los Angeles (SC) | 2022 | LHD1 | 1983 | Aggregate | Gasoline | 176.9484 | 2701.7598 | 2636.2676 | 0.012724 | 7.3731e-06 | 8.8087e-05 | 0.01282 | 3.7224e-05 | 0 | 7.3932e-06 | 4.4618e-05 | 5.9564e-06 | 9.7565e-05 | 0.00014814 | 4.0485e-05 | 0 | 8.0408e-06 | 4.8526e-05 | 2.3825e-05 | 0.00022765 | 0.0003 | 2.7771 | 0.024278 | 0.053398 | 2.8547 | 0.0010643 | 1.4282e-05 | 0 | 0.0010785 | 0.0005006 | 2.9008e-07 | 3.4656e-06 | 0.00050436 | 0.0060452 | 8.1122e-05 | 0 | 0.0061264 | 9.242e-05 | 0.0011082 | 0.0045616 | 4.7222e-05 | 0.011936 | 0.0088212 | 0.00011837 | 0 | 0.0089396 | 9.242e-05 | 0.0011082 | 0.0045616 | 4.7222e-05 | 0.014749 | 0.12386 | 0.00065201 | 0.0065108 | 0.13102 | 2.7481e-05 | 2.4025e-07 | 5.2842e-07 | 2.825e-05 | 0.30133 | 64.5678 | 1.511 | 14378.2221 | 74.2849 | 659.9001
Los Angeles (SC) | 2022 | LHD1 | 1983 | Aggregate | Diesel | 43.9012 | 670.2438 | 552.2216 | 0.0040669 | 0.00012563 | 0 | 0.0041925 | 0.00010283 | 6.155e-06 | 0 | 0.00010899 | 2.2165e-06 | 2.4204e-05 | 0.00013541 | 0.00010748 | 6.4334e-06 | 0 | 0.00011392 | 8.8658e-06 | 5.6475e-05 | 0.00017926 | 0.38618 | 0.0069274 | 0 | 0.39311 | 6.337e-06 | 2.4671e-07 | 0 | 6.5837e-06 | 6.0703e-05 | 1.0889e-06 | 0 | 6.1791e-05 | 0.00013643 | 5.3116e-06 | 0 | 0.00014174 | 0 | 0 | 0 | 0 | 0.00014174 | 0.00015532 | 6.0469e-06 | 0 | 0.00016137 | 0 | 0 | 0 | 0 | 0.00016137 | 0.00078983 | 4.4025e-05 | 0 | 0.00083385 | 3.6508e-06 | 6.5489e-08 | 0 | 3.7163e-06 | 0.035035 | 85.1189 | 3.6394 | 7981.2066 | 3.2762 | 16.9295
Los Angeles (SC) | 2022 | LHD1 | 1984 | Aggregate | Gasoline | 326.9441 | 5113.8536 | 4870.9794 | 0.024184 | 1.3623e-05 | 0 | 0.024198 | 7.0458e-05 | 0 | 1.366e-05 | 8.4118e-05 | 1.1274e-05 | 0.00018467 | 0.00028006 | 7.6629e-05 | 0 | 1.4857e-05 | 9.1486e-05 | 4.5096e-05 | 0.0004309 | 0.00056748 | 5.2259 | 0.044857 | 0.15857 | 5.4293 | 0.0015011 | 2.6656e-05 | 0.00038643 | 0.0019142 | 0.00095226 | 5.3642e-07 | 0 | 0.0009528 | 0.0084408 | 0.00014989 | 0.0027917 | 0.011382 | 0.00016957 | 0.0019983 | 0.0083202 | 8.6606e-05 | 0.021957 | 0.012317 | 0.00021872 | 0.0030565 | 0.015592 | 0.00016957 | 0.0019983 | 0.0083202 | 8.6606e-05 | 0.026167 | 0.22337 | 0.0012047 | 0.043912 | 0.26848 | 5.1714e-05 | 4.439e-07 | 1.5692e-06 | 5.3727e-05 | 0.57308 | 64.3895 | 1.51 | 14447.1773 | 69.6289 | 714.4229
Los Angeles (SC) | 2022 | LHD1 | 1984 | Aggregate | Diesel | 72.2879 | 1130.5694 | 909.2913 | 0.00686 | 0.00020687 | 0 | 0.0070669 | 0.00017346 | 1.0135e-05 | 0 | 0.00018359 | 3.7387e-06 | 4.0827e-05 | 0.00022816 | 0.0001813 | 1.0593e-05 | 0 | 0.0001919 | 1.4955e-05 | 9.5263e-05 | 0.00030211 | 0.65141 | 0.011407 | 0 | 0.66282 | 1.0689e-05 | 4.0624e-07 | 0 | 1.1095e-05 | 0.00010239 | 1.793e-06 | 0 | 0.00010419 | 0.00023013 | 8.7461e-06 | 0 | 0.00023888 | 0 | 0 | 0 | 0 | 0.00023888 | 0.00026199 | 9.9568e-06 | 0 | 0.00027195 | 0 | 0 | 0 | 0 | 0.00027195 | 0.0013323 | 7.2492e-05 | 0 | 0.0014048 | 6.1582e-06 | 1.0783e-07 | 0 | 6.266e-06 | 0.059073 | 85.0581 | 3.6363 | 7977.855 | 3.2732 | 16.9082
Los Angeles (SC) | 2022 | LHD1 | 1985 | Aggregate | Gasoline | 409.1628 | 6556.3446 | 6095.9159 | 0.031043 | 1.7049e-05 | 0 | 0.03106 | 9.0332e-05 | 0 | 1.7095e-05 | 0.00010743 | 1.4454e-05 | 0.00023676 | 0.00035864 | 9.8244e-05 | 0 | 1.8593e-05 | 0.00011684 | 5.7817e-05 | 0.00055244 | 0.0007271 | 6.697 | 0.056138 | 0.19788 | 6.9511 | 0.0019128 | 3.3417e-05 | 0.00048079 | 0.002427 | 0.0012219 | 6.7107e-07 | 0 | 0.0012226 | 0.010737 | 0.00018758 | 0.0034673 | 0.014392 | 0.00020987 | 0.002425 | 0.01043 | 0.00010581 | 0.027563 | 0.015668 | 0.00027372 | 0.0037963 | 0.019738 | 0.00020987 | 0.002425 | 0.01043 | 0.00010581 | 0.032908 | 0.28476 | 0.0015077 | 0.054655 | 0.34092 | 6.6273e-05 | 5.5553e-07 | 1.9582e-06 | 6.8786e-05 | 0.73371 | 64.4662 | 1.5091 | 14427.0151 | 68.3017 | 707.5806
Los Angeles (SC) | 2022 | LHD1 | 1985 | Aggregate | Diesel | 76.0068 | 1217.7957 | 956.0694 | 0.0073893 | 0.00021751 | 0 | 0.0076068 | 0.00018684 | 1.0656e-05 | 0 | 0.0001975 | 4.0272e-06 | 4.3977e-05 | 0.0002455 | 0.00019529 | 1.1138e-05 | 0 | 0.00020643 | 1.6109e-05 | 0.00010261 | 0.00032515 | 0.70167 | 0.011993 | 0 | 0.71367 | 1.1514e-05 | 4.2714e-07 | 0 | 1.1941e-05 | 0.00011029 | 1.8852e-06 | 0 | 0.00011218 | 0.00024789 | 9.196e-06 | 0 | 0.00025708 | 0 | 0 | 0 | 0 | 0.00025708 | 0.0002822 | 1.0469e-05 | 0 | 0.00029267 | 0 | 0 | 0 | 0 | 0.00029267 | 0.0014351 | 7.6221e-05 | 0 | 0.0015113 | 6.6333e-06 | 1.1338e-07 | 0 | 6.7467e-06 | 0.063604 | 84.9987 | 3.6333 | 7974.5782 | 3.2704 | 16.8874
Los Angeles (SC) | 2022 | LHD1 | 1986 | Aggregate | Gasoline | 450.1229 | 7389.4016 | 6706.1604 | 0.03303 | 1.8756e-05 | 0 | 0.033049 | 0.00010181 | 0 | 1.8807e-05 | 0.00012062 | 1.6291e-05 | 0.00026684 | 0.00040375 | 0.00011073 | 0 | 2.0454e-05 | 0.00013118 | 6.5163e-05 | 0.00062264 | 0.00081898 | 7.545 | 0.061758 | 0.21708 | 7.8238 | 0.0021444 | 3.6822e-05 | 0.00052617 | 0.0027074 | 0.001323 | 7.5123e-07 | 0 | 0.0013237 | 0.012018 | 0.00020636 | 0.0037884 | 0.016013 | 0.00022846 | 0.0074274 | 0.11251 | 0.00011363 | 0.13629 | 0.017536 | 0.00030112 | 0.0041479 | 0.021985 | 0.00022846 | 0.0074274 | 0.11251 | 0.00011363 | 0.14227 | 0.31927 | 0.0016586 | 0.059797 | 0.38073 | 7.4664e-05 | 6.1114e-07 | 2.1482e-06 | 7.7423e-05 | 0.82583 | 60.8603 | 1.5082 | 14407.7613 | 261.9854 | 701.1221
Los Angeles (SC) | 2022 | LHD1 | 1986 | Aggregate | Diesel | 79.6984 | 1308.2311 | 1002.5059 | 0.007938 | 0.00022807 | 0 | 0.0081661 | 0.00020072 | 1.1174e-05 | 0 | 0.00021189 | 4.3262e-06 | 4.7242e-05 | 0.00026346 | 0.00020979 | 1.1679e-05 | 0 | 0.00022147 | 1.7305e-05 | 0.00011023 | 0.00034901 | 0.75378 | 0.012576 | 0 | 0.76636 | 1.2369e-05 | 4.4788e-07 | 0 | 1.2817e-05 | 0.00011848 | 1.9768e-06 | 0 | 0.00012046 | 0.0002663 | 9.6427e-06 | 0 | 0.00027594 | 0 | 0 | 0 | 0 | 0.00027594 | 0.00030316 | 1.0978e-05 | 0 | 0.00031414 | 0 | 0 | 0 | 0 | 0.00031414 | 0.0015416 | 7.9923e-05 | 0 | 0.0016216 | 7.1259e-06 | 1.1889e-07 | 0 | 7.2448e-06 | 0.0683 | 84.9406 | 3.6303 | 7971.3732 | 3.2676 | 16.867
Los Angeles (SC) | 2022 | LHD1 | 1987 | Aggregate | Gasoline | 326.9878 | 5499.8692 | 4871.6304 | 0.025055 | 1.3625e-05 | 0 | 0.025069 | 7.5776e-05 | 0 | 1.3662e-05 | 8.9438e-05 | 1.2125e-05 | 0.00019861 | 0.00030017 | 8.2414e-05 | 0 | 1.4859e-05 | 9.7272e-05 | 4.8501e-05 | 0.00046342 | 0.0006092 | 5.6134 | 0.044863 | 0.15729 | 5.8156 | 0.0015881 | 2.679e-05 | 0.00038066 | 0.0019956 | 0.0009978 | 5.426e-07 | 0 | 0.00099834 | 0.0088868 | 0.00014991 | 0.0027366 | 0.011773 | 0.00016587 | 0.0054998 | 0.081051 | 8.193e-05 | 0.098572 | 0.012968 | 0.00021874 | 0.0029962 | 0.016183 | 0.00016587 | 0.0054998 | 0.081051 | 8.193e-05 | 0.10298 | 0.23639 | 0.0012049 | 0.043217 | 0.28081 | 5.555e-05 | 4.4396e-07 | 1.5565e-06 | 5.755e-05 | 0.61385 | 62.0254 | 1.5073 | 14388.9433 | 254.7973 | 694.7764
Los Angeles (SC) | 2022 | LHD1 | 1987 | Aggregate | Diesel | 58.3505 | 981.3463 | 733.9764 | 0.0060674 | 0.00016698 | 0 | 0.0062343 | 0.00017085 | 4.8354e-06 | 0 | 0.00017568 | 3.2452e-06 | 3.5438e-05 | 0.00021437 | 0.00017857 | 5.054e-06 | 0 | 0.00018363 | 1.2981e-05 | 8.2689e-05 | 0.0002793 | 0.56543 | 0.0092074 | 0 | 0.57464 | 1.1652e-05 | 3.2791e-07 | 0 | 1.198e-05 | 8.8878e-05 | 1.4473e-06 | 0 | 9.0326e-05 | 0.00025086 | 7.0598e-06 | 0 | 0.00025792 | 0 | 0 | 0 | 0 | 0.00025792 | 0.00028559 | 8.0371e-06 | 0 | 0.00029363 | 0 | 0 | 0 | 0 | 0.00029363 | 0.0014535 | 5.8515e-05 | 0 | 0.001512 | 5.3454e-06 | 8.7043e-08 | 0 | 5.4324e-06 | 0.051214 | 86.448 | 3.8729 | 7968.2359 | 4.0716 | 20.9667
Los Angeles (SC) | 2022 | LHD1 | 1988 | Aggregate | Gasoline | 470.6292 | 8111.0893 | 7011.6742 | 0.013545 | 1.961e-05 | 0.0044154 | 0.01798 | 8.9857e-05 | 0 | 1.9664e-05 | 0.00010952 | 1.7882e-05 | 0.00029291 | 0.00042031 | 9.7728e-05 | 0 | 2.1386e-05 | 0.00011911 | 7.1528e-05 | 0.00068345 | 0.00087409 | 7.7931 | 0.064571 | 0.15533 | 8.013 | 0.0006104 | 4.6883e-05 | 0.0001891 | 0.00084639 | 0.00067094 | 9.7139e-07 | 0.00021872 | 0.00089063 | 0.0028091 | 0.00021576 | 0.0011181 | 0.0041429 | 0.00023634 | 0.0078412 | 0.11584 | 0.00011453 | 0.12817 | 0.004099 | 0.00031484 | 0.0012241 | 0.005638 | 0.00023634 | 0.0078412 | 0.11584 | 0.00011453 | 0.12967 | 0.070318 | 0.0017342 | 0.023346 | 0.095398 | 7.7119e-05 | 6.3899e-07 | 1.5371e-06 | 7.9295e-05 | 0.84579 | 30.1643 | 1.4664 | 13443.1326 | 217.5392 | 160.047
Los Angeles (SC) | 2022 | LHD1 | 1988 | Aggregate | Diesel | 63.6862 | 1097.4942 | 801.0923 | 0.0067855 | 0.00018225 | 0 | 0.0069677 | 0.00019107 | 5.2776e-06 | 0 | 0.00019635 | 3.6293e-06 | 3.9632e-05 | 0.00023961 | 0.00019971 | 5.5162e-06 | 0 | 0.00020522 | 1.4517e-05 | 9.2476e-05 | 0.00031222 | 0.63236 | 0.010049 | 0 | 0.64241 | 1.3031e-05 | 3.579e-07 | 0 | 1.3389e-05 | 9.9398e-05 | 1.5796e-06 | 0 | 0.00010098 | 0.00028056 | 7.7054e-06 | 0 | 0.00028826 | 0 | 0 | 0 | 0 | 0.00028826 | 0.00031939 | 8.772e-06 | 0 | 0.00032817 | 0 | 0 | 0 | 0 | 0.00032817 | 0.0016256 | 6.3866e-05 | 0 | 0.0016894 | 5.978e-06 | 9.5002e-08 | 0 | 6.0731e-06 | 0.057253 | 86.3923 | 3.8712 | 7965.1634 | 4.0689 | 20.9472
Los Angeles (SC) | 2022 | LHD1 | 1989 | Aggregate | Gasoline | 722.4616 | 12759.6445 | 10763.6013 | 0.02129 | 3.0104e-05 | 0.0067875 | 0.028108 | 0.00014136 | 0 | 3.0186e-05 | 0.00017154 | 2.813e-05 | 0.00046077 | 0.00066044 | 0.00015374 | 0 | 3.283e-05 | 0.00018657 | 0.00011252 | 0.0010751 | 0.0013742 | 12.2587 | 0.099123 | 0.23778 | 12.5957 | 0.00095618 | 7.2104e-05 | 0.00028756 | 0.0013159 | 0.0010566 | 1.494e-06 | 0.00033686 | 0.001395 | 0.0043923 | 0.00033121 | 0.0016971 | 0.0064206 | 0.00035894 | 0.0119 | 0.17585 | 0.00017195 | 0.19471 | 0.0064092 | 0.0004833 | 0.0018581 | 0.0087506 | 0.00035894 | 0.0119 | 0.17585 | 0.00017195 | 0.19704 | 0.11032 | 0.0026621 | 0.035455 | 0.14844 | 0.00012131 | 9.8091e-07 | 2.353e-06 | 0.00012464 | 1.3295 | 29.9761 | 1.4656 | 13432.8765 | 210.1324 | 158.3053
Los Angeles (SC) | 2022 | LHD1 | 1989 | Aggregate | Diesel | 111.9181 | 1976.427 | 1407.7892 | 0.01222 | 0.00032028 | 0 | 0.01254 | 0.00034409 | 9.2745e-06 | 0 | 0.00035336 | 6.5359e-06 | 7.1372e-05 | 0.00043127 | 0.00035965 | 9.6938e-06 | 0 | 0.00036934 | 2.6144e-05 | 0.00016654 | 0.00056202 | 1.1388 | 0.01766 | 0 | 1.1564 | 2.3467e-05 | 6.2895e-07 | 0 | 2.4096e-05 | 0.000179 | 2.7759e-06 | 0 | 0.00018178 | 0.00050524 | 1.3541e-05 | 0 | 0.00051878 | 0 | 0 | 0 | 0 | 0.00051878 | 0.00057518 | 1.5415e-05 | 0 | 0.0005906 | 0 | 0 | 0 | 0 | 0.0005906 | 0.0029274 | 0.00011223 | 0 | 0.0030396 | 1.0766e-05 | 1.6695e-07 | 0 | 1.0933e-05 | 0.10307 | 86.3377 | 3.8695 | 7962.1524 | 4.0663 | 20.928
Los Angeles (SC) | 2022 | LHD1 | 1990 | Aggregate | Gasoline | 636.4203 | 11519.739 | 9481.7146 | 0.019188 | 2.6518e-05 | 0.0059001 | 0.025115 | 0.00012762 | 0 | 2.6591e-05 | 0.00015421 | 2.5397e-05 | 0.000416 | 0.0005956 | 0.0001388 | 0 | 2.892e-05 | 0.00016772 | 0.00010159 | 0.00097066 | 0.00124 | 11.067 | 0.087318 | 0.20923 | 11.3636 | 0.00085972 | 6.3618e-05 | 0.00025256 | 0.0011759 | 0.00095528 | 1.3202e-06 | 0.00029374 | 0.0012503 | 0.0039428 | 0.00029177 | 0.0014881 | 0.0057227 | 0.00031332 | 0.010368 | 0.15184 | 0.00014948 | 0.16839 | 0.0057534 | 0.00042574 | 0.0016293 | 0.0078084 | 0.00031332 | 0.010368 | 0.15184 | 0.00014948 | 0.17047 | 0.099345 | 0.0023451 | 0.031102 | 0.13279 | 0.00010952 | 8.6409e-07 | 2.0705e-06 | 0.00011245 | 1.1995 | 29.6672 | 1.4647 | 13423.286 | 201.3745 | 156.8613
Los Angeles (SC) | 2022 | LHD1 | 1990 | Aggregate | Diesel | 96.2157 | 1741.4102 | 1210.2724 | 0.010767 | 0.00027534 | 0 | 0.011042 | 0.00030317 | 7.9732e-06 | 0 | 0.00031115 | 5.7587e-06 | 6.2885e-05 | 0.00037979 | 0.00031688 | 8.3337e-06 | 0 | 0.00032521 | 2.3035e-05 | 0.00014673 | 0.00049498 | 1.0034 | 0.015182 | 0 | 1.0186 | 2.0677e-05 | 5.4071e-07 | 0 | 2.1218e-05 | 0.00015772 | 2.3865e-06 | 0 | 0.0001601 | 0.00044516 | 1.1641e-05 | 0 | 0.0004568 | 0 | 0 | 0 | 0 | 0.0004568 | 0.00050679 | 1.3253e-05 | 0 | 0.00052004 | 0 | 0 | 0 | 0 | 0.00052004 | 0.0025793 | 9.6487e-05 | 0 | 0.0026758 | 9.4855e-06 | 1.4353e-07 | 0 | 9.629e-06 | 0.090777 | 86.2841 | 3.8679 | 7959.2002 | 4.0637 | 20.9093
Los Angeles (SC) | 2022 | LHD1 | 1991 | Aggregate | Gasoline | 513.6527 | 9530.2535 | 7652.6604 | 0.027878 | 2.1467e-05 | 0.0029594 | 0.030859 | 5.9124e-05 | 0 | 7.0863e-06 | 6.6211e-05 | 2.1011e-05 | 0.00034415 | 0.00043138 | 6.4303e-05 | 0 | 7.707e-06 | 7.201e-05 | 8.4042e-05 | 0.00080303 | 0.00095908 | 9.1926 | 0.070507 | 0.22456 | 9.4877 | 0.00078177 | 5.0221e-05 | 0.00037515 | 0.0012071 | 0.0012313 | 9.4813e-07 | 0.00013071 | 0.0013629 | 0.0037088 | 0.00023825 | 0.0022865 | 0.0062336 | 0.00018798 | 0.0060947 | 0.040076 | 8.9518e-05 | 0.052682 | 0.0054119 | 0.00034766 | 0.0025035 | 0.008263 | 0.00018798 | 0.0060947 | 0.040076 | 8.9518e-05 | 0.054711 | 0.10426 | 0.0019055 | 0.05794 | 0.16411 | 9.0969e-05 | 6.9772e-07 | 2.2222e-06 | 9.3889e-05 | 1.0015 | 44.0617 | 1.3694 | 13547.0177 | 78.1198 | 234.3243
Los Angeles (SC) | 2022 | LHD1 | 1991 | Aggregate | Diesel | 111.512 | 2068.7743 | 1402.681 | 0.022584 | 0.00031911 | 0 | 0.022903 | 9.6325e-05 | 5.4152e-06 | 0 | 0.00010174 | 6.8413e-06 | 7.4707e-05 | 0.00018329 | 0.00010068 | 5.6601e-06 | 0 | 0.00010634 | 2.7365e-05 | 0.00017432 | 0.00030802 | 1.192 | 0.017596 | 0 | 1.2096 | 3.1569e-05 | 6.2667e-07 | 0 | 3.2196e-05 | 0.00018736 | 2.7658e-06 | 0 | 0.00019013 | 0.00067967 | 1.3492e-05 | 0 | 0.00069316 | 0 | 0 | 0 | 0 | 0.00069316 | 0.00077376 | 1.5359e-05 | 0 | 0.00078912 | 0 | 0 | 0 | 0 | 0.00078912 | 0.0032785 | 0.00011183 | 0 | 0.0033903 | 1.1269e-05 | 1.6635e-07 | 0 | 1.1435e-05 | 0.1078 | 150.6475 | 2.0261 | 7956.3033 | 5.1906 | 22.3007
Los Angeles (SC) | 2022 | LHD1 | 1992 | Aggregate | Gasoline | 522.1689 | 9932.3404 | 7779.5383 | 0.029127 | 2.1823e-05 | 0.0030001 | 0.032149 | 6.1619e-05 | 0 | 7.2038e-06 | 6.8823e-05 | 2.1897e-05 | 0.00035867 | 0.00044939 | 6.7016e-05 | 0 | 7.8347e-06 | 7.4851e-05 | 8.7588e-05 | 0.00083691 | 0.00099934 | 9.5797 | 0.071676 | 0.2275 | 9.8788 | 0.00081248 | 5.1142e-05 | 0.0003807 | 0.0012443 | 0.0012866 | 9.6396e-07 | 0.00013252 | 0.0014201 | 0.0038479 | 0.0002422 | 0.0023164 | 0.0064065 | 0.00018663 | 0.0059326 | 0.04 | 8.7727e-05 | 0.052614 | 0.0056148 | 0.00035342 | 0.0025361 | 0.0085044 | 0.00018663 | 0.0059326 | 0.04 | 8.7727e-05 | 0.054712 | 0.10819 | 0.0019371 | 0.058424 | 0.16855 | 9.4798e-05 | 7.0929e-07 | 2.2513e-06 | 9.7759e-05 | 1.0427 | 44.0461 | 1.3691 | 13534.463 | 74.9576 | 230.9241
Los Angeles (SC) | 2022 | LHD1 | 1992 | Aggregate | Diesel | 103.3795 | 1966.2171 | 1300.3837 | 0.021464 | 0.00029584 | 0 | 0.02176 | 9.155e-05 | 5.0203e-06 | 0 | 9.657e-05 | 6.5022e-06 | 7.1003e-05 | 0.00017408 | 9.569e-05 | 5.2473e-06 | 0 | 0.00010094 | 2.6009e-05 | 0.00016567 | 0.00029262 | 1.1329 | 0.016313 | 0 | 1.1492 | 3.0004e-05 | 5.8096e-07 | 0 | 3.0585e-05 | 0.00017808 | 2.5641e-06 | 0 | 0.00018064 | 0.00064598 | 1.2508e-05 | 0 | 0.00065849 | 0 | 0 | 0 | 0 | 0.00065849 | 0.0007354 | 1.4239e-05 | 0 | 0.00074964 | 0 | 0 | 0 | 0 | 0.00074964 | 0.003116 | 0.00010367 | 0 | 0.0032197 | 1.071e-05 | 1.5421e-07 | 0 | 1.0864e-05 | 0.10242 | 150.5959 | 2.0252 | 7953.459 | 5.1881 | 22.2826
Los Angeles (SC) | 2022 | LHD1 | 1993 | Aggregate | Gasoline | 570.8711 | 11134.3042 | 8505.1288 | 0.032593 | 2.3858e-05 | 0.0032734 | 0.035891 | 6.9076e-05 | 0 | 7.8756e-06 | 7.6951e-05 | 2.4547e-05 | 0.00040208 | 0.00050358 | 7.5126e-05 | 0 | 8.5655e-06 | 8.3692e-05 | 9.8188e-05 | 0.00093818 | 0.0011201 | 10.7381 | 0.078361 | 0.24842 | 11.0649 | 0.00090876 | 5.6004e-05 | 0.00041558 | 0.0013803 | 0.0014415 | 1.0552e-06 | 0.00014477 | 0.0015873 | 0.0042968 | 0.00026479 | 0.0025244 | 0.007086 | 0.00019881 | 0.0062296 | 0.042589 | 9.2534e-05 | 0.056196 | 0.0062698 | 0.00038639 | 0.0027639 | 0.0094201 | 0.00019881 | 0.0062296 | 0.042589 | 9.2534e-05 | 0.05853 | 0.1208 | 0.0021178 | 0.063697 | 0.18662 | 0.00010626 | 7.7544e-07 | 2.4583e-06 | 0.0001095 | 1.1679 | 43.8636 | 1.3689 | 13522.9215 | 71.5322 | 228.0728
Los Angeles (SC) | 2022 | LHD1 | 1993 | Aggregate | Diesel | 138.0898 | 2693.042 | 1736.9957 | 0.029398 | 0.00039517 | 0 | 0.029794 | 0.00012539 | 6.7059e-06 | 0 | 0.0001321 | 8.9057e-06 | 9.725e-05 | 0.00023825 | 0.00013106 | 7.0091e-06 | 0 | 0.00013807 | 3.5623e-05 | 0.00022692 | 0.00040061 | 1.5517 | 0.02179 | 0 | 1.5735 | 4.1096e-05 | 7.7603e-07 | 0 | 4.1872e-05 | 0.0002439 | 3.4251e-06 | 0 | 0.00024733 | 0.00088477 | 1.6707e-05 | 0 | 0.00090147 | 0 | 0 | 0 | 0 | 0.00090147 | 0.0010072 | 1.902e-05 | 0 | 0.0010263 | 0 | 0 | 0 | 0 | 0.0010263 | 0.0042678 | 0.00013848 | 0 | 0.0044063 | 1.4669e-05 | 2.0599e-07 | 0 | 1.4875e-05 | 0.14023 | 150.5452 | 2.0243 | 7950.6647 | 5.1857 | 22.2648
Los Angeles (SC) | 2022 | LHD1 | 1994 | Aggregate | Gasoline | 697.8104 | 13958.4443 | 10396.3345 | 0.040821 | 2.9164e-05 | 0.0039967 | 0.044847 | 8.6596e-05 | 0 | 9.6269e-06 | 9.6223e-05 | 3.0773e-05 | 0.00050406 | 0.00063106 | 9.4181e-05 | 0 | 1.047e-05 | 0.00010465 | 0.00012309 | 0.0011761 | 0.0014039 | 13.4608 | 0.095785 | 0.30331 | 13.8599 | 0.0011372 | 6.8565e-05 | 0.00050728 | 0.0017131 | 0.0018072 | 1.2911e-06 | 0.00017694 | 0.0019854 | 0.0053684 | 0.00032367 | 0.0030766 | 0.0087686 | 0.00023488 | 0.0071392 | 0.050401 | 0.00010764 | 0.066651 | 0.0078335 | 0.0004723 | 0.0033685 | 0.011674 | 0.00023488 | 0.0071392 | 0.050401 | 0.00010764 | 0.069557 | 0.15089 | 0.0025887 | 0.077663 | 0.23114 | 0.00013321 | 9.4787e-07 | 3.0015e-06 | 0.00013715 | 1.463 | 43.72 | 1.3686 | 13511.696 | 67.8094 | 225.338
Los Angeles (SC) | 2022 | LHD1 | 1994 | Aggregate | Diesel | 151.2931 | 3026.0452 | 1903.0774 | 0.033064 | 0.00043296 | 0 | 0.033497 | 0.00014204 | 3.9658e-06 | 0 | 0.00014601 | 1.0007e-05 | 0.00010928 | 0.00026529 | 0.00014846 | 4.1451e-06 | 0 | 0.00015261 | 4.0028e-05 | 0.00025498 | 0.00044761 | 1.7436 | 0.023873 | 0 | 1.7674 | 4.6076e-05 | 8.5023e-07 | 0 | 4.6926e-05 | 0.00027406 | 3.7525e-06 | 0 | 0.00027782 | 0.00099199 | 1.8305e-05 | 0 | 0.0010103 | 0 | 0 | 0 | 0 | 0.0010103 | 0.0011293 | 2.0839e-05 | 0 | 0.0011501 | 0 | 0 | 0 | 0 | 0.0011501 | 0.0047746 | 0.00015172 | 0 | 0.0049263 | 1.6483e-05 | 2.2569e-07 | 0 | 1.6709e-05 | 0.15752 | 150.6323 | 2.0129 | 7947.9173 | 5.1721 | 22.1529
Los Angeles (SC) | 2022 | LHD1 | 1995 | Aggregate | Gasoline | 1143.8247 | 23471.0744 | 17041.2835 | 0.038959 | 5.0759e-05 | 0.008931 | 0.047941 | 9.3615e-05 | 0 | 1.3075e-05 | 0.00010669 | 5.1745e-05 | 0.00084758 | 0.001006 | 0.00010181 | 0 | 1.4221e-05 | 0.00011603 | 0.00020698 | 0.0019777 | 0.0023007 | 22.422 | 0.15761 | 0.42211 | 23.0018 | 0.0010581 | 0.00012793 | 0.00089124 | 0.0020773 | 0.0019782 | 2.5774e-06 | 0.00045349 | 0.0024343 | 0.0047452 | 0.00057373 | 0.005135 | 0.010454 | 0.00034134 | 0.010339 | 0.073305 | 0.00015693 | 0.094596 | 0.0069242 | 0.00083719 | 0.0056222 | 0.013384 | 0.00034134 | 0.010339 | 0.073305 | 0.00015693 | 0.097526 | 0.13147 | 0.0045055 | 0.079752 | 0.21573 | 0.00022188 | 1.5597e-06 | 4.1771e-06 | 0.00022762 | 2.4279 | 27.7945 | 1.3339 | 13335.6738 | 56.5422 | 125.0708
Los Angeles (SC) | 2022 | LHD1 | 1995 | Aggregate | Diesel | 298.0611 | 6115.548 | 3749.2337 | 0.066822 | 0.00085296 | 0 | 0.067674 | 0.00028706 | 7.813e-06 | 0 | 0.00029487 | 2.0224e-05 | 0.00022084 | 0.00053594 | 0.00030004 | 8.1663e-06 | 0 | 0.00030821 | 8.0895e-05 | 0.0005153 | 0.0009044 | 3.5237 | 0.047032 | 0 | 3.5707 | 9.3118e-05 | 1.675e-06 | 0 | 9.4793e-05 | 0.00055387 | 7.3929e-06 | 0 | 0.00056127 | 0.0020048 | 3.6062e-05 | 0 | 0.0020408 | 0 | 0 | 0 | 0 | 0.0020408 | 0.0022823 | 4.1054e-05 | 0 | 0.0023234 | 0 | 0 | 0 | 0 | 0.0023234 | 0.0096492 | 0.0002989 | 0 | 0.0099481 | 3.3311e-05 | 4.4463e-07 | 0 | 3.3756e-05 | 0.31823 | 150.5832 | 2.0124 | 7945.2145 | 5.1697 | 22.1357
Los Angeles (SC) | 2022 | LHD1 | 1996 | Aggregate | Gasoline | 1135.7622 | 23913.7742 | 16921.1641 | 0.0094378 | 5.3335e-05 | 0.011443 | 0.020934 | 4.2388e-05 | 0 | 1.0297e-05 | 5.2685e-05 | 5.2721e-05 | 0.00086357 | 0.00096897 | 4.6101e-05 | 0 | 1.1199e-05 | 5.7299e-05 | 0.00021088 | 0.002015 | 0.0022832 | 22.6298 | 0.1571 | 0.34337 | 23.1303 | 0.00010624 | 0.00014873 | 0.00097536 | 0.0012303 | 0.00061933 | 3.5e-06 | 0.00075092 | 0.0013737 | 0.00043757 | 0.00061258 | 0.0051613 | 0.0062114 | 0.00027049 | 0.008431 | 0.057863 | 0.00012922 | 0.072905 | 0.00063849 | 0.00089387 | 0.0056509 | 0.0071833 | 0.00027049 | 0.008431 | 0.057863 | 0.00012922 | 0.073877 | 0.010174 | 0.0047342 | 0.031259 | 0.046167 | 0.00022394 | 1.5546e-06 | 3.3979e-06 | 0.00022889 | 2.4415 | 11.9123 | 1.2992 | 13161.9241 | 42.0387 | 26.2706
Los Angeles (SC) | 2022 | LHD1 | 1996 | Aggregate | Diesel | 307.3191 | 6470.0387 | 3865.688 | 0.070695 | 0.00087946 | 0 | 0.071574 | 0.0003037 | 8.0557e-06 | 0 | 0.00031176 | 2.1396e-05 | 0.00023364 | 0.0005668 | 0.00031743 | 8.42e-06 | 0 | 0.00032585 | 8.5584e-05 | 0.00054517 | 0.00095661 | 3.7279 | 0.048493 | 0 | 3.7764 | 9.8516e-05 | 1.727e-06 | 0 | 0.00010024 | 0.00058598 | 7.6225e-06 | 0 | 0.0005936 | 0.002121 | 3.7182e-05 | 0 | 0.0021582 | 0 | 0 | 0 | 0 | 0.0021582 | 0.0024146 | 4.233e-05 | 0 | 0.0024569 | 0 | 0 | 0 | 0 | 0.0024569 | 0.010209 | 0.00030819 | 0 | 0.010517 | 3.5242e-05 | 4.5844e-07 | 0 | 3.5701e-05 | 0.33657 | 150.535 | 2.0119 | 7942.5531 | 5.1674 | 22.1188
Los Angeles (SC) | 2022 | LHD1 | 1997 | Aggregate | Gasoline | 1415.787 | 30596.4579 | 21093.1168 | 0.012073 | 6.6485e-05 | 0.014299 | 0.026439 | 5.4233e-05 | 0 | 1.2835e-05 | 6.7068e-05 | 6.7454e-05 | 0.0011049 | 0.0012394 | 5.8984e-05 | 0 | 1.396e-05 | 7.2943e-05 | 0.00026981 | 0.0025781 | 0.0029208 | 28.9536 | 0.19583 | 0.42797 | 29.5774 | 0.00013604 | 0.00018594 | 0.0012229 | 0.0015449 | 0.0007954 | 4.3801e-06 | 0.00094204 | 0.0017418 | 0.00055867 | 0.00076361 | 0.0064524 | 0.0077747 | 0.00025683 | 0.0085157 | 0.054603 | 0.00013086 | 0.071281 | 0.00081521 | 0.0011143 | 0.0070646 | 0.008994 | 0.00025683 | 0.0085157 | 0.054603 | 0.00013086 | 0.0725 | 0.01298 | 0.0059014 | 0.038887 | 0.057768 | 0.00028652 | 1.9379e-06 | 4.2351e-06 | 0.00029269 | 3.122 | 11.7588 | 1.299 | 13154.5455 | 32.2444 | 25.6923
Los Angeles (SC) | 2022 | LHD1 | 1997 | Aggregate | Diesel | 431.2533 | 9318.848 | 5424.624 | 0.10182 | 0.0012341 | 0 | 0.10306 | 0.00043742 | 1.1304e-05 | 0 | 0.00044873 | 3.0817e-05 | 0.00033652 | 0.00081606 | 0.0004572 | 1.1816e-05 | 0 | 0.00046902 | 0.00012327 | 0.00078521 | 0.0013775 | 5.3694 | 0.06805 | 0 | 5.4374 | 0.00014189 | 2.4235e-06 | 0 | 0.00014432 | 0.00084399 | 1.0696e-05 | 0 | 0.00085468 | 0.0030549 | 5.2177e-05 | 0 | 0.003107 | 0 | 0 | 0 | 0 | 0.003107 | 0.0034778 | 5.94e-05 | 0 | 0.0035372 | 0 | 0 | 0 | 0 | 0.0035372 | 0.014703 | 0.00043247 | 0 | 0.015136 | 5.076e-05 | 6.4331e-07 | 0 | 5.1403e-05 | 0.4846 | 150.4874 | 2.0115 | 7939.9308 | 5.1651 | 22.1021
Los Angeles (SC) | 2022 | LHD1 | 1998 | Aggregate | Gasoline | 1289.7013 | 28616.348 | 19214.628 | 0.011297 | 6.0564e-05 | 0.013064 | 0.024421 | 5.0723e-05 | 0 | 1.1692e-05 | 6.2416e-05 | 6.3088e-05 | 0.0010334 | 0.0011589 | 5.5166e-05 | 0 | 1.2716e-05 | 6.7883e-05 | 0.00025235 | 0.0024112 | 0.0027315 | 27.0798 | 0.17839 | 0.38979 | 27.6479 | 0.00012746 | 0.00016998 | 0.0011152 | 0.0014127 | 0.00074706 | 4.0051e-06 | 0.00086391 | 0.001615 | 0.00052158 | 0.0006956 | 0.0058633 | 0.0070805 | 7.935e-05 | 0.0045998 | 0.016019 | 6.8422e-05 | 0.027847 | 0.00076109 | 0.001015 | 0.0064195 | 0.0081957 | 7.935e-05 | 0.0045998 | 0.016019 | 6.8422e-05 | 0.028962 | 0.012109 | 0.0053758 | 0.035412 | 0.052897 | 0.00026798 | 1.7653e-06 | 3.8573e-06 | 0.0002736 | 2.9183 | 11.613 | 1.2989 | 13147.2687 | 13.7724 | 25.1538
Los Angeles (SC) | 2022 | LHD1 | 1998 | Aggregate | Diesel | 155.4233 | 3448.2418 | 1955.0294 | 0.037677 | 0.00044478 | 0 | 0.038122 | 0.00016186 | 4.0741e-06 | 0 | 0.00016593 | 1.1403e-05 | 0.00012452 | 0.00030186 | 0.00016918 | 4.2583e-06 | 0 | 0.00017344 | 4.5612e-05 | 0.00029055 | 0.0005096 | 1.9868 | 0.024525 | 0 | 2.0113 | 5.2504e-05 | 8.7344e-07 | 0 | 5.3378e-05 | 0.0003123 | 3.855e-06 | 0 | 0.00031615 | 0.0011304 | 1.8805e-05 | 0 | 0.0011492 | 0 | 0 | 0 | 0 | 0.0011492 | 0.0012869 | 2.1408e-05 | 0 | 0.0013083 | 0 | 0 | 0 | 0 | 0.0013083 | 0.0054407 | 0.00015586 | 0 | 0.0055966 | 1.8783e-05 | 2.3185e-07 | 0 | 1.9014e-05 | 0.17926 | 150.4405 | 2.011 | 7937.3448 | 5.1629 | 22.0857
Los Angeles (SC) | 2022 | LHD1 | 1999 | Aggregate | Gasoline | 2277.3156 | 51898.5398 | 33928.6096 | 0.02048 | 0.00010694 | 0.023115 | 0.043702 | 9.1992e-05 | 0 | 2.0646e-05 | 0.00011264 | 0.00011442 | 0.0018741 | 0.0021012 | 0.00010005 | 0 | 2.2454e-05 | 0.0001225 | 0.00045767 | 0.004373 | 0.0049532 | 49.1117 | 0.31499 | 0.68817 | 50.1149 | 0.00023237 | 0.00030122 | 0.0019706 | 0.0025042 | 0.0013598 | 7.1008e-06 | 0.0015348 | 0.0029017 | 0.00094752 | 0.0012283 | 0.010323 | 0.012499 | 0.00013398 | 0.0077375 | 0.026908 | 0.00011539 | 0.047395 | 0.0013826 | 0.0017923 | 0.011303 | 0.014478 | 0.00013398 | 0.0077375 | 0.026908 | 0.00011539 | 0.049373 | 0.021892 | 0.0094925 | 0.062526 | 0.09391 | 0.000486 | 3.1171e-06 | 6.81e-06 | 0.00049593 | 5.2898 | 11.4587 | 1.2987 | 13140.0887 | 12.9456 | 24.6231
Los Angeles (SC) | 2022 | LHD1 | 1999 | Aggregate | Diesel | 680.3299 | 15502.7245 | 8557.694 | 0.16936 | 0.0019469 | 0 | 0.17131 | 0.00072672 | 1.7833e-05 | 0 | 0.00074455 | 5.1266e-05 | 0.00055983 | 0.0013556 | 0.00075958 | 1.864e-05 | 0 | 0.00077822 | 0.00020507 | 0.0013063 | 0.0022896 | 8.9324 | 0.10735 | 0 | 9.0398 | 0.00023561 | 3.8233e-06 | 0 | 0.00023944 | 0.001404 | 1.6874e-05 | 0 | 0.0014209 | 0.0050726 | 8.2313e-05 | 0 | 0.0051549 | 0 | 0 | 0 | 0 | 0.0051549 | 0.0057748 | 9.3707e-05 | 0 | 0.0058686 | 0 | 0 | 0 | 0 | 0.0058686 | 0.024415 | 0.00068225 | 0 | 0.025097 | 8.4443e-05 | 1.0149e-06 | 0 | 8.5458e-05 | 0.80565 | 150.3697 | 2.0097 | 7934.7924 | 5.1512 | 22.0297
Los Angeles (SC) | 2022 | LHD1 | 2000 | Aggregate | Gasoline | 3239.1195 | 75846.9857 | 48258.0545 | 0.029868 | 0.00015211 | 0.032818 | 0.062839 | 0.00013444 | 0 | 2.9365e-05 | 0.00016381 | 0.00016721 | 0.002739 | 0.00307 | 0.00014622 | 0 | 3.1937e-05 | 0.00017815 | 0.00066886 | 0.0063909 | 0.0072379 | 71.7739 | 0.44803 | 0.97885 | 73.2008 | 0.00033985 | 0.00043006 | 0.002803 | 0.0035729 | 0.001993 | 1.015e-05 | 0.0021898 | 0.0041929 | 0.0013806 | 0.001747 | 0.014629 | 0.017756 | 0.00018183 | 0.010458 | 0.036305 | 0.0001564 | 0.064858 | 0.0020145 | 0.0025493 | 0.016016 | 0.02058 | 0.00018183 | 0.010458 | 0.036305 | 0.0001564 | 0.067682 | 0.031855 | 0.013502 | 0.089077 | 0.13443 | 0.00071026 | 4.4336e-06 | 9.6866e-06 | 0.00072438 | 7.7266 | 11.274 | 1.2986 | 13133.0158 | 12.1429 | 24.1189
Los Angeles (SC) | 2022 | LHD1 | 2000 | Aggregate | Diesel | 748.0193 | 17513.8134 | 9409.1417 | 0.19126 | 0.0021406 | 0 | 0.1934 | 0.00081855 | 1.9608e-05 | 0 | 0.00083816 | 5.7917e-05 | 0.00063245 | 0.0015285 | 0.00085556 | 2.0494e-05 | 0 | 0.00087606 | 0.00023167 | 0.0014757 | 0.0025834 | 10.0912 | 0.11803 | 0 | 10.2092 | 0.00026508 | 4.2037e-06 | 0 | 0.00026929 | 0.0015862 | 1.8553e-05 | 0 | 0.0016047 | 0.0057071 | 9.0502e-05 | 0 | 0.0057976 | 0 | 0 | 0 | 0 | 0.0057976 | 0.0064971 | 0.00010303 | 0 | 0.0066001 | 0 | 0 | 0 | 0 | 0.0066001 | 0.027469 | 0.00075013 | 0 | 0.028219 | 9.5398e-05 | 1.1158e-06 | 0 | 9.6514e-05 | 0.90987 | 150.2695 | 2.0073 | 7932.271 | 5.1281 | 21.9254
Los Angeles (SC) | 2022 | LHD1 | 2001 | Aggregate | Gasoline | 3674.682 | 88450.9979 | 54747.2859 | 0.034675 | 0.00017256 | 0.037064 | 0.071912 | 0.00015678 | 0 | 3.3314e-05 | 0.0001901 | 0.000195 | 0.0031941 | 0.0035792 | 0.00017051 | 0 | 3.6232e-05 | 0.00020675 | 0.00078 | 0.0074529 | 0.0084397 | 83.7007 | 0.50827 | 1.1106 | 85.3196 | 0.00039634 | 0.00048983 | 0.0031765 | 0.0040627 | 0.002327 | 1.158e-05 | 0.0024873 | 0.0048258 | 0.0016037 | 0.0019819 | 0.016513 | 0.020098 | 0.00019637 | 0.011244 | 0.038945 | 0.00016868 | 0.070652 | 0.0023401 | 0.0028921 | 0.018079 | 0.023311 | 0.00019637 | 0.011244 | 0.038945 | 0.00016868 | 0.073865 | 0.036936 | 0.015317 | 0.1013 | 0.15355 | 0.00082829 | 5.0298e-06 | 1.099e-05 | 0.00084431 | 9.0058 | 11.0633 | 1.2984 | 13126.0152 | 11.3639 | 23.6228
Los Angeles (SC) | 2022 | LHD1 | 2001 | Aggregate | Diesel | 986.272 | 23737.5707 | 12406.0616 | 0.25908 | 0.0028224 | 0 | 0.26191 | 0.0011043 | 2.5853e-05 | 0 | 0.0011302 | 7.8499e-05 | 0.0008572 | 0.0020659 | 0.0011542 | 2.7022e-05 | 0 | 0.0011813 | 0.00031399 | 0.0020001 | 0.0034954 | 13.6772 | 0.15563 | 0 | 13.8328 | 0.00035698 | 5.5426e-06 | 0 | 0.00036252 | 0.0021499 | 2.4463e-05 | 0 | 0.0021743 | 0.0076855 | 0.00011933 | 0 | 0.0078049 | 0 | 0 | 0 | 0 | 0.0078049 | 0.0087495 | 0.00013585 | 0 | 0.0088853 | 0 | 0 | 0 | 0 | 0.0088853 | 0.036992 | 0.00098906 | 0 | 0.037981 | 0.0001293 | 1.4712e-06 | 0 | 0.00013077 | 1.2328 | 150.1399 | 2.0038 | 7929.7775 | 5.0936 | 21.7728
Los Angeles (SC) | 2022 | LHD1 | 2002 | Aggregate | Gasoline | 3552.6371 | 87946.5334 | 52928.9991 | 0.027315 | 0.00016683 | 0.029837 | 0.057319 | 0.00015589 | 0 | 3.2208e-05 | 0.0001881 | 0.00019389 | 0.0031759 | 0.0035579 | 0.00016954 | 0 | 3.5029e-05 | 0.00020457 | 0.00077556 | 0.0074104 | 0.0083906 | 83.2123 | 0.49139 | 1.064 | 84.7677 | 0.00040192 | 0.00048553 | 0.002558 | 0.0034454 | 0.0019599 | 1.1971e-05 | 0.0021409 | 0.0041128 | 0.0015862 | 0.0019161 | 0.01297 | 0.016472 | 0.00018028 | 0.01027 | 0.035476 | 0.00015461 | 0.062553 | 0.0023145 | 0.002796 | 0.0142 | 0.019311 | 0.00018028 | 0.01027 | 0.035476 | 0.00015461 | 0.065392 | 0.029798 | 0.014808 | 0.098151 | 0.14276 | 0.00082345 | 4.8627e-06 | 1.0529e-05 | 0.00083885 | 8.9475 | 8.8688 | 1.2983 | 13115.9184 | 10.118 | 22.0884
Los Angeles (SC) | 2022 | LHD1 | 2002 | Aggregate | Diesel | 1183.154 | 29286.3814 | 14882.5885 | 0.24599 | 0.0033858 | 0 | 0.24937 | 0.0013746 | 3.1014e-05 | 0 | 0.0014056 | 9.6848e-05 | 0.0010576 | 0.00256 | 0.0014368 | 3.2416e-05 | 0 | 0.0014692 | 0.00038739 | 0.0024677 | 0.0043243 | 16.8743 | 0.1867 | 0 | 17.061 | 0.00034048 | 6.649e-06 | 0 | 0.00034713 | 0.0026524 | 2.9346e-05 | 0 | 0.0026818 | 0.0073303 | 0.00014315 | 0 | 0.0074735 | 0 | 0 | 0 | 0 | 0.0074735 | 0.0083451 | 0.00016297 | 0 | 0.0085081 | 0 | 0 | 0 | 0 | 0.0085081 | 0.045876 | 0.0011865 | 0 | 0.047063 | 0.00015952 | 1.7649e-06 | 0 | 0.00016129 | 1.5205 | 115.8696 | 2.0092 | 7927.3092 | 3.9532 | 21.8674
Los Angeles (SC) | 2022 | LHD1 | 2003 | Aggregate | Gasoline | 4989.6415 | 127104.167 | 74338.2231 | 0.038871 | 0.00023431 | 0.041368 | 0.080473 | 0.0002253 | 0 | 4.5235e-05 | 0.00027053 | 0.00028022 | 0.0045899 | 0.0051407 | 0.00024503 | 0 | 4.9197e-05 | 0.00029423 | 0.0011209 | 0.01071 | 0.012125 | 120.2557 | 0.69015 | 1.4944 | 122.4402 | 0.0005793 | 0.00068488 | 0.0035795 | 0.0048437 | 0.0028137 | 1.6961e-05 | 0.0029944 | 0.005825 | 0.0022763 | 0.0026912 | 0.01807 | 0.023038 | 0.00023975 | 0.013581 | 0.046759 | 0.00020525 | 0.083823 | 0.0033216 | 0.003927 | 0.019785 | 0.027033 | 0.00023975 | 0.013581 | 0.046759 | 0.00020525 | 0.087819 | 0.039053 | 0.020798 | 0.1382 | 0.19805 | 0.00119 | 6.8296e-06 | 1.4789e-05 | 0.0012116 | 12.924 | 8.6155 | 1.2981 | 13108.4511 | 9.4019 | 21.2036
Los Angeles (SC) | 2022 | LHD1 | 2003 | Aggregate | Diesel | 1675.1591 | 42668.0775 | 21071.3939 | 0.35812 | 0.0047938 | 0 | 0.36292 | 0.0019924 | 4.3911e-05 | 0 | 0.0020363 | 0.0001411 | 0.0015408 | 0.0037182 | 0.0020825 | 4.5896e-05 | 0 | 0.0021284 | 0.0005644 | 0.0035952 | 0.006288 | 24.5846 | 0.26433 | 0 | 24.8489 | 0.00049193 | 9.4139e-06 | 0 | 0.00050135 | 0.0038644 | 4.1549e-05 | 0 | 0.0039059 | 0.010591 | 0.00020268 | 0 | 0.010794 | 0 | 0 | 0 | 0 | 0.010794 | 0.012057 | 0.00023073 | 0 | 0.012288 | 0 | 0 | 0 | 0 | 0.012288 | 0.066284 | 0.0016799 | 0 | 0.067964 | 0.00023241 | 2.4989e-06 | 0 | 0.00023491 | 2.2146 | 115.7415 | 2.0054 | 7924.863 | 3.9189 | 21.675
Los Angeles (SC) | 2022 | LHD1 | 2004 | Aggregate | Gasoline | 4619.9004 | 121174.3594 | 68829.6319 | 0.030906 | 0.00021695 | 0.076863 | 0.10799 | 1.4319e-05 | 0 | 1.1829e-06 | 1.5502e-05 | 0.00026714 | 0.0043758 | 0.0046585 | 1.5573e-05 | 0 | 1.2865e-06 | 1.686e-05 | 0.0010686 | 0.01021 | 0.011296 | 114.6359 | 0.63901 | 1.4827 | 116.7576 | 0.00039454 | 0.00067254 | 0.0021071 | 0.0031742 | 0.0020172 | 1.416e-05 | 0.0050168 | 0.0070481 | 0.0014618 | 0.0024918 | 0.01003 | 0.013983 | 0.00021451 | 0.0096699 | 0.038559 | 0.00018163 | 0.062608 | 0.002133 | 0.003636 | 0.010981 | 0.01675 | 0.00021451 | 0.0096699 | 0.038559 | 0.00018163 | 0.065375 | 0.033212 | 0.019257 | 0.099108 | 0.15158 | 0.0011344 | 6.3236e-06 | 1.4672e-05 | 0.0011554 | 12.3241 | 12.1268 | 1.2685 | 13111.7759 | 7.3416 | 17.022
Los Angeles (SC) | 2022 | LHD1 | 2004 | Aggregate | Diesel | 2289.9392 | 60056.3088 | 28804.554 | 0.41974 | 0.0065531 | 0 | 0.42629 | 0.0027869 | 6.0026e-05 | 0 | 0.0028469 | 0.0001986 | 0.0021687 | 0.0052142 | 0.0029129 | 6.274e-05 | 0 | 0.0029756 | 0.00079441 | 0.0050604 | 0.0088304 | 34.6034 | 0.36134 | 0 | 34.9647 | 0.00056895 | 1.2869e-05 | 0 | 0.00058182 | 0.0054392 | 5.6798e-05 | 0 | 0.005496 | 0.012249 | 0.00027706 | 0 | 0.012526 | 0 | 0 | 0 | 0 | 0.012526 | 0.013945 | 0.00031541 | 0 | 0.01426 | 0 | 0 | 0 | 0 | 0.01426 | 0.092354 | 0.0022964 | 0 | 0.09465 | 0.00032713 | 3.416e-06 | 0 | 0.00033054 | 3.1162 | 96.5907 | 2.0008 | 7922.4358 | 3.2311 | 21.4462
Los Angeles (SC) | 2022 | LHD1 | 2005 | Aggregate | Gasoline | 3328.3608 | 89948.3279 | 49587.6167 | 0.022346 | 0.0001563 | 0.054197 | 0.076698 | 1.0629e-05 | 0 | 8.522e-07 | 1.1481e-05 | 0.0001983 | 0.0032482 | 0.003458 | 1.156e-05 | 0 | 9.2684e-07 | 1.2487e-05 | 0.00079321 | 0.0075791 | 0.0083848 | 85.0947 | 0.46037 | 1.0683 | 86.6234 | 0.00028531 | 0.00048708 | 0.0015061 | 0.0022785 | 0.0014781 | 1.0339e-05 | 0.0035849 | 0.0050733 | 0.0010515 | 0.0017952 | 0.0071312 | 0.0099779 | 0.00014839 | 0.0050749 | 0.024521 | 0.0001241 | 0.039847 | 0.0015344 | 0.0026195 | 0.0078078 | 0.011962 | 0.00014839 | 0.0050749 | 0.024521 | 0.0001241 | 0.041831 | 0.024675 | 0.013874 | 0.071669 | 0.11022 | 0.00084208 | 4.5557e-06 | 1.0572e-05 | 0.00085721 | 9.1434 | 11.6033 | 1.2685 | 13104.757 | 6.3283 | 16.6741
Los Angeles (SC) | 2022 | LHD1 | 2005 | Aggregate | Diesel | 2266.9803 | 61258.5923 | 28515.7605 | 0.4277 | 0.0064874 | 0 | 0.43418 | 0.0028217 | 5.9424e-05 | 0 | 0.0028812 | 0.00020258 | 0.0022122 | 0.0052959 | 0.0029493 | 6.2111e-05 | 0 | 0.0030114 | 0.00081031 | 0.0051617 | 0.0089834 | 35.2961 | 0.35772 | 0 | 35.6539 | 0.00057342 | 1.274e-05 | 0 | 0.00058616 | 0.0055481 | 5.6228e-05 | 0 | 0.0056043 | 0.012345 | 0.00027428 | 0 | 0.01262 | 0 | 0 | 0 | 0 | 0.01262 | 0.014054 | 0.00031225 | 0 | 0.014367 | 0 | 0 | 0 | 0 | 0.014367 | 0.093076 | 0.0022734 | 0 | 0.09535 | 0.00033368 | 3.3817e-06 | 0 | 0.00033706 | 3.1776 | 96.448 | 1.9955 | 7920.0242 | 3.1913 | 21.1807
Los Angeles (SC) | 2022 | LHD1 | 2006 | Aggregate | Gasoline | 6830.3314 | 190336.2242 | 101761.7605 | 0.045836 | 0.00032075 | 0.10839 | 0.15454 | 2.2492e-05 | 0 | 1.7488e-06 | 2.4241e-05 | 0.00041962 | 0.0068734 | 0.0073172 | 2.4462e-05 | 0 | 1.902e-06 | 2.6364e-05 | 0.0016785 | 0.016038 | 0.017743 | 180.0653 | 0.94475 | 2.191 | 183.201 | 0.00059733 | 0.0010053 | 0.0030475 | 0.0046501 | 0.0030771 | 2.1533e-05 | 0.0072765 | 0.010375 | 0.002189 | 0.003684 | 0.014348 | 0.020221 | 0.00028743 | 0.0083096 | 0.045186 | 0.0002382 | 0.074243 | 0.0031942 | 0.0053756 | 0.01571 | 0.024279 | 0.00028743 | 0.0083096 | 0.045186 | 0.0002382 | 0.078301 | 0.052094 | 0.028471 | 0.14683 | 0.2274 | 0.0017819 | 9.3491e-06 | 2.1681e-05 | 0.0018129 | 19.3375 | 11.0489 | 1.2685 | 13097.6524 | 5.598 | 16.2574
Los Angeles (SC) | 2022 | LHD1 | 2006 | Aggregate | Diesel | 2918.9074 | 81331.0839 | 36716.183 | 0.56716 | 0.008353 | 0 | 0.57551 | 0.0037145 | 7.6513e-05 | 0 | 0.003791 | 0.00026896 | 0.002937 | 0.006997 | 0.0038824 | 7.9973e-05 | 0 | 0.0039624 | 0.0010758 | 0.006853 | 0.011891 | 46.8616 | 0.46059 | 0 | 47.3222 | 0.00075077 | 1.6403e-05 | 0 | 0.00076717 | 0.007366 | 7.2398e-05 | 0 | 0.0074384 | 0.016164 | 0.00035316 | 0 | 0.016517 | 0 | 0 | 0 | 0 | 0.016517 | 0.018401 | 0.00040205 | 0 | 0.018803 | 0 | 0 | 0 | 0 | 0.018803 | 0.12186 | 0.0029271 | 0 | 0.12479 | 0.00044301 | 4.3542e-06 | 0 | 0.00044736 | 4.2175 | 96.291 | 1.9896 | 7917.6246 | 3.146 | 20.8786
Los Angeles (SC) | 2022 | LHD1 | 2007 | Aggregate | Gasoline | 3567.6873 | 102602.7482 | 53153.225 | 0.024506 | 0.00016754 | 0.054978 | 0.079651 | 1.2124e-05 | 0 | 9.1348e-07 | 1.3038e-05 | 0.0002262 | 0.0037052 | 0.0039444 | 1.3186e-05 | 0 | 9.9349e-07 | 1.418e-05 | 0.0009048 | 0.0086454 | 0.0095644 | 97.0658 | 0.49347 | 1.1425 | 98.7018 | 0.00031961 | 0.00052832 | 0.0015623 | 0.0024103 | 0.0016677 | 1.1401e-05 | 0.0037414 | 0.0054205 | 0.0011641 | 0.0019242 | 0.0073107 | 0.010399 | 0.00013948 | 0.0040072 | 0.0216 | 0.000115 | 0.03626 | 0.0016986 | 0.0028078 | 0.0080042 | 0.012511 | 0.00013948 | 0.0040072 | 0.0216 | 0.000115 | 0.038372 | 0.027948 | 0.014871 | 0.075902 | 0.11872 | 0.00096054 | 4.8833e-06 | 1.1306e-05 | 0.00097673 | 10.4183 | 10.5638 | 1.2685 | 13090.4085 | 5.0891 | 15.7454
Los Angeles (SC) | 2022 | LHD1 | 2007 | Aggregate | Diesel | 1713.2143 | 49265.2236 | 21550.0801 | 0.17648 | 0.0049027 | 0 | 0.18138 | 0.0015813 | 4.7402e-05 | 0 | 0.0016287 | 0.00016292 | 0.0017791 | 0.0035707 | 0.0016528 | 4.9546e-05 | 0 | 0.0017023 | 0.00065167 | 0.0041511 | 0.0065051 | 28.3858 | 0.27034 | 0 | 28.6561 | 0.00028166 | 9.6278e-06 | 0 | 0.00029129 | 0.0044618 | 4.2493e-05 | 0 | 0.0045043 | 0.006064 | 0.00020728 | 0 | 0.0062713 | 0 | 0 | 0 | 0 | 0.0062713 | 0.0069035 | 0.00023598 | 0 | 0.0071395 | 0 | 0 | 0 | 0 | 0.0071395 | 0.043727 | 0.001718 | 0 | 0.045445 | 0.00026835 | 2.5556e-06 | 0 | 0.0002709 | 2.5539 | 50.0999 | 1.7968 | 7915.2328 | 1.972 | 12.5525
Los Angeles (SC) | 2022 | LHD1 | 2008 | Aggregate | Gasoline | 2424.9492 | 72042.9879 | 36128.1292 | 0.0104 | 0.00011388 | 0.026052 | 0.036565 | 9.7051e-06 | 0 | 7.8561e-07 | 1.0491e-05 | 0.00015883 | 0.0026016 | 0.0027709 | 1.0555e-05 | 0 | 8.5442e-07 | 1.141e-05 | 0.00063531 | 0.0060704 | 0.0067171 | 68.1469 | 0.33541 | 0.77275 | 69.2551 | 0.00017876 | 0.00037111 | 0.00082222 | 0.0013721 | 0.00080487 | 8.8133e-06 | 0.0020163 | 0.0028299 | 0.00063001 | 0.0013079 | 0.0037229 | 0.0056608 | 8.7567e-05 | 0.0024973 | 0.013317 | 7.1764e-05 | 0.021635 | 0.00091931 | 0.0019085 | 0.0040761 | 0.0069039 | 8.7567e-05 | 0.0024973 | 0.013317 | 7.1764e-05 | 0.022878 | 0.014901 | 0.010108 | 0.051815 | 0.076825 | 0.00067437 | 3.3192e-06 | 7.647e-06 | 0.00068534 | 7.3101 | 6.9066 | 1.2688 | 13081.1799 | 4.3212 | 14.5109
Los Angeles (SC) | 2022 | LHD1 | 2008 | Aggregate | Diesel | 1855.745 | 55126.9477 | 23342.9376 | 0.19709 | 0.0053106 | 0 | 0.2024 | 0.0017407 | 5.1346e-05 | 0 | 0.001792 | 0.0001823 | 0.0019907 | 0.003965 | 0.0018194 | 5.3668e-05 | 0 | 0.001873 | 0.0007292 | 0.004645 | 0.0072473 | 31.7632 | 0.29283 | 0 | 32.056 | 0.00031004 | 1.0429e-05 | 0 | 0.00032047 | 0.0049927 | 4.6028e-05 | 0 | 0.0050388 | 0.0066749 | 0.00022453 | 0 | 0.0068995 | 0 | 0 | 0 | 0 | 0.0068995 | 0.007599 | 0.00025561 | 0 | 0.0078546 | 0 | 0 | 0 | 0 | 0.0078546 | 0.047968 | 0.001861 | 0 | 0.049829 | 0.00030028 | 2.7683e-06 | 0 | 0.00030304 | 2.8569 | 49.9611 | 1.7889 | 7912.8447 | 1.9389 | 12.3
Los Angeles (SC) | 2022 | LHD1 | 2009 | Aggregate | Gasoline | 640.3169 | 19673.6268 | 9539.7674 | 0.0011412 | 3.0069e-05 | 0.0044581 | 0.0056294 | 2.9758e-06 | 0 | 2.5094e-07 | 3.2267e-06 | 4.3373e-05 | 0.00071045 | 0.00075705 | 3.2364e-06 | 0 | 2.7292e-07 | 3.5093e-06 | 0.00017349 | 0.0016577 | 0.0018347 | 18.6074 | 0.088567 | 0.20317 | 18.8992 | 3.6677e-05 | 0.00010171 | 0.00015718 | 0.00029556 | 0.00010506 | 2.7681e-06 | 0.00041039 | 0.00051822 | 0.00012454 | 0.00034536 | 0.00068568 | 0.0011556 | 2.1211e-05 | 0.00059964 | 0.0031554 | 1.7259e-05 | 0.004949 | 0.00018173 | 0.00050394 | 0.00075073 | 0.0014364 | 2.1211e-05 | 0.00059964 | 0.0031554 | 1.7259e-05 | 0.0052299 | 0.002783 | 0.002669 | 0.013755 | 0.019207 | 0.00018414 | 8.7644e-07 | 2.0105e-06 | 0.00018702 | 1.9949 | 3.8937 | 1.269 | 13072.0976 | 3.6174 | 13.285
Los Angeles (SC) | 2022 | LHD1 | 2009 | Aggregate | Diesel | 427.8508 | 13144.3288 | 5381.825 | 0.046876 | 0.0012244 | 0 | 0.048101 | 0.00040742 | 1.1838e-05 | 0 | 0.00041925 | 4.3467e-05 | 0.00047466 | 0.00093739 | 0.00042584 | 1.2374e-05 | 0 | 0.00043821 | 0.00017387 | 0.0011076 | 0.0017196 | 7.5735 | 0.067513 | 0 | 7.641 | 7.256e-05 | 2.4044e-06 | 0 | 7.4965e-05 | 0.0011905 | 1.0612e-05 | 0 | 0.0012011 | 0.0015622 | 5.1765e-05 | 0 | 0.0016139 | 0 | 0 | 0 | 0 | 0.0016139 | 0.0017784 | 5.8931e-05 | 0 | 0.0018374 | 0 | 0 | 0 | 0 | 0.0018374 | 0.011182 | 0.00042906 | 0 | 0.011611 | 7.1597e-05 | 6.3824e-07 | 0 | 7.2235e-05 | 0.68099 | 49.7965 | 1.7803 | 7910.455 | 1.9022 | 12.0206
Los Angeles (SC) | 2022 | LHD1 | 2010 | Aggregate | Gasoline | 545.9954 | 17371.3338 | 8134.5183 | 0.00099935 | 2.564e-05 | 0.003795 | 0.00482 | 3.2023e-06 | 0 | 2.8815e-07 | 3.4904e-06 | 3.8297e-05 | 0.00062731 | 0.0006691 | 3.4828e-06 | 0 | 3.1339e-07 | 3.7962e-06 | 0.00015319 | 0.0014637 | 0.0016207 | 16.4299 | 0.075521 | 0.17329 | 16.6787 | 3.231e-05 | 8.7162e-05 | 0.00013329 | 0.00025277 | 9.2857e-05 | 2.3824e-06 | 0.00035262 | 0.00044786 | 0.00010916 | 0.00029448 | 0.00057857 | 0.00098222 | 1.6456e-05 | 0.00046033 | 0.002382 | 1.3275e-05 | 0.0038543 | 0.00015929 | 0.00042971 | 0.00063346 | 0.0012225 | 1.6456e-05 | 0.00046033 | 0.002382 | 1.3275e-05 | 0.0040945 | 0.0024322 | 0.0022759 | 0.011775 | 0.016483 | 0.00016259 | 7.4734e-07 | 1.7149e-06 | 0.00016505 | 1.7605 | 3.7757 | 1.2696 | 13065.1856 | 3.2074 | 12.9122
Los Angeles (SC) | 2022 | LHD1 | 2010 | Aggregate | Diesel | 413.7296 | 13161.8604 | 5204.1974 | 0.0024503 | 0.001184 | 0 | 0.0036342 | 0.00022545 | 1.205e-05 | 0 | 0.0002375 | 4.3525e-05 | 0.0004753 | 0.00075632 | 0.00023564 | 1.2595e-05 | 0 | 0.00024824 | 0.0001741 | 0.001109 | 0.0015314 | 7.5836 | 0.065284 | 0 | 7.6489 | 2.9869e-05 | 2.325e-06 | 0 | 3.2194e-05 | 0.001192 | 1.0262e-05 | 0 | 0.0012023 | 0.00064305 | 5.0057e-05 | 0 | 0.00069311 | 0 | 0 | 0 | 0 | 0.00069311 | 0.00073207 | 5.6986e-05 | 0 | 0.00078906 | 0 | 0 | 0 | 0 | 0.00078906 | 0.0035851 | 0.0004149 | 0 | 0.004 | 7.1693e-05 | 6.1717e-07 | 0 | 7.231e-05 | 0.68169 | 3.7574 | 1.5832 | 7908.0581 | 0.81579 | 4.1356
Los Angeles (SC) | 2022 | LHD1 | 2011 | Aggregate | Gasoline | 1039.2807 | 34290.3657 | 15483.7337 | 0.0019796 | 4.8805e-05 | 0.0071958 | 0.0092242 | 8.5903e-06 | 0 | 8.3086e-07 | 9.4212e-06 | 7.5597e-05 | 0.0012383 | 0.0013233 | 9.3428e-06 | 0 | 9.0363e-07 | 1.0246e-05 | 0.00030239 | 0.0028893 | 0.003202 | 32.4318 | 0.14375 | 0.32982 | 32.9054 | 6.4499e-05 | 0.00016675 | 0.00025189 | 0.00048314 | 0.00018567 | 4.5775e-06 | 0.00067492 | 0.00086516 | 0.00021682 | 0.00056054 | 0.0010878 | 0.0018652 | 2.8222e-05 | 0.00077918 | 0.0039449 | 2.2525e-05 | 0.00664 | 0.00031638 | 0.00081794 | 0.0011911 | 0.0023254 | 2.8222e-05 | 0.00077918 | 0.0039449 | 2.2525e-05 | 0.0071002 | 0.0047313 | 0.004332 | 0.022422 | 0.031485 | 0.00032094 | 1.4225e-06 | 3.2638e-06 | 0.00032563 | 3.4733 | 3.6605 | 1.2707 | 13058.1697 | 2.8176 | 12.4944
Los Angeles (SC) | 2022 | LHD1 | 2011 | Aggregate | Diesel | 904.3153 | 29834.2886 | 11375.1483 | 0.0054145 | 0.0025879 | 0 | 0.0080024 | 0.0004895 | 2.6339e-05 | 0 | 0.00051584 | 9.866e-05 | 0.0010774 | 0.0016919 | 0.00051163 | 2.7529e-05 | 0 | 0.00053916 | 0.00039464 | 0.0025139 | 0.0034477 | 17.19 | 0.1427 | 0 | 17.3327 | 6.6784e-05 | 5.082e-06 | 0 | 7.1866e-05 | 0.002702 | 2.243e-05 | 0 | 0.0027245 | 0.0014378 | 0.00010941 | 0 | 0.0015472 | 0 | 0 | 0 | 0 | 0.0015472 | 0.0016369 | 0.00012456 | 0 | 0.0017614 | 0 | 0 | 0 | 0 | 0.0017614 | 0.0077988 | 0.00090687 | 0 | 0.0087056 | 0.00016251 | 1.349e-06 | 0 | 0.00016386 | 1.5447 | 3.65 | 1.5725 | 7905.6474 | 0.80341 | 3.9707
Los Angeles (SC) | 2022 | LHD1 | 2012 | Aggregate | Gasoline | 1740.801 | 59666.6386 | 25935.3409 | 0.0034197 | 8.1748e-05 | 0.012057 | 0.015559 | 2.1857e-05 | 0 | 2.2194e-06 | 2.4077e-05 | 0.00013154 | 0.0021547 | 0.0023103 | 2.3772e-05 | 0 | 2.4138e-06 | 2.6186e-05 | 0.00052617 | 0.0050276 | 0.0055799 | 56.4325 | 0.24078 | 0.55213 | 57.2254 | 0.0001134 | 0.00028081 | 0.00041813 | 0.00081234 | 0.00032378 | 7.74e-06 | 0.0011416 | 0.0014731 | 0.00037914 | 0.0009389 | 0.0017961 | 0.0031141 | 4.2074e-05 | 0.0011426 | 0.0056176 | 3.3133e-05 | 0.0099496 | 0.00055324 | 0.00137 | 0.0019665 | 0.0038898 | 4.2074e-05 | 0.0011426 | 0.0056176 | 3.3133e-05 | 0.010725 | 0.0080686 | 0.0072561 | 0.037412 | 0.052736 | 0.00055845 | 2.3827e-06 | 5.4638e-06 | 0.00056629 | 6.0403 | 3.5483 | 1.2726 | 13051.0159 | 2.446 | 12.0272
Los Angeles (SC) | 2022 | LHD1 | 2012 | Aggregate | Diesel | 784.636 | 26891.0169 | 9869.7333 | 0.0047448 | 0.0022454 | 0 | 0.0069902 | 0.00042029 | 2.2853e-05 | 0 | 0.00044314 | 8.8927e-05 | 0.00097108 | 0.0015031 | 0.00043929 | 2.3886e-05 | 0 | 0.00046318 | 0.00035571 | 0.0022659 | 0.0030847 | 15.4941 | 0.12381 | 0 | 15.6179 | 5.9303e-05 | 4.4094e-06 | 0 | 6.3712e-05 | 0.0024355 | 1.9461e-05 | 0 | 0.0024549 | 0.0012768 | 9.4933e-05 | 0 | 0.0013717 | 0 | 0 | 0 | 0 | 0.0013717 | 0.0014535 | 0.00010807 | 0 | 0.0015616 | 0 | 0 | 0 | 0 | 0.0015616 | 0.0067109 | 0.00078685 | 0 | 0.0074978 | 0.00014648 | 1.1705e-06 | 0 | 0.00014765 | 1.3919 | 3.5373 | 1.561 | 7903.2148 | 0.79021 | 3.7941
Los Angeles (SC) | 2022 | LHD1 | 2013 | Aggregate | Gasoline | 1634.0424 | 58300.3213 | 24344.7976 | 0.0033379 | 7.6735e-05 | 0.011239 | 0.014654 | 3.1966e-05 | 0 | 3.3042e-06 | 3.527e-05 | 0.00012853 | 0.0021053 | 0.0022691 | 3.4766e-05 | 0 | 3.5937e-06 | 3.836e-05 | 0.00051412 | 0.0049124 | 0.0054649 | 55.1399 | 0.22602 | 0.51825 | 55.8842 | 0.00011158 | 0.00026518 | 0.00038719 | 0.00076395 | 0.00031957 | 7.3466e-06 | 0.001076 | 0.001403 | 0.00037083 | 0.00088132 | 0.0016532 | 0.0029054 | 3.4612e-05 | 0.00091975 | 0.0043318 | 2.6787e-05 | 0.0082183 | 0.00054112 | 0.001286 | 0.0018101 | 0.0036372 | 3.4612e-05 | 0.00091975 | 0.0043318 | 2.6787e-05 | 0.0089502 | 0.0076881 | 0.0068111 | 0.03517 | 0.04967 | 0.00054565 | 2.2366e-06 | 5.1285e-06 | 0.00055302 | 5.8988 | 3.4203 | 1.2756 | 13043.8259 | 2.089 | 11.5933
Los Angeles (SC) | 2022 | LHD1 | 2013 | Aggregate | Diesel | 897.3506 | 32012.998 | 11287.5418 | 0.0054755 | 0.002568 | 0 | 0.0080434 | 0.00047364 | 2.6136e-05 | 0 | 0.00049977 | 0.00010586 | 0.001156 | 0.0017617 | 0.00049505 | 2.7317e-05 | 0 | 0.00052237 | 0.00042346 | 0.0026974 | 0.0036433 | 18.4453 | 0.1416 | 0 | 18.5869 | 6.9458e-05 | 5.0429e-06 | 0 | 7.4501e-05 | 0.0028993 | 2.2257e-05 | 0 | 0.0029216 | 0.0014954 | 0.00010857 | 0 | 0.001604 | 0 | 0 | 0 | 0 | 0.001604 | 0.0017024 | 0.0001236 | 0 | 0.001826 | 0 | 0 | 0 | 0 | 0.001826 | 0.0075826 | 0.00089988 | 0 | 0.0084825 | 0.00017437 | 1.3386e-06 | 0 | 0.00017571 | 1.6565 | 3.419 | 1.5486 | 7900.7508 | 0.77618 | 3.6056
Los Angeles (SC) | 2022 | LHD1 | 2014 | Aggregate | Gasoline | 1481.2677 | 55147.2873 | 22068.6823 | 0.0030296 | 6.956e-05 | 0.010033 | 0.013132 | 4.2098e-05 | 0 | 4.3033e-06 | 4.6401e-05 | 0.00012158 | 0.0019915 | 0.0021594 | 4.5785e-05 | 0 | 4.6803e-06 | 5.0465e-05 | 0.00048632 | 0.0046467 | 0.0051835 | 51.3753 | 0.20201 | 0.46329 | 52.0406 | 0.00010557 | 0.00024206 | 0.00034383 | 0.00069145 | 0.00029484 | 6.7695e-06 | 0.00097639 | 0.001278 | 0.00034844 | 0.00079892 | 0.001458 | 0.0026053 | 2.6943e-05 | 0.00069498 | 0.0030596 | 2.0372e-05 | 0.0064072 | 0.00050845 | 0.0011658 | 0.0015963 | 0.0032705 | 2.6943e-05 | 0.00069498 | 0.0030596 | 2.0372e-05 | 0.0070724 | 0.0070705 | 0.0061743 | 0.031786 | 0.045031 | 0.0005084 | 1.9991e-06 | 4.5847e-06 | 0.00051498 | 5.4931 | 3.2404 | 1.2791 | 12841.1894 | 1.7451 | 11.1116
Los Angeles (SC) | 2022 | LHD1 | 2014 | Aggregate | Diesel | 1087.9684 | 40500.7862 | 13685.2743 | 0.0066935 | 0.0031134 | 0 | 0.0098069 | 0.00056315 | 3.1688e-05 | 0 | 0.00059484 | 0.00013393 | 0.0014626 | 0.0021913 | 0.00058861 | 3.312e-05 | 0 | 0.00062173 | 0.00053573 | 0.0034126 | 0.0045701 | 22.7991 | 0.16773 | 0 | 22.9669 | 8.6334e-05 | 6.1141e-06 | 0 | 9.2448e-05 | 0.0035837 | 2.6364e-05 | 0 | 0.0036101 | 0.0018587 | 0.00013163 | 0 | 0.0019903 | 0 | 0 | 0 | 0 | 0.0019903 | 0.002116 | 0.00014985 | 0 | 0.0022659 | 0 | 0 | 0 | 0 | 0.0022659 | 0.009044 | 0.001091 | 0 | 0.010135 | 0.00021553 | 1.5856e-06 | 0 | 0.00021712 | 2.0469 | 3.295 | 1.5355 | 7716.5834 | 0.76131 | 3.4052
Los Angeles (SC) | 2022 | LHD1 | 2015 | Aggregate | Gasoline | 4729.4284 | 184276.849 | 70461.4364 | 0.0099441 | 0.00022209 | 0.031231 | 0.041397 | 0.00017725 | 0 | 1.7595e-05 | 0.00019485 | 0.00040626 | 0.0066546 | 0.0072557 | 0.00019278 | 0 | 1.9136e-05 | 0.00021192 | 0.001625 | 0.015527 | 0.017364 | 170.8003 | 0.64192 | 1.4707 | 172.913 | 0.00035071 | 0.00077894 | 0.0010679 | 0.0021976 | 0.00098497 | 2.1999e-05 | 0.0030934 | 0.0041004 | 0.0011485 | 0.0025508 | 0.0044929 | 0.0081922 | 7.1628e-05 | 0.0017652 | 0.0066629 | 5.2572e-05 | 0.016744 | 0.0016759 | 0.0037222 | 0.0049192 | 0.010317 | 7.1628e-05 | 0.0017652 | 0.0066629 | 5.2572e-05 | 0.018869 | 0.02297 | 0.019714 | 0.10065 | 0.14333 | 0.0016902 | 6.3524e-06 | 1.4554e-05 | 0.0017111 | 18.2515 | 3.0569 | 1.2822 | 12768.6142 | 1.3934 | 10.5843
Los Angeles (SC) | 2022 | LHD1 | 2015 | Aggregate | Diesel | 1889.6465 | 73620.5837 | 23769.3757 | 0.011715 | 0.0054076 | 0 | 0.017123 | 0.00095396 | 5.5037e-05 | 0 | 0.001009 | 0.00024346 | 0.0026586 | 0.003911 | 0.0009971 | 5.7525e-05 | 0 | 0.0010546 | 0.00097383 | 0.0062033 | 0.0082318 | 41.1463 | 0.28923 | 0 | 41.4356 | 0.00015396 | 1.0619e-05 | 0 | 0.00016458 | 0.0064676 | 4.5463e-05 | 0 | 0.0065131 | 0.0033146 | 0.00022863 | 0 | 0.0035432 | 0 | 0 | 0 | 0 | 0.0035432 | 0.0037735 | 0.00026028 | 0 | 0.0040337 | 0 | 0 | 0 | 0 | 0.0040337 | 0.015379 | 0.001895 | 0 | 0.017274 | 0.00038898 | 2.7343e-06 | 0 | 0.00039172 | 3.6929 | 3.165 | 1.5215 | 7658.8056 | 0.74558 | 3.1928
Los Angeles (SC) | 2022 | LHD1 | 2016 | Aggregate | Gasoline | 9167.7408 | 375233.8581 | 136585.6776 | 0.01804 | 0.0004077 | 0.055998 | 0.074445 | 0.0004168 | 0 | 3.9711e-05 | 0.00045652 | 0.00082725 | 0.01355 | 0.014834 | 0.00045331 | 0 | 4.319e-05 | 0.0004965 | 0.003309 | 0.031617 | 0.035423 | 340.6937 | 1.2195 | 2.7941 | 344.7073 | 0.00067723 | 0.0014526 | 0.0019172 | 0.0040471 | 0.0018554 | 4.193e-05 | 0.0057592 | 0.0076565 | 0.0021831 | 0.0046825 | 0.0079401 | 0.014806 | 0.00010988 | 0.0024953 | 0.0074383 | 7.7781e-05 | 0.024927 | 0.0031855 | 0.0068327 | 0.0086934 | 0.018712 | 0.00010988 | 0.0024953 | 0.0074383 | 7.7781e-05 | 0.028833 | 0.045659 | 0.038214 | 0.19325 | 0.27712 | 0.0033714 | 1.2068e-05 | 2.765e-05 | 0.0034112 | 36.385 | 2.6997 | 1.2846 | 12500.7337 | 1.0456 | 10.0497
Los Angeles (SC) | 2022 | LHD1 | 2016 | Aggregate | Diesel | 3130.4936 | 128117.6834 | 39377.6708 | 0.017154 | 0.0079182 | 0 | 0.025073 | 0.0015316 | 9.1177e-05 | 0 | 0.0016228 | 0.00042368 | 0.0046265 | 0.006673 | 0.0016009 | 9.53e-05 | 0 | 0.0016962 | 0.0016947 | 0.010795 | 0.014186 | 69.39 | 0.46434 | 0 | 69.8544 | 0.00026244 | 1.7593e-05 | 0 | 0.00028003 | 0.010907 | 7.2987e-05 | 0 | 0.01098 | 0.0056501 | 0.00037876 | 0 | 0.0060289 | 0 | 0 | 0 | 0 | 0.0060289 | 0.0064323 | 0.00043119 | 0 | 0.0068634 | 0 | 0 | 0 | 0 | 0.0068634 | 0.024806 | 0.0031393 | 0 | 0.027945 | 0.00065599 | 4.3897e-06 | 0 | 0.00066038 | 6.2256 | 2.663 | 1.5068 | 7419.4469 | 0.72899 | 2.9682
Los Angeles (SC) | 2022 | LHD1 | 2017 | Aggregate | Gasoline | 5234.0577 | 226107.8269 | 77979.6617 | 0.0098099 | 0.00021973 | 0.029731 | 0.039761 | 0.00026986 | 0 | 2.445e-05 | 0.00029431 | 0.00049848 | 0.0081651 | 0.0089579 | 0.0002935 | 0 | 2.6591e-05 | 0.00032009 | 0.0019939 | 0.019052 | 0.021366 | 201.0178 | 0.68204 | 1.5643 | 203.2642 | 0.00039051 | 0.00079539 | 0.0010188 | 0.0022047 | 0.0010464 | 2.344e-05 | 0.0031715 | 0.0042414 | 0.0012391 | 0.0025237 | 0.0041532 | 0.0079159 | 5.0606e-05 | 0.0010538 | 0.0031799 | 3.3682e-05 | 0.012234 | 0.001808 | 0.0036826 | 0.0045472 | 0.010038 | 5.0606e-05 | 0.0010538 | 0.0031799 | 3.3682e-05 | 0.014356 | 0.027128 | 0.021817 | 0.11012 | 0.15906 | 0.0019892 | 6.7493e-06 | 1.548e-05 | 0.0020115 | 21.4552 | 2.3929 | 1.2859 | 12232.9801 | 0.86396 | 9.5729
Los Angeles (SC) | 2022 | LHD1 | 2017 | Aggregate | Diesel | 5794.5113 | 250294.0179 | 72887.6629 | 0.027527 | 0.012731 | 0 | 0.040258 | 0.0027271 | 0.00016877 | 0 | 0.0028958 | 0.00082771 | 0.0090385 | 0.012762 | 0.0028504 | 0.0001764 | 0 | 0.0030268 | 0.0033108 | 0.02109 | 0.027428 | 131.2357 | 0.83205 | 0 | 132.0678 | 0.00050138 | 3.2564e-05 | 0 | 0.00053394 | 0.020628 | 0.00013079 | 0 | 0.020759 | 0.010794 | 0.00070107 | 0 | 0.011495 | 0 | 0 | 0 | 0 | 0.011495 | 0.012289 | 0.00079813 | 0 | 0.013087 | 0 | 0 | 0 | 0 | 0.013087 | 0.044425 | 0.0058109 | 0 | 0.050236 | 0.0012406 | 7.8659e-06 | 0 | 0.0012485 | 11.7703 | 2.1887 | 1.4912 | 7180.1478 | 0.7115 | 2.7312
Los Angeles (SC) | 2022 | LHD1 | 2018 | Aggregate | Gasoline | 5552.6605 | 254776.0323 | 82726.3683 | 0.010122 | 0.00021327 | 0.029567 | 0.039902 | 0.00031672 | 0 | 2.7069e-05 | 0.00034379 | 0.00056169 | 0.0092004 | 0.010106 | 0.00034446 | 0 | 2.944e-05 | 0.0003739 | 0.0022467 | 0.021468 | 0.024088 | 216.8684 | 0.69384 | 1.5997 | 219.162 | 0.00042201 | 0.00078621 | 0.0010032 | 0.0022114 | 0.0011182 | 2.3562e-05 | 0.0032665 | 0.0044083 | 0.0013148 | 0.0024495 | 0.0040156 | 0.0077799 | 4.4668e-05 | 0.00084046 | 0.002486 | 2.7756e-05 | 0.011179 | 0.0019186 | 0.0035743 | 0.0043965 | 0.0098894 | 4.4668e-05 | 0.00084046 | 0.002486 | 2.7756e-05 | 0.013288 | 0.030649 | 0.023145 | 0.11909 | 0.17289 | 0.0021461 | 6.8661e-06 | 1.5831e-05 | 0.0021688 | 23.1333 | 2.1312 | 1.2866 | 11705.6012 | 0.70973 | 9.2341
Los Angeles (SC) | 2022 | LHD1 | 2018 | Aggregate | Diesel | 6012.0517 | 275826.9683 | 75624.0478 | 0.023553 | 0.010931 | 0 | 0.034484 | 0.0025143 | 0.0001751 | 0 | 0.0026895 | 0.00091214 | 0.0099606 | 0.013562 | 0.002628 | 0.00018302 | 0 | 0.0028111 | 0.0036486 | 0.023241 | 0.029701 | 135.0877 | 0.80637 | 0 | 135.8941 | 0.00053939 | 3.3786e-05 | 0 | 0.00057317 | 0.021234 | 0.00012675 | 0 | 0.021361 | 0.011613 | 0.00072739 | 0 | 0.01234 | 0 | 0 | 0 | 0 | 0.01234 | 0.01322 | 0.00082809 | 0 | 0.014048 | 0 | 0 | 0 | 0 | 0.014048 | 0.044272 | 0.006029 | 0 | 0.050301 | 0.0012771 | 7.6231e-06 | 0 | 0.0012847 | 12.1113 | 1.7012 | 1.4653 | 6704.2595 | 0.69307 | 2.4816
Los Angeles (SC) | 2022 | LHD1 | 2019 | Aggregate | Gasoline | 5838.1283 | 287054.0566 | 86979.4126 | 0.011001 | 0.00020409 | 0.030775 | 0.04198 | 0.00036634 | 0 | 2.9254e-05 | 0.0003956 | 0.00063285 | 0.010366 | 0.011394 | 0.00039843 | 0 | 3.1817e-05 | 0.00043025 | 0.0025314 | 0.024187 | 0.027149 | 244.3451 | 0.72851 | 1.6927 | 246.7663 | 0.00047751 | 0.00076381 | 0.0010218 | 0.0022631 | 0.0012408 | 2.302e-05 | 0.0034712 | 0.0047351 | 0.0014654 | 0.002344 | 0.0040285 | 0.007838 | 4.0451e-05 | 0.00068218 | 0.0018008 | 2.3422e-05 | 0.010385 | 0.0021383 | 0.0034204 | 0.0044107 | 0.0099695 | 4.0451e-05 | 0.00068218 | 0.0018008 | 2.3422e-05 | 0.012516 | 0.035351 | 0.024335 | 0.13239 | 0.19208 | 0.002418 | 7.2092e-06 | 1.6751e-05 | 0.002442 | 26.047 | 1.99 | 1.287 | 11697.9355 | 0.59334 | 9.1055
Los Angeles (SC) | 2022 | LHD1 | 2019 | Aggregate | Diesel | 6221.3022 | 305863.6863 | 78256.1547 | 0.021279 | 0.0098179 | 0 | 0.031097 | 0.0021071 | 0.0001812 | 0 | 0.0022883 | 0.0010115 | 0.011045 | 0.014345 | 0.0022023 | 0.00018939 | 0 | 0.0023917 | 0.0040459 | 0.025772 | 0.03221 | 149.7984 | 0.83444 | 0 | 150.6328 | 0.00058282 | 3.4962e-05 | 0 | 0.00061778 | 0.023546 | 0.00013116 | 0 | 0.023677 | 0.012548 | 0.00075271 | 0 | 0.0133 | 0 | 0 | 0 | 0 | 0.0133 | 0.014285 | 0.00085691 | 0 | 0.015142 | 0 | 0 | 0 | 0 | 0.015142 | 0.043636 | 0.0062389 | 0 | 0.049875 | 0.0014161 | 7.8884e-06 | 0 | 0.001424 | 13.4249 | 1.3835 | 1.433 | 6701.6015 | 0.67365 | 2.2189
Los Angeles (SC) | 2022 | LHD1 | 2020 | Aggregate | Gasoline | 6109.587 | 326278.3085 | 91023.7435 | 0.012603 | 0.0001925 | 0.03321 | 0.046006 | 0.0004164 | 0 | 3.0614e-05 | 0.00044702 | 0.00071932 | 0.011782 | 0.012949 | 0.00045288 | 0 | 3.3296e-05 | 0.00048617 | 0.0028773 | 0.027492 | 0.030856 | 277.7365 | 0.76134 | 1.7926 | 280.2904 | 0.00056733 | 0.00072946 | 0.0010794 | 0.0023762 | 0.0014374 | 2.1954e-05 | 0.0037875 | 0.0052469 | 0.0017196 | 0.0022109 | 0.0042032 | 0.0081337 | 3.7717e-05 | 0.00057037 | 0.0013709 | 2.0429e-05 | 0.010133 | 0.0025092 | 0.0032262 | 0.004602 | 0.010337 | 3.7717e-05 | 0.00057037 | 0.0013709 | 2.0429e-05 | 0.012337 | 0.04194 | 0.025466 | 0.15192 | 0.21933 | 0.0027484 | 7.5341e-06 | 1.7739e-05 | 0.0027737 | 29.5855 | 1.9187 | 1.2869 | 11689.7974 | 0.51452 | 9.1474
Los Angeles (SC) | 2022 | LHD1 | 2020 | Aggregate | Diesel | 6387.6756 | 341095.323 | 80348.9229 | 0.018658 | 0.0085206 | 0 | 0.027178 | 0.0016781 | 0.00018604 | 0 | 0.0018641 | 0.001128 | 0.012318 | 0.01531 | 0.001754 | 0.00019446 | 0 | 0.0019484 | 0.0045119 | 0.028741 | 0.035201 | 167.0532 | 0.85675 | 0 | 167.91 | 0.00063206 | 3.5897e-05 | 0 | 0.00066796 | 0.026258 | 0.00013467 | 0 | 0.026393 | 0.013608 | 0.00077284 | 0 | 0.014381 | 0 | 0 | 0 | 0 | 0.014381 | 0.015492 | 0.00087983 | 0 | 0.016372 | 0 | 0 | 0 | 0 | 0.016372 | 0.042285 | 0.0064057 | 0 | 0.048691 | 0.0015793 | 8.0994e-06 | 0 | 0.0015874 | 14.9646 | 1.0843 | 1.4043 | 6698.6572 | 0.65313 | 1.9425
Los Angeles (SC) | 2022 | LHD1 | 2021 | Aggregate | Gasoline | 6336.7356 | 376236.4625 | 94407.9181 | 0.014136 | 0.00017761 | 0.034413 | 0.048727 | 0.00048016 | 0 | 3.1753e-05 | 0.00051191 | 0.00082946 | 0.013587 | 0.014928 | 0.00052222 | 0 | 3.4534e-05 | 0.00055675 | 0.0033178 | 0.031702 | 0.035577 | 312.2621 | 0.77011 | 1.8414 | 314.8736 | 0.00066857 | 0.0006845 | 0.0011072 | 0.0024602 | 0.0016542 | 2.0784e-05 | 0.004027 | 0.005702 | 0.0019924 | 0.0020399 | 0.004239 | 0.0082714 | 3.5909e-05 | 0.00049126 | 0.00094673 | 1.835e-05 | 0.0097636 | 0.0029074 | 0.0029766 | 0.0046412 | 0.010525 | 3.5909e-05 | 0.00049126 | 0.00094673 | 1.835e-05 | 0.012017 | 0.051104 | 0.026413 | 0.17175 | 0.24927 | 0.0030901 | 7.6208e-06 | 1.8222e-05 | 0.0031159 | 33.2359 | 1.7624 | 1.2867 | 11388.3913 | 0.43465 | 9.0155
Los Angeles (SC) | 2022 | LHD1 | 2021 | Aggregate | Diesel | 6515.8097 | 386830.0994 | 81960.6892 | 0.015985 | 0.0071391 | 0 | 0.023124 | 0.0012589 | 0.00018978 | 0 | 0.0014487 | 0.0012792 | 0.013969 | 0.016697 | 0.0013158 | 0.00019836 | 0 | 0.0015142 | 0.0051169 | 0.032595 | 0.039226 | 184.7158 | 0.85209 | 0 | 185.5679 | 0.0006956 | 3.6617e-05 | 0 | 0.00073221 | 0.029035 | 0.00013394 | 0 | 0.029169 | 0.014976 | 0.00078834 | 0 | 0.015764 | 0 | 0 | 0 | 0 | 0.015764 | 0.017049 | 0.00089748 | 0 | 0.017946 | 0 | 0 | 0 | 0 | 0.017946 | 0.04039 | 0.0065342 | 0 | 0.046924 | 0.0017462 | 8.0553e-06 | 0 | 0.0017543 | 16.5384 | 0.81345 | 1.3799 | 6527.8402 | 0.63131 | 1.6507
Los Angeles (SC) | 2022 | LHD1 | 2022 | Aggregate | Gasoline | 4651.9013 | 323673.893 | 69306.3981 | 0.0097411 | 0.00011435 | 0.021001 | 0.030857 | 0.00041308 | 0 | 2.331e-05 | 0.00043639 | 0.00071358 | 0.011688 | 0.012838 | 0.00044926 | 0 | 2.5352e-05 | 0.00047461 | 0.0028543 | 0.027273 | 0.030602 | 262.0208 | 0.55155 | 1.3163 | 263.8887 | 0.00050497 | 0.00045846 | 0.00068151 | 0.0016449 | 0.0012507 | 1.4681e-05 | 0.0026964 | 0.0039618 | 0.0014465 | 0.0013133 | 0.0025082 | 0.005268 | 2.4792e-05 | 0.00031136 | 0.00047526 | 1.2083e-05 | 0.0060915 | 0.0021108 | 0.0019164 | 0.0027461 | 0.0067733 | 2.4792e-05 | 0.00031136 | 0.00047526 | 1.2083e-05 | 0.0075968 | 0.041126 | 0.01939 | 0.12271 | 0.18323 | 0.0025929 | 5.4581e-06 | 1.3026e-05 | 0.0026114 | 27.8543 | 1.2973 | 1.2866 | 11094.3043 | 0.31938 | 7.7032
Los Angeles (SC) | 2022 | LHD1 | 2022 | Aggregate | Diesel | 4976.9363 | 346254.8202 | 62603.5974 | 0.010021 | 0.0042279 | 0 | 0.014249 | 0.00065998 | 0.00014496 | 0 | 0.00080494 | 0.001145 | 0.012504 | 0.014454 | 0.00068982 | 0.00015151 | 0 | 0.00084133 | 0.0045802 | 0.029176 | 0.034597 | 161.2707 | 0.63483 | 0 | 161.9055 | 0.00060281 | 2.7969e-05 | 0 | 0.00063078 | 0.02535 | 9.9786e-05 | 0 | 0.025449 | 0.012978 | 0.00060216 | 0 | 0.01358 | 0 | 0 | 0 | 0 | 0.01358 | 0.014775 | 0.00068551 | 0 | 0.01546 | 0 | 0 | 0 | 0 | 0.01546 | 0.029086 | 0.004991 | 0 | 0.034077 | 0.0015246 | 6.0014e-06 | 0 | 0.0015306 | 14.4295 | 0.55999 | 1.3597 | 6362.8669 | 0.60759 | 1.3392
Los Angeles (SC) | 2022 | LHD2 | 1978 | Aggregate | Gasoline | 1.9591 | 28.2792 | 29.1884 | 0.00013668 | 8.1634e-08 | 1.5011e-06 | 0.00013827 | 3.8963e-07 | 0 | 8.1856e-08 | 4.7148e-07 | 6.2345e-08 | 1.1914e-06 | 1.7252e-06 | 4.2375e-07 | 0 | 8.9026e-08 | 5.1278e-07 | 2.4938e-07 | 2.78e-06 | 3.5421e-06 | 0.033045 | 0.0003102 | 0.00067358 | 0.034029 | 1.1545e-05 | 1.5723e-07 | 0 | 1.1702e-05 | 5.3289e-06 | 3.1827e-09 | 5.8526e-08 | 5.3906e-06 | 6.595e-05 | 8.9817e-07 | 0 | 6.6848e-05 | 1.0994e-06 | 1.4218e-05 | 5.5079e-05 | 6.7241e-07 | 0.00013792 | 9.6234e-05 | 1.3106e-06 | 0 | 9.7544e-05 | 1.0994e-06 | 1.4218e-05 | 5.5079e-05 | 6.7241e-07 | 0.00016861 | 0.0013445 | 7.219e-06 | 7.4905e-05 | 0.0014266 | 3.2701e-07 | 3.0697e-09 | 6.6656e-09 | 3.3674e-07 | 0.0035918 | 66.5323 | 1.7044 | 16374.3991 | 81.1356 | 686.4591
Los Angeles (SC) | 2022 | LHD2 | 1979 | Aggregate | Gasoline | 4.394 | 64.7613 | 65.4647 | 0.00031 | 1.8309e-07 | 3.0761e-06 | 0.00031326 | 8.9227e-07 | 0 | 1.8359e-07 | 1.0759e-06 | 1.4277e-07 | 2.7284e-06 | 3.947e-06 | 9.7042e-07 | 0 | 1.9967e-07 | 1.1701e-06 | 5.711e-07 | 6.3663e-06 | 8.1075e-06 | 0.075638 | 0.00069573 | 0.0015088 | 0.077843 | 2.6312e-05 | 3.5293e-07 | 0 | 2.6665e-05 | 1.2125e-05 | 7.1614e-09 | 1.2032e-07 | 1.2253e-05 | 0.00015018 | 2.0144e-06 | 0 | 0.0001522 | 2.4461e-06 | 3.1758e-05 | 0.00012285 | 1.4972e-06 | 0.00031075 | 0.00021915 | 2.9395e-06 | 0 | 0.00022208 | 2.4461e-06 | 3.1758e-05 | 0.00012285 | 1.4972e-06 | 0.00038064 | 0.0030578 | 1.6191e-05 | 0.00016677 | 0.0032408 | 7.485e-07 | 6.8848e-09 | 1.4931e-08 | 7.7032e-07 | 0.0082165 | 65.8227 | 1.7036 | 16356.4397 | 79.9807 | 680.9579
Los Angeles (SC) | 2022 | LHD2 | 1980 | Aggregate | Gasoline | 0.70673 | 10.6358 | 10.5292 | 5.0409e-05 | 2.9448e-08 | 5.0362e-07 | 5.0942e-05 | 1.4654e-07 | 0 | 2.9528e-08 | 1.7607e-07 | 2.3448e-08 | 4.4809e-07 | 6.4761e-07 | 1.5937e-07 | 0 | 3.2115e-08 | 1.9149e-07 | 9.3792e-08 | 1.0455e-06 | 1.3308e-06 | 0.012416 | 0.0001119 | 0.00024232 | 0.01277 | 4.2987e-06 | 5.6813e-08 | 0 | 4.3555e-06 | 1.9776e-06 | 1.1553e-09 | 1.9758e-08 | 1.9985e-06 | 2.4515e-05 | 3.24e-07 | 0 | 2.4839e-05 | 3.8182e-07 | 4.571e-06 | 1.9056e-05 | 1.9715e-07 | 4.9045e-05 | 3.5772e-05 | 4.7278e-07 | 0 | 3.6245e-05 | 3.8182e-07 | 4.571e-06 | 1.9056e-05 | 1.9715e-07 | 6.0451e-05 | 0.00049843 | 2.6041e-06 | 2.66e-05 | 0.00052763 | 1.2286e-07 | 1.1073e-09 | 2.3979e-09 | 1.2637e-07 | 0.0013479 | 65.1771 | 1.7027 | 16337.9637 | 77.3425 | 675.066
Los Angeles (SC) | 2022 | LHD2 | 1981 | Aggregate | Gasoline | 15.0546 | 231.3537 | 224.2907 | 0.0010827 | 6.2729e-07 | 1.2092e-05 | 0.0010954 | 3.1876e-06 | 0 | 6.29e-07 | 3.8166e-06 | 5.1005e-07 | 9.747e-06 | 1.4074e-05 | 3.4668e-06 | 0 | 6.841e-07 | 4.1509e-06 | 2.0402e-06 | 2.2743e-05 | 2.8934e-05 | 0.26991 | 0.0023837 | 0.0051555 | 0.27745 | 9.2535e-05 | 1.2122e-06 | 0 | 9.3748e-05 | 4.2623e-05 | 2.4695e-08 | 4.7604e-07 | 4.3124e-05 | 0.00052685 | 6.9018e-06 | 0 | 0.00053375 | 8.0354e-06 | 9.6847e-05 | 0.00039983 | 4.1364e-06 | 0.0010426 | 0.00076878 | 1.0071e-05 | 0 | 0.00077885 | 8.0354e-06 | 9.6847e-05 | 0.00039983 | 4.1364e-06 | 0.0012877 | 0.01076 | 5.5472e-05 | 0.00056265 | 0.011378 | 2.671e-06 | 2.3588e-08 | 5.1018e-08 | 2.7456e-06 | 0.029285 | 64.4286 | 1.7018 | 16318.8966 | 75.7403 | 669.2101
Los Angeles (SC) | 2022 | LHD2 | 1982 | Aggregate | Gasoline | 11.6041 | 182.11 | 172.8834 | 0.00084573 | 4.8352e-07 | 8.4246e-06 | 0.00085464 | 2.5091e-06 | 0 | 4.8484e-07 | 2.9939e-06 | 4.0148e-07 | 7.6724e-06 | 1.1068e-05 | 2.7289e-06 | 0 | 5.273e-07 | 3.2562e-06 | 1.6059e-06 | 1.7902e-05 | 2.2764e-05 | 0.21234 | 0.0018373 | 0.0039681 | 0.21815 | 7.2278e-05 | 9.3553e-07 | 0 | 7.3213e-05 | 3.3384e-05 | 1.9086e-08 | 3.3255e-07 | 3.3736e-05 | 0.00041101 | 5.3199e-06 | 0 | 0.00041633 | 6.1131e-06 | 7.3872e-05 | 0.00030337 | 3.1418e-06 | 0.00080282 | 0.00059974 | 7.7628e-06 | 0 | 0.0006075 | 6.1131e-06 | 7.3872e-05 | 0.00030337 | 3.1418e-06 | 0.000994 | 0.0084059 | 4.2758e-05 | 0.00043008 | 0.0088788 | 2.1013e-06 | 1.8182e-08 | 3.9268e-08 | 2.1587e-06 | 0.023026 | 63.8608 | 1.701 | 16300.5529 | 74.2743 | 663.4462
Los Angeles (SC) | 2022 | LHD2 | 1982 | Aggregate | Diesel | 3.0875 | 48.4486 | 38.8363 | 0.00029397 | 8.8354e-06 | 0 | 0.00030281 | 7.4333e-06 | 4.3287e-07 | 0 | 7.8662e-06 | 1.6022e-07 | 2.0412e-06 | 1.0068e-05 | 7.7694e-06 | 4.5244e-07 | 0 | 8.2218e-06 | 6.4086e-07 | 4.7627e-06 | 1.3625e-05 | 0.030775 | 0.00063572 | 0 | 0.03141 | 4.5807e-07 | 1.7351e-08 | 0 | 4.7542e-07 | 4.8373e-06 | 9.9927e-08 | 0 | 4.9373e-06 | 9.862e-06 | 3.7355e-07 | 0 | 1.0236e-05 | 0 | 0 | 0 | 0 | 1.0236e-05 | 1.1227e-05 | 4.2526e-07 | 0 | 1.1652e-05 | 0 | 0 | 0 | 0 | 1.1652e-05 | 5.7093e-05 | 3.0962e-06 | 0 | 6.0189e-05 | 2.9093e-07 | 6.0099e-09 | 0 | 2.9694e-07 | 0.0027994 | 85.0498 | 3.827 | 8822.2324 | 3.2728 | 16.9053
Los Angeles (SC) | 2022 | LHD2 | 1983 | Aggregate | Gasoline | 8.8759 | 142.2599 | 132.2378 | 0.00066999 | 3.6984e-07 | 4.4185e-06 | 0.00067477 | 1.96e-06 | 0 | 3.7085e-07 | 2.3309e-06 | 3.1363e-07 | 5.9935e-06 | 8.638e-06 | 2.1317e-06 | 0 | 4.0333e-07 | 2.535e-06 | 1.2545e-06 | 1.3985e-05 | 1.7774e-05 | 0.16579 | 0.0014054 | 0.0030314 | 0.17023 | 5.6043e-05 | 7.1644e-07 | 0 | 5.676e-05 | 2.6362e-05 | 1.4552e-08 | 1.7386e-07 | 2.655e-05 | 0.00031831 | 4.0692e-06 | 0 | 0.00032238 | 4.6359e-06 | 5.5556e-05 | 0.00022845 | 2.3687e-06 | 0.00061338 | 0.00046448 | 5.9377e-06 | 0 | 0.00047041 | 4.6359e-06 | 5.5556e-05 | 0.00022845 | 2.3687e-06 | 0.00076142 | 0.0065216 | 3.2706e-05 | 0.00032659 | 0.0068809 | 1.6407e-06 | 1.3907e-08 | 2.9998e-08 | 1.6846e-06 | 0.017968 | 64.545 | 1.7002 | 16283.2129 | 72.833 | 658.1916
Los Angeles (SC) | 2022 | LHD2 | 1983 | Aggregate | Diesel | 10.7093 | 171.6284 | 134.7101 | 0.0010414 | 3.0647e-05 | 0 | 0.001072 | 2.6332e-05 | 1.5015e-06 | 0 | 2.7834e-05 | 5.6756e-07 | 7.2308e-06 | 3.5632e-05 | 2.7523e-05 | 1.5694e-06 | 0 | 2.9092e-05 | 2.2703e-06 | 1.6872e-05 | 4.8234e-05 | 0.10902 | 0.0022051 | 0 | 0.11122 | 1.6227e-06 | 6.0184e-08 | 0 | 1.6829e-06 | 1.7136e-05 | 3.4661e-07 | 0 | 1.7483e-05 | 3.4936e-05 | 1.2957e-06 | 0 | 3.6232e-05 | 0 | 0 | 0 | 0 | 3.6232e-05 | 3.9772e-05 | 1.4751e-06 | 0 | 4.1247e-05 | 0 | 0 | 0 | 0 | 4.1247e-05 | 0.00020225 | 1.074e-05 | 0 | 0.00021299 | 1.0306e-06 | 2.0846e-08 | 0 | 1.0515e-06 | 0.0099126 | 84.9981 | 3.8243 | 8818.5113 | 3.2703 | 16.8872
Los Angeles (SC) | 2022 | LHD2 | 1984 | Aggregate | Gasoline | 17.5271 | 286.92 | 261.1272 | 0.0013569 | 7.3032e-07 | 0 | 0.0013576 | 3.9531e-06 | 0 | 7.3231e-07 | 4.6854e-06 | 6.3255e-07 | 1.2088e-05 | 1.7406e-05 | 4.2994e-06 | 0 | 7.9645e-07 | 5.0958e-06 | 2.5302e-06 | 2.8205e-05 | 3.5831e-05 | 0.33267 | 0.0027752 | 0.0091975 | 0.34465 | 8.4332e-05 | 1.4308e-06 | 2.0743e-05 | 0.00010651 | 5.3429e-05 | 2.8757e-08 | 0 | 5.3457e-05 | 0.00047359 | 8.0353e-06 | 0.00014966 | 0.00063128 | 9.0902e-06 | 0.00010708 | 0.00044544 | 4.6429e-06 | 0.0011975 | 0.00069106 | 1.1725e-05 | 0.00016386 | 0.00086664 | 9.0902e-06 | 0.00010708 | 0.00044544 | 4.6429e-06 | 0.0014329 | 0.012532 | 6.4583e-05 | 0.002354 | 0.014951 | 3.2921e-06 | 2.7462e-08 | 9.1017e-08 | 3.4105e-06 | 0.036378 | 64.3879 | 1.6994 | 16345.5164 | 67.9576 | 709.0786
Los Angeles (SC) | 2022 | LHD2 | 1984 | Aggregate | Diesel | 22.0644 | 361.1608 | 277.5426 | 0.0021914 | 6.3142e-05 | 0 | 0.0022546 | 5.5412e-05 | 3.0935e-06 | 0 | 5.8505e-05 | 1.1943e-06 | 1.5216e-05 | 7.4915e-05 | 5.7917e-05 | 3.2334e-06 | 0 | 6.1151e-05 | 4.7773e-06 | 3.5504e-05 | 0.00010143 | 0.22941 | 0.0045432 | 0 | 0.23395 | 3.4147e-06 | 1.24e-07 | 0 | 3.5387e-06 | 3.606e-05 | 7.1412e-07 | 0 | 3.6774e-05 | 7.3516e-05 | 2.6696e-06 | 0 | 7.6186e-05 | 0 | 0 | 0 | 0 | 7.6186e-05 | 8.3693e-05 | 3.0391e-06 | 0 | 8.6732e-05 | 0 | 0 | 0 | 0 | 8.6732e-05 | 0.0004256 | 2.2127e-05 | 0 | 0.00044773 | 2.1687e-06 | 4.2949e-08 | 0 | 2.2117e-06 | 0.020851 | 84.9473 | 3.8217 | 8814.8537 | 3.2679 | 16.8694
Los Angeles (SC) | 2022 | LHD2 | 1985 | Aggregate | Gasoline | 27.1432 | 453.8748 | 404.3935 | 0.002149 | 1.131e-06 | 0 | 0.0021502 | 6.2534e-06 | 0 | 1.1341e-06 | 7.3875e-06 | 1.0006e-06 | 1.9122e-05 | 2.751e-05 | 6.8012e-06 | 0 | 1.2334e-06 | 8.0346e-06 | 4.0025e-06 | 4.4618e-05 | 5.6655e-05 | 0.52605 | 0.0042977 | 0.014206 | 0.54455 | 0.00013258 | 2.2195e-06 | 3.1933e-05 | 0.00016673 | 8.4589e-05 | 4.4518e-08 | 0 | 8.4634e-05 | 0.00074332 | 1.2444e-05 | 0.00023002 | 0.00098578 | 1.3923e-05 | 0.00016081 | 0.00069115 | 7.0194e-06 | 0.0018587 | 0.0010846 | 1.8158e-05 | 0.00025184 | 0.0013546 | 1.3923e-05 | 0.00016081 | 0.00069115 | 7.0194e-06 | 0.0022275 | 0.019713 | 0.00010002 | 0.0036257 | 0.023438 | 5.2057e-06 | 4.253e-08 | 1.4058e-07 | 5.3888e-06 | 0.057479 | 64.4647 | 1.6986 | 16326.3902 | 66.7848 | 702.7171
Los Angeles (SC) | 2022 | LHD2 | 1985 | Aggregate | Diesel | 12.547 | 209.7841 | 157.826 | 0.0012729 | 3.5906e-05 | 0 | 0.0013088 | 3.2186e-05 | 1.7591e-06 | 0 | 3.3946e-05 | 6.9374e-07 | 8.8383e-06 | 4.3478e-05 | 3.3642e-05 | 1.8387e-06 | 0 | 3.548e-05 | 2.775e-06 | 2.0623e-05 | 5.8878e-05 | 0.13326 | 0.0025835 | 0 | 0.13584 | 1.9835e-06 | 7.0511e-08 | 0 | 2.054e-06 | 2.0946e-05 | 4.0609e-07 | 0 | 2.1352e-05 | 4.2703e-05 | 1.5181e-06 | 0 | 4.4221e-05 | 0 | 0 | 0 | 0 | 4.4221e-05 | 4.8614e-05 | 1.7282e-06 | 0 | 5.0342e-05 | 0 | 0 | 0 | 0 | 5.0342e-05 | 0.00024721 | 1.2582e-05 | 0 | 0.0002598 | 1.2597e-06 | 2.4423e-08 | 0 | 1.2842e-06 | 0.012106 | 84.8973 | 3.8192 | 8811.2568 | 3.2655 | 16.8519
Los Angeles (SC) | 2022 | LHD2 | 1986 | Aggregate | Gasoline | 47.4484 | 810.5246 | 706.9104 | 0.003623 | 1.9771e-06 | 0 | 0.003625 | 1.1167e-05 | 0 | 1.9825e-06 | 1.315e-05 | 1.7869e-06 | 3.4148e-05 | 4.9084e-05 | 1.2145e-05 | 0 | 2.1561e-06 | 1.4302e-05 | 7.1476e-06 | 7.9678e-05 | 0.00010113 | 0.93908 | 0.0075128 | 0.02477 | 0.97136 | 0.00023547 | 3.8857e-06 | 5.5526e-05 | 0.00029489 | 0.00014511 | 7.9189e-08 | 0 | 0.00014519 | 0.0013182 | 2.1753e-05 | 0.00039935 | 0.0017393 | 2.4083e-05 | 0.00078297 | 0.01186 | 1.1978e-05 | 0.014419 | 0.0019235 | 3.1741e-05 | 0.00043723 | 0.0023925 | 2.4083e-05 | 0.00078297 | 0.01186 | 1.1978e-05 | 0.015072 | 0.03502 | 0.00017484 | 0.0063033 | 0.041498 | 9.293e-06 | 7.4345e-08 | 2.4511e-07 | 9.6124e-06 | 0.10253 | 60.8589 | 1.6978 | 16308.0726 | 253.0367 | 696.711
Los Angeles (SC) | 2022 | LHD2 | 1986 | Aggregate | Diesel | 45.5963 | 778.8081 | 573.5436 | 0.0047256 | 0.00013048 | 0 | 0.0048561 | 0.00011949 | 6.3927e-06 | 0 | 0.00012588 | 2.5755e-06 | 3.2811e-05 | 0.00016127 | 0.00012489 | 6.6818e-06 | 0 | 0.00013157 | 1.0302e-05 | 7.656e-05 | 0.00021844 | 0.4947 | 0.0093885 | 0 | 0.50409 | 7.3634e-06 | 2.5624e-07 | 0 | 7.6197e-06 | 7.776e-05 | 1.4757e-06 | 0 | 7.9236e-05 | 0.00015853 | 5.5167e-06 | 0 | 0.00016405 | 0 | 0 | 0 | 0 | 0.00016405 | 0.00018048 | 6.2804e-06 | 0 | 0.00018676 | 0 | 0 | 0 | 0 | 0.00018676 | 0.00091776 | 4.5725e-05 | 0 | 0.00096349 | 4.6767e-06 | 8.8755e-08 | 0 | 4.7654e-06 | 0.044926 | 84.8481 | 3.8166 | 8807.7177 | 3.2631 | 16.8346
Los Angeles (SC) | 2022 | LHD2 | 1987 | Aggregate | Gasoline | 57.9573 | 1011.5198 | 863.477 | 0.0046081 | 2.415e-06 | 0 | 0.0046105 | 1.3937e-05 | 0 | 2.4216e-06 | 1.6358e-05 | 2.23e-06 | 4.2616e-05 | 6.1204e-05 | 1.5157e-05 | 0 | 2.6337e-06 | 1.7791e-05 | 8.9201e-06 | 9.9437e-05 | 0.00012615 | 1.1715 | 0.0091767 | 0.030184 | 1.2109 | 0.00029238 | 4.7531e-06 | 6.7539e-05 | 0.00036467 | 0.00018351 | 9.6174e-08 | 0 | 0.00018361 | 0.0016344 | 2.657e-05 | 0.00048505 | 0.0021461 | 2.9399e-05 | 0.00097484 | 0.014366 | 1.4522e-05 | 0.017531 | 0.002385 | 3.8772e-05 | 0.00053107 | 0.0029548 | 2.9399e-05 | 0.00097484 | 0.014366 | 1.4522e-05 | 0.01834 | 0.043476 | 0.00021356 | 0.00766 | 0.051349 | 1.1593e-05 | 9.0811e-08 | 2.987e-07 | 1.1983e-05 | 0.12782 | 62.0242 | 1.697 | 16290.0966 | 246.7242 | 690.7898
Los Angeles (SC) | 2022 | LHD2 | 1987 | Aggregate | Diesel | 56.2995 | 982.4893 | 708.1774 | 0.0060744 | 0.00016111 | 0 | 0.0062355 | 0.00017105 | 4.6654e-06 | 0 | 0.00017571 | 3.249e-06 | 4.1393e-05 | 0.00022035 | 0.00017878 | 4.8764e-06 | 0 | 0.00018366 | 1.2996e-05 | 9.6583e-05 | 0.00029324 | 0.62408 | 0.011592 | 0 | 0.63567 | 1.1666e-05 | 3.1639e-07 | 0 | 1.1982e-05 | 9.8096e-05 | 1.8222e-06 | 0 | 9.9919e-05 | 0.00025116 | 6.8116e-06 | 0 | 0.00025797 | 0 | 0 | 0 | 0 | 0.00025797 | 0.00028593 | 7.7546e-06 | 0 | 0.00029368 | 0 | 0 | 0 | 0 | 0.00029368 | 0.0014552 | 5.6458e-05 | 0 | 0.0015117 | 5.8998e-06 | 1.0959e-07 | 0 | 6.0094e-06 | 0.056653 | 86.364 | 4.0614 | 8804.2342 | 4.0676 | 20.9373
Los Angeles (SC) | 2022 | LHD2 | 1988 | Aggregate | Gasoline | 34.4315 | 614.0481 | 512.9778 | 0.0010254 | 1.4347e-06 | 0.00032303 | 0.0013499 | 6.8026e-06 | 0 | 1.4386e-06 | 8.2412e-06 | 1.3537e-06 | 2.587e-05 | 3.5465e-05 | 7.3985e-06 | 0 | 1.5646e-06 | 8.9631e-06 | 5.415e-06 | 6.0363e-05 | 7.4742e-05 | 0.67444 | 0.0054517 | 0.012733 | 0.69262 | 4.6269e-05 | 3.4344e-06 | 1.3853e-05 | 6.3556e-05 | 5.0922e-05 | 7.1247e-08 | 1.6042e-05 | 6.7035e-05 | 0.00021266 | 1.5785e-05 | 8.1799e-05 | 0.00031025 | 1.7291e-05 | 0.00057367 | 0.0084747 | 8.3789e-06 | 0.0093843 | 0.00031032 | 2.3034e-05 | 8.9559e-05 | 0.00042291 | 1.7291e-05 | 0.00057367 | 0.0084747 | 8.3789e-06 | 0.009497 | 0.0053234 | 0.00012687 | 0.001708 | 0.0071583 | 6.6741e-06 | 5.3949e-08 | 1.2601e-07 | 6.8541e-06 | 0.073108 | 29.9142 | 1.6563 | 15349.015 | 210.46 | 158.6329
Los Angeles (SC) | 2022 | LHD2 | 1988 | Aggregate | Diesel | 68.9406 | 1229.3577 | 867.1859 | 0.0076007 | 0.00019729 | 0 | 0.007798 | 0.00021403 | 5.713e-06 | 0 | 0.00021974 | 4.0654e-06 | 5.1793e-05 | 0.0002756 | 0.0002237 | 5.9713e-06 | 0 | 0.00022967 | 1.6262e-05 | 0.00012085 | 0.00036679 | 0.78089 | 0.014195 | 0 | 0.79509 | 1.4597e-05 | 3.8743e-07 | 0 | 1.4984e-05 | 0.00012275 | 2.2313e-06 | 0 | 0.00012498 | 0.00031426 | 8.3411e-06 | 0 | 0.00032261 | 0 | 0 | 0 | 0 | 0.00032261 | 0.00035777 | 9.4958e-06 | 0 | 0.00036726 | 0 | 0 | 0 | 0 | 0.00036726 | 0.0018209 | 6.9135e-05 | 0 | 0.00189 | 7.3822e-06 | 1.342e-07 | 0 | 7.5164e-06 | 0.07086 | 86.3163 | 4.06 | 8800.8035 | 4.0653 | 20.9206
Los Angeles (SC) | 2022 | LHD2 | 1989 | Aggregate | Gasoline | 58.9579 | 1074.5674 | 878.3851 | 0.001793 | 2.4567e-06 | 0.00055391 | 0.0023493 | 1.1904e-05 | 0 | 2.4634e-06 | 1.4368e-05 | 2.369e-06 | 4.5272e-05 | 6.2009e-05 | 1.2947e-05 | 0 | 2.6791e-06 | 1.5626e-05 | 9.4761e-06 | 0.00010563 | 0.00013074 | 1.1802 | 0.0093351 | 0.021749 | 1.2113 | 8.0619e-05 | 5.8909e-06 | 2.3494e-05 | 0.00011 | 8.9187e-05 | 1.222e-07 | 2.7553e-05 | 0.00011686 | 0.0003699 | 2.7029e-05 | 0.00013849 | 0.00053542 | 2.9292e-05 | 0.00097113 | 0.014351 | 1.4032e-05 | 0.015901 | 0.00053976 | 3.9441e-05 | 0.00015163 | 0.00073083 | 2.9292e-05 | 0.00097113 | 0.014351 | 1.4032e-05 | 0.016096 | 0.0092909 | 0.00021725 | 0.0028934 | 0.012401 | 1.1679e-05 | 9.2379e-08 | 2.1522e-07 | 1.1987e-05 | 0.12785 | 29.7508 | 1.6556 | 15339.0267 | 203.835 | 157.0459
Los Angeles (SC) | 2022 | LHD2 | 1989 | Aggregate | Diesel | 124.5406 | 2269.65 | 1566.5635 | 0.014033 | 0.0003564 | 0 | 0.014389 | 0.00039514 | 1.032e-05 | 0 | 0.00040546 | 7.5056e-06 | 9.5621e-05 | 0.00050858 | 0.000413 | 1.0787e-05 | 0 | 0.00042379 | 3.0022e-05 | 0.00022312 | 0.00067693 | 1.4417 | 0.025644 | 0 | 1.4673 | 2.6949e-05 | 6.9988e-07 | 0 | 2.7649e-05 | 0.00022661 | 4.0308e-06 | 0 | 0.00023064 | 0.0005802 | 1.5068e-05 | 0 | 0.00059527 | 0 | 0 | 0 | 0 | 0.00059527 | 0.00066052 | 1.7154e-05 | 0 | 0.00067767 | 0 | 0 | 0 | 0 | 0.00067767 | 0.0033617 | 0.00012489 | 0 | 0.0034866 | 1.3629e-05 | 2.4242e-07 | 0 | 1.3872e-05 | 0.13077 | 86.2693 | 4.0585 | 8797.4233 | 4.063 | 20.9041
Los Angeles (SC) | 2022 | LHD2 | 1990 | Aggregate | Gasoline | 106.2547 | 1979.5042 | 1583.0362 | 0.0032972 | 4.4274e-06 | 0.00098507 | 0.0042867 | 2.193e-05 | 0 | 4.4395e-06 | 2.6369e-05 | 4.3641e-06 | 8.3397e-05 | 0.00011413 | 2.385e-05 | 0 | 4.8284e-06 | 2.8679e-05 | 1.7456e-05 | 0.00019459 | 0.00024073 | 2.174 | 0.016824 | 0.039157 | 2.23 | 0.00014788 | 1.0633e-05 | 4.221e-05 | 0.00020073 | 0.00016449 | 2.2087e-07 | 4.9141e-05 | 0.00021385 | 0.00067752 | 4.8712e-05 | 0.00024845 | 0.00097468 | 5.2311e-05 | 0.0017309 | 0.02535 | 2.4958e-05 | 0.028133 | 0.00098864 | 7.1081e-05 | 0.00027202 | 0.0013317 | 5.2311e-05 | 0.0017309 | 0.02535 | 2.4958e-05 | 0.02849 | 0.017071 | 0.00039152 | 0.0051927 | 0.022655 | 2.1513e-05 | 1.6649e-07 | 3.8749e-07 | 2.2067e-05 | 0.23538 | 29.4684 | 1.6548 | 15329.6357 | 195.85 | 155.7395
Los Angeles (SC) | 2022 | LHD2 | 1990 | Aggregate | Diesel | 162.5141 | 3027.3041 | 2044.223 | 0.018717 | 0.00046507 | 0 | 0.019182 | 0.00052704 | 1.3467e-05 | 0 | 0.00054051 | 1.0011e-05 | 0.00012754 | 0.00067806 | 0.00055087 | 1.4076e-05 | 0 | 0.00056495 | 4.0044e-05 | 0.0002976 | 0.00090259 | 1.9229 | 0.033463 | 0 | 1.9564 | 3.5945e-05 | 9.1328e-07 | 0 | 3.6858e-05 | 0.00030226 | 5.2598e-06 | 0 | 0.00030752 | 0.00077388 | 1.9662e-05 | 0 | 0.00079354 | 0 | 0 | 0 | 0 | 0.00079354 | 0.00088101 | 2.2384e-05 | 0 | 0.00090339 | 0 | 0 | 0 | 0 | 0.00090339 | 0.0044839 | 0.00016297 | 0 | 0.0046469 | 1.8179e-05 | 3.1634e-07 | 0 | 1.8495e-05 | 0.17436 | 86.223 | 4.0571 | 8794.0908 | 4.0608 | 20.8879
Los Angeles (SC) | 2022 | LHD2 | 1991 | Aggregate | Gasoline | 89.8832 | 1711.9196 | 1339.1259 | 0.0050077 | 3.7565e-06 | 0.00051786 | 0.0055293 | 1.0621e-05 | 0 | 1.24e-06 | 1.1861e-05 | 3.7741e-06 | 7.2124e-05 | 8.7758e-05 | 1.1551e-05 | 0 | 1.3486e-06 | 1.2899e-05 | 1.5097e-05 | 0.00016829 | 0.00019628 | 1.8868 | 0.014237 | 0.04287 | 1.9439 | 0.0001406 | 8.799e-06 | 6.5728e-05 | 0.00021513 | 0.00022134 | 1.6604e-07 | 2.289e-05 | 0.0002444 | 0.00066622 | 4.1692e-05 | 0.00040012 | 0.001108 | 3.2895e-05 | 0.0010665 | 0.0070129 | 1.5665e-05 | 0.009236 | 0.00097214 | 6.0836e-05 | 0.00043808 | 0.0014711 | 3.2895e-05 | 0.0010665 | 0.0070129 | 1.5665e-05 | 0.009599 | 0.018729 | 0.00033345 | 0.010139 | 0.029201 | 1.8671e-05 | 1.4089e-07 | 4.2423e-07 | 1.9236e-05 | 0.20518 | 43.9517 | 1.5602 | 15451.4547 | 76.301 | 232.1162
Los Angeles (SC) | 2022 | LHD2 | 1991 | Aggregate | Diesel | 70.3867 | 1340.4542 | 885.3762 | 0.014633 | 0.00020143 | 0 | 0.014834 | 6.2414e-05 | 3.4181e-06 | 0 | 6.5832e-05 | 4.4328e-06 | 5.6474e-05 | 0.00012674 | 6.5236e-05 | 3.5727e-06 | 0 | 6.8808e-05 | 1.7731e-05 | 0.00013177 | 0.00021831 | 0.85146 | 0.015482 | 0 | 0.86694 | 2.0455e-05 | 3.9555e-07 | 0 | 2.0851e-05 | 0.00013384 | 2.4335e-06 | 0 | 0.00013627 | 0.00044039 | 8.516e-06 | 0 | 0.00044891 | 0 | 0 | 0 | 0 | 0.00044891 | 0.00050136 | 9.6949e-06 | 0 | 0.00051105 | 0 | 0 | 0 | 0 | 0.00051105 | 0.0021243 | 7.0585e-05 | 0 | 0.0021949 | 8.0493e-06 | 1.4636e-07 | 0 | 8.1957e-06 | 0.077264 | 150.5932 | 2.2162 | 8800.8405 | 5.188 | 22.2817
Los Angeles (SC) | 2022 | LHD2 | 1992 | Aggregate | Gasoline | 77.7207 | 1513.6491 | 1157.9224 | 0.0044389 | 3.2482e-06 | 0.00044654 | 0.0048887 | 9.3905e-06 | 0 | 1.0722e-06 | 1.0463e-05 | 3.337e-06 | 6.3771e-05 | 7.757e-05 | 1.0213e-05 | 0 | 1.1661e-06 | 1.1379e-05 | 1.3348e-05 | 0.0001488 | 0.00017353 | 1.6681 | 0.012311 | 0.036952 | 1.7174 | 0.00012396 | 7.6204e-06 | 5.6727e-05 | 0.0001883 | 0.0001962 | 1.4357e-07 | 1.9738e-05 | 0.00021608 | 0.0005864 | 3.605e-05 | 0.00034477 | 0.00096722 | 2.7779e-05 | 0.00088302 | 0.0059537 | 1.3057e-05 | 0.0078448 | 0.00085568 | 5.2604e-05 | 0.00037748 | 0.0012858 | 2.7779e-05 | 0.00088302 | 0.0059537 | 1.3057e-05 | 0.0081634 | 0.016488 | 0.00028833 | 0.0086959 | 0.025472 | 1.6507e-05 | 1.2183e-07 | 3.6567e-07 | 1.6995e-05 | 0.18127 | 43.9496 | 1.56 | 15439.2688 | 73.3889 | 228.9956
Los Angeles (SC) | 2022 | LHD2 | 1992 | Aggregate | Diesel | 80.3624 | 1564.9406 | 1010.8575 | 0.017084 | 0.00022997 | 0 | 0.017314 | 7.2866e-05 | 3.9025e-06 | 0 | 7.6769e-05 | 5.1752e-06 | 6.5931e-05 | 0.00014788 | 7.6161e-05 | 4.079e-06 | 0 | 8.024e-05 | 2.0701e-05 | 0.00015384 | 0.00025478 | 0.99405 | 0.017676 | 0 | 1.0117 | 2.3881e-05 | 4.5161e-07 | 0 | 2.4333e-05 | 0.00015625 | 2.7784e-06 | 0 | 0.00015903 | 0.00051414 | 9.723e-06 | 0 | 0.00052387 | 0 | 0 | 0 | 0 | 0.00052387 | 0.00058532 | 1.1069e-05 | 0 | 0.00059639 | 0 | 0 | 0 | 0 | 0.00059639 | 0.0024801 | 8.0589e-05 | 0 | 0.0025607 | 9.3974e-06 | 1.671e-07 | 0 | 9.5645e-06 | 0.090168 | 150.5481 | 2.2154 | 8797.3749 | 5.1858 | 22.2659
Los Angeles (SC) | 2022 | LHD2 | 1993 | Aggregate | Gasoline | 110.314 | 2197.3515 | 1643.5143 | 0.0064323 | 4.6104e-06 | 0.00063254 | 0.0070694 | 1.3632e-05 | 0 | 1.5219e-06 | 1.5154e-05 | 4.8443e-06 | 9.2575e-05 | 0.00011257 | 1.4826e-05 | 0 | 1.6552e-06 | 1.6481e-05 | 1.9377e-05 | 0.00021601 | 0.00025187 | 2.4214 | 0.017474 | 0.05239 | 2.4913 | 0.00017952 | 1.0833e-05 | 8.0383e-05 | 0.00027073 | 0.00028465 | 2.0402e-07 | 2.7992e-05 | 0.00031284 | 0.00084797 | 5.1168e-05 | 0.00048781 | 0.0013869 | 3.8418e-05 | 0.0012038 | 0.0082298 | 1.7881e-05 | 0.010877 | 0.0012373 | 7.4665e-05 | 0.00053409 | 0.0018461 | 3.8418e-05 | 0.0012038 | 0.0082298 | 1.7881e-05 | 0.011336 | 0.02384 | 0.00040924 | 0.012309 | 0.036558 | 2.3962e-05 | 1.7291e-07 | 5.1844e-07 | 2.4653e-05 | 0.26296 | 43.7796 | 1.5598 | 15428.018 | 70.2015 | 226.3969
Los Angeles (SC) | 2022 | LHD2 | 1993 | Aggregate | Diesel | 92.501 | 1842.3494 | 1163.5465 | 0.020112 | 0.00026471 | 0 | 0.020377 | 8.5783e-05 | 4.492e-06 | 0 | 9.0275e-05 | 6.0925e-06 | 7.7619e-05 | 0.00017399 | 8.9661e-05 | 4.6951e-06 | 0 | 9.4356e-05 | 2.437e-05 | 0.00018111 | 0.00029984 | 1.1703 | 0.020346 | 0 | 1.1906 | 2.8114e-05 | 5.1983e-07 | 0 | 2.8634e-05 | 0.00018395 | 3.1981e-06 | 0 | 0.00018715 | 0.00060528 | 1.1192e-05 | 0 | 0.00061647 | 0 | 0 | 0 | 0 | 0.00061647 | 0.00068907 | 1.2741e-05 | 0 | 0.00070181 | 0 | 0 | 0 | 0 | 0.00070181 | 0.0029197 | 9.2762e-05 | 0 | 0.0030125 | 1.1063e-05 | 1.9234e-07 | 0 | 1.1256e-05 | 0.10611 | 150.5036 | 2.2146 | 8793.9523 | 5.1837 | 22.2503
Los Angeles (SC) | 2022 | LHD2 | 1994 | Aggregate | Gasoline | 240.6815 | 4904.5176 | 3585.7958 | 0.014343 | 1.0059e-05 | 0.0013785 | 0.015732 | 3.0427e-05 | 0 | 3.3204e-06 | 3.3747e-05 | 1.0813e-05 | 0.00020663 | 0.00025119 | 3.3092e-05 | 0 | 3.6112e-06 | 3.6703e-05 | 4.325e-05 | 0.00048213 | 0.00056209 | 5.4043 | 0.038124 | 0.11418 | 5.5566 | 0.00039991 | 2.3669e-05 | 0.00017511 | 0.00059869 | 0.0006353 | 4.4554e-07 | 6.1058e-05 | 0.0006968 | 0.0018863 | 0.00011164 | 0.0010611 | 0.003059 | 8.1012e-05 | 0.0024624 | 0.017384 | 3.7127e-05 | 0.023023 | 0.0027524 | 0.0001629 | 0.0011618 | 0.0040772 | 8.1012e-05 | 0.0024624 | 0.017384 | 3.7127e-05 | 0.024041 | 0.053019 | 0.00089287 | 0.026787 | 0.080698 | 5.348e-05 | 3.7726e-07 | 1.1299e-06 | 5.4987e-05 | 0.58652 | 43.6479 | 1.5595 | 15417.0281 | 66.7038 | 223.9005
Los Angeles (SC) | 2022 | LHD2 | 1994 | Aggregate | Diesel | 133.0371 | 2710.7088 | 1673.4392 | 0.029619 | 0.00038071 | 0 | 0.029999 | 0.00012724 | 3.4873e-06 | 0 | 0.00013073 | 8.9641e-06 | 0.0001142 | 0.00025389 | 0.00013299 | 3.645e-06 | 0 | 0.00013664 | 3.5857e-05 | 0.00026647 | 0.00043897 | 1.7218 | 0.032567 | 0 | 1.7544 | 4.1274e-05 | 7.4763e-07 | 0 | 4.2022e-05 | 0.00027065 | 5.1191e-06 | 0 | 0.00027577 | 0.00088861 | 1.6096e-05 | 0 | 0.00090471 | 0 | 0 | 0 | 0 | 0.00090471 | 0.0010116 | 1.8324e-05 | 0 | 0.00103 | 0 | 0 | 0 | 0 | 0.00103 | 0.004277 | 0.00013341 | 0 | 0.0044104 | 1.6278e-05 | 3.0788e-07 | 0 | 1.6586e-05 | 0.15636 | 150.5965 | 2.2036 | 8807.1644 | 5.1704 | 22.1404
Los Angeles (SC) | 2022 | LHD2 | 1995 | Aggregate | Gasoline | 272.6543 | 5685.4657 | 4062.1431 | 0.0094373 | 1.2099e-05 | 0.0021289 | 0.011578 | 2.2677e-05 | 0 | 3.1168e-06 | 2.5794e-05 | 1.2534e-05 | 0.00023953 | 0.00027786 | 2.4663e-05 | 0 | 3.3898e-06 | 2.8053e-05 | 5.0137e-05 | 0.0005589 | 0.00063709 | 6.2134 | 0.043331 | 0.11146 | 6.3682 | 0.00025659 | 3.0528e-05 | 0.00021267 | 0.00049978 | 0.00047963 | 6.1492e-07 | 0.0001082 | 0.00058844 | 0.0011495 | 0.00013676 | 0.001224 | 0.0025103 | 8.1366e-05 | 0.0024645 | 0.017474 | 3.7408e-05 | 0.022567 | 0.0016773 | 0.00019956 | 0.0013402 | 0.003217 | 8.1366e-05 | 0.0024645 | 0.017474 | 3.7408e-05 | 0.023274 | 0.031847 | 0.001074 | 0.019011 | 0.051932 | 6.1487e-05 | 4.288e-07 | 1.103e-06 | 6.3019e-05 | 0.67219 | 27.7119 | 1.5248 | 15241.8748 | 55.7045 | 124.2946
Los Angeles (SC) | 2022 | LHD2 | 1995 | Aggregate | Diesel | 82.5225 | 1720.61 | 1038.0289 | 0.0188 | 0.00023615 | 0 | 0.019036 | 8.0765e-05 | 2.1632e-06 | 0 | 8.2928e-05 | 5.6899e-06 | 7.249e-05 | 0.00016111 | 8.4416e-05 | 2.261e-06 | 0 | 8.6677e-05 | 2.276e-05 | 0.00016914 | 0.00027858 | 1.0929 | 0.02061 | 0 | 1.1135 | 2.6199e-05 | 4.6375e-07 | 0 | 2.6663e-05 | 0.00017179 | 3.2396e-06 | 0 | 0.00017503 | 0.00056404 | 9.9843e-06 | 0 | 0.00057403 | 0 | 0 | 0 | 0 | 0.00057403 | 0.00064213 | 1.1367e-05 | 0 | 0.00065349 | 0 | 0 | 0 | 0 | 0.00065349 | 0.0027148 | 8.2755e-05 | 0 | 0.0027976 | 1.0332e-05 | 1.9484e-07 | 0 | 1.0527e-05 | 0.099242 | 150.553 | 2.2032 | 8806.6744 | 5.1683 | 22.1251
Los Angeles (SC) | 2022 | LHD2 | 1996 | Aggregate | Gasoline | 236.814 | 5054.6151 | 3528.176 | 0.0019948 | 1.1121e-05 | 0.002386 | 0.0043919 | 8.9595e-06 | 0 | 2.1469e-06 | 1.1106e-05 | 1.1144e-05 | 0.00021295 | 0.0002352 | 9.7442e-06 | 0 | 2.335e-06 | 1.2079e-05 | 4.4574e-05 | 0.00049689 | 0.00055354 | 5.4785 | 0.03776 | 0.081012 | 5.5973 | 2.2493e-05 | 3.1063e-05 | 0.00020371 | 0.00025727 | 0.0001312 | 7.3142e-07 | 0.00015693 | 0.00028886 | 9.2487e-05 | 0.00012773 | 0.0010762 | 0.0012964 | 5.6398e-05 | 0.0017579 | 0.012065 | 2.6944e-05 | 0.015202 | 0.00013496 | 0.00018638 | 0.0011783 | 0.0014996 | 5.6398e-05 | 0.0017579 | 0.012065 | 2.6944e-05 | 0.015405 | 0.0021504 | 0.00098711 | 0.0065177 | 0.0096552 | 5.4214e-05 | 3.7367e-07 | 8.0168e-07 | 5.539e-05 | 0.59081 | 11.8238 | 1.4902 | 15068.7078 | 41.4736 | 25.9933
Los Angeles (SC) | 2022 | LHD2 | 1996 | Aggregate | Diesel | 124.5095 | 2657.2953 | 1566.1731 | 0.029035 | 0.00035631 | 0 | 0.029391 | 0.00012473 | 3.2638e-06 | 0 | 0.000128 | 8.7875e-06 | 0.00011195 | 0.00024874 | 0.00013037 | 3.4113e-06 | 0 | 0.00013378 | 3.515e-05 | 0.00026122 | 0.00043016 | 1.6879 | 0.031713 | 0 | 1.7196 | 4.0461e-05 | 6.9971e-07 | 0 | 4.1161e-05 | 0.00026532 | 4.9848e-06 | 0 | 0.0002703 | 0.0008711 | 1.5064e-05 | 0 | 0.00088617 | 0 | 0 | 0 | 0 | 0.00088617 | 0.00099169 | 1.715e-05 | 0 | 0.0010088 | 0 | 0 | 0 | 0 | 0.0010088 | 0.0041927 | 0.00012486 | 0 | 0.0043176 | 1.5957e-05 | 2.998e-07 | 0 | 1.6257e-05 | 0.15326 | 150.5099 | 2.2028 | 8806.0761 | 5.1662 | 22.11
Los Angeles (SC) | 2022 | LHD2 | 1997 | Aggregate | Gasoline | 412.8376 | 9022.4511 | 6150.6654 | 0.0035603 | 1.9387e-05 | 0.0041696 | 0.0077493 | 1.5993e-05 | 0 | 3.7427e-06 | 1.9735e-05 | 1.9891e-05 | 0.00038012 | 0.00041975 | 1.7393e-05 | 0 | 4.0705e-06 | 2.1464e-05 | 7.9564e-05 | 0.00088694 | 0.00098797 | 9.7791 | 0.065827 | 0.14121 | 9.9861 | 4.0171e-05 | 5.4295e-05 | 0.0003571 | 0.00045157 | 0.00023498 | 1.2796e-06 | 0.0002752 | 0.00051146 | 0.00016474 | 0.00022266 | 0.0018815 | 0.0022689 | 7.489e-05 | 0.0024831 | 0.015921 | 3.8158e-05 | 0.020786 | 0.00024039 | 0.00032491 | 0.00206 | 0.0026253 | 7.489e-05 | 0.0024831 | 0.015921 | 3.8158e-05 | 0.021143 | 0.0038276 | 0.0017208 | 0.011339 | 0.016888 | 9.6772e-05 | 6.5141e-07 | 1.3974e-06 | 9.8821e-05 | 1.0541 | 11.6875 | 1.4901 | 15061.1831 | 31.8878 | 25.4701
Los Angeles (SC) | 2022 | LHD2 | 1997 | Aggregate | Diesel | 116.7458 | 2551.1914 | 1468.5151 | 0.027876 | 0.00033409 | 0 | 0.02821 | 0.00011975 | 3.0602e-06 | 0 | 0.00012281 | 8.4366e-06 | 0.00010748 | 0.00023873 | 0.00012517 | 3.1986e-06 | 0 | 0.00012836 | 3.3746e-05 | 0.00025079 | 0.0004129 | 1.6205 | 0.029736 | 0 | 1.6503 | 3.8846e-05 | 6.5608e-07 | 0 | 3.9502e-05 | 0.00025472 | 4.674e-06 | 0 | 0.0002594 | 0.00083632 | 1.4125e-05 | 0 | 0.00085045 | 0 | 0 | 0 | 0 | 0.00085045 | 0.0009521 | 1.608e-05 | 0 | 0.00096818 | 0 | 0 | 0 | 0 | 0.00096818 | 0.0040253 | 0.00011708 | 0 | 0.0041424 | 1.532e-05 | 2.8111e-07 | 0 | 1.5601e-05 | 0.14708 | 150.4673 | 2.2024 | 8802.2827 | 5.1642 | 22.0951
Los Angeles (SC) | 2022 | LHD2 | 1998 | Aggregate | Gasoline | 306.7316 | 6866.2709 | 4569.8443 | 0.0027106 | 1.4404e-05 | 0.003107 | 0.005832 | 1.2171e-05 | 0 | 2.7808e-06 | 1.4951e-05 | 1.5138e-05 | 0.00028928 | 0.00031937 | 1.3237e-05 | 0 | 3.0243e-06 | 1.6261e-05 | 6.055e-05 | 0.00067498 | 0.00075179 | 7.4421 | 0.048909 | 0.1049 | 7.5959 | 3.0616e-05 | 4.0471e-05 | 0.00026553 | 0.00033661 | 0.00017951 | 9.5391e-07 | 0.00020576 | 0.00038622 | 0.00012515 | 0.00016544 | 0.0013945 | 0.0016851 | 1.8872e-05 | 0.001094 | 0.0038092 | 1.6273e-05 | 0.0066233 | 0.00018262 | 0.0002414 | 0.0015268 | 0.0019508 | 1.8872e-05 | 0.001094 | 0.0038092 | 1.6273e-05 | 0.0068891 | 0.0029056 | 0.0012785 | 0.008422 | 0.012606 | 7.3645e-05 | 4.8399e-07 | 1.0381e-06 | 7.5167e-05 | 0.80177 | 11.558 | 1.4899 | 15053.7258 | 13.653 | 24.9832
Los Angeles (SC) | 2022 | LHD2 | 1998 | Aggregate | Diesel | 85.424 | 1912.0479 | 1074.5263 | 0.020892 | 0.00024446 | 0 | 0.021136 | 8.9751e-05 | 2.2392e-06 | 0 | 9.199e-05 | 6.323e-06 | 8.0555e-05 | 0.00017887 | 9.3809e-05 | 2.3405e-06 | 0 | 9.6149e-05 | 2.5292e-05 | 0.00018796 | 0.0003094 | 1.2145 | 0.021758 | 0 | 1.2363 | 2.9114e-05 | 4.8006e-07 | 0 | 2.9594e-05 | 0.00019091 | 3.42e-06 | 0 | 0.00019433 | 0.0006268 | 1.0335e-05 | 0 | 0.00063714 | 0 | 0 | 0 | 0 | 0.00063714 | 0.00071357 | 1.1766e-05 | 0 | 0.00072534 | 0 | 0 | 0 | 0 | 0.00072534 | 0.0030169 | 8.5665e-05 | 0 | 0.0031025 | 1.1482e-05 | 2.0569e-07 | 0 | 1.1687e-05 | 0.11018 | 150.4251 | 2.202 | 8798.5236 | 5.1621 | 22.0803
Los Angeles (SC) | 2022 | LHD2 | 1999 | Aggregate | Gasoline | 574.788 | 13184.1808 | 8563.4852 | 0.0052027 | 2.6992e-05 | 0.0058342 | 0.011064 | 2.3369e-05 | 0 | 5.2109e-06 | 2.858e-05 | 2.9066e-05 | 0.00055545 | 0.0006131 | 2.5416e-05 | 0 | 5.6674e-06 | 3.1084e-05 | 0.00011626 | 0.0012961 | 0.0014434 | 14.2898 | 0.09165 | 0.19655 | 14.578 | 5.9078e-05 | 7.6089e-05 | 0.00049778 | 0.00063294 | 0.00034581 | 1.7941e-06 | 0.00038778 | 0.00073539 | 0.0002407 | 0.00031001 | 0.0026056 | 0.0031563 | 3.3815e-05 | 0.0019529 | 0.0067903 | 2.9124e-05 | 0.011962 | 0.00035124 | 0.00045237 | 0.0028528 | 0.0036564 | 3.3815e-05 | 0.0019529 | 0.0067903 | 2.9124e-05 | 0.012463 | 0.0055613 | 0.0023959 | 0.015781 | 0.023739 | 0.00014141 | 9.0695e-07 | 1.945e-06 | 0.00014426 | 1.5388 | 11.4194 | 1.4898 | 15046.3329 | 12.863 | 24.5012
Los Angeles (SC) | 2022 | LHD2 | 1999 | Aggregate | Diesel | 296.7752 | 6806.5905 | 3733.0588 | 0.07436 | 0.00084928 | 0 | 0.075209 | 0.00031907 | 7.7793e-06 | 0 | 0.00032685 | 2.2509e-05 | 0.00028676 | 0.00063612 | 0.0003335 | 8.1311e-06 | 0 | 0.00034163 | 9.0036e-05 | 0.00066912 | 0.0011008 | 4.3236 | 0.07559 | 0 | 4.3991 | 0.00010345 | 1.6678e-06 | 0 | 0.00010512 | 0.0006796 | 1.1882e-05 | 0 | 0.00069148 | 0.0022272 | 3.5907e-05 | 0 | 0.0022631 | 0 | 0 | 0 | 0 | 0.0022631 | 0.0025355 | 4.0877e-05 | 0 | 0.0025764 | 0 | 0 | 0 | 0 | 0.0025764 | 0.01072 | 0.00029761 | 0 | 0.011017 | 4.0873e-05 | 7.146e-07 | 0 | 4.1588e-05 | 0.39207 | 150.3587 | 2.2007 | 8794.7959 | 5.1507 | 22.0259
Los Angeles (SC) | 2022 | LHD2 | 2000 | Aggregate | Gasoline | 479.2946 | 11269.7281 | 7140.7758 | 0.004438 | 2.2508e-05 | 0.0048562 | 0.0093167 | 1.9976e-05 | 0 | 4.3452e-06 | 2.4321e-05 | 2.4845e-05 | 0.0004748 | 0.00052396 | 2.1726e-05 | 0 | 4.7258e-06 | 2.6451e-05 | 9.9382e-05 | 0.0011079 | 0.0012337 | 12.2147 | 0.076424 | 0.1639 | 12.4551 | 5.0522e-05 | 6.3669e-05 | 0.00041497 | 0.00052916 | 0.00029632 | 1.5028e-06 | 0.00032424 | 0.00062207 | 0.00020513 | 0.00025851 | 0.0021646 | 0.0026282 | 2.6905e-05 | 0.0015475 | 0.0053711 | 2.3143e-05 | 0.0095969 | 0.00029933 | 0.00037722 | 0.00237 | 0.0030465 | 2.6905e-05 | 0.0015475 | 0.0053711 | 2.3143e-05 | 0.010015 | 0.0047332 | 0.0019978 | 0.013181 | 0.019912 | 0.00012087 | 7.5628e-07 | 1.6219e-06 | 0.00012325 | 1.3147 | 11.2495 | 1.4896 | 15039.0154 | 12.093 | 24.0428
Los Angeles (SC) | 2022 | LHD2 | 2000 | Aggregate | Diesel | 262.6919 | 6176.0967 | 3304.3333 | 0.067447 | 0.00075175 | 0 | 0.068199 | 0.00028865 | 6.8859e-06 | 0 | 0.00029554 | 2.0424e-05 | 0.0002602 | 0.00057617 | 0.00030171 | 7.1973e-06 | 0 | 0.0003089 | 8.1696e-05 | 0.00060714 | 0.00099774 | 3.9231 | 0.066909 | 0 | 3.99 | 9.3479e-05 | 1.4763e-06 | 0 | 9.4955e-05 | 0.00061665 | 1.0517e-05 | 0 | 0.00062717 | 0.0020125 | 3.1783e-05 | 0 | 0.0020443 | 0 | 0 | 0 | 0 | 0.0020443 | 0.0022911 | 3.6183e-05 | 0 | 0.0023273 | 0 | 0 | 0 | 0 | 0.0023273 | 0.0096867 | 0.00026343 | 0 | 0.0099501 | 3.7087e-05 | 6.3253e-07 | 0 | 3.772e-05 | 0.3556 | 150.2626 | 2.1983 | 8791.0959 | 5.1278 | 21.923
Los Angeles (SC) | 2022 | LHD2 | 2001 | Aggregate | Gasoline | 665.9409 | 16058.7807 | 9921.5272 | 0.0062955 | 3.1273e-05 | 0.0067169 | 0.013044 | 2.8465e-05 | 0 | 6.0373e-06 | 3.4502e-05 | 3.5404e-05 | 0.00067656 | 0.00074647 | 3.0958e-05 | 0 | 6.5661e-06 | 3.7524e-05 | 0.00014161 | 0.0015786 | 0.0017578 | 17.4053 | 0.10618 | 0.22774 | 17.7392 | 7.1974e-05 | 8.8789e-05 | 0.00057579 | 0.00073656 | 0.00042259 | 2.0992e-06 | 0.00045088 | 0.00087558 | 0.00029116 | 0.00035918 | 0.0029925 | 0.0036428 | 3.5587e-05 | 0.0020376 | 0.0070567 | 3.0568e-05 | 0.012803 | 0.00042485 | 0.00052411 | 0.0032764 | 0.0042254 | 3.5587e-05 | 0.0020376 | 0.0070567 | 3.0568e-05 | 0.013386 | 0.0067059 | 0.0027758 | 0.018357 | 0.027839 | 0.00017224 | 1.0508e-06 | 2.2537e-06 | 0.00017554 | 1.8724 | 11.0528 | 1.4895 | 15031.7398 | 11.3428 | 23.5901
Los Angeles (SC) | 2022 | LHD2 | 2001 | Aggregate | Diesel | 348.5535 | 8404.3272 | 4384.3651 | 0.091729 | 0.00099746 | 0 | 0.092726 | 0.00039098 | 9.1366e-06 | 0 | 0.00040012 | 2.7793e-05 | 0.00035408 | 0.00078199 | 0.00040866 | 9.5497e-06 | 0 | 0.00041821 | 0.00011117 | 0.00082618 | 0.0013556 | 5.3384 | 0.088778 | 0 | 5.4272 | 0.00012639 | 1.9588e-06 | 0 | 0.00012835 | 0.00083913 | 1.3955e-05 | 0 | 0.00085308 | 0.0027211 | 4.2171e-05 | 0 | 0.0027632 | 0 | 0 | 0 | 0 | 0.0027632 | 0.0030978 | 4.8009e-05 | 0 | 0.0031458 | 0 | 0 | 0 | 0 | 0.0031458 | 0.013097 | 0.00034954 | 0 | 0.013447 | 5.0467e-05 | 8.3927e-07 | 0 | 5.1307e-05 | 0.48369 | 150.1369 | 2.1948 | 8787.4201 | 5.0934 | 21.7718
Los Angeles (SC) | 2022 | LHD2 | 2002 | Aggregate | Gasoline | 480.9231 | 11899.82 | 7165.0375 | 0.003696 | 2.2584e-05 | 0.004039 | 0.0077576 | 2.1093e-05 | 0 | 4.36e-06 | 2.5453e-05 | 2.6235e-05 | 0.00050134 | 0.00055303 | 2.294e-05 | 0 | 4.7419e-06 | 2.7682e-05 | 0.00010494 | 0.0011698 | 0.0013024 | 12.8961 | 0.076684 | 0.16316 | 13.136 | 5.438e-05 | 6.5723e-05 | 0.00034626 | 0.00046636 | 0.00026517 | 1.6203e-06 | 0.00028979 | 0.00055658 | 0.00021462 | 0.00025939 | 0.0017557 | 0.0022297 | 2.4404e-05 | 0.0013903 | 0.0048018 | 2.0929e-05 | 0.0084671 | 0.00031317 | 0.0003785 | 0.0019223 | 0.0026139 | 2.4404e-05 | 0.0013903 | 0.0048018 | 2.0929e-05 | 0.0088514 | 0.0040318 | 0.0020046 | 0.013287 | 0.019323 | 0.00012762 | 7.5885e-07 | 1.6146e-06 | 0.00012999 | 1.3865 | 8.871 | 1.4894 | 15021.3365 | 10.1218 | 22.0966
Los Angeles (SC) | 2022 | LHD2 | 2002 | Aggregate | Diesel | 275.3858 | 6813.3852 | 3464.0075 | 0.057228 | 0.00078807 | 0 | 0.058016 | 0.0003198 | 7.2187e-06 | 0 | 0.00032702 | 2.2531e-05 | 0.00028705 | 0.0006366 | 0.00033426 | 7.5451e-06 | 0 | 0.0003418 | 9.0126e-05 | 0.00066978 | 0.0011017 | 4.3279 | 0.070142 | 0 | 4.398 | 7.9211e-05 | 1.5476e-06 | 0 | 8.0759e-05 | 0.00068028 | 1.1025e-05 | 0 | 0.00069131 | 0.0017054 | 3.3319e-05 | 0 | 0.0017387 | 0 | 0 | 0 | 0 | 0.0017387 | 0.0019415 | 3.7931e-05 | 0 | 0.0019794 | 0 | 0 | 0 | 0 | 0.0019794 | 0.010673 | 0.00027616 | 0 | 0.010949 | 4.0914e-05 | 6.6309e-07 | 0 | 4.1577e-05 | 0.39196 | 115.8703 | 2.2003 | 8783.7644 | 3.9533 | 21.8676
Los Angeles (SC) | 2022 | LHD2 | 2003 | Aggregate | Gasoline | 584.4346 | 14846.788 | 8707.2054 | 0.0045405 | 2.7445e-05 | 0.0048454 | 0.0094133 | 2.6316e-05 | 0 | 5.2984e-06 | 3.1615e-05 | 3.2732e-05 | 0.0006255 | 0.00068985 | 2.8621e-05 | 0 | 5.7625e-06 | 3.4384e-05 | 0.00013093 | 0.0014595 | 0.0016248 | 16.0891 | 0.093189 | 0.19828 | 16.3805 | 6.7645e-05 | 8.0194e-05 | 0.00041913 | 0.00056697 | 0.00032852 | 1.9857e-06 | 0.00035058 | 0.00068108 | 0.00026589 | 0.00031522 | 0.0021166 | 0.0026977 | 2.8081e-05 | 0.0015908 | 0.0054763 | 2.4041e-05 | 0.0098169 | 0.00038799 | 0.00045996 | 0.0023174 | 0.0031653 | 2.8081e-05 | 0.0015908 | 0.0054763 | 2.4041e-05 | 0.010285 | 0.0045617 | 0.0024361 | 0.016188 | 0.023185 | 0.00015921 | 9.2218e-07 | 1.9622e-06 | 0.0001621 | 1.729 | 8.6277 | 1.4892 | 15013.5304 | 9.4262 | 21.2505
Los Angeles (SC) | 2022 | LHD2 | 2003 | Aggregate | Diesel | 406.1817 | 10317.4768 | 5109.2551 | 0.086597 | 0.0011624 | 0 | 0.087759 | 0.00048178 | 1.0647e-05 | 0 | 0.00049242 | 3.4119e-05 | 0.00043468 | 0.00096122 | 0.00050356 | 1.1129e-05 | 0 | 0.00051469 | 0.00013648 | 0.0010143 | 0.0016654 | 6.5537 | 0.10346 | 0 | 6.6571 | 0.00011895 | 2.2826e-06 | 0 | 0.00012124 | 0.0010301 | 1.6262e-05 | 0 | 0.0010464 | 0.002561 | 4.9144e-05 | 0 | 0.0026101 | 0 | 0 | 0 | 0 | 0.0026101 | 0.0029155 | 5.5947e-05 | 0 | 0.0029715 | 0 | 0 | 0 | 0 | 0.0029715 | 0.016028 | 0.00040733 | 0 | 0.016435 | 6.1956e-05 | 9.7803e-07 | 0 | 6.2934e-05 | 0.5933 | 115.7457 | 2.1965 | 8780.1251 | 3.9191 | 21.6765
Los Angeles (SC) | 2022 | LHD2 | 2004 | Aggregate | Gasoline | 822.2776 | 21459.3737 | 12250.7113 | 0.0054733 | 3.8614e-05 | 0.013681 | 0.019192 | 2.5358e-06 | 0 | 2.1054e-07 | 2.7464e-06 | 4.731e-05 | 0.00090409 | 0.00095415 | 2.7579e-06 | 0 | 2.2898e-07 | 2.9869e-06 | 0.00018924 | 0.0021095 | 0.0023018 | 23.2533 | 0.13111 | 0.30146 | 23.6859 | 6.983e-05 | 0.00011963 | 0.00037481 | 0.00056427 | 0.00035685 | 2.5176e-06 | 0.00089194 | 0.0012513 | 0.00025887 | 0.0004435 | 0.0017852 | 0.0024875 | 3.8181e-05 | 0.0017211 | 0.0068624 | 3.2327e-05 | 0.011142 | 0.00037775 | 0.00064715 | 0.0019545 | 0.0029794 | 3.8181e-05 | 0.0017211 | 0.0068624 | 3.2327e-05 | 0.011633 | 0.0058817 | 0.0034275 | 0.01764 | 0.026949 | 0.00023011 | 1.2975e-06 | 2.9831e-06 | 0.00023439 | 2.5001 | 12.1703 | 1.4596 | 15019.6255 | 7.377 | 17.0888
Los Angeles (SC) | 2022 | LHD2 | 2004 | Aggregate | Diesel | 462.7327 | 12074.9496 | 5820.5952 | 0.084393 | 0.0013242 | 0 | 0.085717 | 0.00056033 | 1.213e-05 | 0 | 0.00057246 | 3.9931e-05 | 0.00050872 | 0.0011211 | 0.00058566 | 1.2678e-05 | 0 | 0.00059834 | 0.00015972 | 0.001187 | 0.0019451 | 7.67 | 0.11786 | 0 | 7.7879 | 0.00011439 | 2.6004e-06 | 0 | 0.00011699 | 0.0012056 | 1.8526e-05 | 0 | 0.0012241 | 0.0024628 | 5.5986e-05 | 0 | 0.0025188 | 0 | 0 | 0 | 0 | 0.0025188 | 0.0028038 | 6.3736e-05 | 0 | 0.0028675 | 0 | 0 | 0 | 0 | 0.0028675 | 0.018569 | 0.00046404 | 0 | 0.019033 | 7.2509e-05 | 1.1142e-06 | 0 | 7.3624e-05 | 0.69408 | 96.5982 | 2.192 | 8776.4975 | 3.2315 | 21.4488
Los Angeles (SC) | 2022 | LHD2 | 2005 | Aggregate | Gasoline | 828.5178 | 22228.1821 | 12343.6806 | 0.0055221 | 3.8907e-05 | 0.013491 | 0.019052 | 2.6267e-06 | 0 | 2.1213e-07 | 2.8388e-06 | 4.9005e-05 | 0.00093648 | 0.00098832 | 2.8568e-06 | 0 | 2.3072e-07 | 3.0875e-06 | 0.00019602 | 0.0021851 | 0.0023842 | 24.0863 | 0.13211 | 0.30377 | 24.5222 | 7.0446e-05 | 0.00012114 | 0.00037458 | 0.00056617 | 0.00036469 | 2.5696e-06 | 0.00089099 | 0.0012582 | 0.00025985 | 0.00044686 | 0.0017752 | 0.0024819 | 3.6939e-05 | 0.0012633 | 0.0061037 | 3.0892e-05 | 0.0099167 | 0.00037918 | 0.00065206 | 0.0019436 | 0.0029748 | 3.6939e-05 | 0.0012633 | 0.0061037 | 3.0892e-05 | 0.01041 | 0.0060977 | 0.0034535 | 0.01784 | 0.027391 | 0.00023835 | 1.3073e-06 | 3.006e-06 | 0.00024267 | 2.5884 | 11.6633 | 1.4596 | 15012.1474 | 6.3726 | 16.7687
Los Angeles (SC) | 2022 | LHD2 | 2005 | Aggregate | Diesel | 882.6355 | 23677.731 | 11102.4446 | 0.16531 | 0.0025258 | 0 | 0.16784 | 0.0010907 | 2.3136e-05 | 0 | 0.0011138 | 7.8301e-05 | 0.00099755 | 0.0021896 | 0.00114 | 2.4183e-05 | 0 | 0.0011642 | 0.0003132 | 0.0023276 | 0.003805 | 15.0401 | 0.22481 | 0 | 15.2649 | 0.00022164 | 4.9602e-06 | 0 | 0.0002266 | 0.0023641 | 3.5337e-05 | 0 | 0.0023994 | 0.0047717 | 0.00010679 | 0 | 0.0048785 | 0 | 0 | 0 | 0 | 0.0048785 | 0.0054323 | 0.00012157 | 0 | 0.0055539 | 0 | 0 | 0 | 0 | 0.0055539 | 0.035976 | 0.00088513 | 0 | 0.036861 | 0.00014218 | 2.1253e-06 | 0 | 0.00014431 | 1.3605 | 96.4585 | 2.1867 | 8772.8768 | 3.1918 | 21.1844
Los Angeles (SC) | 2022 | LHD2 | 2006 | Aggregate | Gasoline | 901.4356 | 24881.4307 | 13430.0466 | 0.0059919 | 4.2331e-05 | 0.014305 | 0.020339 | 2.9402e-06 | 0 | 2.308e-07 | 3.171e-06 | 5.4854e-05 | 0.0010483 | 0.0011063 | 3.1977e-06 | 0 | 2.5102e-07 | 3.4488e-06 | 0.00021942 | 0.0024459 | 0.0026688 | 26.9613 | 0.14373 | 0.33033 | 27.4354 | 7.7998e-05 | 0.00013252 | 0.00040174 | 0.00061226 | 0.00040144 | 2.8361e-06 | 0.00095837 | 0.0013626 | 0.00028616 | 0.00048619 | 0.0018936 | 0.002666 | 3.7934e-05 | 0.0010967 | 0.0059632 | 3.1437e-05 | 0.0097952 | 0.00041756 | 0.00070945 | 0.0020733 | 0.0032003 | 3.7934e-05 | 0.0010967 | 0.0059632 | 3.1437e-05 | 0.01033 | 0.0068099 | 0.0037574 | 0.019378 | 0.029946 | 0.0002668 | 1.4224e-06 | 3.2689e-06 | 0.0002715 | 2.8959 | 11.1233 | 1.4596 | 15004.5513 | 5.6493 | 16.3775
Los Angeles (SC) | 2022 | LHD2 | 2006 | Aggregate | Diesel | 1292.5476 | 35673.3397 | 16258.6224 | 0.24877 | 0.0036989 | 0 | 0.25247 | 0.0016292 | 3.3881e-05 | 0 | 0.0016631 | 0.00011797 | 0.0015029 | 0.003284 | 0.0017029 | 3.5413e-05 | 0 | 0.0017383 | 0.00047188 | 0.0035068 | 0.005717 | 22.6598 | 0.32922 | 0 | 22.989 | 0.0003293 | 7.2638e-06 | 0 | 0.00033656 | 0.0035618 | 5.1748e-05 | 0 | 0.0036135 | 0.0070897 | 0.00015638 | 0 | 0.007246 | 0 | 0 | 0 | 0 | 0.007246 | 0.0080711 | 0.00017803 | 0 | 0.0082491 | 0 | 0 | 0 | 0 | 0.0082491 | 0.05345 | 0.0012962 | 0 | 0.054746 | 0.00021422 | 3.1123e-06 | 0 | 0.00021733 | 2.0488 | 96.3044 | 2.1808 | 8769.2577 | 3.1467 | 20.8833
Los Angeles (SC) | 2022 | LHD2 | 2007 | Aggregate | Gasoline | 509.1251 | 14470.3926 | 7585.2047 | 0.0034561 | 2.3909e-05 | 0.0078456 | 0.011326 | 1.7099e-06 | 0 | 1.3036e-07 | 1.8403e-06 | 3.1902e-05 | 0.00060964 | 0.00064338 | 1.8597e-06 | 0 | 1.4178e-07 | 2.0015e-06 | 0.00012761 | 0.0014225 | 0.0015521 | 15.68 | 0.08118 | 0.1863 | 15.9475 | 4.5013e-05 | 7.5289e-05 | 0.00022264 | 0.00034294 | 0.00023461 | 1.623e-06 | 0.0005326 | 0.00076883 | 0.00016417 | 0.0002746 | 0.0010433 | 0.001482 | 1.9905e-05 | 0.00057185 | 0.0030823 | 1.6411e-05 | 0.0051725 | 0.00023956 | 0.00040069 | 0.0011422 | 0.0017825 | 1.9905e-05 | 0.00057185 | 0.0030823 | 1.6411e-05 | 0.005473 | 0.0039416 | 0.0021222 | 0.010832 | 0.016895 | 0.00015517 | 8.0335e-07 | 1.8436e-06 | 0.00015781 | 1.6833 | 10.6505 | 1.4596 | 14996.7816 | 5.1467 | 15.8881
Los Angeles (SC) | 2022 | LHD2 | 2007 | Aggregate | Diesel | 767.6909 | 21817.1902 | 9656.5859 | 0.078139 | 0.0021969 | 0 | 0.080335 | 0.00070022 | 2.1241e-05 | 0 | 0.00072146 | 7.2148e-05 | 0.00091917 | 0.0017128 | 0.00073188 | 2.2202e-05 | 0 | 0.00075408 | 0.00028859 | 0.0021447 | 0.0031874 | 13.8583 | 0.19553 | 0 | 14.0538 | 0.00012472 | 4.3142e-06 | 0 | 0.00012903 | 0.0021783 | 3.0735e-05 | 0 | 0.0022091 | 0.0026851 | 9.2882e-05 | 0 | 0.002778 | 0 | 0 | 0 | 0 | 0.002778 | 0.0030569 | 0.00010574 | 0 | 0.0031626 | 0 | 0 | 0 | 0 | 0.0031626 | 0.019362 | 0.00076986 | 0 | 0.020132 | 0.00013101 | 1.8485e-06 | 0 | 0.00013286 | 1.2525 | 50.1066 | 1.988 | 8765.6343 | 1.9726 | 12.5565
Los Angeles (SC) | 2022 | LHD2 | 2008 | Aggregate | Gasoline | 731.4795 | 21428.7382 | 10897.9548 | 0.0035268 | 3.435e-05 | 0.007858 | 0.011419 | 2.8867e-06 | 0 | 2.3698e-07 | 3.1237e-06 | 4.7242e-05 | 0.0009028 | 0.00095317 | 3.1396e-06 | 0 | 2.5773e-07 | 3.3973e-06 | 0.00018897 | 0.0021065 | 0.0022989 | 23.2175 | 0.11663 | 0.26651 | 23.6007 | 5.4781e-05 | 0.0001117 | 0.00024746 | 0.00041394 | 0.00026896 | 2.6196e-06 | 0.00059926 | 0.00087084 | 0.00019349 | 0.00039452 | 0.0011229 | 0.001711 | 2.6414e-05 | 0.0007533 | 0.0040171 | 2.1647e-05 | 0.0065295 | 0.00028235 | 0.00057569 | 0.0012295 | 0.0020875 | 2.6414e-05 | 0.0007533 | 0.0040171 | 2.1647e-05 | 0.006906 | 0.0044321 | 0.003049 | 0.01563 | 0.023111 | 0.00022976 | 1.1542e-06 | 2.6373e-06 | 0.00023355 | 2.4911 | 7.2515 | 1.4599 | 14987.003 | 4.3855 | 14.6761
Los Angeles (SC) | 2022 | LHD2 | 2008 | Aggregate | Diesel | 857.3102 | 25112.4437 | 10783.8834 | 0.089752 | 0.0024534 | 0 | 0.092206 | 0.00079282 | 2.3721e-05 | 0 | 0.00081654 | 8.3045e-05 | 0.001058 | 0.0019576 | 0.00082867 | 2.4794e-05 | 0 | 0.00085346 | 0.00033218 | 0.0024687 | 0.0036543 | 15.9515 | 0.21836 | 0 | 16.1698 | 0.00014121 | 4.8178e-06 | 0 | 0.00014602 | 0.0025073 | 3.4323e-05 | 0 | 0.0025417 | 0.0030401 | 0.00010373 | 0 | 0.0031438 | 0 | 0 | 0 | 0 | 0.0031438 | 0.0034609 | 0.00011808 | 0 | 0.003579 | 0 | 0 | 0 | 0 | 0.003579 | 0.021846 | 0.00085973 | 0 | 0.022706 | 0.0001508 | 2.0643e-06 | 0 | 0.00015286 | 1.4411 | 49.9637 | 1.9802 | 8762 | 1.9394 | 12.3038
Los Angeles (SC) | 2022 | LHD2 | 2009 | Aggregate | Gasoline | 346.9261 | 10486.9935 | 5168.6821 | 0.0010318 | 1.6292e-05 | 0.0024154 | 0.0034635 | 1.5862e-06 | 0 | 1.3596e-07 | 1.7222e-06 | 2.312e-05 | 0.00044182 | 0.00046666 | 1.7252e-06 | 0 | 1.4787e-07 | 1.873e-06 | 9.2479e-05 | 0.0010309 | 0.0011253 | 11.3612 | 0.055318 | 0.12592 | 11.5425 | 2.1252e-05 | 5.4917e-05 | 8.4868e-05 | 0.00016104 | 9.0947e-05 | 1.436e-06 | 0.00021291 | 0.00030529 | 7.2411e-05 | 0.00018712 | 0.0003715 | 0.00063103 | 1.1492e-05 | 0.00032489 | 0.0017097 | 9.351e-06 | 0.0026864 | 0.00010566 | 0.00027304 | 0.00040675 | 0.00078545 | 1.1492e-05 | 0.00032489 | 0.0017097 | 9.351e-06 | 0.0028408 | 0.0014835 | 0.0014461 | 0.0074525 | 0.010382 | 0.00011243 | 5.4741e-07 | 1.2461e-06 | 0.00011422 | 1.2183 | 4.4942 | 1.4601 | 14977.3362 | 3.6862 | 13.4715
Los Angeles (SC) | 2022 | LHD2 | 2009 | Aggregate | Diesel | 216.5625 | 6545.6655 | 2724.0836 | 0.023344 | 0.00061974 | 0 | 0.023963 | 0.00020289 | 5.9921e-06 | 0 | 0.00020888 | 2.1646e-05 | 0.00027577 | 0.0005063 | 0.00021206 | 6.263e-06 | 0 | 0.00021832 | 8.6584e-05 | 0.00064347 | 0.00094837 | 4.1578 | 0.055159 | 0 | 4.213 | 3.6134e-05 | 1.217e-06 | 0 | 3.7351e-05 | 0.00065355 | 8.6703e-06 | 0 | 0.00066222 | 0.00077794 | 2.6202e-05 | 0 | 0.00080414 | 0 | 0 | 0 | 0 | 0.00080414 | 0.00088564 | 2.9829e-05 | 0 | 0.00091546 | 0 | 0 | 0 | 0 | 0.00091546 | 0.0055685 | 0.00021717 | 0 | 0.0057857 | 3.9306e-05 | 5.2145e-07 | 0 | 3.9828e-05 | 0.37547 | 49.8173 | 1.9716 | 8758.3469 | 1.9032 | 12.0279
Los Angeles (SC) | 2022 | LHD2 | 2010 | Aggregate | Gasoline | 238.7574 | 7456.5754 | 3557.1301 | 0.00073719 | 1.1212e-05 | 0.0016595 | 0.0024079 | 1.3746e-06 | 0 | 1.26e-07 | 1.5006e-06 | 1.6439e-05 | 0.00031415 | 0.00033209 | 1.495e-06 | 0 | 1.3704e-07 | 1.632e-06 | 6.5756e-05 | 0.00073301 | 0.0008004 | 8.0782 | 0.03807 | 0.086684 | 8.2029 | 1.5075e-05 | 3.7973e-05 | 5.807e-05 | 0.00011112 | 6.5423e-05 | 9.9503e-07 | 0.00014728 | 0.00021369 | 5.1123e-05 | 0.00012877 | 0.000253 | 0.0004329 | 7.1962e-06 | 0.0002013 | 0.0010417 | 5.8051e-06 | 0.0016889 | 7.4599e-05 | 0.00018791 | 0.00027701 | 0.00053951 | 7.1962e-06 | 0.0002013 | 0.0010417 | 5.8051e-06 | 0.0017955 | 0.001044 | 0.00099521 | 0.0051492 | 0.0071884 | 7.994e-05 | 3.7673e-07 | 8.578e-07 | 8.1175e-05 | 0.86584 | 4.3943 | 1.4607 | 14969.7961 | 3.2766 | 13.1184
Los Angeles (SC) | 2022 | LHD2 | 2010 | Aggregate | Diesel | 177.1648 | 5532.4366 | 2228.51 | 0.0010299 | 0.00050699 | 0 | 0.0015369 | 9.4765e-05 | 5.16e-06 | 0 | 9.9925e-05 | 1.8295e-05 | 0.00023308 | 0.0003513 | 9.9049e-05 | 5.3933e-06 | 0 | 0.00010444 | 7.3182e-05 | 0.00054386 | 0.00072149 | 3.5142 | 0.045125 | 0 | 3.5593 | 1.2555e-05 | 9.9562e-07 | 0 | 1.3551e-05 | 0.00055239 | 7.0929e-06 | 0 | 0.00055948 | 0.0002703 | 2.1435e-05 | 0 | 0.00029173 | 0 | 0 | 0 | 0 | 0.00029173 | 0.00030772 | 2.4402e-05 | 0 | 0.00033212 | 0 | 0 | 0 | 0 | 0.00033212 | 0.001507 | 0.00017766 | 0 | 0.0016846 | 3.3222e-05 | 4.2659e-07 | 0 | 3.3649e-05 | 0.31722 | 3.7803 | 1.7746 | 8754.6663 | 0.81689 | 4.1436
Los Angeles (SC) | 2022 | LHD2 | 2011 | Aggregate | Gasoline | 378.8026 | 12240.4238 | 5643.5936 | 0.0012123 | 1.7789e-05 | 0.0026228 | 0.0038529 | 3.0664e-06 | 0 | 3.0283e-07 | 3.3693e-06 | 2.6986e-05 | 0.00051569 | 0.00054605 | 3.335e-06 | 0 | 3.2936e-07 | 3.6644e-06 | 0.00010794 | 0.0012033 | 0.0013149 | 13.2608 | 0.0604 | 0.13752 | 13.4587 | 2.5017e-05 | 6.0532e-05 | 9.1438e-05 | 0.00017699 | 0.00010843 | 1.591e-06 | 0.00023457 | 0.00034459 | 8.4437e-05 | 0.00020431 | 0.0003965 | 0.00068525 | 1.0286e-05 | 0.000284 | 0.0014379 | 8.2099e-06 | 0.0024256 | 0.00012321 | 0.00029813 | 0.00043412 | 0.00085546 | 1.0286e-05 | 0.000284 | 0.0014379 | 8.2099e-06 | 0.0025959 | 0.0016889 | 0.001579 | 0.0081723 | 0.01144 | 0.00013123 | 5.9771e-07 | 1.3608e-06 | 0.00013318 | 1.4206 | 4.2833 | 1.4618 | 14962.1131 | 2.8858 | 12.7181
Los Angeles (SC) | 2022 | LHD2 | 2011 | Aggregate | Diesel | 512.9922 | 16574.9003 | 6452.7971 | 0.0030081 | 0.001468 | 0 | 0.0044762 | 0.00027195 | 1.4941e-05 | 0 | 0.00028689 | 5.4812e-05 | 0.00069831 | 0.00104 | 0.00028425 | 1.5617e-05 | 0 | 0.00029986 | 0.00021925 | 0.0016294 | 0.0021485 | 10.5284 | 0.13066 | 0 | 10.6591 | 3.7103e-05 | 2.8829e-06 | 0 | 3.9986e-05 | 0.0016549 | 2.0538e-05 | 0 | 0.0016755 | 0.00079881 | 6.2067e-05 | 0 | 0.00086087 | 0 | 0 | 0 | 0 | 0.00086087 | 0.00090939 | 7.0659e-05 | 0 | 0.00098005 | 0 | 0 | 0 | 0 | 0.00098005 | 0.0043327 | 0.00051444 | 0 | 0.0048472 | 9.9531e-05 | 1.2352e-06 | 0 | 0.00010077 | 0.94997 | 3.6749 | 1.7639 | 8750.9474 | 0.80461 | 3.9795
Los Angeles (SC) | 2022 | LHD2 | 2012 | Aggregate | Gasoline | 423.2972 | 14176.4019 | 6306.4972 | 0.0014019 | 1.9878e-05 | 0.0029318 | 0.0043536 | 5.1931e-06 | 0 | 5.3968e-07 | 5.7328e-06 | 3.1254e-05 | 0.00059726 | 0.00063424 | 5.648e-06 | 0 | 5.8695e-07 | 6.235e-06 | 0.00012501 | 0.0013936 | 0.0015248 | 15.3581 | 0.067495 | 0.15359 | 15.5791 | 2.9262e-05 | 6.7985e-05 | 0.00010123 | 0.00019848 | 0.00012632 | 1.7911e-06 | 0.00026418 | 0.00039229 | 9.8268e-05 | 0.00022831 | 0.00043674 | 0.00076332 | 1.0231e-05 | 0.00027783 | 0.001366 | 8.0567e-06 | 0.0024255 | 0.00014339 | 0.00033314 | 0.00047818 | 0.00095471 | 1.0231e-05 | 0.00027783 | 0.001366 | 8.0567e-06 | 0.0026169 | 0.001917 | 0.0017644 | 0.0090971 | 0.012779 | 0.00015198 | 6.6792e-07 | 1.5199e-06 | 0.00015417 | 1.6444 | 4.179 | 1.4637 | 14954.2494 | 2.5119 | 12.266
Los Angeles (SC) | 2022 | LHD2 | 2012 | Aggregate | Diesel | 605.3901 | 20272.744 | 7615.046 | 0.003577 | 0.0017324 | 0 | 0.0053095 | 0.00031685 | 1.7632e-05 | 0 | 0.00033448 | 6.7041e-05 | 0.0008541 | 0.0012556 | 0.00033118 | 1.8429e-05 | 0 | 0.00034961 | 0.00026816 | 0.0019929 | 0.0026107 | 12.8773 | 0.1542 | 0 | 13.0315 | 4.4707e-05 | 3.4021e-06 | 0 | 4.811e-05 | 0.0020241 | 2.4237e-05 | 0 | 0.0020484 | 0.00096252 | 7.3246e-05 | 0 | 0.0010358 | 0 | 0 | 0 | 0 | 0.0010358 | 0.0010958 | 8.3385e-05 | 0 | 0.0011792 | 0 | 0 | 0 | 0 | 0.0011792 | 0.0050593 | 0.0006071 | 0 | 0.0056664 | 0.00012174 | 1.4577e-06 | 0 | 0.00012319 | 1.1614 | 3.5639 | 1.7524 | 8747.1775 | 0.79149 | 3.8035
Los Angeles (SC) | 2022 | LHD2 | 2013 | Aggregate | Gasoline | 346.0104 | 12034.1296 | 5155.0393 | 0.0011774 | 1.6249e-05 | 0.0023799 | 0.0035736 | 6.5984e-06 | 0 | 6.9968e-07 | 7.298e-06 | 2.6531e-05 | 0.000507 | 0.00054083 | 7.1763e-06 | 0 | 7.6096e-07 | 7.9373e-06 | 0.00010612 | 0.001183 | 0.0012971 | 13.0372 | 0.055172 | 0.12554 | 13.2179 | 2.5008e-05 | 5.5888e-05 | 8.1602e-05 | 0.0001625 | 0.00010718 | 1.4791e-06 | 0.00021664 | 0.0003253 | 8.3505e-05 | 0.00018662 | 0.00035007 | 0.0006202 | 7.3291e-06 | 0.00019476 | 0.00091728 | 5.6722e-06 | 0.0017452 | 0.00012185 | 0.00027232 | 0.00038329 | 0.00077745 | 7.3291e-06 | 0.00019476 | 0.00091728 | 5.6722e-06 | 0.0019025 | 0.0015869 | 0.0014423 | 0.0074474 | 0.010477 | 0.00012901 | 5.4597e-07 | 1.2424e-06 | 0.0001308 | 1.3952 | 4.0409 | 1.4667 | 14946.3046 | 2.1513 | 11.8466
Los Angeles (SC) | 2022 | LHD2 | 2013 | Aggregate | Diesel | 435.9262 | 15159.857 | 5483.4035 | 0.0025929 | 0.0012475 | 0 | 0.0038404 | 0.00022429 | 1.2697e-05 | 0 | 0.00023699 | 5.0133e-05 | 0.00063869 | 0.00092581 | 0.00023443 | 1.3271e-05 | 0 | 0.0002477 | 0.00020053 | 0.0014903 | 0.0019385 | 9.6296 | 0.11103 | 0 | 9.7406 | 3.2892e-05 | 2.4498e-06 | 0 | 3.5342e-05 | 0.0015136 | 1.7453e-05 | 0 | 0.0015311 | 0.00070815 | 5.2742e-05 | 0 | 0.00076089 | 0 | 0 | 0 | 0 | 0.00076089 | 0.00080618 | 6.0044e-05 | 0 | 0.00086622 | 0 | 0 | 0 | 0 | 0.00086622 | 0.0035908 | 0.00043716 | 0 | 0.0040279 | 9.1034e-05 | 1.0497e-06 | 0 | 9.2084e-05 | 0.86811 | 3.4472 | 1.74 | 8743.3408 | 0.77754 | 3.6155
Los Angeles (SC) | 2022 | LHD2 | 2014 | Aggregate | Gasoline | 416.4323 | 15076.8708 | 6204.2209 | 0.0014556 | 1.9556e-05 | 0.0028206 | 0.0042958 | 1.1509e-05 | 0 | 1.2098e-06 | 1.2719e-05 | 3.3239e-05 | 0.00063519 | 0.00068115 | 1.2517e-05 | 0 | 1.3158e-06 | 1.3833e-05 | 0.00013296 | 0.0014821 | 0.0016289 | 16.0885 | 0.06546 | 0.14898 | 16.3029 | 3.1328e-05 | 6.7708e-05 | 9.6175e-05 | 0.00019521 | 0.00013417 | 1.8025e-06 | 0.00025999 | 0.00039596 | 0.00010392 | 0.0002246 | 0.00040988 | 0.00073841 | 7.5746e-06 | 0.00019538 | 0.00086015 | 5.7273e-06 | 0.0018072 | 0.00015164 | 0.00032774 | 0.00044877 | 0.00092815 | 7.5746e-06 | 0.00019538 | 0.00086015 | 5.7273e-06 | 0.001997 | 0.001933 | 0.0017358 | 0.0089362 | 0.012605 | 0.00015921 | 6.4778e-07 | 1.4743e-06 | 0.00016133 | 1.7208 | 3.8772 | 1.4702 | 14714.3425 | 1.8024 | 11.3768
Los Angeles (SC) | 2022 | LHD2 | 2014 | Aggregate | Diesel | 613.4655 | 22208.2094 | 7716.6248 | 0.0036703 | 0.0017556 | 0 | 0.0054259 | 0.0003088 | 1.7867e-05 | 0 | 0.00032666 | 7.3441e-05 | 0.00093564 | 0.0013357 | 0.00032276 | 1.8675e-05 | 0 | 0.00034143 | 0.00029376 | 0.0021832 | 0.0028184 | 13.7822 | 0.15266 | 0 | 13.9349 | 4.734e-05 | 3.4475e-06 | 0 | 5.0788e-05 | 0.0021664 | 2.3996e-05 | 0 | 0.0021904 | 0.0010192 | 7.4223e-05 | 0 | 0.0010934 | 0 | 0 | 0 | 0 | 0.0010934 | 0.0011603 | 8.4498e-05 | 0 | 0.0012448 | 0 | 0 | 0 | 0 | 0.0012448 | 0.0049592 | 0.0006152 | 0 | 0.0055744 | 0.00013029 | 1.4432e-06 | 0 | 0.00013173 | 1.2419 | 3.3246 | 1.7269 | 8538.411 | 0.76273 | 3.4156
Los Angeles (SC) | 2022 | LHD2 | 2015 | Aggregate | Gasoline | 646.5592 | 24438.6977 | 9632.7691 | 0.002304 | 3.0362e-05 | 0.0042696 | 0.0066039 | 2.3507e-05 | 0 | 2.4054e-06 | 2.5913e-05 | 5.3878e-05 | 0.0010296 | 0.0011094 | 2.5566e-05 | 0 | 2.6161e-06 | 2.8183e-05 | 0.00021551 | 0.0024024 | 0.0026461 | 25.9459 | 0.10115 | 0.23 | 26.2771 | 5.0466e-05 | 0.00010592 | 0.00014521 | 0.00030159 | 0.00021581 | 2.8439e-06 | 0.0003999 | 0.00061855 | 0.00016615 | 0.00034872 | 0.00061422 | 0.0011291 | 9.7922e-06 | 0.00024131 | 0.00091089 | 7.1871e-06 | 0.0022983 | 0.00024245 | 0.00050886 | 0.0006725 | 0.0014238 | 9.7922e-06 | 0.00024131 | 0.00091089 | 7.1871e-06 | 0.002593 | 0.0030463 | 0.002695 | 0.01376 | 0.019501 | 0.00025676 | 1.0009e-06 | 2.2761e-06 | 0.00026003 | 2.7736 | 3.6772 | 1.4734 | 14631.4093 | 1.4438 | 10.8584
Los Angeles (SC) | 2022 | LHD2 | 2015 | Aggregate | Diesel | 1127.4196 | 42610.0338 | 14181.5198 | 0.0067806 | 0.0032263 | 0 | 0.010007 | 0.00055213 | 3.2837e-05 | 0 | 0.00058497 | 0.00014091 | 0.0017952 | 0.0025211 | 0.0005771 | 3.4321e-05 | 0 | 0.00061142 | 0.00056363 | 0.0041887 | 0.0053638 | 26.254 | 0.27854 | 0 | 26.5325 | 8.9107e-05 | 6.3358e-06 | 0 | 9.5443e-05 | 0.0041268 | 4.3783e-05 | 0 | 0.0041705 | 0.0019184 | 0.00013641 | 0 | 0.0020548 | 0 | 0 | 0 | 0 | 0.0020548 | 0.002184 | 0.00015529 | 0 | 0.0023393 | 0 | 0 | 0 | 0 | 0.0023393 | 0.0089008 | 0.0011306 | 0 | 0.010031 | 0.00024819 | 2.6332e-06 | 0 | 0.00025083 | 2.3647 | 3.1958 | 1.713 | 8473.3206 | 0.74707 | 3.2036
Los Angeles (SC) | 2022 | LHD2 | 2016 | Aggregate | Gasoline | 399.8699 | 15836.578 | 5957.4664 | 0.0012844 | 1.7789e-05 | 0.0024433 | 0.0037456 | 1.7591e-05 | 0 | 1.7321e-06 | 1.9323e-05 | 3.4914e-05 | 0.0006672 | 0.00072144 | 1.9132e-05 | 0 | 1.8838e-06 | 2.1016e-05 | 0.00013965 | 0.0015568 | 0.0017175 | 16.4701 | 0.061303 | 0.13941 | 16.6708 | 3.0625e-05 | 6.3036e-05 | 8.3199e-05 | 0.00017686 | 0.00012526 | 1.7348e-06 | 0.00023827 | 0.00036526 | 9.9263e-05 | 0.00020431 | 0.00034645 | 0.00065002 | 4.7926e-06 | 0.00010884 | 0.00032444 | 3.3926e-06 | 0.0010915 | 0.00014484 | 0.00029813 | 0.00037932 | 0.00082229 | 4.7926e-06 | 0.00010884 | 0.00032444 | 3.3926e-06 | 0.0012638 | 0.001927 | 0.0016668 | 0.0084289 | 0.012023 | 0.00016299 | 6.0664e-07 | 1.3795e-06 | 0.00016497 | 1.7597 | 3.2184 | 1.4758 | 14324.6118 | 1.0859 | 10.3306
Los Angeles (SC) | 2022 | LHD2 | 2016 | Aggregate | Diesel | 792.9419 | 31400.786 | 9974.2118 | 0.0042046 | 0.0020057 | 0 | 0.0062103 | 0.00037539 | 2.3095e-05 | 0 | 0.00039848 | 0.00010384 | 0.0013229 | 0.0018252 | 0.00039236 | 2.4139e-05 | 0 | 0.0004165 | 0.00041536 | 0.0030868 | 0.0039187 | 18.7491 | 0.18985 | 0 | 18.9389 | 6.4321e-05 | 4.4561e-06 | 0 | 6.8777e-05 | 0.0029471 | 2.9841e-05 | 0 | 0.0029769 | 0.0013848 | 9.5938e-05 | 0 | 0.0014807 | 0 | 0 | 0 | 0 | 0.0014807 | 0.0015765 | 0.00010922 | 0 | 0.0016857 | 0 | 0 | 0 | 0 | 0.0016857 | 0.0060798 | 0.00079518 | 0 | 0.006875 | 0.00017725 | 1.7947e-06 | 0 | 0.00017904 | 1.6879 | 2.6913 | 1.6982 | 8207.3276 | 0.73052 | 2.9793
Los Angeles (SC) | 2022 | LHD2 | 2017 | Aggregate | Gasoline | 921.9369 | 38435.0577 | 13735.4858 | 0.0026628 | 3.8704e-05 | 0.0052369 | 0.0079384 | 4.5872e-05 | 0 | 4.3066e-06 | 5.0179e-05 | 8.4735e-05 | 0.0016193 | 0.0017542 | 4.989e-05 | 0 | 4.6838e-06 | 5.4574e-05 | 0.00033894 | 0.0037783 | 0.0041718 | 39.1399 | 0.13845 | 0.31513 | 39.5935 | 7.0049e-05 | 0.00013935 | 0.00017849 | 0.00038789 | 0.00027055 | 3.9324e-06 | 0.00053208 | 0.00080656 | 0.00022346 | 0.00044453 | 0.00073154 | 0.0013995 | 8.9139e-06 | 0.00018561 | 0.0005601 | 5.9328e-06 | 0.0021601 | 0.00032608 | 0.00064866 | 0.00080095 | 0.0017757 | 8.9139e-06 | 0.00018561 | 0.0005601 | 5.9328e-06 | 0.0025362 | 0.0046113 | 0.0038429 | 0.019397 | 0.027851 | 0.00038732 | 1.3701e-06 | 3.1185e-06 | 0.00039181 | 4.1792 | 2.8105 | 1.477 | 14017.9011 | 0.89795 | 9.8605
Los Angeles (SC) | 2022 | LHD2 | 2017 | Aggregate | Diesel | 2359.4671 | 98355.0901 | 29679.1277 | 0.010817 | 0.0051841 | 0 | 0.016001 | 0.0010716 | 6.872e-05 | 0 | 0.0011403 | 0.00032525 | 0.0041437 | 0.0056093 | 0.0011201 | 7.1828e-05 | 0 | 0.0011919 | 0.001301 | 0.0096687 | 0.012162 | 56.8525 | 0.54688 | 0 | 57.3994 | 0.00019702 | 1.326e-05 | 0 | 0.00021028 | 0.0089364 | 8.5962e-05 | 0 | 0.0090224 | 0.0042418 | 0.00028547 | 0 | 0.0045272 | 0 | 0 | 0 | 0 | 0.0045272 | 0.004829 | 0.00032499 | 0 | 0.0051539 | 0 | 0 | 0 | 0 | 0.0051539 | 0.017457 | 0.0023661 | 0 | 0.019823 | 0.00053746 | 5.17e-06 | 0 | 0.00054263 | 5.1156 | 2.2138 | 1.6826 | 7941.408 | 0.71307 | 2.7426
Los Angeles (SC) | 2022 | LHD2 | 2018 | Aggregate | Gasoline | 978.2248 | 43194.177 | 14574.0914 | 0.0025357 | 3.7549e-05 | 0.0052056 | 0.0077788 | 5.3696e-05 | 0 | 4.7689e-06 | 5.8465e-05 | 9.5227e-05 | 0.0018198 | 0.0019735 | 5.84e-05 | 0 | 5.1866e-06 | 6.3586e-05 | 0.00038091 | 0.0042462 | 0.0046907 | 42.1149 | 0.14084 | 0.32204 | 42.5777 | 7.4287e-05 | 0.0001377 | 0.0001757 | 0.00038769 | 0.00026854 | 3.9766e-06 | 0.0005513 | 0.00082382 | 0.00023266 | 0.00043126 | 0.00070699 | 0.0013709 | 7.8693e-06 | 0.00014807 | 0.00043796 | 4.8898e-06 | 0.0019697 | 0.0003395 | 0.00062929 | 0.00077406 | 0.0017429 | 7.8693e-06 | 0.00014807 | 0.00043796 | 4.8898e-06 | 0.0023416 | 0.0051962 | 0.0040775 | 0.020981 | 0.030255 | 0.00041676 | 1.3937e-06 | 3.1869e-06 | 0.00042134 | 4.4942 | 2.4506 | 1.4777 | 13413.5714 | 0.73771 | 9.5314
Los Angeles (SC) | 2022 | LHD2 | 2018 | Aggregate | Diesel | 2432.6052 | 107402.5892 | 30599.1133 | 0.0091772 | 0.0044256 | 0 | 0.013603 | 0.0010504 | 7.0851e-05 | 0 | 0.0011212 | 0.00035517 | 0.0045249 | 0.0060013 | 0.0010979 | 7.4054e-05 | 0 | 0.0011719 | 0.0014207 | 0.010558 | 0.013151 | 57.9889 | 0.52665 | 0 | 58.5156 | 0.00021003 | 1.3671e-05 | 0 | 0.0002237 | 0.0091151 | 8.2783e-05 | 0 | 0.0091978 | 0.0045218 | 0.00029432 | 0 | 0.0048161 | 0 | 0 | 0 | 0 | 0.0048161 | 0.0051478 | 0.00033506 | 0 | 0.0054828 | 0 | 0 | 0 | 0 | 0.0054828 | 0.017239 | 0.0024395 | 0 | 0.019678 | 0.0005482 | 4.9788e-06 | 0 | 0.00055318 | 5.2151 | 1.7234 | 1.6662 | 7413.8514 | 0.69467 | 2.4932
Los Angeles (SC) | 2022 | LHD2 | 2019 | Aggregate | Gasoline | 1028.203 | 48504.5329 | 15318.693 | 0.0026698 | 3.5929e-05 | 0.0054177 | 0.0081235 | 6.1903e-05 | 0 | 5.1522e-06 | 6.7055e-05 | 0.00010693 | 0.0020435 | 0.0022175 | 6.7325e-05 | 0 | 5.6035e-06 | 7.2928e-05 | 0.00042774 | 0.0047682 | 0.0052689 | 47.2927 | 0.14786 | 0.34038 | 47.781 | 8.3156e-05 | 0.00013374 | 0.00017891 | 0.0003958 | 0.00028903 | 3.8896e-06 | 0.00058652 | 0.00087944 | 0.00025658 | 0.00041266 | 0.0007092 | 0.0013784 | 7.1242e-06 | 0.00012014 | 0.00031715 | 4.1251e-06 | 0.001827 | 0.0003744 | 0.00060215 | 0.00077649 | 0.001753 | 7.1242e-06 | 0.00012014 | 0.00031715 | 4.1251e-06 | 0.0022016 | 0.0059735 | 0.0042858 | 0.023317 | 0.033576 | 0.000468 | 1.4632e-06 | 3.3684e-06 | 0.00047283 | 5.0434 | 2.279 | 1.4782 | 13404.7777 | 0.61765 | 9.4197
Los Angeles (SC) | 2022 | LHD2 | 2019 | Aggregate | Diesel | 2478.5829 | 116913.18 | 31177.4552 | 0.0081386 | 0.0039135 | 0 | 0.012052 | 0.0010064 | 7.219e-05 | 0 | 0.0010786 | 0.00038662 | 0.0049256 | 0.0063908 | 0.0010519 | 7.5454e-05 | 0 | 0.0011273 | 0.0015465 | 0.011493 | 0.014167 | 63.1239 | 0.53661 | 0 | 63.6605 | 0.00022278 | 1.3929e-05 | 0 | 0.00023671 | 0.0099222 | 8.4347e-05 | 0 | 0.010007 | 0.0047962 | 0.00029988 | 0 | 0.0050961 | 0 | 0 | 0 | 0 | 0.0050961 | 0.0054602 | 0.0003414 | 0 | 0.0058016 | 0 | 0 | 0 | 0 | 0.0058016 | 0.01668 | 0.0024856 | 0 | 0.019165 | 0.00059675 | 5.0729e-06 | 0 | 0.00060182 | 5.6736 | 1.4028 | 1.6489 | 7409.582 | 0.67526 | 2.2307
Los Angeles (SC) | 2022 | LHD2 | 2020 | Aggregate | Gasoline | 1075.7549 | 54933.928 | 16027.1451 | 0.0029164 | 3.3921e-05 | 0.005852 | 0.0088023 | 7.0108e-05 | 0 | 5.3905e-06 | 7.5498e-05 | 0.00012111 | 0.0023144 | 0.002511 | 7.6249e-05 | 0 | 5.8626e-06 | 8.2111e-05 | 0.00048443 | 0.0054002 | 0.0059668 | 53.562 | 0.15452 | 0.35986 | 54.0764 | 9.7646e-05 | 0.00012782 | 0.00018914 | 0.00041461 | 0.00031998 | 3.7217e-06 | 0.00064207 | 0.00096577 | 0.00029762 | 0.00038959 | 0.00074065 | 0.0014279 | 6.641e-06 | 0.00010043 | 0.00024139 | 3.5971e-06 | 0.0017799 | 0.00043429 | 0.00056849 | 0.00081092 | 0.0018137 | 6.641e-06 | 0.00010043 | 0.00024139 | 3.5971e-06 | 0.0021658 | 0.0070612 | 0.004484 | 0.02675 | 0.038296 | 0.00053004 | 1.5291e-06 | 3.5611e-06 | 0.00053513 | 5.7079 | 2.1804 | 1.478 | 13395.342 | 0.53648 | 9.4863
Los Angeles (SC) | 2022 | LHD2 | 2020 | Aggregate | Diesel | 2514.4113 | 128386.7536 | 31628.1316 | 0.0070285 | 0.0033567 | 0 | 0.010385 | 0.00094743 | 7.3233e-05 | 0 | 0.0010207 | 0.00042457 | 0.005409 | 0.0068542 | 0.00099027 | 7.6545e-05 | 0 | 0.0010668 | 0.0016983 | 0.012621 | 0.015386 | 69.3187 | 0.54437 | 0 | 69.8631 | 0.00023791 | 1.413e-05 | 0 | 0.00025204 | 0.010896 | 8.5567e-05 | 0 | 0.010982 | 0.005122 | 0.00030422 | 0 | 0.0054262 | 0 | 0 | 0 | 0 | 0.0054262 | 0.005831 | 0.00034633 | 0 | 0.0061774 | 0 | 0 | 0 | 0 | 0.0061774 | 0.015916 | 0.0025215 | 0 | 0.018437 | 0.00065531 | 5.1462e-06 | 0 | 0.00066046 | 6.2264 | 1.1007 | 1.6308 | 7404.8225 | 0.65474 | 1.9542
Los Angeles (SC) | 2022 | LHD2 | 2021 | Aggregate | Gasoline | 1106.3526 | 62564.3301 | 16483.0052 | 0.0030171 | 3.1046e-05 | 0.0060152 | 0.0090634 | 7.9846e-05 | 0 | 5.5438e-06 | 8.539e-05 | 0.00013793 | 0.0026359 | 0.0028592 | 8.684e-05 | 0 | 6.0294e-06 | 9.2869e-05 | 0.00055172 | 0.0061503 | 0.0067949 | 59.4779 | 0.15497 | 0.36585 | 59.9987 | 0.00011238 | 0.00011899 | 0.00019246 | 0.00042383 | 0.00034129 | 3.5119e-06 | 0.00068043 | 0.0010252 | 0.00033678 | 0.00035657 | 0.00074096 | 0.0014343 | 6.2695e-06 | 8.5771e-05 | 0.00016529 | 3.2038e-06 | 0.0016949 | 0.00049143 | 0.00052031 | 0.00081126 | 0.001823 | 6.2695e-06 | 8.5771e-05 | 0.00016529 | 3.2038e-06 | 0.0020835 | 0.0084981 | 0.0046116 | 0.029986 | 0.043096 | 0.00058858 | 1.5336e-06 | 3.6203e-06 | 0.00059374 | 6.3331 | 1.9713 | 1.4779 | 13049.7391 | 0.45317 | 9.3734
Los Angeles (SC) | 2022 | LHD2 | 2021 | Aggregate | Diesel | 2548.3362 | 144094.2082 | 32054.863 | 0.0059483 | 0.0027895 | 0 | 0.0087378 | 0.00087825 | 7.4221e-05 | 0 | 0.00095248 | 0.00047651 | 0.0060707 | 0.0074997 | 0.00091797 | 7.7577e-05 | 0 | 0.00099554 | 0.001906 | 0.014165 | 0.017067 | 75.8545 | 0.53792 | 0 | 76.3925 | 0.00025911 | 1.4321e-05 | 0 | 0.00027343 | 0.011923 | 8.4553e-05 | 0 | 0.012008 | 0.0055785 | 0.00030832 | 0 | 0.0058868 | 0 | 0 | 0 | 0 | 0.0058868 | 0.0063507 | 0.000351 | 0 | 0.0067017 | 0 | 0 | 0 | 0 | 0.0067017 | 0.015045 | 0.0025555 | 0 | 0.017601 | 0.0007171 | 5.0853e-06 | 0 | 0.00072218 | 6.8083 | 0.82517 | 1.6117 | 7214.2459 | 0.63289 | 1.6622
Los Angeles (SC) | 2022 | LHD2 | 2022 | Aggregate | Gasoline | 771.323 | 50850.3069 | 11491.564 | 0.0017663 | 1.897e-05 | 0.003484 | 0.0052693 | 6.4896e-05 | 0 | 3.865e-06 | 6.8761e-05 | 0.00011211 | 0.0021423 | 0.0023232 | 7.0581e-05 | 0 | 4.2036e-06 | 7.4784e-05 | 0.00044842 | 0.0049988 | 0.005522 | 47.1512 | 0.1054 | 0.24842 | 47.505 | 7.8964e-05 | 7.5663e-05 | 0.00011247 | 0.0002671 | 0.00022113 | 2.3748e-06 | 0.00043617 | 0.00065968 | 0.00022738 | 0.00021787 | 0.00041609 | 0.00086134 | 4.1107e-06 | 5.1625e-05 | 7.8802e-05 | 2.0034e-06 | 0.00099788 | 0.00033179 | 0.00031792 | 0.00045557 | 0.0011053 | 4.1107e-06 | 5.1625e-05 | 7.8802e-05 | 2.0034e-06 | 0.0012418 | 0.0064611 | 0.0032151 | 0.020347 | 0.030023 | 0.0004666 | 1.0431e-06 | 2.4583e-06 | 0.0004701 | 5.0143 | 1.4101 | 1.4777 | 12712.5456 | 0.33231 | 8.0342
Los Angeles (SC) | 2022 | LHD2 | 2022 | Aggregate | Diesel | 1967.7508 | 129713.1303 | 24751.8296 | 0.0037537 | 0.0016714 | 0 | 0.0054252 | 0.00061668 | 5.7312e-05 | 0 | 0.00067399 | 0.00042895 | 0.0054649 | 0.0065678 | 0.00064456 | 5.9903e-05 | 0 | 0.00070447 | 0.0017158 | 0.012751 | 0.015172 | 66.6032 | 0.40514 | 0 | 67.0083 | 0.00022582 | 1.1058e-05 | 0 | 0.00023688 | 0.010469 | 6.3682e-05 | 0 | 0.010533 | 0.0048618 | 0.00023808 | 0 | 0.0050999 | 0 | 0 | 0 | 0 | 0.0050999 | 0.0055349 | 0.00027103 | 0 | 0.0058059 | 0 | 0 | 0 | 0 | 0.0058059 | 0.010896 | 0.0019733 | 0 | 0.012869 | 0.00062964 | 3.83e-06 | 0 | 0.00063347 | 5.972 | 0.56913 | 1.5916 | 7029.6177 | 0.60908 | 1.3501
Los Angeles (SC) | 2022 | MDV | 1978 | Aggregate | Gasoline | 1033.9814 | 18898.4319 | 2759.9446 | 0.087361 | 0 | 0.0021739 | 0.089535 | 0.0011664 | 0 | 0.00016183 | 0.0013282 | 4.1664e-05 | 0.0003281 | 0.001698 | 0.0012625 | 0 | 0.00017517 | 0.0014377 | 0.00016666 | 0.00076557 | 0.0023699 | 16.6125 | 0 | 0.78068 | 17.3932 | 0.0057102 | 0 | 0.0013622 | 0.0070725 | 0.0034386 | 0 | 8.5565e-05 | 0.0035242 | 0.033393 | 0 | 0.0098595 | 0.043252 | 0.0079645 | 0.004049 | 0.010008 | 0.0071554 | 0.07243 | 0.046796 | 0 | 0.010782 | 0.057577 | 0.0079645 | 0.004049 | 0.010008 | 0.0071554 | 0.086755 | 1.3445 | 0 | 0.1941 | 1.5386 | 0.00016439 | 0 | 7.7254e-06 | 0.00017212 | 1.8359 | 64.4695 | 1.7065 | 12523.9254 | 62.4674 | 1107.8732
Los Angeles (SC) | 2022 | MDV | 1978 | Aggregate | Diesel | 3.9793 | 72.5723 | 10.6216 | 0.00015276 | 0 | 0 | 0.00015276 | 4.6468e-05 | 0 | 0 | 4.6468e-05 | 1.5999e-07 | 1.26e-06 | 4.7888e-05 | 4.8569e-05 | 0 | 0 | 4.8569e-05 | 6.3998e-07 | 2.9399e-06 | 5.2149e-05 | 0.049155 | 0 | 0 | 0.049155 | 3.0947e-06 | 0 | 0 | 3.0947e-06 | 7.7265e-06 | 0 | 0 | 7.7265e-06 | 6.6627e-05 | 0 | 0 | 6.6627e-05 | 0 | 0 | 0 | 0 | 6.6627e-05 | 7.585e-05 | 0 | 0 | 7.585e-05 | 0 | 0 | 0 | 0 | 7.585e-05 | 0.00016503 | 0 | 0 | 0.00016503 | 4.6469e-07 | 0 | 0 | 4.6469e-07 | 0.0043809 | 28.6436 | 9.7783 | 9216.9281 | 14.2224 | 30.9443
Los Angeles (SC) | 2022 | MDV | 1979 | Aggregate | Gasoline | 1034.0058 | 19193.0182 | 2819.2478 | 0.087402 | 0 | 0.0021867 | 0.089588 | 0.0011846 | 0 | 0.00016531 | 0.0013499 | 4.2313e-05 | 0.00033322 | 0.0017254 | 0.0012822 | 0 | 0.00017894 | 0.0014612 | 0.00016925 | 0.00077751 | 0.0024079 | 16.8505 | 0 | 0.79538 | 17.6459 | 0.00578 | 0 | 0.0013788 | 0.0071588 | 0.0034557 | 0 | 8.6459e-05 | 0.0035422 | 0.033784 | 0 | 0.0099738 | 0.043758 | 0.0079018 | 0.0038025 | 0.01017 | 0.007101 | 0.072733 | 0.047342 | 0 | 0.010907 | 0.058249 | 0.0079018 | 0.0038025 | 0.01017 | 0.007101 | 0.087225 | 1.3549 | 0 | 0.19717 | 1.552 | 0.00016675 | 0 | 7.8709e-06 | 0.00017462 | 1.8626 | 63.5179 | 1.7072 | 12510.8483 | 61.842 | 1100.3776
Los Angeles (SC) | 2022 | MDV | 1979 | Aggregate | Diesel | 1.0204 | 18.3472 | 2.782 | 3.862e-05 | 0 | 0 | 3.862e-05 | 1.1748e-05 | 0 | 0 | 1.1748e-05 | 4.0449e-08 | 3.1853e-07 | 1.2107e-05 | 1.2279e-05 | 0 | 0 | 1.2279e-05 | 1.6179e-07 | 7.4324e-07 | 1.3184e-05 | 0.012427 | 0 | 0 | 0.012427 | 7.8237e-07 | 0 | 0 | 7.8237e-07 | 1.9534e-06 | 0 | 0 | 1.9534e-06 | 1.6844e-05 | 0 | 0 | 1.6844e-05 | 0 | 0 | 0 | 0 | 1.6844e-05 | 1.9176e-05 | 0 | 0 | 1.9176e-05 | 0 | 0 | 0 | 0 | 1.9176e-05 | 4.1722e-05 | 0 | 0 | 4.1722e-05 | 1.1748e-07 | 0 | 0 | 1.1748e-07 | 0.0011075 | 28.6436 | 9.7783 | 9216.9281 | 14.2224 | 30.9443
Los Angeles (SC) | 2022 | MDV | 1980 | Aggregate | Gasoline | 376.4963 | 7089.1224 | 1048.0979 | 0.032583 | 0 | 0.00089259 | 0.033476 | 0.00043755 | 0 | 6.0691e-05 | 0.00049824 | 1.5629e-05 | 0.00012308 | 0.00063695 | 0.00047361 | 0 | 6.5693e-05 | 0.0005393 | 6.2515e-05 | 0.00028718 | 0.000889 | 6.2159 | 0 | 0.29428 | 6.5102 | 0.0024091 | 0 | 0.00057472 | 0.0029838 | 0.0012838 | 0 | 3.5168e-05 | 0.0013189 | 0.01427 | 0 | 0.0042359 | 0.018506 | 0.0028017 | 0.001132 | 0.0035081 | 0.0021796 | 0.028128 | 0.020113 | 0 | 0.004633 | 0.024746 | 0.0028017 | 0.001132 | 0.0035081 | 0.0021796 | 0.034368 | 0.49002 | 0 | 0.071033 | 0.56106 | 6.1511e-05 | 0 | 2.9122e-06 | 6.4423e-05 | 0.68717 | 64.2574 | 1.7065 | 12496.4447 | 65.9699 | 1076.964
Los Angeles (SC) | 2022 | MDV | 1980 | Aggregate | Diesel | 16.1634 | 303.6004 | 44.9961 | 0.00056016 | 0 | 0 | 0.00056016 | 9.9603e-05 | 0 | 0 | 9.9603e-05 | 6.6932e-07 | 5.2709e-06 | 0.00010554 | 0.00010411 | 0 | 0 | 0.00010411 | 2.6773e-06 | 1.2299e-05 | 0.00011908 | 0.20564 | 0 | 0 | 0.20564 | 5.7738e-06 | 0 | 0 | 5.7738e-06 | 3.2323e-05 | 0 | 0 | 3.2323e-05 | 0.00012431 | 0 | 0 | 0.00012431 | 0 | 0 | 0 | 0 | 0.00012431 | 0.00014151 | 0 | 0 | 0.00014151 | 0 | 0 | 0 | 0 | 0.00014151 | 0.00048063 | 0 | 0 | 0.00048063 | 1.944e-06 | 0 | 0 | 1.944e-06 | 0.018327 | 25.1071 | 5.3375 | 9216.9281 | 6.3429 | 21.5426
Los Angeles (SC) | 2022 | MDV | 1981 | Aggregate | Gasoline | 260.0768 | 4992.8865 | 738.9069 | 0.01532 | 0 | 0.00043196 | 0.015752 | 0.00011983 | 0 | 1.6834e-05 | 0.00013667 | 1.1007e-05 | 8.6684e-05 | 0.00023436 | 0.00012986 | 0 | 1.8243e-05 | 0.0001481 | 4.403e-05 | 0.00020226 | 0.0003944 | 3.6895 | 0 | 0.15469 | 3.8442 | 0.0014816 | 0 | 0.00039182 | 0.0018734 | 0.00068198 | 0 | 1.9229e-05 | 0.00070121 | 0.0084785 | 0 | 0.002834 | 0.011313 | 0.0019073 | 0.00080179 | 0.0024297 | 0.0014791 | 0.01793 | 0.012155 | 0 | 0.0031012 | 0.015256 | 0.0019073 | 0.00080179 | 0.0024297 | 0.0014791 | 0.021874 | 0.17333 | 0 | 0.026956 | 0.20029 | 3.6511e-05 | 0 | 1.5308e-06 | 3.8042e-05 | 0.40577 | 42.9307 | 1.0749 | 10477.1316 | 59.6172 | 545.8775
Los Angeles (SC) | 2022 | MDV | 1981 | Aggregate | Diesel | 22.9798 | 443.5091 | 65.2882 | 0.0008183 | 0 | 0 | 0.0008183 | 0.0001455 | 0 | 0 | 0.0001455 | 9.7777e-07 | 7.6999e-06 | 0.00015418 | 0.00015208 | 0 | 0 | 0.00015208 | 3.9111e-06 | 1.7967e-05 | 0.00017396 | 0.3004 | 0 | 0 | 0.3004 | 8.4345e-06 | 0 | 0 | 8.4345e-06 | 4.7219e-05 | 0 | 0 | 4.7219e-05 | 0.00018159 | 0 | 0 | 0.00018159 | 0 | 0 | 0 | 0 | 0.00018159 | 0.00020673 | 0 | 0 | 0.00020673 | 0 | 0 | 0 | 0 | 0.00020673 | 0.00070212 | 0 | 0 | 0.00070212 | 2.8399e-06 | 0 | 0 | 2.8399e-06 | 0.026773 | 25.1071 | 5.3375 | 9216.9281 | 6.3429 | 21.5426
Los Angeles (SC) | 2022 | MDV | 1982 | Aggregate | Gasoline | 250.2978 | 4878.3374 | 725.463 | 0.014957 | 0 | 0.00042895 | 0.015386 | 0.00011636 | 0 | 1.6494e-05 | 0.00013285 | 1.0755e-05 | 8.4695e-05 | 0.0002283 | 0.0001263 | 0 | 1.7903e-05 | 0.0001442 | 4.302e-05 | 0.00019762 | 0.00038484 | 3.6004 | 0 | 0.1484 | 3.7488 | 0.001418 | 0 | 0.00038321 | 0.0018012 | 0.00066588 | 0 | 1.9097e-05 | 0.00068498 | 0.0080334 | 0 | 0.0027637 | 0.010797 | 0.001806 | 0.00079425 | 0.0023328 | 0.0013983 | 0.017129 | 0.011607 | 0 | 0.003025 | 0.014632 | 0.001806 | 0.00079425 | 0.0023328 | 0.0013983 | 0.020963 | 0.16532 | 0 | 0.026463 | 0.19179 | 3.5629e-05 | 0 | 1.4685e-06 | 3.7097e-05 | 0.3957 | 42.9175 | 1.0735 | 10456.9778 | 58.476 | 534.9752
Los Angeles (SC) | 2022 | MDV | 1982 | Aggregate | Diesel | 50.6406 | 972.055 | 146.7767 | 0.0017935 | 0 | 0 | 0.0017935 | 0.00031891 | 0 | 0 | 0.00031891 | 2.143e-06 | 1.6876e-05 | 0.00033793 | 0.00033333 | 0 | 0 | 0.00033333 | 8.5721e-06 | 3.9378e-05 | 0.00038128 | 0.6584 | 0 | 0 | 0.6584 | 1.8486e-05 | 0 | 0 | 1.8486e-05 | 0.00010349 | 0 | 0 | 0.00010349 | 0.000398 | 0 | 0 | 0.000398 | 0 | 0 | 0 | 0 | 0.000398 | 0.00045309 | 0 | 0 | 0.00045309 | 0 | 0 | 0 | 0 | 0.00045309 | 0.0015389 | 0 | 0 | 0.0015389 | 6.2243e-06 | 0 | 0 | 6.2243e-06 | 0.058679 | 25.1071 | 5.3375 | 9216.9281 | 6.3429 | 21.5426
Los Angeles (SC) | 2022 | MDV | 1983 | Aggregate | Gasoline | 271.5402 | 5356.7262 | 802.5886 | 0.01262 | 0 | 0.00044731 | 0.013067 | 0.00012408 | 0 | 1.8393e-05 | 0.00014247 | 1.181e-05 | 9.3e-05 | 0.00024728 | 0.00013495 | 0 | 2.0004e-05 | 0.00015495 | 4.7238e-05 | 0.000217 | 0.00041919 | 3.9029 | 0 | 0.15645 | 4.0594 | 0.0012833 | 0 | 0.00038977 | 0.0016731 | 0.00060727 | 0 | 2.1525e-05 | 0.0006288 | 0.007014 | 0 | 0.002737 | 0.0097509 | 0.0018368 | 0.0010464 | 0.0022467 | 0.0014455 | 0.016326 | 0.010235 | 0 | 0.0029966 | 0.013231 | 0.0018368 | 0.0010464 | 0.0022467 | 0.0014455 | 0.019807 | 0.15424 | 0 | 0.028469 | 0.18271 | 3.8622e-05 | 0 | 1.5482e-06 | 4.0171e-05 | 0.42848 | 33.1949 | 1.0649 | 10312.0345 | 50.3155 | 464.1367
Los Angeles (SC) | 2022 | MDV | 1983 | Aggregate | Diesel | 35.7249 | 691.3588 | 105.5918 | 0.001091 | 0 | 0 | 0.001091 | 0.00020709 | 0 | 0 | 0.00020709 | 1.5242e-06 | 1.2003e-05 | 0.00022062 | 0.00021646 | 0 | 0 | 0.00021646 | 6.0967e-06 | 2.8007e-05 | 0.00025056 | 0.46194 | 0 | 0 | 0.46194 | 7.6245e-06 | 0 | 0 | 7.6245e-06 | 7.2611e-05 | 0 | 0 | 7.2611e-05 | 0.00016415 | 0 | 0 | 0.00016415 | 0 | 0 | 0 | 0 | 0.00016415 | 0.00018688 | 0 | 0 | 0.00018688 | 0 | 0 | 0 | 0 | 0.00018688 | 0.0010619 | 0 | 0 | 0.0010619 | 4.367e-06 | 0 | 0 | 4.367e-06 | 0.04117 | 21.4747 | 4.9317 | 9092.262 | 3.6782 | 20.9001
Los Angeles (SC) | 2022 | MDV | 1984 | Aggregate | Gasoline | 436.2077 | 8740.0293 | 1314.285 | 0.027466 | 0 | 0.00092354 | 0.028389 | 0.00020787 | 0 | 2.78e-05 | 0.00023567 | 1.9268e-05 | 0.00015174 | 0.00040667 | 0.00022607 | 0 | 3.0235e-05 | 0.00025631 | 7.7074e-05 | 0.00035406 | 0.00068744 | 6.5022 | 0 | 0.24773 | 6.75 | 0.0021195 | 0 | 0.00058525 | 0.0027048 | 0.0012119 | 0 | 4.0751e-05 | 0.0012527 | 0.011568 | 0 | 0.0041037 | 0.015672 | 0.0024743 | 0.0020755 | 0.0043975 | 0.0019762 | 0.026595 | 0.01688 | 0 | 0.004493 | 0.021373 | 0.0024743 | 0.0020755 | 0.0043975 | 0.0019762 | 0.032296 | 0.32414 | 0 | 0.03975 | 0.36389 | 6.4345e-05 | 0 | 2.4515e-06 | 6.6797e-05 | 0.71248 | 44.2005 | 1.0703 | 10509.367 | 50.2839 | 566.5609
Los Angeles (SC) | 2022 | MDV | 1984 | Aggregate | Diesel | 31.0418 | 613.2618 | 93.5285 | 0.0008214 | 0 | 0 | 0.0008214 | 0.00015406 | 0 | 0 | 0.00015406 | 1.352e-06 | 1.0647e-05 | 0.00016605 | 0.00016102 | 0 | 0 | 0.00016102 | 5.408e-06 | 2.4843e-05 | 0.00019127 | 0.3721 | 0 | 0 | 0.3721 | 1.1543e-05 | 0 | 0 | 1.1543e-05 | 5.8489e-05 | 0 | 0 | 5.8489e-05 | 0.00024851 | 0 | 0 | 0.00024851 | 0 | 0 | 0 | 0 | 0.00024851 | 0.00028291 | 0 | 0 | 0.00028291 | 0 | 0 | 0 | 0 | 0.00028291 | 0.0014974 | 0 | 0 | 0.0014974 | 3.5177e-06 | 0 | 0 | 3.5177e-06 | 0.033163 | 18.2263 | 4.2442 | 8256.6176 | 6.2775 | 33.227
Los Angeles (SC) | 2022 | MDV | 1985 | Aggregate | Gasoline | 536.551 | 10907.3631 | 1647.3564 | 0.02401 | 0 | 0.0026537 | 0.026664 | 0.00024674 | 0 | 3.4845e-05 | 0.00028158 | 2.4047e-05 | 0.00018937 | 0.00049499 | 0.00026835 | 0 | 3.7897e-05 | 0.00030624 | 9.6186e-05 | 0.00044186 | 0.00084429 | 7.7377 | 0 | 0.23017 | 7.9679 | 0.0013809 | 0 | 0.00086823 | 0.0022491 | 0.0011546 | 0 | 0.00012762 | 0.0012822 | 0.0070713 | 0 | 0.0057122 | 0.012784 | 0.0032214 | 0.0026377 | 0.020679 | 0.0025627 | 0.041885 | 0.010318 | 0 | 0.0062542 | 0.016573 | 0.0032214 | 0.0026377 | 0.020679 | 0.0025627 | 0.045674 | 0.18359 | 0 | 0.00013479 | 0.18372 | 7.6571e-05 | 0 | 2.2778e-06 | 7.8849e-05 | 0.84104 | 33.2648 | 1.0533 | 9940.5545 | 56.9816 | 229.2063
Los Angeles (SC) | 2022 | MDV | 1985 | Aggregate | Diesel | 12.7688 | 254.4288 | 39.2036 | 0.00034078 | 0 | 0 | 0.00034078 | 6.3914e-05 | 0 | 0 | 6.3914e-05 | 5.6092e-07 | 4.4172e-06 | 6.8892e-05 | 6.6804e-05 | 0 | 0 | 6.6804e-05 | 2.2437e-06 | 1.0307e-05 | 7.9355e-05 | 0.15438 | 0 | 0 | 0.15438 | 4.7888e-06 | 0 | 0 | 4.7888e-06 | 2.4266e-05 | 0 | 0 | 2.4266e-05 | 0.0001031 | 0 | 0 | 0.0001031 | 0 | 0 | 0 | 0 | 0.0001031 | 0.00011737 | 0 | 0 | 0.00011737 | 0 | 0 | 0 | 0 | 0.00011737 | 0.00062126 | 0 | 0 | 0.00062126 | 1.4594e-06 | 0 | 0 | 1.4594e-06 | 0.013759 | 18.2263 | 4.2442 | 8256.6176 | 6.2775 | 33.227
Los Angeles (SC) | 2022 | MDV | 1986 | Aggregate | Gasoline | 594.8423 | 12250.02 | 1860.405 | 0.026677 | 0 | 0.0029984 | 0.029675 | 0.00028046 | 0 | 3.9351e-05 | 0.00031981 | 2.7007e-05 | 0.00021268 | 0.00055949 | 0.00030502 | 0 | 4.2798e-05 | 0.00034782 | 0.00010803 | 0.00049625 | 0.0009521 | 8.0347 | 0 | 0.23879 | 8.2735 | 0.0015681 | 0 | 0.00097554 | 0.0025436 | 0.0012864 | 0 | 0.00014459 | 0.001431 | 0.0080389 | 0 | 0.0064252 | 0.014464 | 0.003265 | 0.0039012 | 0.02079 | 0.002609 | 0.045029 | 0.01173 | 0 | 0.0070348 | 0.018765 | 0.003265 | 0.0039012 | 0.02079 | 0.002609 | 0.04933 | 0.20521 | 0 | 0.0001514 | 0.20536 | 7.951e-05 | 0 | 2.363e-06 | 8.1873e-05 | 0.8733 | 32.9644 | 1.0576 | 9190.5315 | 54.7977 | 228.1254
Los Angeles (SC) | 2022 | MDV | 1986 | Aggregate | Diesel | 13.3467 | 273.7996 | 41.7428 | 0.00036673 | 0 | 0 | 0.00036673 | 6.878e-05 | 0 | 0 | 6.878e-05 | 6.0362e-07 | 4.7535e-06 | 7.4137e-05 | 7.189e-05 | 0 | 0 | 7.189e-05 | 2.4145e-06 | 1.1092e-05 | 8.5396e-05 | 0.16613 | 0 | 0 | 0.16613 | 5.1534e-06 | 0 | 0 | 5.1534e-06 | 2.6113e-05 | 0 | 0 | 2.6113e-05 | 0.00011095 | 0 | 0 | 0.00011095 | 0 | 0 | 0 | 0 | 0.00011095 | 0.00012631 | 0 | 0 | 0.00012631 | 0 | 0 | 0 | 0 | 0.00012631 | 0.00066856 | 0 | 0 | 0.00066856 | 1.5705e-06 | 0 | 0 | 1.5705e-06 | 0.014806 | 18.2263 | 4.2442 | 8256.6176 | 6.2775 | 33.227
Los Angeles (SC) | 2022 | MDV | 1987 | Aggregate | Gasoline | 560.1745 | 11703.7176 | 1784.0718 | 0.025244 | 0 | 0.0028857 | 0.02813 | 0.00027182 | 0 | 3.7675e-05 | 0.0003095 | 2.5802e-05 | 0.00020319 | 0.00053849 | 0.00029563 | 0 | 4.0975e-05 | 0.0003366 | 0.00010321 | 0.00047412 | 0.00091393 | 7.682 | 0 | 0.22613 | 7.9082 | 0.0015191 | 0 | 0.00092985 | 0.0024489 | 0.0012202 | 0 | 0.00013949 | 0.0013597 | 0.0077971 | 0 | 0.0061318 | 0.013929 | 0.003172 | 0.0040848 | 0.01713 | 0.0024385 | 0.040754 | 0.011378 | 0 | 0.0067135 | 0.018091 | 0.003172 | 0.0040848 | 0.01713 | 0.0024385 | 0.044916 | 0.19519 | 0 | 0.00014423 | 0.19533 | 7.602e-05 | 0 | 2.2377e-06 | 7.8258e-05 | 0.83473 | 32.706 | 1.0626 | 9194.7266 | 52.2232 | 227.1107
Los Angeles (SC) | 2022 | MDV | 1987 | Aggregate | Diesel | 4.7635 | 99.872 | 15.1711 | 0.00013377 | 0 | 0 | 0.00013377 | 2.5089e-05 | 0 | 0 | 2.5089e-05 | 2.2018e-07 | 1.7339e-06 | 2.7043e-05 | 2.6223e-05 | 0 | 0 | 2.6223e-05 | 8.8072e-07 | 4.0458e-06 | 3.1149e-05 | 0.060598 | 0 | 0 | 0.060598 | 1.8798e-06 | 0 | 0 | 1.8798e-06 | 9.5252e-06 | 0 | 0 | 9.5252e-06 | 4.047e-05 | 0 | 0 | 4.047e-05 | 0 | 0 | 0 | 0 | 4.047e-05 | 4.6072e-05 | 0 | 0 | 4.6072e-05 | 0 | 0 | 0 | 0 | 4.6072e-05 | 0.00024386 | 0 | 0 | 0.00024386 | 5.7287e-07 | 0 | 0 | 5.7287e-07 | 0.0054007 | 18.2263 | 4.2442 | 8256.6176 | 6.2775 | 33.227
Los Angeles (SC) | 2022 | MDV | 1988 | Aggregate | Gasoline | 745.2841 | 15835.5463 | 2416.3153 | 0.034327 | 0 | 0.0038954 | 0.038222 | 0.00036486 | 0 | 5.111e-05 | 0.00041597 | 3.4911e-05 | 0.00027493 | 0.0007258 | 0.00039681 | 0 | 5.5587e-05 | 0.0004524 | 0.00013965 | 0.0006415 | 0.0012335 | 10.4049 | 0 | 0.30843 | 10.7133 | 0.0020414 | 0 | 0.0012633 | 0.0033048 | 0.0016571 | 0 | 0.00018805 | 0.0018452 | 0.010474 | 0 | 0.0083273 | 0.018801 | 0.0041814 | 0.0054498 | 0.025373 | 0.0032345 | 0.05704 | 0.015284 | 0 | 0.0091174 | 0.024401 | 0.0041814 | 0.0054498 | 0.025373 | 0.0032345 | 0.06264 | 0.26546 | 0 | 0.00019607 | 0.26566 | 0.00010296 | 0 | 3.0522e-06 | 0.00010602 | 1.1308 | 32.8452 | 1.06 | 9206.1571 | 53.8275 | 228.2839
Los Angeles (SC) | 2022 | MDV | 1988 | Aggregate | Diesel | 2.9808 | 63.4887 | 9.6643 | 8.5037e-05 | 0 | 0 | 8.5037e-05 | 1.5949e-05 | 0 | 0 | 1.5949e-05 | 1.3997e-07 | 1.1023e-06 | 1.7191e-05 | 1.667e-05 | 0 | 0 | 1.667e-05 | 5.5987e-07 | 2.5719e-06 | 1.9802e-05 | 0.038522 | 0 | 0 | 0.038522 | 1.195e-06 | 0 | 0 | 1.195e-06 | 6.0552e-06 | 0 | 0 | 6.0552e-06 | 2.5727e-05 | 0 | 0 | 2.5727e-05 | 0 | 0 | 0 | 0 | 2.5727e-05 | 2.9288e-05 | 0 | 0 | 2.9288e-05 | 0 | 0 | 0 | 0 | 2.9288e-05 | 0.00015502 | 0 | 0 | 0.00015502 | 3.6417e-07 | 0 | 0 | 3.6417e-07 | 0.0034332 | 18.2263 | 4.2442 | 8256.6176 | 6.2775 | 33.227
Los Angeles (SC) | 2022 | MDV | 1989 | Aggregate | Gasoline | 958.5834 | 20677.3414 | 3162.7789 | 0.045167 | 0 | 0.0050475 | 0.050214 | 0.00047626 | 0 | 6.6899e-05 | 0.00054316 | 4.5586e-05 | 0.00035899 | 0.00094774 | 0.00051798 | 0 | 7.2759e-05 | 0.00059074 | 0.00018234 | 0.00083764 | 0.0016107 | 13.6192 | 0 | 0.40648 | 14.0257 | 0.0026924 | 0 | 0.0016472 | 0.0043397 | 0.0021764 | 0 | 0.00024321 | 0.0024196 | 0.013826 | 0 | 0.010868 | 0.024694 | 0.0054835 | 0.0073326 | 0.033863 | 0.0039771 | 0.07535 | 0.020175 | 0 | 0.011899 | 0.032074 | 0.0054835 | 0.0073326 | 0.033863 | 0.0039771 | 0.08273 | 0.35388 | 0 | 0.0017527 | 0.35564 | 0.00013477 | 0 | 4.0225e-06 | 0.0001388 | 1.4805 | 33.0462 | 1.06 | 9230.3066 | 54.4447 | 234.0445
Los Angeles (SC) | 2022 | MDV | 1989 | Aggregate | Diesel | 1.4814 | 31.5467 | 4.8879 | 4.2254e-05 | 0 | 0 | 4.2254e-05 | 7.9247e-06 | 0 | 0 | 7.9247e-06 | 6.9548e-08 | 5.4769e-07 | 8.542e-06 | 8.2831e-06 | 0 | 0 | 8.2831e-06 | 2.7819e-07 | 1.278e-06 | 9.8392e-06 | 0.019141 | 0 | 0 | 0.019141 | 5.9376e-07 | 0 | 0 | 5.9376e-07 | 3.0087e-06 | 0 | 0 | 3.0087e-06 | 1.2783e-05 | 0 | 0 | 1.2783e-05 | 0 | 0 | 0 | 0 | 1.2783e-05 | 1.4553e-05 | 0 | 0 | 1.4553e-05 | 0 | 0 | 0 | 0 | 1.4553e-05 | 7.703e-05 | 0 | 0 | 7.703e-05 | 1.8095e-07 | 0 | 0 | 1.8095e-07 | 0.0017059 | 18.2263 | 4.2442 | 8256.6176 | 6.2775 | 33.227
Los Angeles (SC) | 2022 | MDV | 1989 | Aggregate | Electricity | 0.92339 | 7.7333 | 3.0466 | 0 | 0 | 0 | 0 | 0 | 0 | 0 | 0 | 1.7049e-08 | 1.3426e-07 | 1.5131e-07 | 0 | 0 | 0 | 0 | 6.8196e-08 | 3.1328e-07 | 3.8147e-07 | 0 | 0 | 0 | 0 | 0 | 0 | 0 | 0 | 0 | 0 | 0 | 0 | 0 | 0 | 0 | 0 | 2.2808e-08 | 1.6416e-08 | 0 | 7.6342e-09 | 4.6858e-08 | 0 | 0 | 0 | 0 | 2.2808e-08 | 1.6416e-08 | 0 | 7.6342e-09 | 4.6858e-08 | 0 | 0 | 0 | 0 | 0 | 0 | 0 | 0 | 0 | 0 | 0.67125 | 0 | 0.082452 | 0
Los Angeles (SC) | 2022 | MDV | 1990 | Aggregate | Gasoline | 1020.0391 | 22321.5619 | 3423.9855 | 0.048123 | 0 | 0.0055216 | 0.053645 | 0.00051815 | 0 | 7.2424e-05 | 0.00059058 | 4.9211e-05 | 0.00038753 | 0.0010273 | 0.00056354 | 0 | 7.8768e-05 | 0.00064231 | 0.00019684 | 0.00090425 | 0.0017434 | 14.6977 | 0 | 0.43418 | 15.1319 | 0.0029018 | 0 | 0.001784 | 0.0046858 | 0.0023262 | 0 | 0.0002669 | 0.0025931 | 0.014902 | 0 | 0.01177 | 0.026672 | 0.0056219 | 0.0076293 | 0.032666 | 0.00404 | 0.07663 | 0.021745 | 0 | 0.012887 | 0.034632 | 0.0056219 | 0.0076293 | 0.032666 | 0.00404 | 0.084589 | 0.37451 | 0 | 0.00027687 | 0.37479 | 0.00014545 | 0 | 4.2966e-06 | 0.00014974 | 1.5972 | 32.7032 | 1.0628 | 9224.7976 | 51.5677 | 228.4785
Los Angeles (SC) | 2022 | MDV | 1990 | Aggregate | Diesel | 4.1237 | 90.6915 | 13.8421 | 0.00012147 | 0 | 0 | 0.00012147 | 2.2782e-05 | 0 | 0 | 2.2782e-05 | 1.9994e-07 | 1.5745e-06 | 2.4557e-05 | 2.3812e-05 | 0 | 0 | 2.3812e-05 | 7.9976e-07 | 3.6739e-06 | 2.8286e-05 | 0.055028 | 0 | 0 | 0.055028 | 1.707e-06 | 0 | 0 | 1.707e-06 | 8.6496e-06 | 0 | 0 | 8.6496e-06 | 3.675e-05 | 0 | 0 | 3.675e-05 | 0 | 0 | 0 | 0 | 3.675e-05 | 4.1837e-05 | 0 | 0 | 4.1837e-05 | 0 | 0 | 0 | 0 | 4.1837e-05 | 0.00022145 | 0 | 0 | 0.00022145 | 5.2021e-07 | 0 | 0 | 5.2021e-07 | 0.0049042 | 18.2263 | 4.2442 | 8256.6176 | 6.2775 | 33.227
Los Angeles (SC) | 2022 | MDV | 1991 | Aggregate | Gasoline | 987.3834 | 21960.9381 | 3370.9368 | 0.047435 | 0 | 0.0054356 | 0.052871 | 0.00028494 | 0 | 3.9929e-05 | 0.00032487 | 4.8416e-05 | 0.00038127 | 0.00075456 | 0.0003099 | 0 | 4.3427e-05 | 0.00035333 | 0.00019366 | 0.00088964 | 0.0014366 | 14.4634 | 0 | 0.42817 | 14.8915 | 0.0028502 | 0 | 0.0017576 | 0.0046078 | 0.0022917 | 0 | 0.00026261 | 0.0025543 | 0.014636 | 0 | 0.011595 | 0.026231 | 0.0049124 | 0.006738 | 0.020971 | 0.0034783 | 0.062331 | 0.021357 | 0 | 0.012695 | 0.034052 | 0.0049124 | 0.006738 | 0.020971 | 0.0034783 | 0.070152 | 0.36888 | 0 | 0.00027282 | 0.36916 | 0.00014313 | 0 | 4.2371e-06 | 0.00014736 | 1.5718 | 32.7607 | 0.89018 | 9227.3191 | 43.4686 | 228.7421
Los Angeles (SC) | 2022 | MDV | 1991 | Aggregate | Diesel | 1.839 | 40.3629 | 6.2785 | 5.4062e-05 | 0 | 0 | 5.4062e-05 | 1.0139e-05 | 0 | 0 | 1.0139e-05 | 8.8985e-08 | 7.0076e-07 | 1.0929e-05 | 1.0598e-05 | 0 | 0 | 1.0598e-05 | 3.5594e-07 | 1.6351e-06 | 1.2589e-05 | 0.024491 | 0 | 0 | 0.024491 | 7.597e-07 | 0 | 0 | 7.597e-07 | 3.8496e-06 | 0 | 0 | 3.8496e-06 | 1.6356e-05 | 0 | 0 | 1.6356e-05 | 0 | 0 | 0 | 0 | 1.6356e-05 | 1.862e-05 | 0 | 0 | 1.862e-05 | 0 | 0 | 0 | 0 | 1.862e-05 | 9.8557e-05 | 0 | 0 | 9.8557e-05 | 2.3152e-07 | 0 | 0 | 2.3152e-07 | 0.0021827 | 18.2263 | 4.2442 | 8256.6176 | 6.2775 | 33.227
Los Angeles (SC) | 2022 | MDV | 1992 | Aggregate | Gasoline | 1292.9216 | 29194.254 | 4488.1189 | 0.062796 | 0 | 0.0072386 | 0.070034 | 0.00038069 | 0 | 5.3163e-05 | 0.00043385 | 6.4362e-05 | 0.00050685 | 0.0010051 | 0.00041403 | 0 | 5.7819e-05 | 0.00047185 | 0.00025745 | 0.0011827 | 0.001912 | 19.2401 | 0 | 0.56755 | 19.8076 | 0.0038085 | 0 | 0.002335 | 0.0061435 | 0.0030371 | 0 | 0.00035009 | 0.0033872 | 0.019566 | 0 | 0.015412 | 0.034977 | 0.006223 | 0.0086326 | 0.027404 | 0.0043131 | 0.08155 | 0.02855 | 0 | 0.016874 | 0.045424 | 0.006223 | 0.0086326 | 0.027404 | 0.0043131 | 0.091997 | 0.48999 | 0 | 0.00036239 | 0.49035 | 0.0001904 | 0 | 5.6164e-06 | 0.00019601 | 2.0908 | 32.6438 | 0.89118 | 9232.5545 | 42.8808 | 228.5575
Los Angeles (SC) | 2022 | MDV | 1992 | Aggregate | Diesel | 3.1504 | 70.3237 | 10.936 | 9.4192e-05 | 0 | 0 | 9.4192e-05 | 1.7666e-05 | 0 | 0 | 1.7666e-05 | 1.5504e-07 | 1.2209e-06 | 1.9042e-05 | 1.8465e-05 | 0 | 0 | 1.8465e-05 | 6.2015e-07 | 2.8488e-06 | 2.1933e-05 | 0.042669 | 0 | 0 | 0.042669 | 1.3236e-06 | 0 | 0 | 1.3236e-06 | 6.707e-06 | 0 | 0 | 6.707e-06 | 2.8496e-05 | 0 | 0 | 2.8496e-05 | 0 | 0 | 0 | 0 | 2.8496e-05 | 3.2441e-05 | 0 | 0 | 3.2441e-05 | 0 | 0 | 0 | 0 | 3.2441e-05 | 0.00017171 | 0 | 0 | 0.00017171 | 4.0338e-07 | 0 | 0 | 4.0338e-07 | 0.0038028 | 18.2263 | 4.2442 | 8256.6176 | 6.2775 | 33.227
Los Angeles (SC) | 2022 | MDV | 1992 | Aggregate | Electricity | 4.9785 | 48.3619 | 17.2817 | 0 | 0 | 0 | 0 | 0 | 0 | 0 | 0 | 1.0662e-07 | 8.3963e-07 | 9.4625e-07 | 0 | 0 | 0 | 0 | 4.2648e-07 | 1.9591e-06 | 2.3856e-06 | 0 | 0 | 0 | 0 | 0 | 0 | 0 | 0 | 0 | 0 | 0 | 0 | 0 | 0 | 0 | 0 | 1.2297e-07 | 9.3116e-08 | 0 | 4.116e-08 | 2.5724e-07 | 0 | 0 | 0 | 0 | 1.2297e-07 | 9.3116e-08 | 0 | 4.116e-08 | 2.5724e-07 | 0 | 0 | 0 | 0 | 0 | 0 | 0 | 0 | 0 | 0 | 0.67125 | 0 | 0.072382 | 0
Los Angeles (SC) | 2022 | MDV | 1993 | Aggregate | Gasoline | 1734.956 | 39854.3078 | 6121.9484 | 0.085135 | 0 | 0.0098769 | 0.095011 | 0.00052361 | 0 | 7.2515e-05 | 0.00059613 | 8.7864e-05 | 0.00069193 | 0.0013759 | 0.00056948 | 0 | 7.8867e-05 | 0.00064835 | 0.00035145 | 0.0016145 | 0.0026143 | 22.6421 | 0 | 0.66801 | 23.3102 | 0.0052374 | 0 | 0.0031753 | 0.0084127 | 0.0041253 | 0 | 0.00047859 | 0.0046039 | 0.026919 | 0 | 0.020968 | 0.047887 | 0.0081279 | 0.010949 | 0.03647 | 0.0055779 | 0.10901 | 0.039281 | 0 | 0.022957 | 0.062238 | 0.0081279 | 0.010949 | 0.03647 | 0.0055779 | 0.12336 | 0.66715 | 0 | 0.00049256 | 0.66765 | 0.00022406 | 0 | 6.6105e-06 | 0.00023067 | 2.4605 | 32.4405 | 0.89262 | 7958.9693 | 42.1209 | 227.9599
Los Angeles (SC) | 2022 | MDV | 1993 | Aggregate | Diesel | 3.1482 | 70.8637 | 11.1087 | 0.000125 | 0 | 0 | 0.000125 | 4.3802e-06 | 0 | 0 | 4.3802e-06 | 1.5623e-07 | 1.2303e-06 | 5.7667e-06 | 4.5782e-06 | 0 | 0 | 4.5782e-06 | 6.2491e-07 | 2.8707e-06 | 8.0738e-06 | 0.038932 | 0 | 0 | 0.038932 | 3.4734e-07 | 0 | 0 | 3.4734e-07 | 6.1196e-06 | 0 | 0 | 6.1196e-06 | 7.4779e-06 | 0 | 0 | 7.4779e-06 | 0 | 0 | 0 | 0 | 7.4779e-06 | 8.5131e-06 | 0 | 0 | 8.5131e-06 | 0 | 0 | 0 | 0 | 8.5131e-06 | 7.9252e-05 | 0 | 0 | 7.9252e-05 | 3.6805e-07 | 0 | 0 | 3.6805e-07 | 0.0034697 | 24.003 | 1.5504 | 7475.9866 | 1.6348 | 15.2185
Los Angeles (SC) | 2022 | MDV | 1993 | Aggregate | Electricity | 0.45399 | 4.6352 | 1.6019 | 0 | 0 | 0 | 0 | 0 | 0 | 0 | 0 | 1.0219e-08 | 8.0474e-08 | 9.0693e-08 | 0 | 0 | 0 | 0 | 4.0876e-08 | 1.8777e-07 | 2.2865e-07 | 0 | 0 | 0 | 0 | 0 | 0 | 0 | 0 | 0 | 0 | 0 | 0 | 0 | 0 | 0 | 0 | 1.1213e-08 | 8.6314e-09 | 0 | 3.7534e-09 | 2.3598e-08 | 0 | 0 | 0 | 0 | 1.1213e-08 | 8.6314e-09 | 0 | 3.7534e-09 | 2.3598e-08 | 0 | 0 | 0 | 0 | 0 | 0 | 0 | 0 | 0 | 0 | 0.67125 | 0 | 0.069278 | 0
Los Angeles (SC) | 2022 | MDV | 1994 | Aggregate | Gasoline | 2959.2481 | 69031.1908 | 10611.5088 | 0.14714 | 0 | 0.017122 | 0.16427 | 0.00090921 | 0 | 0.0001257 | 0.0010349 | 0.00015219 | 0.0011985 | 0.0023856 | 0.00098885 | 0 | 0.0001367 | 0.0011256 | 0.00060875 | 0.0027964 | 0.0045308 | 39.2311 | 0 | 1.1553 | 40.3864 | 0.0090949 | 0 | 0.0054979 | 0.014593 | 0.007134 | 0 | 0.00083012 | 0.0079641 | 0.046757 | 0 | 0.036313 | 0.08307 | 0.013388 | 0.017779 | 0.06142 | 0.009039 | 0.1847 | 0.068228 | 0 | 0.039758 | 0.10799 | 0.013388 | 0.017779 | 0.06142 | 0.009039 | 0.20961 | 1.1551 | 0 | 0.00085277 | 1.1559 | 0.00038822 | 0 | 1.1433e-05 | 0.00039966 | 4.2629 | 32.381 | 0.89313 | 7961.1764 | 41.3197 | 227.8634
Los Angeles (SC) | 2022 | MDV | 1994 | Aggregate | Diesel | 6.0765 | 140.3678 | 21.7897 | 0.0002476 | 0 | 0 | 0.0002476 | 8.6763e-06 | 0 | 0 | 8.6763e-06 | 3.0946e-07 | 2.437e-06 | 1.1423e-05 | 9.0686e-06 | 0 | 0 | 9.0686e-06 | 1.2378e-06 | 5.6863e-06 | 1.5993e-05 | 0.077117 | 0 | 0 | 0.077117 | 6.8801e-07 | 0 | 0 | 6.8801e-07 | 1.2122e-05 | 0 | 0 | 1.2122e-05 | 1.4812e-05 | 0 | 0 | 1.4812e-05 | 0 | 0 | 0 | 0 | 1.4812e-05 | 1.6863e-05 | 0 | 0 | 1.6863e-05 | 0 | 0 | 0 | 0 | 1.6863e-05 | 0.00015698 | 0 | 0 | 0.00015698 | 7.2903e-07 | 0 | 0 | 7.2903e-07 | 0.0068729 | 24.003 | 1.5504 | 7475.9866 | 1.6348 | 15.2185
Los Angeles (SC) | 2022 | MDV | 1995 | Aggregate | Gasoline | 3796.6884 | 90008.7091 | 13831.9813 | 0.16506 | 0 | 0.019194 | 0.18426 | 0.0011855 | 0 | 0.00016384 | 0.0013493 | 0.00019844 | 0.0015627 | 0.0031105 | 0.0012893 | 0 | 0.00017819 | 0.0014675 | 0.00079374 | 0.0036462 | 0.0059075 | 50.5642 | 0 | 1.4775 | 52.0416 | 0.010032 | 0 | 0.0060598 | 0.016092 | 0.0083757 | 0 | 0.00097395 | 0.0093497 | 0.050237 | 0 | 0.038986 | 0.089223 | 0.015233 | 0.020477 | 0.071855 | 0.010327 | 0.20711 | 0.073306 | 0 | 0.042684 | 0.11599 | 0.015233 | 0.020477 | 0.071855 | 0.010327 | 0.23388 | 1.1475 | 0 | 0.00084604 | 1.1483 | 0.00050037 | 0 | 1.4621e-05 | 0.00051499 | 5.4932 | 27.8562 | 0.89312 | 7867.8 | 35.3589 | 173.6052
Los Angeles (SC) | 2022 | MDV | 1995 | Aggregate | Diesel | 9.1201 | 214.3044 | 33.226 | 0.00037802 | 0 | 0 | 0.00037802 | 1.3246e-05 | 0 | 0 | 1.3246e-05 | 4.7246e-07 | 3.7206e-06 | 1.7439e-05 | 1.3845e-05 | 0 | 0 | 1.3845e-05 | 1.8898e-06 | 8.6815e-06 | 2.4417e-05 | 0.11774 | 0 | 0 | 0.11774 | 1.0504e-06 | 0 | 0 | 1.0504e-06 | 1.8507e-05 | 0 | 0 | 1.8507e-05 | 2.2615e-05 | 0 | 0 | 2.2615e-05 | 0 | 0 | 0 | 0 | 2.2615e-05 | 2.5745e-05 | 0 | 0 | 2.5745e-05 | 0 | 0 | 0 | 0 | 2.5745e-05 | 0.00023967 | 0 | 0 | 0.00023967 | 1.113e-06 | 0 | 0 | 1.113e-06 | 0.010493 | 24.003 | 1.5504 | 7475.9866 | 1.6348 | 15.2185
Los Angeles (SC) | 2022 | MDV | 1995 | Aggregate | Electricity | 2.4558 | 27.6907 | 8.9468 | 0 | 0 | 0 | 0 | 0 | 0 | 0 | 0 | 6.1047e-08 | 4.8075e-07 | 5.418e-07 | 0 | 0 | 0 | 0 | 2.4419e-07 | 1.1217e-06 | 1.3659e-06 | 0 | 0 | 0 | 0 | 0 | 0 | 0 | 0 | 0 | 0 | 0 | 0 | 0 | 0 | 0 | 0 | 6.0658e-08 | 4.8207e-08 | 0 | 2.0303e-08 | 1.2917e-07 | 0 | 0 | 0 | 0 | 6.0658e-08 | 4.8207e-08 | 0 | 2.0303e-08 | 1.2917e-07 | 0 | 0 | 0 | 0 | 0 | 0 | 0 | 0 | 0 | 0 | 0.67125 | 0 | 0.063476 | 0
Los Angeles (SC) | 2022 | MDV | 1996 | Aggregate | Gasoline | 3757.643 | 90471.2403 | 13905.0075 | 0.11975 | 0 | 0.021867 | 0.14162 | 0.00034046 | 0 | 6.3818e-05 | 0.00040428 | 0.00019945 | 0.0015707 | 0.0021744 | 0.00037028 | 0 | 6.9408e-05 | 0.00043969 | 0.00079782 | 0.003665 | 0.0049025 | 49.4322 | 0 | 1.7407 | 51.1729 | 0.0044566 | 0 | 0.0040085 | 0.0084651 | 0.0065906 | 0 | 0.0012035 | 0.0077941 | 0.020161 | 0 | 0.023298 | 0.04346 | 0.012055 | 0.016928 | 0.058729 | 0.0085285 | 0.1397 | 0.029419 | 0 | 0.025509 | 0.054928 | 0.012055 | 0.016928 | 0.058729 | 0.0085285 | 0.15117 | 0.58493 | 0 | 0.17776 | 0.76269 | 0.00048917 | 0 | 1.7226e-05 | 0.0005064 | 5.4015 | 21.3005 | 0.73738 | 7696.9178 | 22.7373 | 114.7162
Los Angeles (SC) | 2022 | MDV | 1996 | Aggregate | Diesel | 7.6024 | 180.7525 | 28.1322 | 0.00031883 | 0 | 0 | 0.00031883 | 1.1173e-05 | 0 | 0 | 1.1173e-05 | 3.9849e-07 | 3.1381e-06 | 1.4709e-05 | 1.1678e-05 | 0 | 0 | 1.1678e-05 | 1.594e-06 | 7.3223e-06 | 2.0594e-05 | 0.099304 | 0 | 0 | 0.099304 | 8.8595e-07 | 0 | 0 | 8.8595e-07 | 1.5609e-05 | 0 | 0 | 1.5609e-05 | 1.9074e-05 | 0 | 0 | 1.9074e-05 | 0 | 0 | 0 | 0 | 1.9074e-05 | 2.1715e-05 | 0 | 0 | 2.1715e-05 | 0 | 0 | 0 | 0 | 2.1715e-05 | 0.00020215 | 0 | 0 | 0.00020215 | 9.3878e-07 | 0 | 0 | 9.3878e-07 | 0.0088503 | 24.003 | 1.5504 | 7475.9866 | 1.6348 | 15.2185
Los Angeles (SC) | 2022 | MDV | 1996 | Aggregate | Electricity | 2.4931 | 29.5317 | 9.2254 | 0 | 0 | 0 | 0 | 0 | 0 | 0 | 0 | 6.5106e-08 | 5.1271e-07 | 5.7782e-07 | 0 | 0 | 0 | 0 | 2.6042e-07 | 1.1963e-06 | 1.4568e-06 | 0 | 0 | 0 | 0 | 0 | 0 | 0 | 0 | 0 | 0 | 0 | 0 | 0 | 0 | 0 | 0 | 6.1578e-08 | 4.9708e-08 | 0 | 2.0612e-08 | 1.319e-07 | 0 | 0 | 0 | 0 | 6.1578e-08 | 4.9708e-08 | 0 | 2.0612e-08 | 1.319e-07 | 0 | 0 | 0 | 0 | 0 | 0 | 0 | 0 | 0 | 0 | 0.67125 | 0 | 0.060777 | 0
Los Angeles (SC) | 2022 | MDV | 1997 | Aggregate | Gasoline | 5822.5772 | 142445.629 | 21879.7896 | 0.18862 | 0 | 0.034418 | 0.22304 | 0.00053604 | 0 | 0.00010042 | 0.00063646 | 0.00031404 | 0.0024731 | 0.0034236 | 0.000583 | 0 | 0.00010922 | 0.00069221 | 0.0012562 | 0.0057705 | 0.0077188 | 77.8601 | 0 | 2.7389 | 80.599 | 0.006996 | 0 | 0.0062953 | 0.013291 | 0.01038 | 0 | 0.0018941 | 0.012274 | 0.031636 | 0 | 0.036574 | 0.06821 | 0.014278 | 0.021632 | 0.072181 | 0.010835 | 0.18714 | 0.046163 | 0 | 0.040044 | 0.086207 | 0.014278 | 0.021632 | 0.072181 | 0.010835 | 0.20513 | 0.92207 | 0 | 0.27979 | 1.2019 | 0.00077049 | 0 | 2.7104e-05 | 0.00079759 | 8.5075 | 21.3071 | 0.73738 | 7699.5928 | 19.5963 | 114.8136
Los Angeles (SC) | 2022 | MDV | 1997 | Aggregate | Diesel | 8.0761 | 194.2149 | 30.3481 | 0.00034258 | 0 | 0 | 0.00034258 | 1.2005e-05 | 0 | 0 | 1.2005e-05 | 4.2817e-07 | 3.3718e-06 | 1.5805e-05 | 1.2547e-05 | 0 | 0 | 1.2547e-05 | 1.7127e-06 | 7.8676e-06 | 2.2128e-05 | 0.1067 | 0 | 0 | 0.1067 | 9.5194e-07 | 0 | 0 | 9.5194e-07 | 1.6772e-05 | 0 | 0 | 1.6772e-05 | 2.0495e-05 | 0 | 0 | 2.0495e-05 | 0 | 0 | 0 | 0 | 2.0495e-05 | 2.3332e-05 | 0 | 0 | 2.3332e-05 | 0 | 0 | 0 | 0 | 2.3332e-05 | 0.0002172 | 0 | 0 | 0.0002172 | 1.0087e-06 | 0 | 0 | 1.0087e-06 | 0.0095094 | 24.003 | 1.5504 | 7475.9866 | 1.6348 | 15.2185
Los Angeles (SC) | 2022 | MDV | 1998 | Aggregate | Gasoline | 7244.6064 | 179988.56 | 27638.4631 | 0.20035 | 0 | 0.045219 | 0.24557 | 0.00068061 | 0 | 0.00012326 | 0.00080387 | 0.00039681 | 0.0031249 | 0.0043255 | 0.00074023 | 0 | 0.00013405 | 0.00087428 | 0.0015872 | 0.0072913 | 0.0097528 | 98.4542 | 0 | 3.3887 | 101.8429 | 0.0078005 | 0 | 0.0081707 | 0.015971 | 0.011495 | 0 | 0.0025944 | 0.014089 | 0.034997 | 0 | 0.047096 | 0.082093 | 0.0062335 | 0.016411 | 0.036259 | 0.0081526 | 0.14915 | 0.051068 | 0 | 0.051564 | 0.10263 | 0.0062335 | 0.016411 | 0.036259 | 0.0081526 | 0.16969 | 1.055 | 0 | 0.31628 | 1.3713 | 0.00097428 | 0 | 3.3534e-05 | 0.0010078 | 10.7498 | 18.5658 | 0.73735 | 7699.6807 | 12.829 | 103.6741
Los Angeles (SC) | 2022 | MDV | 1998 | Aggregate | Diesel | 3.0101 | 73.3475 | 11.4836 | 0.00012938 | 0 | 0 | 0.00012938 | 4.5337e-06 | 0 | 0 | 4.5337e-06 | 1.617e-07 | 1.2734e-06 | 5.9688e-06 | 4.7387e-06 | 0 | 0 | 4.7387e-06 | 6.4681e-07 | 2.9713e-06 | 8.3568e-06 | 0.040296 | 0 | 0 | 0.040296 | 3.5951e-07 | 0 | 0 | 3.5951e-07 | 6.334e-06 | 0 | 0 | 6.334e-06 | 7.74e-06 | 0 | 0 | 7.74e-06 | 0 | 0 | 0 | 0 | 7.74e-06 | 8.8115e-06 | 0 | 0 | 8.8115e-06 | 0 | 0 | 0 | 0 | 8.8115e-06 | 8.2029e-05 | 0 | 0 | 8.2029e-05 | 3.8095e-07 | 0 | 0 | 3.8095e-07 | 0.0035913 | 24.003 | 1.5504 | 7475.9866 | 1.6348 | 15.2185
Los Angeles (SC) | 2022 | MDV | 1998 | Aggregate | Electricity | 1.8057 | 23.5815 | 6.8888 | 0 | 0 | 0 | 0 | 0 | 0 | 0 | 0 | 5.1988e-08 | 4.0941e-07 | 4.614e-07 | 0 | 0 | 0 | 0 | 2.0795e-07 | 9.5528e-07 | 1.1632e-06 | 0 | 0 | 0 | 0 | 0 | 0 | 0 | 0 | 0 | 0 | 0 | 0 | 0 | 0 | 0 | 0 | 4.4601e-08 | 3.7118e-08 | 0 | 1.4929e-08 | 9.6648e-08 | 0 | 0 | 0 | 0 | 4.4601e-08 | 3.7118e-08 | 0 | 1.4929e-08 | 9.6648e-08 | 0 | 0 | 0 | 0 | 0 | 0 | 0 | 0 | 0 | 0 | 0.67125 | 0 | 0.055771 | 0
Los Angeles (SC) | 2022 | MDV | 1999 | Aggregate | Gasoline | 13623.647 | 341481.5724 | 52755.2571 | 0.31409 | 0 | 0.090309 | 0.40439 | 0.0012971 | 0 | 0.00022892 | 0.001526 | 0.00075284 | 0.0059286 | 0.0082075 | 0.0014107 | 0 | 0.00024898 | 0.0016597 | 0.0030114 | 0.013833 | 0.018504 | 186.8546 | 0 | 6.3389 | 193.1935 | 0.013071 | 0 | 0.016081 | 0.029152 | 0.018809 | 0 | 0.0054083 | 0.024218 | 0.058287 | 0 | 0.09213 | 0.15042 | 0.011207 | 0.029838 | 0.066131 | 0.014634 | 0.27223 | 0.085053 | 0 | 0.10087 | 0.18592 | 0.011207 | 0.029838 | 0.066131 | 0.014634 | 0.30773 | 1.8029 | 0 | 0.53436 | 2.3373 | 0.0018491 | 0 | 6.2729e-05 | 0.0019118 | 20.3922 | 16.1148 | 0.73739 | 7698.6083 | 12.263 | 93.1394
Los Angeles (SC) | 2022 | MDV | 1999 | Aggregate | Diesel | 4.1275 | 101.6441 | 15.9832 | 0.00017929 | 0 | 0 | 0.00017929 | 6.2827e-06 | 0 | 0 | 6.2827e-06 | 2.2409e-07 | 1.7647e-06 | 8.2715e-06 | 6.5668e-06 | 0 | 0 | 6.5668e-06 | 8.9635e-07 | 4.1176e-06 | 1.1581e-05 | 0.055842 | 0 | 0 | 0.055842 | 4.9821e-07 | 0 | 0 | 4.9821e-07 | 8.7776e-06 | 0 | 0 | 8.7776e-06 | 1.0726e-05 | 0 | 0 | 1.0726e-05 | 0 | 0 | 0 | 0 | 1.0726e-05 | 1.2211e-05 | 0 | 0 | 1.2211e-05 | 0 | 0 | 0 | 0 | 1.2211e-05 | 0.00011368 | 0 | 0 | 0.00011368 | 5.2791e-07 | 0 | 0 | 5.2791e-07 | 0.0049768 | 24.003 | 1.5504 | 7475.9866 | 1.6348 | 15.2185
Los Angeles (SC) | 2022 | MDV | 1999 | Aggregate | Electricity | 1.4002 | 19.1874 | 5.422 | 0 | 0 | 0 | 0 | 0 | 0 | 0 | 0 | 4.2301e-08 | 3.3312e-07 | 3.7542e-07 | 0 | 0 | 0 | 0 | 1.692e-07 | 7.7728e-07 | 9.4648e-07 | 0 | 0 | 0 | 0 | 0 | 0 | 0 | 0 | 0 | 0 | 0 | 0 | 0 | 0 | 0 | 0 | 3.4585e-08 | 2.9215e-08 | 0 | 1.1576e-08 | 7.5376e-08 | 0 | 0 | 0 | 0 | 3.4585e-08 | 2.9215e-08 | 0 | 1.1576e-08 | 7.5376e-08 | 0 | 0 | 0 | 0 | 0 | 0 | 0 | 0 | 0 | 0 | 0.67125 | 0 | 0.053457 | 0
Los Angeles (SC) | 2022 | MDV | 2000 | Aggregate | Gasoline | 16764.8555 | 424664.2879 | 65879.5114 | 0.30903 | 0 | 0.11769 | 0.42672 | 0.0016202 | 0 | 0.00027795 | 0.0018982 | 0.00093622 | 0.0073728 | 0.010207 | 0.0017622 | 0 | 0.0003023 | 0.0020644 | 0.0037449 | 0.017203 | 0.023012 | 259.923 | 0 | 8.5257 | 268.4486 | 0.014075 | 0 | 0.020678 | 0.034753 | 0.01945 | 0 | 0.0074073 | 0.026858 | 0.062352 | 0 | 0.11768 | 0.18003 | 0.013157 | 0.035406 | 0.078724 | 0.017151 | 0.32447 | 0.090984 | 0 | 0.12885 | 0.21983 | 0.013157 | 0.035406 | 0.078724 | 0.017151 | 0.36427 | 1.9946 | 0 | 0.5802 | 2.5748 | 0.0025721 | 0 | 8.4368e-05 | 0.0026565 | 28.3356 | 13.6737 | 0.7374 | 8602.0593 | 11.6725 | 82.5046
Los Angeles (SC) | 2022 | MDV | 2000 | Aggregate | Diesel | 1.1244 | 27.9507 | 4.4186 | 4.9303e-05 | 0 | 0 | 4.9303e-05 | 1.7277e-06 | 0 | 0 | 1.7277e-06 | 6.1621e-08 | 4.8526e-07 | 2.2746e-06 | 1.8058e-06 | 0 | 0 | 1.8058e-06 | 2.4648e-07 | 1.1323e-06 | 3.1845e-06 | 0.015356 | 0 | 0 | 0.015356 | 1.37e-07 | 0 | 0 | 1.37e-07 | 2.4137e-06 | 0 | 0 | 2.4137e-06 | 2.9495e-06 | 0 | 0 | 2.9495e-06 | 0 | 0 | 0 | 0 | 2.9495e-06 | 3.3578e-06 | 0 | 0 | 3.3578e-06 | 0 | 0 | 0 | 0 | 3.3578e-06 | 3.1259e-05 | 0 | 0 | 3.1259e-05 | 1.4517e-07 | 0 | 0 | 1.4517e-07 | 0.0013686 | 24.003 | 1.5504 | 7475.9866 | 1.6348 | 15.2185
Los Angeles (SC) | 2022 | MDV | 2000 | Aggregate | Electricity | 0.52838 | 7.5939 | 2.0763 | 0 | 0 | 0 | 0 | 0 | 0 | 0 | 0 | 1.6742e-08 | 1.3184e-07 | 1.4858e-07 | 0 | 0 | 0 | 0 | 6.6967e-08 | 3.0763e-07 | 3.746e-07 | 0 | 0 | 0 | 0 | 0 | 0 | 0 | 0 | 0 | 0 | 0 | 0 | 0 | 0 | 0 | 0 | 1.3051e-08 | 1.1188e-08 | 0 | 4.3685e-09 | 2.8607e-08 | 0 | 0 | 0 | 0 | 1.3051e-08 | 1.1188e-08 | 0 | 4.3685e-09 | 2.8607e-08 | 0 | 0 | 0 | 0 | 0 | 0 | 0 | 0 | 0 | 0 | 0.67125 | 0 | 0.051262 | 0
Los Angeles (SC) | 2022 | MDV | 2001 | Aggregate | Gasoline | 22732.5403 | 583038.8762 | 90632.5923 | 0.31559 | 0 | 0.16518 | 0.48076 | 0.0022336 | 0 | 0.00037235 | 0.002606 | 0.0012854 | 0.010122 | 0.014014 | 0.0024292 | 0 | 0.00040497 | 0.0028342 | 0.0051415 | 0.023619 | 0.031595 | 357.0226 | 0 | 11.5269 | 368.5496 | 0.01623 | 0 | 0.028988 | 0.045218 | 0.021088 | 0 | 0.011037 | 0.032125 | 0.071294 | 0 | 0.16359 | 0.23489 | 0.016981 | 0.046158 | 0.10297 | 0.022093 | 0.42309 | 0.10403 | 0 | 0.17911 | 0.28315 | 0.016981 | 0.046158 | 0.10297 | 0.022093 | 0.47135 | 2.4243 | 0 | 0.69714 | 3.1215 | 0.003533 | 0 | 0.00011407 | 0.0036471 | 38.9016 | 11.2207 | 0.7374 | 8601.7216 | 11.0009 | 72.8531
Los Angeles (SC) | 2022 | MDV | 2001 | Aggregate | Diesel | 7.8963 | 200.0144 | 31.482 | 0.00035281 | 0 | 0 | 0.00035281 | 1.2363e-05 | 0 | 0 | 1.2363e-05 | 4.4096e-07 | 3.4725e-06 | 1.6277e-05 | 1.2922e-05 | 0 | 0 | 1.2922e-05 | 1.7638e-06 | 8.1026e-06 | 2.2789e-05 | 0.10989 | 0 | 0 | 0.10989 | 9.8036e-07 | 0 | 0 | 9.8036e-07 | 1.7273e-05 | 0 | 0 | 1.7273e-05 | 2.1107e-05 | 0 | 0 | 2.1107e-05 | 0 | 0 | 0 | 0 | 2.1107e-05 | 2.4029e-05 | 0 | 0 | 2.4029e-05 | 0 | 0 | 0 | 0 | 2.4029e-05 | 0.00022369 | 0 | 0 | 0.00022369 | 1.0388e-06 | 0 | 0 | 1.0388e-06 | 0.0097934 | 24.003 | 1.5504 | 7475.9866 | 1.6348 | 15.2185
Los Angeles (SC) | 2022 | MDV | 2002 | Aggregate | Gasoline | 30312.0762 | 789058.5672 | 122588.0986 | 0.41576 | 0 | 0.21672 | 0.63248 | 0.0030229 | 0 | 0.00050364 | 0.0035265 | 0.0017396 | 0.013699 | 0.018965 | 0.0032876 | 0 | 0.00054775 | 0.0038354 | 0.0069583 | 0.031965 | 0.042758 | 483.1501 | 0 | 15.6082 | 498.7583 | 0.021217 | 0 | 0.038628 | 0.059845 | 0.02802 | 0 | 0.014606 | 0.042627 | 0.092876 | 0 | 0.21723 | 0.31011 | 0.021496 | 0.05898 | 0.13204 | 0.027909 | 0.55053 | 0.13552 | 0 | 0.23784 | 0.37337 | 0.021496 | 0.05898 | 0.13204 | 0.027909 | 0.61379 | 3.2729 | 0 | 0.9623 | 4.2352 | 0.0047812 | 0 | 0.00015446 | 0.0049356 | 52.6455 | 10.9075 | 0.73739 | 8601.3753 | 10.5852 | 73.039
Los Angeles (SC) | 2022 | MDV | 2002 | Aggregate | Diesel | 5.1666 | 133.7656 | 20.8948 | 0.00023595 | 0 | 0 | 0.00023595 | 8.2682e-06 | 0 | 0 | 8.2682e-06 | 2.949e-07 | 2.3224e-06 | 1.0885e-05 | 8.6421e-06 | 0 | 0 | 8.6421e-06 | 1.1796e-06 | 5.4188e-06 | 1.5241e-05 | 0.07349 | 0 | 0 | 0.07349 | 6.5565e-07 | 0 | 0 | 6.5565e-07 | 1.1552e-05 | 0 | 0 | 1.1552e-05 | 1.4116e-05 | 0 | 0 | 1.4116e-05 | 0 | 0 | 0 | 0 | 1.4116e-05 | 1.607e-05 | 0 | 0 | 1.607e-05 | 0 | 0 | 0 | 0 | 1.607e-05 | 0.0001496 | 0 | 0 | 0.0001496 | 6.9474e-07 | 0 | 0 | 6.9474e-07 | 0.0065496 | 24.003 | 1.5504 | 7475.9866 | 1.6348 | 15.2185
Los Angeles (SC) | 2022 | MDV | 2002 | Aggregate | Electricity | 16.9015 | 266.7617 | 68.3532 | 0 | 0 | 0 | 0 | 0 | 0 | 0 | 0 | 5.8811e-07 | 4.6314e-06 | 5.2195e-06 | 0 | 0 | 0 | 0 | 2.3524e-06 | 1.0807e-05 | 1.3159e-05 | 0 | 0 | 0 | 0 | 0 | 0 | 0 | 0 | 0 | 0 | 0 | 0 | 0 | 0 | 0 | 0 | 4.1747e-07 | 3.683e-07 | 0 | 1.3974e-07 | 9.255e-07 | 0 | 0 | 0 | 0 | 4.1747e-07 | 3.683e-07 | 0 | 1.3974e-07 | 9.255e-07 | 0 | 0 | 0 | 0 | 0 | 0 | 0 | 0 | 0 | 0 | 0.67125 | 0 | 0.047211 | 0
Los Angeles (SC) | 2022 | MDV | 2003 | Aggregate | Gasoline | 35144.5874 | 930141.9568 | 144145.1738 | 0.41446 | 0 | 0.21026 | 0.62472 | 0.0035633 | 0 | 0.0005922 | 0.0041555 | 0.0020506 | 0.016149 | 0.022355 | 0.0038755 | 0 | 0.00064408 | 0.0045195 | 0.0082024 | 0.03768 | 0.050402 | 569.4818 | 0 | 18.5109 | 587.9927 | 0.020692 | 0 | 0.042113 | 0.062806 | 0.029469 | 0 | 0.01495 | 0.044419 | 0.088943 | 0 | 0.23256 | 0.3215 | 0.023594 | 0.065292 | 0.14673 | 0.03056 | 0.58767 | 0.12978 | 0 | 0.25462 | 0.38441 | 0.023594 | 0.065292 | 0.14673 | 0.03056 | 0.65058 | 3.8791 | 0 | 1.2796 | 5.1587 | 0.0056355 | 0 | 0.00018318 | 0.0058187 | 62.0645 | 9.1395 | 0.73737 | 8602.2028 | 9.5178 | 75.4708
Los Angeles (SC) | 2022 | MDV | 2003 | Aggregate | Diesel | 14.2907 | 376.1751 | 58.6133 | 0.00066354 | 0 | 0 | 0.00066354 | 2.3252e-05 | 0 | 0 | 2.3252e-05 | 8.2932e-07 | 6.5309e-06 | 3.0612e-05 | 2.4303e-05 | 0 | 0 | 2.4303e-05 | 3.3173e-06 | 1.5239e-05 | 4.2859e-05 | 0.20667 | 0 | 0 | 0.20667 | 1.8438e-06 | 0 | 0 | 1.8438e-06 | 3.2485e-05 | 0 | 0 | 3.2485e-05 | 3.9696e-05 | 0 | 0 | 3.9696e-05 | 0 | 0 | 0 | 0 | 3.9696e-05 | 4.5191e-05 | 0 | 0 | 4.5191e-05 | 0 | 0 | 0 | 0 | 4.5191e-05 | 0.0004207 | 0 | 0 | 0.0004207 | 1.9537e-06 | 0 | 0 | 1.9537e-06 | 0.018419 | 24.003 | 1.5504 | 7475.9866 | 1.6348 | 15.2185
Los Angeles (SC) | 2022 | MDV | 2003 | Aggregate | Electricity | 7.292 | 120.5076 | 29.9081 | 0 | 0 | 0 | 0 | 0 | 0 | 0 | 0 | 2.6567e-07 | 2.0922e-06 | 2.3579e-06 | 0 | 0 | 0 | 0 | 1.0627e-06 | 4.8818e-06 | 5.9445e-06 | 0 | 0 | 0 | 0 | 0 | 0 | 0 | 0 | 0 | 0 | 0 | 0 | 0 | 0 | 0 | 0 | 1.8011e-07 | 1.6115e-07 | 0 | 6.0287e-08 | 4.0155e-07 | 0 | 0 | 0 | 0 | 1.8011e-07 | 1.6115e-07 | 0 | 6.0287e-08 | 4.0155e-07 | 0 | 0 | 0 | 0 | 0 | 0 | 0 | 0 | 0 | 0 | 0.67125 | 0 | 0.045343 | 0
Los Angeles (SC) | 2022 | MDV | 2004 | Aggregate | Gasoline | 37671.8194 | 1015176.3009 | 156668.8092 | 0.10428 | 0 | 0.035465 | 0.13975 | 0.00025927 | 0 | 2.3381e-05 | 0.00028265 | 0.0022381 | 0.017625 | 0.020146 | 0.00028198 | 0 | 2.5429e-05 | 0.00030741 | 0.0089523 | 0.041125 | 0.050384 | 635.1656 | 0 | 18.9818 | 654.1473 | 0.0068654 | 0 | 0.0095238 | 0.016389 | 0.01198 | 0 | 0.0040742 | 0.016054 | 0.023576 | 0 | 0.042018 | 0.065595 | 0.024442 | 0.054568 | 0.13877 | 0.031389 | 0.31477 | 0.034403 | 0 | 0.046005 | 0.080408 | 0.024442 | 0.054568 | 0.13877 | 0.031389 | 0.32958 | 1.4135 | 0 | 0.49563 | 1.9092 | 0.0062855 | 0 | 0.00018784 | 0.0064733 | 69.0473 | 1.8732 | 0.67537 | 8768.4151 | 4.4178 | 25.591
Los Angeles (SC) | 2022 | MDV | 2004 | Aggregate | Diesel | 28.4056 | 762.1717 | 118.1328 | 0.0013444 | 0 | 0 | 0.0013444 | 4.7111e-05 | 0 | 0 | 4.7111e-05 | 1.6803e-06 | 1.3232e-05 | 6.2023e-05 | 4.9241e-05 | 0 | 0 | 4.9241e-05 | 6.7212e-06 | 3.0876e-05 | 8.6838e-05 | 0.48047 | 0 | 0 | 0.48047 | 3.7358e-06 | 0 | 0 | 3.7358e-06 | 7.5523e-05 | 0 | 0 | 7.5523e-05 | 8.0429e-05 | 0 | 0 | 8.0429e-05 | 0 | 0 | 0 | 0 | 8.0429e-05 | 9.1563e-05 | 0 | 0 | 9.1563e-05 | 0 | 0 | 0 | 0 | 9.1563e-05 | 0.00085239 | 0 | 0 | 0.00085239 | 4.5421e-06 | 0 | 0 | 4.5421e-06 | 0.042821 | 24.003 | 1.5504 | 8578.2154 | 1.6348 | 15.2185
Los Angeles (SC) | 2022 | MDV | 2005 | Aggregate | Gasoline | 33434.7381 | 918758.367 | 140963.1962 | 0.078868 | 0 | 0.030076 | 0.10894 | 0.00023465 | 0 | 2.1037e-05 | 0.00025569 | 0.0020255 | 0.015951 | 0.018232 | 0.0002552 | 0 | 2.2879e-05 | 0.00027808 | 0.0081021 | 0.037219 | 0.045599 | 561.1675 | 0 | 16.7328 | 577.9004 | 0.0054305 | 0 | 0.0088975 | 0.014328 | 0.0094789 | 0 | 0.0036148 | 0.013094 | 0.018548 | 0 | 0.039042 | 0.05759 | 0.02083 | 0.035765 | 0.10753 | 0.026497 | 0.24822 | 0.027065 | 0 | 0.042747 | 0.069811 | 0.02083 | 0.035765 | 0.10753 | 0.026497 | 0.26044 | 1.2248 | 0 | 0.4679 | 1.6927 | 0.0055532 | 0 | 0.00016558 | 0.0057188 | 60.9992 | 1.6136 | 0.67537 | 8559.308 | 3.8574 | 25.0705
Los Angeles (SC) | 2022 | MDV | 2005 | Aggregate | Diesel | 59.8901 | 1642.9664 | 252.5008 | 0.0028981 | 0 | 0 | 0.0028981 | 0.00010155 | 0 | 0 | 0.00010155 | 3.6221e-06 | 2.8524e-05 | 0.0001337 | 0.00010615 | 0 | 0 | 0.00010615 | 1.4488e-05 | 6.6556e-05 | 0.00018719 | 1.0112 | 0 | 0 | 1.0112 | 8.053e-06 | 0 | 0 | 8.053e-06 | 0.00015894 | 0 | 0 | 0.00015894 | 0.00017338 | 0 | 0 | 0.00017338 | 0 | 0 | 0 | 0 | 0.00017338 | 0.00019738 | 0 | 0 | 0.00019738 | 0 | 0 | 0 | 0 | 0.00019738 | 0.0018374 | 0 | 0 | 0.0018374 | 9.5591e-06 | 0 | 0 | 9.5591e-06 | 0.090118 | 24.003 | 1.5504 | 8374.9065 | 1.6348 | 15.2185
Los Angeles (SC) | 2022 | MDV | 2006 | Aggregate | Gasoline | 35451.922 | 995354.1778 | 151498.8255 | 0.01782 | 0 | 0.012356 | 0.030175 | 0.00025421 | 0 | 2.2609e-05 | 0.00027682 | 0.0021944 | 0.017281 | 0.019752 | 0.00027648 | 0 | 2.4589e-05 | 0.00030107 | 0.0087775 | 0.040322 | 0.0494 | 586.1836 | 0 | 16.9219 | 603.1055 | 0.0016647 | 0 | 0.0051692 | 0.0068339 | 0.0032363 | 0 | 0.002244 | 0.0054803 | 0.0049992 | 0 | 0.019944 | 0.024943 | 0.020844 | 0.030667 | 0.10316 | 0.02631 | 0.20592 | 0.0072949 | 0 | 0.021836 | 0.029131 | 0.020844 | 0.030667 | 0.10316 | 0.02631 | 0.21011 | 0.50788 | 0 | 0.2488 | 0.75667 | 0.0058008 | 0 | 0.00016746 | 0.0059682 | 63.6597 | 0.41253 | 0.67537 | 8245.2279 | 2.8725 | 10.3447
Los Angeles (SC) | 2022 | MDV | 2006 | Aggregate | Diesel | 70.9677 | 1988.527 | 303.2705 | 0.0035076 | 0 | 0 | 0.0035076 | 0.00012291 | 0 | 0 | 0.00012291 | 4.384e-06 | 3.4524e-05 | 0.00016182 | 0.00012847 | 0 | 0 | 0.00012847 | 1.7536e-05 | 8.0555e-05 | 0.00022656 | 1.2005 | 0 | 0 | 1.2005 | 9.7467e-06 | 0 | 0 | 9.7467e-06 | 0.00018869 | 0 | 0 | 0.00018869 | 0.00020984 | 0 | 0 | 0.00020984 | 0 | 0 | 0 | 0 | 0.00020984 | 0.00023889 | 0 | 0 | 0.00023889 | 0 | 0 | 0 | 0 | 0.00023889 | 0.0022239 | 0 | 0 | 0.0022239 | 1.1349e-05 | 0 | 0 | 1.1349e-05 | 0.10699 | 24.003 | 1.5504 | 8214.867 | 1.6348 | 15.2185
Los Angeles (SC) | 2022 | MDV | 2007 | Aggregate | Gasoline | 34412.6684 | 988494.2171 | 149029.2223 | 0.034356 | 0 | 0.0335 | 0.067856 | 0.00025246 | 0 | 2.2241e-05 | 0.0002747 | 0.0021793 | 0.017162 | 0.019616 | 0.00027457 | 0 | 2.4189e-05 | 0.00029876 | 0.008717 | 0.040044 | 0.04906 | 582.9348 | 0 | 17.0228 | 599.9576 | 0.0028974 | 0 | 0.009268 | 0.012165 | 0.0048721 | 0 | 0.0047508 | 0.0096228 | 0.0095352 | 0 | 0.039186 | 0.048721 | 0.018792 | 0.027848 | 0.09433 | 0.02359 | 0.21328 | 0.013914 | 0 | 0.042903 | 0.056817 | 0.018792 | 0.027848 | 0.09433 | 0.02359 | 0.22138 | 0.75363 | 0 | 0.42769 | 1.1813 | 0.0057686 | 0 | 0.00016845 | 0.0059371 | 63.3274 | 0.93412 | 0.67536 | 8259.1131 | 3.0475 | 16.2622
Los Angeles (SC) | 2022 | MDV | 2007 | Aggregate | Diesel | 100.833 | 2893.5617 | 436.6725 | 0.00012987 | 0 | 0 | 0.00012987 | 2e-05 | 0 | 0 | 2e-05 | 6.3792e-06 | 5.0236e-05 | 7.6616e-05 | 2.0905e-05 | 0 | 0 | 2.0905e-05 | 2.5517e-05 | 0.00011722 | 0.00016364 | 1.722 | 0 | 0 | 1.722 | 3.3062e-06 | 0 | 0 | 3.3062e-06 | 0.00027067 | 0 | 0 | 0.00027067 | 7.118e-05 | 0 | 0 | 7.118e-05 | 0 | 0 | 0 | 0 | 7.118e-05 | 8.1033e-05 | 0 | 0 | 8.1033e-05 | 0 | 0 | 0 | 0 | 8.1033e-05 | 0.0016622 | 0 | 0 | 0.0016622 | 1.6279e-05 | 0 | 0 | 1.6279e-05 | 0.15347 | 0.61075 | 0.76956 | 8098.0453 | 0.38108 | 7.8171
Los Angeles (SC) | 2022 | MDV | 2007 | Aggregate | Electricity | 4.6145 | 91.1065 | 19.9837 | 0 | 0 | 0 | 0 | 0 | 0 | 0 | 0 | 2.0086e-07 | 1.5817e-06 | 1.7826e-06 | 0 | 0 | 0 | 0 | 8.0342e-07 | 3.6907e-06 | 4.4941e-06 | 0 | 0 | 0 | 0 | 0 | 0 | 0 | 0 | 0 | 0 | 0 | 0 | 0 | 0 | 0 | 0 | 1.1398e-07 | 1.0767e-07 | 0 | 3.8151e-08 | 2.598e-07 | 0 | 0 | 0 | 0 | 1.1398e-07 | 1.0767e-07 | 0 | 3.8151e-08 | 2.598e-07 | 0 | 0 | 0 | 0 | 0 | 0 | 0 | 0 | 0 | 0 | 0.67125 | 0 | 0.038804 | 0
Los Angeles (SC) | 2022 | MDV | 2008 | Aggregate | Gasoline | 26248.5169 | 772459.3505 | 115176.9172 | 0.026296 | 0 | 0.025794 | 0.05209 | 0.0002249 | 0 | 2.1749e-05 | 0.00024665 | 0.001703 | 0.013411 | 0.015361 | 0.0002446 | 0 | 2.3654e-05 | 0.00026826 | 0.0068119 | 0.031292 | 0.038372 | 442.3971 | 0 | 12.7952 | 455.1923 | 0.0022865 | 0 | 0.0072591 | 0.0095456 | 0.0037493 | 0 | 0.0036777 | 0.0074269 | 0.0075296 | 0 | 0.030711 | 0.038241 | 0.013234 | 0.01973 | 0.067371 | 0.016506 | 0.15508 | 0.010987 | 0 | 0.033625 | 0.044612 | 0.013234 | 0.01973 | 0.067371 | 0.016506 | 0.16145 | 0.5788 | 0 | 0.33017 | 0.90897 | 0.0043779 | 0 | 0.00012662 | 0.0045045 | 48.047 | 0.91763 | 0.67598 | 8018.7419 | 2.8442 | 16.0126
Los Angeles (SC) | 2022 | MDV | 2008 | Aggregate | Diesel | 86.3426 | 2540.096 | 378.866 | 0.00011286 | 0 | 0 | 0.00011286 | 1.7189e-05 | 0 | 0 | 1.7189e-05 | 5.6e-06 | 4.41e-05 | 6.6889e-05 | 1.7966e-05 | 0 | 0 | 1.7966e-05 | 2.24e-05 | 0.0001029 | 0.00014327 | 1.468 | 0 | 0 | 1.468 | 2.8433e-06 | 0 | 0 | 2.8433e-06 | 0.00023075 | 0 | 0 | 0.00023075 | 6.1215e-05 | 0 | 0 | 6.1215e-05 | 0 | 0 | 0 | 0 | 6.1215e-05 | 6.9689e-05 | 0 | 0 | 6.9689e-05 | 0 | 0 | 0 | 0 | 6.9689e-05 | 0.0014267 | 0 | 0 | 0.0014267 | 1.3878e-05 | 0 | 0 | 1.3878e-05 | 0.13083 | 0.60461 | 0.7675 | 7864.2814 | 0.37334 | 7.643
Los Angeles (SC) | 2022 | MDV | 2008 | Aggregate | Electricity | 2.0838 | 42.9459 | 9.1434 | 0 | 0 | 0 | 0 | 0 | 0 | 0 | 0 | 9.468e-08 | 7.456e-07 | 8.4028e-07 | 0 | 0 | 0 | 0 | 3.7872e-07 | 1.7397e-06 | 2.1185e-06 | 0 | 0 | 0 | 0 | 0 | 0 | 0 | 0 | 0 | 0 | 0 | 0 | 0 | 0 | 0 | 0 | 5.1469e-08 | 4.9266e-08 | 0 | 1.7228e-08 | 1.1796e-07 | 0 | 0 | 0 | 0 | 5.1469e-08 | 4.9266e-08 | 0 | 1.7228e-08 | 1.1796e-07 | 0 | 0 | 0 | 0 | 0 | 0 | 0 | 0 | 0 | 0 | 0.67125 | 0 | 0.037377 | 0
Los Angeles (SC) | 2022 | MDV | 2009 | Aggregate | Gasoline | 10671.6417 | 322135.643 | 47437.9017 | 0.010762 | 0 | 0.010616 | 0.021378 | 0.00010531 | 0 | 1.0836e-05 | 0.00011614 | 0.00071019 | 0.0055927 | 0.0064191 | 0.00011453 | 0 | 1.1785e-05 | 0.00012632 | 0.0028408 | 0.01305 | 0.016017 | 174.0574 | 0 | 4.9899 | 179.0474 | 0.00097699 | 0 | 0.0030791 | 0.004056 | 0.0015419 | 0 | 0.0015209 | 0.0030628 | 0.0032268 | 0 | 0.013065 | 0.016292 | 0.0049337 | 0.007388 | 0.025465 | 0.0061062 | 0.060184 | 0.0047085 | 0 | 0.014305 | 0.019013 | 0.0049337 | 0.007388 | 0.025465 | 0.0061062 | 0.062906 | 0.23948 | 0 | 0.13761 | 0.37709 | 0.0017224 | 0 | 4.9379e-05 | 0.0017718 | 18.899 | 0.90305 | 0.67659 | 7563.3843 | 2.6573 | 15.9291
Los Angeles (SC) | 2022 | MDV | 2009 | Aggregate | Diesel | 173.7953 | 5243.7461 | 772.5603 | 0.00022852 | 0 | 0 | 0.00022852 | 3.4653e-05 | 0 | 0 | 3.4653e-05 | 1.156e-05 | 9.1039e-05 | 0.00013725 | 3.622e-05 | 0 | 0 | 3.622e-05 | 4.6242e-05 | 0.00021242 | 0.00029489 | 2.8588 | 0 | 0 | 2.8588 | 5.898e-06 | 0 | 0 | 5.898e-06 | 0.00044936 | 0 | 0 | 0.00044936 | 0.00012698 | 0 | 0 | 0.00012698 | 0 | 0 | 0 | 0 | 0.00012698 | 0.00014456 | 0 | 0 | 0.00014456 | 0 | 0 | 0 | 0 | 0.00014456 | 0.0026009 | 0 | 0 | 0.0026009 | 2.7026e-05 | 0 | 0 | 2.7026e-05 | 0.25478 | 0.59303 | 0.76524 | 7418.6825 | 0.37514 | 6.7495
Los Angeles (SC) | 2022 | MDV | 2010 | Aggregate | Gasoline | 14330.4424 | 444248.1712 | 64523.1034 | 0.014127 | 0 | 0.014446 | 0.028573 | 0.000177 | 0 | 1.9847e-05 | 0.00019684 | 0.0009794 | 0.0077128 | 0.008889 | 0.0001925 | 0 | 2.1586e-05 | 0.00021409 | 0.0039176 | 0.017996 | 0.022128 | 237.696 | 0 | 6.6864 | 244.3824 | 0.0011872 | 0 | 0.0037675 | 0.0049547 | 0.0020432 | 0 | 0.0020894 | 0.0041327 | 0.0038473 | 0 | 0.015685 | 0.019532 | 0.006025 | 0.0090446 | 0.031525 | 0.0073879 | 0.073514 | 0.0056139 | 0 | 0.017173 | 0.022787 | 0.006025 | 0.0090446 | 0.031525 | 0.0073879 | 0.076769 | 0.28638 | 0 | 0.16651 | 0.45289 | 0.0023522 | 0 | 6.6167e-05 | 0.0024184 | 25.7953 | 0.87522 | 0.67781 | 7485.6816 | 2.3515 | 13.8724
Los Angeles (SC) | 2022 | MDV | 2010 | Aggregate | Diesel | 268.6246 | 8322.189 | 1209.4877 | 0.00035858 | 0 | 0 | 0.00035858 | 5.3561e-05 | 0 | 0 | 5.3561e-05 | 1.8347e-05 | 0.00014448 | 0.00021639 | 5.5982e-05 | 0 | 0 | 5.5982e-05 | 7.3389e-05 | 0.00033713 | 0.0004665 | 4.4941 | 0 | 0 | 4.4941 | 9.1592e-06 | 0 | 0 | 9.1592e-06 | 0.00070641 | 0 | 0 | 0.00070641 | 0.00019719 | 0 | 0 | 0.00019719 | 0 | 0 | 0 | 0 | 0.00019719 | 0.00022449 | 0 | 0 | 0.00022449 | 0 | 0 | 0 | 0 | 0.00022449 | 0.0040101 | 0 | 0 | 0.0040101 | 4.2485e-05 | 0 | 0 | 4.2485e-05 | 0.40053 | 0.58633 | 0.76279 | 7348.3811 | 0.36707 | 6.5571
Los Angeles (SC) | 2022 | MDV | 2011 | Aggregate | Gasoline | 20209.6946 | 644074.8279 | 92152.3675 | 0.0203 | 0 | 0.020307 | 0.040608 | 0.00034873 | 0 | 4.294e-05 | 0.00039167 | 0.0014199 | 0.011182 | 0.012994 | 0.00037927 | 0 | 4.6701e-05 | 0.00042598 | 0.0056798 | 0.026091 | 0.032197 | 333.696 | 0 | 9.2673 | 342.9633 | 0.0017406 | 0 | 0.0054516 | 0.0071922 | 0.0029539 | 0 | 0.002955 | 0.0059089 | 0.0056415 | 0 | 0.022701 | 0.028342 | 0.0076503 | 0.011483 | 0.040569 | 0.009274 | 0.097319 | 0.0082321 | 0 | 0.024854 | 0.033087 | 0.0076503 | 0.011483 | 0.040569 | 0.009274 | 0.10206 | 0.42304 | 0 | 0.24153 | 0.66456 | 0.0033022 | 0 | 9.1708e-05 | 0.0033939 | 36.2009 | 0.85794 | 0.68025 | 7246 | 2.1564 | 14.0407
Los Angeles (SC) | 2022 | MDV | 2011 | Aggregate | Diesel | 487.1079 | 15518.621 | 2221.1195 | 0.00066041 | 0 | 0 | 0.00066041 | 9.6985e-05 | 0 | 0 | 9.6985e-05 | 3.4213e-05 | 0.00026943 | 0.00040062 | 0.00010137 | 0 | 0 | 0.00010137 | 0.00013685 | 0.00062866 | 0.00086688 | 8.1139 | 0 | 0 | 8.1139 | 1.6674e-05 | 0 | 0 | 1.6674e-05 | 0.0012754 | 0 | 0 | 0.0012754 | 0.00035898 | 0 | 0 | 0.00035898 | 0 | 0 | 0 | 0 | 0.00035898 | 0.00040868 | 0 | 0 | 0.00040868 | 0 | 0 | 0 | 0 | 0.00040868 | 0.0072408 | 0 | 0 | 0.0072408 | 7.6706e-05 | 0 | 0 | 7.6706e-05 | 0.72314 | 0.57909 | 0.76014 | 7114.8419 | 0.35836 | 6.3492
Los Angeles (SC) | 2022 | MDV | 2012 | Aggregate | Gasoline | 19556.3507 | 642976.9566 | 90293.6266 | 0.019616 | 0 | 0.019366 | 0.038982 | 0.00050907 | 0 | 6.7098e-05 | 0.00057616 | 0.0014175 | 0.011163 | 0.013157 | 0.00055365 | 0 | 7.2975e-05 | 0.00062663 | 0.0056701 | 0.026047 | 0.032344 | 324.8879 | 0 | 8.8425 | 333.7304 | 0.0016138 | 0 | 0.0050202 | 0.006634 | 0.0028884 | 0 | 0.0028515 | 0.0057399 | 0.0051662 | 0 | 0.020647 | 0.025813 | 0.0065838 | 0.0098464 | 0.035371 | 0.0078663 | 0.08548 | 0.0075384 | 0 | 0.022605 | 0.030144 | 0.0065838 | 0.0098464 | 0.035371 | 0.0078663 | 0.089811 | 0.40102 | 0 | 0.22432 | 0.62533 | 0.003215 | 0 | 8.7504e-05 | 0.0033025 | 35.2263 | 0.825 | 0.68451 | 7062.9705 | 1.9007 | 13.2344
Los Angeles (SC) | 2022 | MDV | 2012 | Aggregate | Diesel | 609.6295 | 20053.2714 | 2814.7203 | 0.00084192 | 0 | 0 | 0.00084192 | 0.00012131 | 0 | 0 | 0.00012131 | 4.421e-05 | 0.00034815 | 0.00051368 | 0.0001268 | 0 | 0 | 0.0001268 | 0.00017684 | 0.00081236 | 0.001116 | 10.2261 | 0 | 0 | 10.2261 | 2.0984e-05 | 0 | 0 | 2.0984e-05 | 0.0016074 | 0 | 0 | 0.0016074 | 0.00045177 | 0 | 0 | 0.00045177 | 0 | 0 | 0 | 0 | 0.00045177 | 0.00051431 | 0 | 0 | 0.00051431 | 0 | 0 | 0 | 0 | 0.00051431 | 0.0090277 | 0 | 0 | 0.0090277 | 9.6674e-05 | 0 | 0 | 9.6674e-05 | 0.91138 | 0.57131 | 0.75729 | 6939.2685 | 0.349 | 6.126
Los Angeles (SC) | 2022 | MDV | 2013 | Aggregate | Gasoline | 21383.7742 | 724451.5738 | 99956.1005 | 0.02226 | 0 | 0.022107 | 0.044368 | 0.00085851 | 0 | 0.00011781 | 0.00097632 | 0.0015971 | 0.012577 | 0.015151 | 0.0009337 | 0 | 0.00012813 | 0.0010618 | 0.0063886 | 0.029347 | 0.036798 | 353.943 | 0 | 9.5237 | 363.4666 | 0.002028 | 0 | 0.0062512 | 0.0082792 | 0.0032677 | 0 | 0.0032453 | 0.006513 | 0.0065968 | 0 | 0.026125 | 0.032722 | 0.0063027 | 0.0093429 | 0.03422 | 0.00739 | 0.089977 | 0.0096261 | 0 | 0.028603 | 0.03823 | 0.0063027 | 0.0093429 | 0.03422 | 0.00739 | 0.095485 | 0.47332 | 0 | 0.26967 | 0.74299 | 0.0035026 | 0 | 9.4244e-05 | 0.0035968 | 38.3651 | 0.83338 | 0.69119 | 6827.1931 | 1.7935 | 13.956
Los Angeles (SC) | 2022 | MDV | 2013 | Aggregate | Diesel | 512.8463 | 17363.0921 | 2397.2434 | 0.00071837 | 0 | 0 | 0.00071837 | 0.00010132 | 0 | 0 | 0.00010132 | 3.8279e-05 | 0.00030145 | 0.00044105 | 0.00010591 | 0 | 0 | 0.00010591 | 0.00015312 | 0.00070338 | 0.0009624 | 8.5598 | 0 | 0 | 8.5598 | 1.7648e-05 | 0 | 0 | 1.7648e-05 | 0.0013455 | 0 | 0 | 0.0013455 | 0.00037995 | 0 | 0 | 0.00037995 | 0 | 0 | 0 | 0 | 0.00037995 | 0.00043255 | 0 | 0 | 0.00043255 | 0 | 0 | 0 | 0 | 0.00043255 | 0.0075121 | 0 | 0 | 0.0075121 | 8.0921e-05 | 0 | 0 | 8.0921e-05 | 0.76287 | 0.563 | 0.75425 | 6708.4678 | 0.339 | 5.8874
Los Angeles (SC) | 2022 | MDV | 2014 | Aggregate | Gasoline | 34774.8562 | 1216051.594 | 164543.4915 | 0.036951 | 0 | 0.036375 | 0.073326 | 0.0020063 | 0 | 0.00027862 | 0.0022849 | 0.0026809 | 0.021112 | 0.026078 | 0.0021821 | 0 | 0.00030303 | 0.0024851 | 0.010724 | 0.049262 | 0.062471 | 590.2395 | 0 | 15.5842 | 605.8237 | 0.0034005 | 0 | 0.010394 | 0.013794 | 0.0054499 | 0 | 0.0053649 | 0.010815 | 0.011049 | 0 | 0.043386 | 0.054435 | 0.0087897 | 0.012811 | 0.047964 | 0.010048 | 0.13405 | 0.016122 | 0 | 0.047502 | 0.063624 | 0.0087897 | 0.012811 | 0.047964 | 0.010048 | 0.14324 | 0.78889 | 0 | 0.44545 | 1.2343 | 0.0058409 | 0 | 0.00015422 | 0.0059951 | 63.9466 | 0.82053 | 0.69906 | 6779.2442 | 1.6028 | 13.8124
Los Angeles (SC) | 2022 | MDV | 2014 | Aggregate | Diesel | 898.6193 | 31426.8048 | 4251.979 | 0.0012798 | 0 | 0 | 0.0012798 | 0.00017624 | 0 | 0 | 0.00017624 | 6.9284e-05 | 0.00054561 | 0.00079114 | 0.00018421 | 0 | 0 | 0.00018421 | 0.00027714 | 0.0012731 | 0.0017344 | 15.3918 | 0 | 0 | 15.3918 | 3.0939e-05 | 0 | 0 | 3.0939e-05 | 0.0024194 | 0 | 0 | 0.0024194 | 0.0006661 | 0 | 0 | 0.0006661 | 0 | 0 | 0 | 0 | 0.0006661 | 0.00075832 | 0 | 0 | 0.00075832 | 0 | 0 | 0 | 0 | 0.00075832 | 0.01301 | 0 | 0 | 0.01301 | 0.00014551 | 0 | 0 | 0.00014551 | 1.3718 | 0.55415 | 0.75101 | 6664.6295 | 0.32835 | 5.6334
Los Angeles (SC) | 2022 | MDV | 2015 | Aggregate | Gasoline | 41235.0638 | 1489097.4773 | 197473.4837 | 0.043987 | 0 | 0.043476 | 0.087463 | 0.0030957 | 0 | 0.0004282 | 0.0035239 | 0.0032829 | 0.025853 | 0.03266 | 0.0033669 | 0 | 0.00046571 | 0.0038326 | 0.013132 | 0.060323 | 0.077287 | 706.027 | 0 | 18.2757 | 724.3027 | 0.004039 | 0 | 0.012362 | 0.016401 | 0.0065394 | 0 | 0.0064633 | 0.013003 | 0.013063 | 0 | 0.051364 | 0.064426 | 0.0086623 | 0.012223 | 0.044767 | 0.0095813 | 0.13966 | 0.019061 | 0 | 0.056237 | 0.075298 | 0.0086623 | 0.012223 | 0.044767 | 0.0095813 | 0.15053 | 0.92952 | 0 | 0.52656 | 1.4561 | 0.0069867 | 0 | 0.00018085 | 0.0071676 | 76.4525 | 0.79926 | 0.70627 | 6618.8719 | 1.3756 | 13.3061
Los Angeles (SC) | 2022 | MDV | 2015 | Aggregate | Diesel | 1388.9864 | 50229.5437 | 6651.8141 | 0.0020109 | 0 | 0 | 0.0020109 | 0.00026955 | 0 | 0 | 0.00026955 | 0.00011074 | 0.00087206 | 0.0012523 | 0.00028174 | 0 | 0 | 0.00028174 | 0.00044295 | 0.0020348 | 0.0027595 | 24.0271 | 0 | 0 | 24.0271 | 4.775e-05 | 0 | 0 | 4.775e-05 | 0.0037767 | 0 | 0 | 0.0037767 | 0.001028 | 0 | 0 | 0.001028 | 0 | 0 | 0 | 0 | 0.001028 | 0.0011703 | 0 | 0 | 0.0011703 | 0 | 0 | 0 | 0 | 0.0011703 | 0.0198 | 0 | 0 | 0.0198 | 0.00022714 | 0 | 0 | 0.00022714 | 2.1414 | 0.54476 | 0.74758 | 6509.2131 | 0.31706 | 5.364
Los Angeles (SC) | 2022 | MDV | 2016 | Aggregate | Gasoline | 52670.5547 | 1963950.4849 | 255255.2022 | 0.055588 | 0 | 0.053944 | 0.10953 | 0.0047149 | 0 | 0.00064445 | 0.0053594 | 0.0043298 | 0.034097 | 0.043786 | 0.0051279 | 0 | 0.0007009 | 0.0058288 | 0.017319 | 0.07956 | 0.10271 | 894.0872 | 0 | 22.7197 | 916.8068 | 0.0051157 | 0 | 0.015494 | 0.02061 | 0.0083946 | 0 | 0.0081463 | 0.016541 | 0.01642 | 0 | 0.063893 | 0.080312 | 0.0087324 | 0.011523 | 0.036131 | 0.0092642 | 0.14596 | 0.02396 | 0 | 0.069954 | 0.093914 | 0.0087324 | 0.011523 | 0.036131 | 0.0092642 | 0.15956 | 1.2251 | 0 | 0.68043 | 1.9055 | 0.0088477 | 0 | 0.00022483 | 0.0090725 | 96.7719 | 0.75892 | 0.71164 | 6352.3483 | 1.1056 | 13.203
Los Angeles (SC) | 2022 | MDV | 2016 | Aggregate | Diesel | 943.861 | 35260.3986 | 4574.1958 | 0.0013859 | 0 | 0 | 0.0013859 | 0.00018022 | 0 | 0 | 0.00018022 | 7.7736e-05 | 0.00061217 | 0.00087013 | 0.00018837 | 0 | 0 | 0.00018837 | 0.00031094 | 0.0014284 | 0.0019277 | 16.1905 | 0 | 0 | 16.1905 | 3.2257e-05 | 0 | 0 | 3.2257e-05 | 0.0025449 | 0 | 0 | 0.0025449 | 0.00069448 | 0 | 0 | 0.00069448 | 0 | 0 | 0 | 0 | 0.00069448 | 0.00079062 | 0 | 0 | 0.00079062 | 0 | 0 | 0 | 0 | 0.00079062 | 0.013161 | 0 | 0 | 0.013161 | 0.00015306 | 0 | 0 | 0.00015306 | 1.4429 | 0.53484 | 0.74395 | 6248.2616 | 0.30512 | 5.0792
Los Angeles (SC) | 2022 | MDV | 2017 | Aggregate | Gasoline | 57442.6476 | 2212344.0408 | 281672.8946 | 0.061839 | 0 | 0.059074 | 0.12091 | 0.0057068 | 0 | 0.00076691 | 0.0064737 | 0.0048774 | 0.038409 | 0.04976 | 0.0062066 | 0 | 0.00083408 | 0.0070407 | 0.01951 | 0.089622 | 0.11617 | 965.3715 | 0 | 24.0776 | 989.4491 | 0.0056684 | 0 | 0.017024 | 0.022692 | 0.009396 | 0 | 0.0089759 | 0.018372 | 0.018129 | 0 | 0.069949 | 0.088078 | 0.0076564 | 0.0093889 | 0.031311 | 0.0075781 | 0.14401 | 0.026454 | 0 | 0.076585 | 0.10304 | 0.0076564 | 0.0093889 | 0.031311 | 0.0075781 | 0.15897 | 1.3725 | 0 | 0.74824 | 2.1208 | 0.0095531 | 0 | 0.00023827 | 0.0097914 | 104.4395 | 0.74372 | 0.71456 | 6085.9417 | 0.97782 | 13.0444
Los Angeles (SC) | 2022 | MDV | 2017 | Aggregate | Diesel | 1997.7596 | 76941.6398 | 9796.114 | 0.002965 | 0 | 0 | 0.002965 | 0.00037256 | 0 | 0 | 0.00037256 | 0.00016963 | 0.0013358 | 0.001878 | 0.0003894 | 0 | 0 | 0.0003894 | 0.00067851 | 0.0031169 | 0.0041848 | 33.8537 | 0 | 0 | 33.8537 | 6.7486e-05 | 0 | 0 | 6.7486e-05 | 0.0053213 | 0 | 0 | 0.0053213 | 0.0014529 | 0 | 0 | 0.0014529 | 0 | 0 | 0 | 0 | 0.0014529 | 0.0016541 | 0 | 0 | 0.0016541 | 0 | 0 | 0 | 0 | 0.0016541 | 0.027022 | 0 | 0 | 0.027022 | 0.00032004 | 0 | 0 | 0.00032004 | 3.0171 | 0.52438 | 0.74012 | 5987.31 | 0.29253 | 4.779
Los Angeles (SC) | 2022 | MDV | 2017 | Aggregate | Electricity | 205.3908 | 6062.2993 | 1007.1439 | 0 | 0 | 0 | 0 | 0 | 0 | 0 | 0 | 1.3365e-05 | 0.00010525 | 0.00011862 | 0 | 0 | 0 | 0 | 5.346e-05 | 0.00024558 | 0.00029904 | 0 | 0 | 0 | 0 | 0 | 0 | 0 | 0 | 0 | 0 | 0 | 0 | 0 | 0 | 0 | 0 | 5.0731e-06 | 5.4266e-06 | 0 | 1.6981e-06 | 1.2198e-05 | 0 | 0 | 0 | 0 | 5.0731e-06 | 5.4266e-06 | 0 | 1.6981e-06 | 1.2198e-05 | 0 | 0 | 0 | 0 | 0 | 0 | 0 | 0 | 0 | 0 | 0.67125 | 0 | 0.02738 | 0
Los Angeles (SC) | 2022 | MDV | 2018 | Aggregate | Gasoline | 60661.0468 | 2413991.198 | 300929.7473 | 0.064052 | 0 | 0.060188 | 0.12424 | 0.0064859 | 0 | 0.00085508 | 0.0073409 | 0.0053219 | 0.04191 | 0.054573 | 0.007054 | 0 | 0.00092998 | 0.0079839 | 0.021288 | 0.097791 | 0.12706 | 1007.7315 | 0 | 24.6497 | 1032.3812 | 0.0058632 | 0 | 0.017465 | 0.023328 | 0.0099109 | 0 | 0.0093129 | 0.019224 | 0.018577 | 0 | 0.071093 | 0.089671 | 0.0060258 | 0.0061517 | 0.030048 | 0.0051224 | 0.13702 | 0.027108 | 0 | 0.077838 | 0.10495 | 0.0060258 | 0.0061517 | 0.030048 | 0.0051224 | 0.15229 | 1.4876 | 0 | 0.79515 | 2.2828 | 0.0099723 | 0 | 0.00024393 | 0.010216 | 108.9711 | 0.70035 | 0.71626 | 5819.5769 | 0.85849 | 12.8681
Los Angeles (SC) | 2022 | MDV | 2018 | Aggregate | Diesel | 2109.6901 | 83954.592 | 10465.8352 | 0.0031674 | 0 | 0 | 0.0031674 | 0.00038276 | 0 | 0 | 0.00038276 | 0.00018509 | 0.0014576 | 0.0020254 | 0.00040007 | 0 | 0 | 0.00040007 | 0.00074035 | 0.003401 | 0.0045414 | 35.3294 | 0 | 0 | 35.3294 | 7.0307e-05 | 0 | 0 | 7.0307e-05 | 0.0055533 | 0 | 0 | 0.0055533 | 0.0015137 | 0 | 0 | 0.0015137 | 0 | 0 | 0 | 0 | 0.0015137 | 0.0017232 | 0 | 0 | 0.0017232 | 0 | 0 | 0 | 0 | 0.0017232 | 0.027538 | 0 | 0 | 0.027538 | 0.00033399 | 0 | 0 | 0.00033399 | 3.1487 | 0.51339 | 0.7361 | 5726.3585 | 0.2793 | 4.4634
Los Angeles (SC) | 2022 | MDV | 2018 | Aggregate | Electricity | 216.8984 | 6643.3682 | 1075.9983 | 0 | 0 | 0 | 0 | 0 | 0 | 0 | 0 | 1.4646e-05 | 0.00011534 | 0.00012998 | 0 | 0 | 0 | 0 | 5.8584e-05 | 0.00026912 | 0.00032771 | 0 | 0 | 0 | 0 | 0 | 0 | 0 | 0 | 0 | 0 | 0 | 0 | 0 | 0 | 0 | 0 | 5.3574e-06 | 5.7976e-06 | 0 | 1.7932e-06 | 1.2948e-05 | 0 | 0 | 0 | 0 | 5.3574e-06 | 5.7976e-06 | 0 | 1.7932e-06 | 1.2948e-05 | 0 | 0 | 0 | 0 | 0 | 0 | 0 | 0 | 0 | 0 | 0.67125 | 0 | 0.026522 | 0
Los Angeles (SC) | 2022 | MDV | 2019 | Aggregate | Gasoline | 63775.6978 | 2623617.0174 | 320034.7422 | 0.062048 | 0 | 0.05729 | 0.11934 | 0.0066578 | 0 | 0.00085993 | 0.0075177 | 0.0057841 | 0.04555 | 0.058851 | 0.0072409 | 0 | 0.00093525 | 0.0081762 | 0.023136 | 0.10628 | 0.1376 | 1045.622 | 0 | 25.0564 | 1070.6784 | 0.0057076 | 0 | 0.01686 | 0.022567 | 0.0099666 | 0 | 0.0092023 | 0.019169 | 0.017757 | 0 | 0.067387 | 0.085144 | 0.0056087 | 0.0052026 | 0.028047 | 0.0044028 | 0.12841 | 0.025911 | 0 | 0.073781 | 0.099692 | 0.0056087 | 0.0052026 | 0.028047 | 0.0044028 | 0.14295 | 1.6046 | 0 | 0.84013 | 2.4447 | 0.010347 | 0 | 0.00024795 | 0.010595 | 113.0135 | 0.61897 | 0.71366 | 5553.2294 | 0.74144 | 12.68
Los Angeles (SC) | 2022 | MDV | 2019 | Aggregate | Diesel | 2232.0453 | 91822.3121 | 11200.6935 | 0.0033864 | 0 | 0 | 0.0033864 | 0.00039139 | 0 | 0 | 0.00039139 | 0.00020243 | 0.0015942 | 0.002188 | 0.00040909 | 0 | 0 | 0.00040909 | 0.00080973 | 0.0037197 | 0.0049385 | 36.8794 | 0 | 0 | 36.8794 | 7.3075e-05 | 0 | 0 | 7.3075e-05 | 0.0057969 | 0 | 0 | 0.0057969 | 0.0015733 | 0 | 0 | 0.0015733 | 0 | 0 | 0 | 0 | 0.0015733 | 0.0017911 | 0 | 0 | 0.0017911 | 0 | 0 | 0 | 0 | 0.0017911 | 0.027885 | 0 | 0 | 0.027885 | 0.00034864 | 0 | 0 | 0.00034864 | 3.2868 | 0.50186 | 0.73188 | 5465.4069 | 0.26543 | 4.1324
Los Angeles (SC) | 2022 | MDV | 2019 | Aggregate | Electricity | 632.9699 | 20107.3348 | 3176.3253 | 0 | 0 | 0 | 0 | 0 | 0 | 0 | 0 | 4.4329e-05 | 0.00034909 | 0.00039342 | 0 | 0 | 0 | 0 | 0.00017732 | 0.00081455 | 0.00099186 | 0 | 0 | 0 | 0 | 0 | 0 | 0 | 0 | 0 | 0 | 0 | 0 | 0 | 0 | 0 | 0 | 1.5634e-05 | 1.7114e-05 | 0 | 5.2331e-06 | 3.7982e-05 | 0 | 0 | 0 | 0 | 1.5634e-05 | 1.7114e-05 | 0 | 5.2331e-06 | 3.7982e-05 | 0 | 0 | 0 | 0 | 0 | 0 | 0 | 0 | 0 | 0 | 0.67125 | 0 | 0.025705 | 0
Los Angeles (SC) | 2022 | MDV | 2020 | Aggregate | Gasoline | 67772.9048 | 2882261.1646 | 343975.9566 | 0.059173 | 0 | 0.053217 | 0.11239 | 0.0052471 | 0 | 0.00066306 | 0.0059101 | 0.0063543 | 0.05004 | 0.062305 | 0.0057067 | 0 | 0.00072113 | 0.0064278 | 0.025417 | 0.11676 | 0.14861 | 1094.14 | 0 | 25.6517 | 1119.7917 | 0.0054061 | 0 | 0.015838 | 0.021244 | 0.0099583 | 0 | 0.008956 | 0.018914 | 0.016416 | 0 | 0.061791 | 0.078207 | 0.0053468 | 0.0043908 | 0.0305 | 0.003814 | 0.12226 | 0.023955 | 0 | 0.067653 | 0.091608 | 0.0053468 | 0.0043908 | 0.0305 | 0.003814 | 0.13566 | 1.7308 | 0 | 0.87934 | 2.6101 | 0.010827 | 0 | 0.00025384 | 0.011081 | 118.1976 | 0.53062 | 0.7016 | 5286.776 | 0.64048 | 12.3229
Los Angeles (SC) | 2022 | MDV | 2020 | Aggregate | Diesel | 2396.6459 | 101925.09 | 12163.9846 | 0.0036686 | 0 | 0 | 0.0036686 | 0.00040281 | 0 | 0 | 0.00040281 | 0.00022471 | 0.0017696 | 0.0023971 | 0.00042102 | 0 | 0 | 0.00042102 | 0.00089883 | 0.004129 | 0.0054488 | 38.9825 | 0 | 0 | 38.9825 | 7.6678e-05 | 0 | 0 | 7.6678e-05 | 0.0061275 | 0 | 0 | 0.0061275 | 0.0016508 | 0 | 0 | 0.0016508 | 0 | 0 | 0 | 0 | 0.0016508 | 0.0018794 | 0 | 0 | 0.0018794 | 0 | 0 | 0 | 0 | 0.0018794 | 0.028359 | 0 | 0 | 0.028359 | 0.00036852 | 0 | 0 | 0.00036852 | 3.4742 | 0.48979 | 0.72746 | 5204.4554 | 0.25091 | 3.7861
Los Angeles (SC) | 2022 | MDV | 2020 | Aggregate | Electricity | 1385.5348 | 45624.3221 | 7032.171 | 0 | 0 | 0 | 0 | 0 | 0 | 0 | 0 | 0.00010058 | 0.0007921 | 0.00089269 | 0 | 0 | 0 | 0 | 0.00040234 | 0.0018482 | 0.0022506 | 0 | 0 | 0 | 0 | 0 | 0 | 0 | 0 | 0 | 0 | 0 | 0 | 0 | 0 | 0 | 0 | 3.4223e-05 | 3.789e-05 | 0 | 1.1455e-05 | 8.3568e-05 | 0 | 0 | 0 | 0 | 3.4223e-05 | 3.789e-05 | 0 | 1.1455e-05 | 8.3568e-05 | 0 | 0 | 0 | 0 | 0 | 0 | 0 | 0 | 0 | 0 | 0.67125 | 0 | 0.024925 | 0
Los Angeles (SC) | 2022 | MDV | 2021 | Aggregate | Gasoline | 70536.1436 | 3103177.4394 | 362041.5694 | 0.056616 | 0 | 0.049478 | 0.10609 | 0.0035094 | 0 | 0.00043353 | 0.0039429 | 0.0068413 | 0.053876 | 0.06466 | 0.0038168 | 0 | 0.0004715 | 0.0042883 | 0.027365 | 0.12571 | 0.15736 | 1119.2266 | 0 | 25.6512 | 1144.8778 | 0.0050981 | 0 | 0.014828 | 0.019926 | 0.009915 | 0 | 0.0086648 | 0.01858 | 0.01515 | 0 | 0.056611 | 0.071761 | 0.0052455 | 0.0040132 | 0.029929 | 0.0035378 | 0.11449 | 0.022106 | 0 | 0.061982 | 0.084089 | 0.0052455 | 0.0040132 | 0.029929 | 0.0035378 | 0.12681 | 1.8215 | 0 | 0.89381 | 2.7153 | 0.011076 | 0 | 0.00025384 | 0.011329 | 120.8455 | 0.46523 | 0.69005 | 5020.4137 | 0.55609 | 11.9067
Los Angeles (SC) | 2022 | MDV | 2021 | Aggregate | Diesel | 2525.6383 | 111113.3036 | 12963.3692 | 0.00088767 | 0 | 0 | 0.00088767 | 6.7181e-05 | 0 | 0 | 6.7181e-05 | 0.00024496 | 0.0019291 | 0.0022412 | 7.0219e-05 | 0 | 0 | 7.0219e-05 | 0.00097985 | 0.0045012 | 0.0055513 | 40.3658 | 0 | 0 | 40.3658 | 2.4525e-05 | 0 | 0 | 2.4525e-05 | 0.0063449 | 0 | 0 | 0.0063449 | 0.00052801 | 0 | 0 | 0.00052801 | 0 | 0 | 0 | 0 | 0.00052801 | 0.00060111 | 0 | 0 | 0.00060111 | 0 | 0 | 0 | 0 | 0.00060111 | 0.017009 | 0 | 0 | 0.017009 | 0.0003816 | 0 | 0 | 0.0003816 | 3.5975 | 0.10871 | 0.67985 | 4943.5038 | 0.073616 | 2.0831
Los Angeles (SC) | 2022 | MDV | 2021 | Aggregate | Electricity | 2344.5462 | 79986.8157 | 12033.8758 | 0 | 0 | 0 | 0 | 0 | 0 | 0 | 0 | 0.00017634 | 0.0013887 | 0.001565 | 0 | 0 | 0 | 0 | 0.00070536 | 0.0032403 | 0.0039456 | 0 | 0 | 0 | 0 | 0 | 0 | 0 | 0 | 0 | 0 | 0 | 0 | 0 | 0 | 0 | 0 | 5.791e-05 | 6.484e-05 | 0 | 1.9384e-05 | 0.00014213 | 0 | 0 | 0 | 0 | 5.791e-05 | 6.484e-05 | 0 | 1.9384e-05 | 0.00014213 | 0 | 0 | 0 | 0 | 0 | 0 | 0 | 0 | 0 | 0 | 0.67125 | 0 | 0.024181 | 0
Los Angeles (SC) | 2022 | MDV | 2022 | Aggregate | Gasoline | 65201.3764 | 2966744.0495 | 338395.1433 | 0.046113 | 0 | 0.039155 | 0.085268 | 0.0033551 | 0 | 0.00040522 | 0.0037603 | 0.0065406 | 0.051507 | 0.061808 | 0.003649 | 0 | 0.00044071 | 0.0040897 | 0.026162 | 0.12018 | 0.15043 | 1029.0867 | 0 | 23.0251 | 1052.1118 | 0.0040885 | 0 | 0.011838 | 0.015926 | 0.0085112 | 0 | 0.0072269 | 0.015738 | 0.011813 | 0 | 0.043943 | 0.055756 | 0.0046351 | 0.0032885 | 0.03074 | 0.0029474 | 0.097367 | 0.017238 | 0 | 0.048112 | 0.06535 | 0.0046351 | 0.0032885 | 0.03074 | 0.0029474 | 0.10696 | 1.6945 | 0 | 0.79996 | 2.4945 | 0.010184 | 0 | 0.00022785 | 0.010411 | 111.0538 | 0.3911 | 0.69001 | 4825.7943 | 0.49061 | 11.4416
Los Angeles (SC) | 2022 | MDV | 2022 | Aggregate | Diesel | 2349.3386 | 106897.8402 | 12193.0673 | 0.00077892 | 0 | 0 | 0.00077892 | 5.8609e-05 | 0 | 0 | 5.8609e-05 | 0.00023567 | 0.0018559 | 0.0021502 | 6.1259e-05 | 0 | 0 | 6.1259e-05 | 0.00094268 | 0.0043304 | 0.0053344 | 37.3409 | 0 | 0 | 37.3409 | 2.0699e-05 | 0 | 0 | 2.0699e-05 | 0.0058695 | 0 | 0 | 0.0058695 | 0.00044564 | 0 | 0 | 0.00044564 | 0 | 0 | 0 | 0 | 0.00044564 | 0.00050733 | 0 | 0 | 0.00050733 | 0 | 0 | 0 | 0 | 0.00050733 | 0.014085 | 0 | 0 | 0.014085 | 0.00035301 | 0 | 0 | 0.00035301 | 3.3279 | 0.099155 | 0.67905 | 4753.3786 | 0.064582 | 1.793
Los Angeles (SC) | 2022 | MDV | 2022 | Aggregate | Electricity | 2591.9473 | 91568.0658 | 13452.2064 | 0 | 0 | 0 | 0 | 0 | 0 | 0 | 0 | 0.00020187 | 0.0015898 | 0.0017916 | 0 | 0 | 0 | 0 | 0.00080749 | 0.0037094 | 0.0045169 | 0 | 0 | 0 | 0 | 0 | 0 | 0 | 0 | 0 | 0 | 0 | 0 | 0 | 0 | 0 | 0 | 6.4021e-05 | 7.2482e-05 | 0 | 2.1429e-05 | 0.00015793 | 0 | 0 | 0 | 0 | 6.4021e-05 | 7.2482e-05 | 0 | 2.1429e-05 | 0.00015793 | 0 | 0 | 0 | 0 | 0 | 0 | 0 | 0 | 0 | 0 | 0.67125 | 0 | 0.02347 | 0
Los Angeles (SC) | 2022 | T6 Public | 1978 | Aggregate | Diesel | 6.1051 | 84.525 | 18.5187 | 0.0012593 | 0.00026144 | 0 | 0.0015207 | 1.2653e-05 | 3.7432e-06 | 0 | 1.6396e-05 | 2.7952e-07 | 5.2046e-06 | 2.188e-05 | 1.3225e-05 | 3.9124e-06 | 0 | 1.7137e-05 | 1.1181e-06 | 1.2144e-05 | 3.0399e-05 | 0.11969 | 0.019153 | 0 | 0.13884 | 8.8062e-07 | 5.8957e-07 | 0 | 1.4702e-06 | 1.8814e-05 | 3.0106e-06 | 0 | 2.1824e-05 | 1.896e-05 | 1.2693e-05 | 0 | 3.1653e-05 | 0 | 0 | 0 | 0 | 3.1653e-05 | 2.1584e-05 | 1.445e-05 | 0 | 3.6034e-05 | 0 | 0 | 0 | 0 | 3.6034e-05 | 5.045e-05 | 4.9965e-05 | 0 | 0.00010041 | 1.1308e-06 | 1.8095e-07 | 0 | 1.3117e-06 | 0.012374 | 244.8226 | 4.894 | 22352.6627 | 5.8012 | 16.1659
Los Angeles (SC) | 2022 | T6 Public | 1979 | Aggregate | Diesel | 5.7612 | 79.764 | 17.4756 | 0.0011877 | 0.00024672 | 0 | 0.0014344 | 1.1872e-05 | 3.5323e-06 | 0 | 1.5404e-05 | 2.6377e-07 | 4.9115e-06 | 2.0579e-05 | 1.2408e-05 | 3.692e-06 | 0 | 1.61e-05 | 1.0551e-06 | 1.146e-05 | 2.8616e-05 | 0.11295 | 0.018074 | 0 | 0.13102 | 8.2531e-07 | 5.5636e-07 | 0 | 1.3817e-06 | 1.7754e-05 | 2.841e-06 | 0 | 2.0595e-05 | 1.7769e-05 | 1.1978e-05 | 0 | 2.9747e-05 | 0 | 0 | 0 | 0 | 2.9747e-05 | 2.0228e-05 | 1.3636e-05 | 0 | 3.3865e-05 | 0 | 0 | 0 | 0 | 3.3865e-05 | 4.7281e-05 | 4.715e-05 | 0 | 9.4432e-05 | 1.0671e-06 | 1.7076e-07 | 0 | 1.2378e-06 | 0.011677 | 244.7151 | 4.8818 | 22352.6627 | 5.7774 | 16.1101
Los Angeles (SC) | 2022 | T6 Public | 1980 | Aggregate | Diesel | 9.0326 | 125.0576 | 27.399 | 0.0018612 | 0.00038682 | 0 | 0.002248 | 1.8506e-05 | 5.5381e-06 | 0 | 2.4044e-05 | 4.1356e-07 | 7.7004e-06 | 3.2158e-05 | 1.9343e-05 | 5.7885e-06 | 0 | 2.5131e-05 | 1.6542e-06 | 1.7968e-05 | 4.4753e-05 | 0.17709 | 0.028337 | 0 | 0.20542 | 1.285e-06 | 8.7229e-07 | 0 | 2.1573e-06 | 2.7836e-05 | 4.4543e-06 | 0 | 3.229e-05 | 2.7666e-05 | 1.878e-05 | 0 | 4.6446e-05 | 0 | 0 | 0 | 0 | 4.6446e-05 | 3.1496e-05 | 2.138e-05 | 0 | 5.2875e-05 | 0 | 0 | 0 | 0 | 5.2875e-05 | 7.3617e-05 | 7.3925e-05 | 0 | 0.00014754 | 1.673e-06 | 2.6772e-07 | 0 | 1.9407e-06 | 0.018308 | 244.6075 | 4.8697 | 22352.6627 | 5.7535 | 16.0543
Los Angeles (SC) | 2022 | T6 Public | 1981 | Aggregate | Diesel | 27.9375 | 386.7973 | 84.7439 | 0.0057534 | 0.0011964 | 0 | 0.0069498 | 5.6906e-05 | 1.7129e-05 | 0 | 7.4035e-05 | 1.2791e-06 | 2.3817e-05 | 9.9132e-05 | 5.9479e-05 | 1.7904e-05 | 0 | 7.7383e-05 | 5.1165e-06 | 5.5573e-05 | 0.00013807 | 0.54772 | 0.087646 | 0 | 0.63537 | 3.9468e-06 | 2.698e-06 | 0 | 6.6448e-06 | 8.6094e-05 | 1.3777e-05 | 0 | 9.9871e-05 | 8.4974e-05 | 5.8086e-05 | 0 | 0.00014306 | 0 | 0 | 0 | 0 | 0.00014306 | 9.6736e-05 | 6.6127e-05 | 0 | 0.00016286 | 0 | 0 | 0 | 0 | 0.00016286 | 0.00022611 | 0.00022865 | 0 | 0.00045475 | 5.1746e-06 | 8.2804e-07 | 0 | 6.0026e-06 | 0.056626 | 244.5 | 4.8575 | 22352.6627 | 5.7296 | 15.9985
Los Angeles (SC) | 2022 | T6 Public | 1982 | Aggregate | Diesel | 23.8622 | 330.3733 | 72.3819 | 0.0049116 | 0.0010219 | 0 | 0.0059334 | 4.8322e-05 | 1.463e-05 | 0 | 6.2952e-05 | 1.0925e-06 | 2.0343e-05 | 8.4388e-05 | 5.0507e-05 | 1.5292e-05 | 0 | 6.5799e-05 | 4.3701e-06 | 4.7466e-05 | 0.00011764 | 0.46782 | 0.074861 | 0 | 0.54268 | 3.3474e-06 | 2.3044e-06 | 0 | 5.6518e-06 | 7.3535e-05 | 1.1767e-05 | 0 | 8.5302e-05 | 7.2069e-05 | 4.9613e-05 | 0 | 0.00012168 | 0 | 0 | 0 | 0 | 0.00012168 | 8.2045e-05 | 5.648e-05 | 0 | 0.00013853 | 0 | 0 | 0 | 0 | 0.00013853 | 0.00019177 | 0.00019529 | 0 | 0.00038706 | 4.4198e-06 | 7.0725e-07 | 0 | 5.127e-06 | 0.048366 | 244.3924 | 4.8453 | 22352.6627 | 5.7058 | 15.9428
Los Angeles (SC) | 2022 | T6 Public | 1983 | Aggregate | Diesel | 17.9758 | 248.8756 | 54.5265 | 0.003698 | 0.0007698 | 0 | 0.0044678 | 3.6189e-05 | 1.1021e-05 | 0 | 4.721e-05 | 8.2302e-07 | 1.5325e-05 | 6.3358e-05 | 3.7825e-05 | 1.152e-05 | 0 | 4.9345e-05 | 3.2921e-06 | 3.5757e-05 | 8.8394e-05 | 0.35242 | 0.056394 | 0 | 0.40881 | 2.5039e-06 | 1.7359e-06 | 0 | 4.2398e-06 | 5.5395e-05 | 8.8644e-06 | 0 | 6.426e-05 | 5.3908e-05 | 3.7374e-05 | 0 | 9.1282e-05 | 0 | 0 | 0 | 0 | 9.1282e-05 | 6.137e-05 | 4.2548e-05 | 0 | 0.00010392 | 0 | 0 | 0 | 0 | 0.00010392 | 0.00014344 | 0.00014712 | 0 | 0.00029056 | 3.3295e-06 | 5.3278e-07 | 0 | 3.8623e-06 | 0.036435 | 244.2849 | 4.8331 | 22352.6627 | 5.6819 | 15.887
Los Angeles (SC) | 2022 | T6 Public | 1984 | Aggregate | Diesel | 15.2323 | 210.892 | 46.2046 | 0.0031319 | 0.00065231 | 0 | 0.0037842 | 3.0485e-05 | 9.3393e-06 | 0 | 3.9824e-05 | 6.9741e-07 | 1.2986e-05 | 5.3507e-05 | 3.1863e-05 | 9.7615e-06 | 0 | 4.1625e-05 | 2.7896e-06 | 3.03e-05 | 7.4714e-05 | 0.29863 | 0.047787 | 0 | 0.34642 | 2.1066e-06 | 1.471e-06 | 0 | 3.5776e-06 | 4.6941e-05 | 7.5115e-06 | 0 | 5.4452e-05 | 4.5355e-05 | 3.167e-05 | 0 | 7.7025e-05 | 0 | 0 | 0 | 0 | 7.7025e-05 | 5.1634e-05 | 3.6054e-05 | 0 | 8.7688e-05 | 0 | 0 | 0 | 0 | 8.7688e-05 | 0.00012069 | 0.00012466 | 0 | 0.00024535 | 2.8213e-06 | 4.5147e-07 | 0 | 3.2728e-06 | 0.030874 | 244.1773 | 4.8209 | 22352.6627 | 5.658 | 15.8312
Los Angeles (SC) | 2022 | T6 Public | 1985 | Aggregate | Diesel | 24.6995 | 341.966 | 74.9217 | 0.0050758 | 0.0010577 | 0 | 0.0061335 | 4.9139e-05 | 1.5144e-05 | 0 | 6.4283e-05 | 1.1309e-06 | 2.1057e-05 | 8.647e-05 | 5.1361e-05 | 1.5829e-05 | 0 | 6.7189e-05 | 4.5234e-06 | 4.9132e-05 | 0.00012084 | 0.48424 | 0.077488 | 0 | 0.56173 | 3.3915e-06 | 2.3853e-06 | 0 | 5.7767e-06 | 7.6116e-05 | 1.218e-05 | 0 | 8.8296e-05 | 7.3018e-05 | 5.1354e-05 | 0 | 0.00012437 | 0 | 0 | 0 | 0 | 0.00012437 | 8.3125e-05 | 5.8462e-05 | 0 | 0.00014159 | 0 | 0 | 0 | 0 | 0.00014159 | 0.00019429 | 0.00020214 | 0 | 0.00039644 | 4.5748e-06 | 7.3207e-07 | 0 | 5.3069e-06 | 0.050063 | 244.0698 | 4.8088 | 22352.6627 | 5.6342 | 15.7754
Los Angeles (SC) | 2022 | T6 Public | 1986 | Aggregate | Diesel | 37.8014 | 523.3626 | 114.6641 | 0.0077641 | 0.0016188 | 0 | 0.0093829 | 7.4757e-05 | 2.3177e-05 | 0 | 9.7934e-05 | 1.7307e-06 | 3.2226e-05 | 0.00013189 | 7.8137e-05 | 2.4225e-05 | 0 | 0.00010236 | 6.9229e-06 | 7.5194e-05 | 0.00018448 | 0.7411 | 0.11859 | 0 | 0.8597 | 5.1531e-06 | 3.6505e-06 | 0 | 8.8036e-06 | 0.00011649 | 1.8641e-05 | 0 | 0.00013513 | 0.00011094 | 7.8594e-05 | 0 | 0.00018954 | 0 | 0 | 0 | 0 | 0.00018954 | 0.0001263 | 8.9474e-05 | 0 | 0.00021577 | 0 | 0 | 0 | 0 | 0.00021577 | 0.00029521 | 0.00030937 | 0 | 0.00060459 | 7.0016e-06 | 1.1204e-06 | 0 | 8.122e-06 | 0.076619 | 243.9622 | 4.7966 | 22352.6627 | 5.6103 | 15.7196
Los Angeles (SC) | 2022 | T6 Public | 1987 | Aggregate | Diesel | 34.7449 | 481.0462 | 105.393 | 0.0071239 | 0.00162 | 0 | 0.0087439 | 6.8577e-05 | 9.3113e-06 | 0 | 7.7888e-05 | 1.5908e-06 | 2.962e-05 | 0.0001091 | 7.1678e-05 | 9.7323e-06 | 0 | 8.141e-05 | 6.3632e-06 | 6.9114e-05 | 0.00015689 | 0.65984 | 0.11552 | 0 | 0.77536 | 4.6576e-06 | 1.3587e-06 | 0 | 6.0163e-06 | 0.00010372 | 1.8158e-05 | 0 | 0.00012188 | 0.00010028 | 2.9252e-05 | 0 | 0.00012953 | 0 | 0 | 0 | 0 | 0.00012953 | 0.00011416 | 3.3301e-05 | 0 | 0.00014746 | 0 | 0 | 0 | 0 | 0.00014746 | 0.00026683 | 0.00017436 | 0 | 0.00044118 | 6.2338e-06 | 1.0913e-06 | 0 | 7.3252e-06 | 0.069102 | 247.3463 | 4.438 | 21933.1652 | 4.1713 | 12.4801
Los Angeles (SC) | 2022 | T6 Public | 1988 | Aggregate | Diesel | 28.833 | 399.1951 | 87.4601 | 0.0059071 | 0.0013444 | 0 | 0.0072515 | 5.6575e-05 | 7.7269e-06 | 0 | 6.4302e-05 | 1.3201e-06 | 2.458e-05 | 9.0203e-05 | 5.9134e-05 | 8.0763e-06 | 0 | 6.721e-05 | 5.2804e-06 | 5.7354e-05 | 0.00012984 | 0.54757 | 0.095862 | 0 | 0.64343 | 3.828e-06 | 1.1275e-06 | 0 | 4.9555e-06 | 8.607e-05 | 1.5068e-05 | 0 | 0.00010114 | 8.2415e-05 | 2.4275e-05 | 0 | 0.00010669 | 0 | 0 | 0 | 0 | 0.00010669 | 9.3824e-05 | 2.7635e-05 | 0 | 0.00012146 | 0 | 0 | 0 | 0 | 0.00012146 | 0.0002193 | 0.00014469 | 0 | 0.00036399 | 5.1731e-06 | 9.0565e-07 | 0 | 6.0788e-06 | 0.057344 | 247.1888 | 4.4262 | 21933.1652 | 4.1403 | 12.4077
Los Angeles (SC) | 2022 | T6 Public | 1989 | Aggregate | Diesel | 38.9967 | 539.912 | 118.29 | 0.0079828 | 0.0018183 | 0 | 0.0098011 | 7.6049e-05 | 1.0451e-05 | 0 | 8.65e-05 | 1.7855e-06 | 3.3245e-05 | 0.00012153 | 7.9488e-05 | 1.0923e-05 | 0 | 9.0411e-05 | 7.1418e-06 | 7.7572e-05 | 0.00017512 | 0.74058 | 0.12965 | 0 | 0.87024 | 5.125e-06 | 1.5249e-06 | 0 | 6.65e-06 | 0.00011641 | 2.038e-05 | 0 | 0.00013679 | 0.00011034 | 3.2832e-05 | 0 | 0.00014317 | 0 | 0 | 0 | 0 | 0.00014317 | 0.00012561 | 3.7376e-05 | 0 | 0.00016299 | 0 | 0 | 0 | 0 | 0.00016299 | 0.00029361 | 0.00019569 | 0 | 0.0004893 | 6.9967e-06 | 1.2249e-06 | 0 | 8.2216e-06 | 0.077558 | 247.0248 | 4.4138 | 21933.1652 | 4.108 | 12.3322
Los Angeles (SC) | 2022 | T6 Public | 1990 | Aggregate | Diesel | 79.1402 | 1095.7016 | 240.0586 | 0.016187 | 0.00369 | 0 | 0.019877 | 0.00015334 | 2.1209e-05 | 0 | 0.00017455 | 3.6234e-06 | 6.7468e-05 | 0.00024564 | 0.00016028 | 2.2168e-05 | 0 | 0.00018244 | 1.4494e-05 | 0.00015743 | 0.00035436 | 1.5029 | 0.26312 | 0 | 1.7661 | 1.029e-05 | 3.0947e-06 | 0 | 1.3385e-05 | 0.00023624 | 4.1359e-05 | 0 | 0.0002776 | 0.00022155 | 6.6629e-05 | 0 | 0.00028818 | 0 | 0 | 0 | 0 | 0.00028818 | 0.00025222 | 7.5852e-05 | 0 | 0.00032807 | 0 | 0 | 0 | 0 | 0.00032807 | 0.00058952 | 0.00039714 | 0 | 0.00098666 | 1.4199e-05 | 2.4858e-06 | 0 | 1.6685e-05 | 0.1574 | 246.854 | 4.4009 | 21933.1652 | 4.0743 | 12.2536
Los Angeles (SC) | 2022 | T6 Public | 1991 | Aggregate | Diesel | 71.6719 | 992.3033 | 217.4049 | 0.014034 | 0.0037192 | 0 | 0.017753 | 7.0965e-05 | 1.363e-05 | 0 | 8.4594e-05 | 3.2815e-06 | 6.1101e-05 | 0.00014898 | 7.4173e-05 | 1.4246e-05 | 0 | 8.8419e-05 | 1.3126e-05 | 0.00014257 | 0.00024411 | 1.3095 | 0.25115 | 0 | 1.5606 | 4.2181e-06 | 1.9299e-06 | 0 | 6.148e-06 | 0.00020583 | 3.9477e-05 | 0 | 0.00024531 | 9.0814e-05 | 4.1551e-05 | 0 | 0.00013237 | 0 | 0 | 0 | 0 | 0.00013237 | 0.00010338 | 4.7303e-05 | 0 | 0.00015069 | 0 | 0 | 0 | 0 | 0.00015069 | 0.00026091 | 0.00029242 | 0 | 0.00055334 | 1.2371e-05 | 2.3727e-06 | 0 | 1.4744e-05 | 0.13909 | 243.4531 | 3.3476 | 21401.0421 | 2.0664 | 7.5881
Los Angeles (SC) | 2022 | T6 Public | 1992 | Aggregate | Diesel | 31.2111 | 432.1198 | 94.6736 | 0.0061019 | 0.0016196 | 0 | 0.0077215 | 3.0638e-05 | 5.9353e-06 | 0 | 3.6573e-05 | 1.429e-06 | 2.6608e-05 | 6.461e-05 | 3.2023e-05 | 6.2037e-06 | 0 | 3.8227e-05 | 5.716e-06 | 6.2085e-05 | 0.00010603 | 0.57023 | 0.10937 | 0 | 0.6796 | 1.8155e-06 | 8.4044e-07 | 0 | 2.6559e-06 | 8.9632e-05 | 1.7191e-05 | 0 | 0.00010682 | 3.9087e-05 | 1.8094e-05 | 0 | 5.7181e-05 | 0 | 0 | 0 | 0 | 5.7181e-05 | 4.4497e-05 | 2.0599e-05 | 0 | 6.5096e-05 | 0 | 0 | 0 | 0 | 6.5096e-05 | 0.0001123 | 0.00012734 | 0 | 0.00023964 | 5.3873e-06 | 1.0333e-06 | 0 | 6.4205e-06 | 0.060568 | 243.155 | 3.3389 | 21401.0421 | 2.0499 | 7.5464
Los Angeles (SC) | 2022 | T6 Public | 1993 | Aggregate | Diesel | 36.5825 | 506.4877 | 110.967 | 0.0071405 | 0.0018983 | 0 | 0.0090388 | 3.5588e-05 | 6.9568e-06 | 0 | 4.2545e-05 | 1.6749e-06 | 3.1187e-05 | 7.5407e-05 | 3.7197e-05 | 7.2713e-06 | 0 | 4.4469e-05 | 6.6997e-06 | 7.277e-05 | 0.00012394 | 0.66837 | 0.12819 | 0 | 0.79656 | 2.102e-06 | 9.8508e-07 | 0 | 3.087e-06 | 0.00010506 | 2.015e-05 | 0 | 0.00012521 | 4.5255e-05 | 2.1208e-05 | 0 | 6.6463e-05 | 0 | 0 | 0 | 0 | 6.6463e-05 | 5.1519e-05 | 2.4144e-05 | 0 | 7.5663e-05 | 0 | 0 | 0 | 0 | 7.5663e-05 | 0.00013002 | 0.00014926 | 0 | 0.00027928 | 6.3144e-06 | 1.2111e-06 | 0 | 7.5255e-06 | 0.070992 | 242.8461 | 3.3298 | 21401.0421 | 2.0328 | 7.5033
Los Angeles (SC) | 2022 | T6 Public | 1994 | Aggregate | Diesel | 47.8793 | 662.892 | 145.2338 | 0.0092997 | 0.0028365 | 0 | 0.012136 | 2.8115e-05 | 6.4966e-06 | 0 | 3.4611e-05 | 2.1921e-06 | 4.0818e-05 | 7.7621e-05 | 2.9386e-05 | 6.7903e-06 | 0 | 3.6176e-05 | 8.7686e-06 | 9.5241e-05 | 0.00014019 | 0.83851 | 0.17907 | 0 | 1.0176 | 2.6565e-06 | 8.9358e-07 | 0 | 3.5501e-06 | 0.0001318 | 2.8147e-05 | 0 | 0.00015995 | 5.7194e-05 | 1.9239e-05 | 0 | 7.6433e-05 | 0 | 0 | 0 | 0 | 7.6433e-05 | 6.5111e-05 | 2.1902e-05 | 0 | 8.7013e-05 | 0 | 0 | 0 | 0 | 8.7013e-05 | 0.00016432 | 0.00015915 | 0 | 0.00032347 | 7.9218e-06 | 1.6917e-06 | 0 | 9.6136e-06 | 0.090689 | 249.13 | 2.8777 | 20888.6804 | 1.7862 | 6.6402
Los Angeles (SC) | 2022 | T6 Public | 1995 | Aggregate | Diesel | 69.231 | 958.5084 | 210.0008 | 0.01342 | 0.0041014 | 0 | 0.017521 | 4.0218e-05 | 9.3938e-06 | 0 | 4.9612e-05 | 3.1697e-06 | 5.902e-05 | 0.0001118 | 4.2037e-05 | 9.8185e-06 | 0 | 5.1855e-05 | 1.2679e-05 | 0.00013771 | 0.00020225 | 1.2124 | 0.25892 | 0 | 1.4714 | 3.7806e-06 | 1.2921e-06 | 0 | 5.0727e-06 | 0.00019058 | 4.0699e-05 | 0 | 0.00023128 | 8.1396e-05 | 2.7818e-05 | 0 | 0.00010921 | 0 | 0 | 0 | 0 | 0.00010921 | 9.2663e-05 | 3.1669e-05 | 0 | 0.00012433 | 0 | 0 | 0 | 0 | 0.00012433 | 0.00023385 | 0.00023012 | 0 | 0.00046398 | 1.1455e-05 | 2.4461e-06 | 0 | 1.3901e-05 | 0.13113 | 248.7417 | 2.8713 | 20888.6804 | 1.7651 | 6.587
Los Angeles (SC) | 2022 | T6 Public | 1996 | Aggregate | Diesel | 46.9901 | 650.5817 | 142.5367 | 0.0089986 | 0.0027838 | 0 | 0.011782 | 2.7062e-05 | 6.376e-06 | 0 | 3.3438e-05 | 2.1514e-06 | 4.006e-05 | 7.5649e-05 | 2.8286e-05 | 6.6642e-06 | 0 | 3.495e-05 | 8.6057e-06 | 9.3472e-05 | 0.00013703 | 0.82214 | 0.17574 | 0 | 0.99788 | 2.5111e-06 | 8.7699e-07 | 0 | 3.3881e-06 | 0.00012923 | 2.7624e-05 | 0 | 0.00015685 | 5.4064e-05 | 1.8881e-05 | 0 | 7.2946e-05 | 0 | 0 | 0 | 0 | 7.2946e-05 | 6.1548e-05 | 2.1495e-05 | 0 | 8.3043e-05 | 0 | 0 | 0 | 0 | 8.3043e-05 | 0.00015686 | 0.00015619 | 0 | 0.00031305 | 7.7672e-06 | 1.6603e-06 | 0 | 9.4275e-06 | 0.088934 | 246.4452 | 2.8661 | 20871.9421 | 1.737 | 6.5479
Los Angeles (SC) | 2022 | T6 Public | 1997 | Aggregate | Diesel | 72.6406 | 1005.7137 | 220.343 | 0.013601 | 0.0043034 | 0 | 0.017904 | 4.1557e-05 | 9.8564e-06 | 0 | 5.1414e-05 | 3.3258e-06 | 6.1927e-05 | 0.00011667 | 4.3436e-05 | 1.0302e-05 | 0 | 5.3738e-05 | 1.3303e-05 | 0.0001445 | 0.00021154 | 1.2684 | 0.27167 | 0 | 1.5401 | 3.7766e-06 | 1.3557e-06 | 0 | 5.1323e-06 | 0.00019938 | 4.2703e-05 | 0 | 0.00024208 | 8.1309e-05 | 2.9188e-05 | 0 | 0.0001105 | 0 | 0 | 0 | 0 | 0.0001105 | 9.2564e-05 | 3.3228e-05 | 0 | 0.00012579 | 0 | 0 | 0 | 0 | 0.00012579 | 0.00024058 | 0.00024145 | 0 | 0.00048204 | 1.1984e-05 | 2.5666e-06 | 0 | 1.455e-05 | 0.13726 | 242.2529 | 2.8622 | 20838.4654 | 1.702 | 6.5222
Los Angeles (SC) | 2022 | T6 Public | 1998 | Aggregate | Diesel | 45.5225 | 630.2628 | 138.085 | 0.0074236 | 0.0032602 | 0 | 0.010684 | 2.6858e-05 | 4.0021e-06 | 0 | 3.086e-05 | 2.0842e-06 | 3.8809e-05 | 7.1753e-05 | 2.8073e-05 | 4.183e-06 | 0 | 3.2256e-05 | 8.337e-06 | 9.0553e-05 | 0.00013115 | 0.80387 | 0.18765 | 0 | 0.99152 | 2.1874e-06 | 5.3029e-07 | 0 | 2.7177e-06 | 0.00012636 | 2.9496e-05 | 0 | 0.00015585 | 4.7095e-05 | 1.1417e-05 | 0 | 5.8512e-05 | 0 | 0 | 0 | 0 | 5.8512e-05 | 5.3614e-05 | 1.2997e-05 | 0 | 6.6612e-05 | 0 | 0 | 0 | 0 | 6.6612e-05 | 0.00015681 | 0.00011626 | 0 | 0.00027307 | 7.5946e-06 | 1.7728e-06 | 0 | 9.3674e-06 | 0.088368 | 230.6705 | 2.8315 | 21407.6053 | 1.4382 | 5.8958
Los Angeles (SC) | 2022 | T6 Public | 1999 | Aggregate | Diesel | 92.7362 | 1283.9399 | 281.2999 | 0.017735 | 0.0066415 | 0 | 0.024377 | 5.2107e-05 | 8.1528e-06 | 0 | 6.026e-05 | 4.2459e-06 | 7.9059e-05 | 0.00014356 | 5.4464e-05 | 8.5215e-06 | 0 | 6.2985e-05 | 1.6984e-05 | 0.00018447 | 0.00026444 | 1.6618 | 0.38228 | 0 | 2.0441 | 4.7224e-06 | 1.0803e-06 | 0 | 5.8027e-06 | 0.00026122 | 6.0088e-05 | 0 | 0.00032131 | 0.00010167 | 2.3258e-05 | 0 | 0.00012493 | 0 | 0 | 0 | 0 | 0.00012493 | 0.00011575 | 2.6478e-05 | 0 | 0.00014222 | 0 | 0 | 0 | 0 | 0.00014222 | 0.00029211 | 0.00023685 | 0 | 0.00052896 | 1.57e-05 | 3.6116e-06 | 0 | 1.9312e-05 | 0.18218 | 258.3555 | 2.8026 | 21664.5165 | 1.5073 | 5.6061
Los Angeles (SC) | 2022 | T6 Public | 2000 | Aggregate | Diesel | 114.7579 | 1588.8311 | 348.0989 | 0.021887 | 0.0082187 | 0 | 0.030105 | 6.3721e-05 | 1.0089e-05 | 0 | 7.381e-05 | 5.2542e-06 | 9.7832e-05 | 0.0001769 | 6.6602e-05 | 1.0545e-05 | 0 | 7.7147e-05 | 2.1017e-05 | 0.00022828 | 0.00032644 | 2.0565 | 0.47305 | 0 | 2.5295 | 5.7278e-06 | 1.3368e-06 | 0 | 7.0646e-06 | 0.00032325 | 7.4357e-05 | 0 | 0.00039761 | 0.00012332 | 2.8781e-05 | 0 | 0.0001521 | 0 | 0 | 0 | 0 | 0.0001521 | 0.00014039 | 3.2765e-05 | 0 | 0.00017315 | 0 | 0 | 0 | 0 | 0.00017315 | 0.0003543 | 0.00029309 | 0 | 0.00064739 | 1.9429e-05 | 4.4692e-06 | 0 | 2.3898e-05 | 0.22544 | 257.8407 | 2.7958 | 21664.5165 | 1.483 | 5.5447
Los Angeles (SC) | 2022 | T6 Public | 2001 | Aggregate | Diesel | 131.2722 | 1817.473 | 398.1923 | 0.024966 | 0.0094014 | 0 | 0.034367 | 7.1997e-05 | 1.1541e-05 | 0 | 8.3537e-05 | 6.0103e-06 | 0.00011191 | 0.00020146 | 7.5252e-05 | 1.2062e-05 | 0 | 8.7314e-05 | 2.4041e-05 | 0.00026113 | 0.00037248 | 2.3524 | 0.54113 | 0 | 2.8935 | 6.4157e-06 | 1.5292e-06 | 0 | 7.9449e-06 | 0.00036977 | 8.5058e-05 | 0 | 0.00045482 | 0.00013813 | 3.2923e-05 | 0 | 0.00017105 | 0 | 0 | 0 | 0 | 0.00017105 | 0.00015725 | 3.748e-05 | 0 | 0.00019473 | 0 | 0 | 0 | 0 | 0.00019473 | 0.00039685 | 0.00033527 | 0 | 0.00073212 | 2.2224e-05 | 5.1123e-06 | 0 | 2.7337e-05 | 0.25788 | 257.3115 | 2.7888 | 21664.5165 | 1.458 | 5.4815
Los Angeles (SC) | 2022 | T6 Public | 2002 | Aggregate | Diesel | 167.7266 | 2322.1874 | 508.7708 | 0.031806 | 0.012012 | 0 | 0.043818 | 9.0817e-05 | 1.4746e-05 | 0 | 0.00010556 | 7.6793e-06 | 0.00014299 | 0.00025623 | 9.4923e-05 | 1.5412e-05 | 0 | 0.00011034 | 3.0717e-05 | 0.00033364 | 0.00047469 | 3.0057 | 0.6914 | 0 | 3.6971 | 8.0183e-06 | 1.9538e-06 | 0 | 9.9721e-06 | 0.00047245 | 0.00010868 | 0 | 0.00058113 | 0.00017263 | 4.2066e-05 | 0 | 0.0002147 | 0 | 0 | 0 | 0 | 0.0002147 | 0.00019653 | 4.7889e-05 | 0 | 0.00024442 | 0 | 0 | 0 | 0 | 0.00024442 | 0.00049598 | 0.00042837 | 0 | 0.00092435 | 2.8396e-05 | 6.532e-06 | 0 | 3.4928e-05 | 0.3295 | 256.7678 | 2.7817 | 21664.5165 | 1.4323 | 5.4166
Los Angeles (SC) | 2022 | T6 Public | 2003 | Aggregate | Diesel | 142.3182 | 1970.4054 | 431.6985 | 0.013712 | 0.011099 | 0 | 0.024811 | 0.00010482 | 1.0211e-05 | 0 | 0.00011503 | 6.516e-06 | 0.00012133 | 0.00024288 | 0.00010956 | 1.0673e-05 | 0 | 0.00012023 | 2.6064e-05 | 0.0002831 | 0.0004294 | 2.5259 | 0.61418 | 0 | 3.1401 | 6.0431e-06 | 1.327e-06 | 0 | 7.3701e-06 | 0.00039704 | 9.654e-05 | 0 | 0.00049358 | 0.00013011 | 2.8571e-05 | 0 | 0.00015868 | 0 | 0 | 0 | 0 | 0.00015868 | 0.00014812 | 3.2525e-05 | 0 | 0.00018064 | 0 | 0 | 0 | 0 | 0.00018064 | 0.00045624 | 0.00032202 | 0 | 0.00077826 | 2.3863e-05 | 5.8024e-06 | 0 | 2.9666e-05 | 0.27985 | 171.3437 | 2.9654 | 21685.5814 | 1.2475 | 5.3747
Los Angeles (SC) | 2022 | T6 Public | 2004 | Aggregate | Diesel | 68.5572 | 949.1793 | 207.9568 | 0.0065768 | 0.0053465 | 0 | 0.011923 | 4.9853e-05 | 4.9187e-06 | 0 | 5.4771e-05 | 3.1389e-06 | 5.8446e-05 | 0.00011636 | 5.2107e-05 | 5.1411e-06 | 0 | 5.7248e-05 | 1.2555e-05 | 0.00013637 | 0.00020618 | 1.2168 | 0.29586 | 0 | 1.5126 | 2.8499e-06 | 6.3925e-07 | 0 | 3.4891e-06 | 0.00019126 | 4.6505e-05 | 0 | 0.00023776 | 6.1357e-05 | 1.3763e-05 | 0 | 7.512e-05 | 0 | 0 | 0 | 0 | 7.512e-05 | 6.9851e-05 | 1.5668e-05 | 0 | 8.5519e-05 | 0 | 0 | 0 | 0 | 8.5519e-05 | 0.00021513 | 0.00015512 | 0 | 0.00037025 | 1.1495e-05 | 2.7951e-06 | 0 | 1.4291e-05 | 0.13481 | 170.937 | 2.9558 | 21685.5814 | 1.226 | 5.3081
Los Angeles (SC) | 2022 | T6 Public | 2005 | Aggregate | Diesel | 128.2258 | 1775.2955 | 388.9516 | 0.012247 | 0.0099999 | 0 | 0.022246 | 9.2012e-05 | 9.1998e-06 | 0 | 0.00010121 | 5.8708e-06 | 0.00010931 | 0.0002164 | 9.6172e-05 | 9.6157e-06 | 0 | 0.00010579 | 2.3483e-05 | 0.00025507 | 0.00038434 | 2.2758 | 0.55336 | 0 | 2.8291 | 5.213e-06 | 1.1956e-06 | 0 | 6.4086e-06 | 0.00035772 | 8.698e-05 | 0 | 0.0004447 | 0.00011223 | 2.5741e-05 | 0 | 0.00013798 | 0 | 0 | 0 | 0 | 0.00013798 | 0.00012777 | 2.9305e-05 | 0 | 0.00015707 | 0 | 0 | 0 | 0 | 0.00015707 | 0.00039345 | 0.00029013 | 0 | 0.00068358 | 2.15e-05 | 5.2279e-06 | 0 | 2.6728e-05 | 0.25214 | 170.5201 | 2.946 | 21685.5814 | 1.204 | 5.2397
Los Angeles (SC) | 2022 | T6 Public | 2006 | Aggregate | Diesel | 114.5916 | 1586.5286 | 347.5945 | 0.010895 | 0.0089366 | 0 | 0.019831 | 8.1102e-05 | 8.2216e-06 | 0 | 8.9323e-05 | 5.2465e-06 | 9.7691e-05 | 0.00019226 | 8.4769e-05 | 8.5933e-06 | 0 | 9.3362e-05 | 2.0986e-05 | 0.00022794 | 0.00034229 | 2.0338 | 0.49452 | 0 | 2.5283 | 4.5513e-06 | 1.0685e-06 | 0 | 5.6197e-06 | 0.00031968 | 7.7732e-05 | 0 | 0.00039742 | 9.7987e-05 | 2.3004e-05 | 0 | 0.00012099 | 0 | 0 | 0 | 0 | 0.00012099 | 0.00011155 | 2.6189e-05 | 0 | 0.00013774 | 0 | 0 | 0 | 0 | 0.00013774 | 0.00034345 | 0.00025928 | 0 | 0.00060274 | 1.9214e-05 | 4.672e-06 | 0 | 2.3886e-05 | 0.22533 | 170.0928 | 2.9359 | 21685.5814 | 1.1814 | 5.1697
Los Angeles (SC) | 2022 | T6 Public | 2007 | Aggregate | Diesel | 115.4966 | 1599.0587 | 350.3397 | 0.009928 | 0.0090071 | 0 | 0.018935 | 6.0194e-05 | 7.0016e-06 | 0 | 6.7195e-05 | 5.288e-06 | 9.8462e-05 | 0.00017095 | 6.2916e-05 | 7.3182e-06 | 0 | 7.0234e-05 | 2.1152e-05 | 0.00022975 | 0.00032113 | 2.0771 | 0.50805 | 0 | 2.5852 | 3.4165e-06 | 8.9782e-07 | 0 | 4.3143e-06 | 0.0003265 | 7.9858e-05 | 0 | 0.00040635 | 7.3556e-05 | 1.933e-05 | 0 | 9.2886e-05 | 0 | 0 | 0 | 0 | 9.2886e-05 | 8.3738e-05 | 2.2006e-05 | 0 | 0.00010574 | 0 | 0 | 0 | 0 | 0.00010574 | 0.0002363 | 0.00021233 | 0 | 0.00044863 | 1.9624e-05 | 4.7998e-06 | 0 | 2.4423e-05 | 0.2304 | 161.1353 | 2.7328 | 21999.4816 | 0.89987 | 3.8178
Los Angeles (SC) | 2022 | T6 Public | 2008 | Aggregate | Diesel | 143.9897 | 2039.4549 | 436.7689 | 0.0097278 | 0.0086326 | 0 | 0.01836 | 4.5914e-05 | 2.6702e-06 | 0 | 4.8585e-05 | 6.7443e-06 | 0.00012558 | 0.00018091 | 4.799e-05 | 2.791e-06 | 0 | 5.0781e-05 | 2.6977e-05 | 0.00029302 | 0.00037078 | 2.6979 | 0.65658 | 0 | 3.3545 | 1.0553e-05 | 2.9533e-06 | 0 | 1.3506e-05 | 0.00042407 | 0.00010321 | 0 | 0.00052728 | 0.0002272 | 6.3585e-05 | 0 | 0.00029079 | 0 | 0 | 0 | 0 | 0.00029079 | 0.00025865 | 7.2386e-05 | 0 | 0.00033104 | 0 | 0 | 0 | 0 | 0.00033104 | 0.00056568 | 0.0005314 | 0 | 0.0010971 | 2.5488e-05 | 6.2031e-06 | 0 | 3.1692e-05 | 0.29896 | 122.5055 | 2.4739 | 22382.0087 | 2.2088 | 7.32
Los Angeles (SC) | 2022 | T6 Public | 2009 | Aggregate | Diesel | 102.8223 | 1488.8771 | 311.8944 | 0.0069825 | 0.0030659 | 0 | 0.010048 | 2.4497e-05 | 4.0373e-07 | 0 | 2.4901e-05 | 4.9236e-06 | 9.1678e-05 | 0.0001215 | 2.5604e-05 | 4.2198e-07 | 0 | 2.6026e-05 | 1.9694e-05 | 0.00021391 | 0.00025964 | 1.9721 | 0.46983 | 0 | 2.442 | 7.222e-06 | 1.9869e-06 | 0 | 9.2089e-06 | 0.00030999 | 7.385e-05 | 0 | 0.00038384 | 0.00015549 | 4.2778e-05 | 0 | 0.00019827 | 0 | 0 | 0 | 0 | 0.00019827 | 0.00017701 | 4.8699e-05 | 0 | 0.00022571 | 0 | 0 | 0 | 0 | 0.00022571 | 0.0003802 | 0.00034608 | 0 | 0.00072628 | 1.8632e-05 | 4.4387e-06 | 0 | 2.307e-05 | 0.21763 | 91.8387 | 2.373 | 22318.5256 | 2.0629 | 6.6379
Los Angeles (SC) | 2022 | T6 Public | 2010 | Aggregate | Diesel | 40.5549 | 600.1677 | 123.0164 | 0.0024456 | 0.0010764 | 5.9711e-05 | 0.0035817 | 1.1454e-05 | 1.5924e-07 | 0 | 1.1613e-05 | 1.9847e-06 | 3.6955e-05 | 5.0553e-05 | 1.1972e-05 | 1.6644e-07 | 0 | 1.2138e-05 | 7.9389e-06 | 8.6229e-05 | 0.00010631 | 0.7833 | 0.18054 | 0 | 0.96384 | 2.7161e-06 | 7.4734e-07 | 0 | 3.4634e-06 | 0.00012312 | 2.8378e-05 | 0 | 0.0001515 | 5.8476e-05 | 1.609e-05 | 0 | 7.4566e-05 | 0 | 0 | 0 | 0 | 7.4566e-05 | 6.6571e-05 | 1.8317e-05 | 0 | 8.4888e-05 | 0 | 0 | 0 | 0 | 8.4888e-05 | 0.00013879 | 0.00018783 | 0 | 0.00032663 | 7.4002e-06 | 1.7056e-06 | 0 | 9.1058e-06 | 0.0859 | 81.2098 | 2.4103 | 21853.3089 | 1.9247 | 7.4057
Los Angeles (SC) | 2022 | T6 Public | 2011 | Aggregate | Diesel | 88.5066 | 1337.7875 | 268.47 | 0.002418 | 0.0016889 | 0.00072598 | 0.0048329 | 1.7379e-05 | 3.4752e-07 | 0 | 1.7726e-05 | 4.424e-06 | 8.2374e-05 | 0.00010452 | 1.8164e-05 | 3.6323e-07 | 0 | 1.8528e-05 | 1.7696e-05 | 0.00019221 | 0.00022843 | 1.6293 | 0.34643 | 0 | 1.9758 | 2.1768e-06 | 1.2686e-06 | 0 | 3.4454e-06 | 0.00025611 | 5.4453e-05 | 0 | 0.00031056 | 4.6866e-05 | 2.7312e-05 | 0 | 7.4178e-05 | 0 | 0 | 0 | 0 | 7.4178e-05 | 5.3353e-05 | 3.1093e-05 | 0 | 8.4446e-05 | 0 | 0 | 0 | 0 | 8.4446e-05 | 0.00015292 | 0.00092204 | 0 | 0.001075 | 1.5393e-05 | 3.2729e-06 | 0 | 1.8666e-05 | 0.17609 | 49.1594 | 2.3236 | 20097.2194 | 0.85897 | 10.9343
Los Angeles (SC) | 2022 | T6 Public | 2012 | Aggregate | Diesel | 111.2495 | 1717.0172 | 337.4567 | 0.0022247 | 0.0018291 | 0.001121 | 0.0051748 | 9.7447e-06 | 4.3682e-07 | 0 | 1.0182e-05 | 5.6781e-06 | 0.00010573 | 0.00012159 | 1.0185e-05 | 4.5657e-07 | 0 | 1.0642e-05 | 2.2712e-05 | 0.00024669 | 0.00028005 | 2.0502 | 0.4188 | 0 | 2.469 | 5.8148e-07 | 1.4678e-06 | 0 | 2.0492e-06 | 0.00032226 | 6.583e-05 | 0 | 0.00038809 | 1.2519e-05 | 3.1601e-05 | 0 | 4.412e-05 | 0 | 0 | 0 | 0 | 4.412e-05 | 1.4252e-05 | 3.5975e-05 | 0 | 5.0227e-05 | 0 | 0 | 0 | 0 | 5.0227e-05 | 0.0001289 | 0.0013381 | 0 | 0.001467 | 1.9369e-05 | 3.9566e-06 | 0 | 2.3326e-05 | 0.22005 | 41.0114 | 2.2194 | 19567.4538 | 0.39806 | 11.6265
Los Angeles (SC) | 2022 | T6 Public | 2013 | Aggregate | Diesel | 29.8195 | 469.7392 | 90.4525 | 0.00057845 | 0.00049029 | 0.00030177 | 0.0013705 | 2.5247e-06 | 1.1709e-07 | 0 | 2.6418e-06 | 1.5534e-06 | 2.8924e-05 | 3.3119e-05 | 2.6388e-06 | 1.2238e-07 | 0 | 2.7612e-06 | 6.2136e-06 | 6.749e-05 | 7.6465e-05 | 0.55674 | 0.11226 | 0 | 0.66899 | 1.5594e-07 | 3.9342e-07 | 0 | 5.4936e-07 | 8.7511e-05 | 1.7645e-05 | 0 | 0.00010516 | 3.3573e-06 | 8.4703e-06 | 0 | 1.1828e-05 | 0 | 0 | 0 | 0 | 1.1828e-05 | 3.822e-06 | 9.6427e-06 | 0 | 1.3465e-05 | 0 | 0 | 0 | 0 | 1.3465e-05 | 3.4567e-05 | 0.00035867 | 0 | 0.00039324 | 5.2598e-06 | 1.0605e-06 | 0 | 6.3203e-06 | 0.059623 | 39.7019 | 2.2151 | 19379.8874 | 0.39006 | 11.3917
Los Angeles (SC) | 2022 | T6 Public | 2014 | Aggregate | Diesel | 156.5762 | 2516.0158 | 474.9477 | 0.0024068 | 0.0025744 | 0.0016331 | 0.0066143 | 1.1546e-05 | 6.1479e-07 | 0 | 1.2161e-05 | 8.3203e-06 | 0.00015492 | 0.00017541 | 1.2068e-05 | 6.4259e-07 | 0 | 1.2711e-05 | 3.3281e-05 | 0.00036149 | 0.00040748 | 2.6744 | 0.55812 | 0 | 3.2326 | 7.907e-07 | 2.0658e-06 | 0 | 2.8565e-06 | 0.00042039 | 8.7729e-05 | 0 | 0.00050812 | 1.7024e-05 | 4.4476e-05 | 0 | 6.1499e-05 | 0 | 0 | 0 | 0 | 6.1499e-05 | 1.938e-05 | 5.0632e-05 | 0 | 7.0012e-05 | 0 | 0 | 0 | 0 | 7.0012e-05 | 0.00017528 | 0.0018833 | 0 | 0.0020586 | 2.5267e-05 | 5.2729e-06 | 0 | 3.054e-05 | 0.2881 | 35.7731 | 2.2038 | 17483.2312 | 0.37866 | 11.1338
Los Angeles (SC) | 2022 | T6 Public | 2015 | Aggregate | Diesel | 103.9244 | 1703.0905 | 315.2375 | 0.001497 | 0.0017087 | 0.0010919 | 0.0042976 | 7.3325e-06 | 4.0806e-07 | 0 | 7.7406e-06 | 5.632e-06 | 0.00010487 | 0.00011824 | 7.6641e-06 | 4.2651e-07 | 0 | 8.0906e-06 | 2.2528e-05 | 0.00024469 | 0.00027531 | 1.7854 | 0.37044 | 0 | 2.1559 | 5.245e-07 | 1.3711e-06 | 0 | 1.8956e-06 | 0.00028065 | 5.8229e-05 | 0 | 0.00033888 | 1.1292e-05 | 2.952e-05 | 0 | 4.0812e-05 | 0 | 0 | 0 | 0 | 4.0812e-05 | 1.2855e-05 | 3.3606e-05 | 0 | 4.6462e-05 | 0 | 0 | 0 | 0 | 4.6462e-05 | 0.00011627 | 0.00125 | 0 | 0.0013663 | 1.6868e-05 | 3.4998e-06 | 0 | 2.0368e-05 | 0.19214 | 34.3382 | 2.1997 | 17225.6354 | 0.37123 | 10.9166
Los Angeles (SC) | 2022 | T6 Public | 2016 | Aggregate | Diesel | 53.0614 | 886.337 | 160.953 | 0.00076189 | 0.00087243 | 0.00055748 | 0.0021918 | 3.6884e-06 | 2.0834e-07 | 0 | 3.8967e-06 | 2.9311e-06 | 5.4576e-05 | 6.1404e-05 | 3.8552e-06 | 2.1776e-07 | 0 | 4.0729e-06 | 1.1724e-05 | 0.00012734 | 0.00014314 | 0.9292 | 0.18914 | 0 | 1.1183 | 2.7019e-07 | 7.0006e-07 | 0 | 9.7026e-07 | 0.00014606 | 2.973e-05 | 0 | 0.00017579 | 5.8172e-06 | 1.5072e-05 | 0 | 2.0889e-05 | 0 | 0 | 0 | 0 | 2.0889e-05 | 6.6225e-06 | 1.7159e-05 | 0 | 2.3781e-05 | 0 | 0 | 0 | 0 | 2.3781e-05 | 5.9895e-05 | 0.00063823 | 0 | 0.00069812 | 8.7786e-06 | 1.7869e-06 | 0 | 1.0565e-05 | 0.099669 | 33.6503 | 2.1976 | 17169.6054 | 0.3651 | 10.7182
Los Angeles (SC) | 2022 | T6 Public | 2017 | Aggregate | Diesel | 448.7352 | 7638.7293 | 1361.1634 | 0.006415 | 0.007378 | 0.0047146 | 0.018508 | 3.0666e-05 | 1.7619e-06 | 0 | 3.2428e-05 | 2.5261e-05 | 0.00047036 | 0.00052804 | 3.2053e-05 | 1.8416e-06 | 0 | 3.3894e-05 | 0.00010104 | 0.0010975 | 0.0012324 | 7.7053 | 1.5391 | 0 | 9.2444 | 2.3043e-06 | 5.9204e-06 | 0 | 8.2247e-06 | 0.0012112 | 0.00024192 | 0 | 0.0014531 | 4.9611e-05 | 0.00012746 | 0 | 0.00017707 | 0 | 0 | 0 | 0 | 0.00017707 | 5.6478e-05 | 0.00014511 | 0 | 0.00020159 | 0 | 0 | 0 | 0 | 0.00020159 | 0.00051081 | 0.0053974 | 0 | 0.0059082 | 7.2796e-05 | 1.454e-05 | 0 | 8.7337e-05 | 0.82389 | 32.9698 | 2.1955 | 16468.1414 | 0.35911 | 10.525
Los Angeles (SC) | 2022 | T6 Public | 2018 | Aggregate | Diesel | 271.0284 | 4700.0713 | 822.1195 | 0.0038523 | 0.0044562 | 0.0028475 | 0.011156 | 1.8165e-05 | 1.0642e-06 | 0 | 1.923e-05 | 1.5543e-05 | 0.00028941 | 0.00032418 | 1.8987e-05 | 1.1123e-06 | 0 | 2.0099e-05 | 6.2171e-05 | 0.00067528 | 0.00075755 | 4.7411 | 0.92957 | 0 | 5.6706 | 1.4026e-06 | 3.5758e-06 | 0 | 4.9784e-06 | 0.00074523 | 0.00014612 | 0 | 0.00089134 | 3.0197e-05 | 7.6986e-05 | 0 | 0.00010718 | 0 | 0 | 0 | 0 | 0.00010718 | 3.4377e-05 | 8.7643e-05 | 0 | 0.00012202 | 0 | 0 | 0 | 0 | 0.00012202 | 0.00031092 | 0.00326 | 0 | 0.0035709 | 4.4791e-05 | 8.7821e-06 | 0 | 5.3573e-05 | 0.50538 | 32.2992 | 2.1933 | 16417.736 | 0.35327 | 10.3385
Los Angeles (SC) | 2022 | T6 Public | 2019 | Aggregate | Diesel | 271.0782 | 4786.6505 | 822.2704 | 0.0038249 | 0.004457 | 0.0028481 | 0.01113 | 1.777e-05 | 1.0644e-06 | 0 | 1.8835e-05 | 1.5829e-05 | 0.00029474 | 0.0003294 | 1.8574e-05 | 1.1125e-06 | 0 | 1.9686e-05 | 6.3317e-05 | 0.00068772 | 0.00077073 | 4.8284 | 0.92974 | 0 | 5.7581 | 1.4126e-06 | 3.5765e-06 | 0 | 4.989e-06 | 0.00075896 | 0.00014614 | 0 | 0.0009051 | 3.0413e-05 | 7.7e-05 | 0 | 0.00010741 | 0 | 0 | 0 | 0 | 0.00010741 | 3.4623e-05 | 8.7659e-05 | 0 | 0.00012228 | 0 | 0 | 0 | 0 | 0.00012228 | 0.00031314 | 0.0032606 | 0 | 0.0035737 | 4.5616e-05 | 8.7837e-06 | 0 | 5.44e-05 | 0.51318 | 31.6408 | 2.1911 | 16369.5416 | 0.34763 | 10.1595
Los Angeles (SC) | 2022 | T6 Public | 2020 | Aggregate | Diesel | 266.8477 | 4797.0259 | 809.4381 | 0.0037328 | 0.0043875 | 0.0028036 | 0.010924 | 1.7064e-05 | 1.0478e-06 | 0 | 1.8112e-05 | 1.5863e-05 | 0.00029538 | 0.00032935 | 1.7836e-05 | 1.0951e-06 | 0 | 1.8931e-05 | 6.3454e-05 | 0.00068921 | 0.0007716 | 4.8389 | 0.91523 | 0 | 5.7541 | 1.3995e-06 | 3.5206e-06 | 0 | 4.9202e-06 | 0.0007606 | 0.00014386 | 0 | 0.00090446 | 3.0131e-05 | 7.5798e-05 | 0 | 0.00010593 | 0 | 0 | 0 | 0 | 0.00010593 | 3.4302e-05 | 8.6291e-05 | 0 | 0.00012059 | 0 | 0 | 0 | 0 | 0.00012059 | 0.00031024 | 0.0032097 | 0 | 0.0035199 | 4.5715e-05 | 8.6466e-06 | 0 | 5.4362e-05 | 0.51282 | 30.9878 | 2.1888 | 16322.6655 | 0.34209 | 9.985
Los Angeles (SC) | 2022 | T6 Public | 2021 | Aggregate | Diesel | 258.0016 | 4719.5832 | 782.6048 | 0.003572 | 0.004242 | 0.0027107 | 0.010525 | 1.6043e-05 | 1.013e-06 | 0 | 1.7056e-05 | 1.5607e-05 | 0.00029061 | 0.00032327 | 1.6768e-05 | 1.0588e-06 | 0 | 1.7827e-05 | 6.2429e-05 | 0.00067809 | 0.00075834 | 4.3056 | 0.80029 | 0 | 5.1059 | 1.3607e-06 | 3.4039e-06 | 0 | 4.7647e-06 | 0.00067678 | 0.00012579 | 0 | 0.00080257 | 2.9297e-05 | 7.3286e-05 | 0 | 0.00010258 | 0 | 0 | 0 | 0 | 0.00010258 | 3.3352e-05 | 8.343e-05 | 0 | 0.00011678 | 0 | 0 | 0 | 0 | 0.00011678 | 0.00030164 | 0.0031033 | 0 | 0.0034049 | 4.0677e-05 | 7.5607e-06 | 0 | 4.8238e-05 | 0.45505 | 30.3452 | 2.1865 | 14721.5286 | 0.33671 | 9.8172
Los Angeles (SC) | 2022 | T6 Public | 2022 | Aggregate | Diesel | 229.7994 | 4276.9493 | 697.0582 | 0.0031442 | 0.0037783 | 0.0024144 | 0.0093369 | 1.3851e-05 | 9.023e-07 | 0 | 1.4753e-05 | 1.4144e-05 | 0.00026335 | 0.00029225 | 1.4477e-05 | 9.431e-07 | 0 | 1.542e-05 | 5.6574e-05 | 0.00061449 | 0.00068649 | 3.9018 | 0.71281 | 0 | 4.6146 | 1.2182e-06 | 3.0318e-06 | 0 | 4.2501e-06 | 0.0006133 | 0.00011204 | 0 | 0.00072535 | 2.6228e-05 | 6.5275e-05 | 0 | 9.1503e-05 | 0 | 0 | 0 | 0 | 9.1503e-05 | 2.9858e-05 | 7.431e-05 | 0 | 0.00010417 | 0 | 0 | 0 | 0 | 0.00010417 | 0.00027005 | 0.0027641 | 0 | 0.0030341 | 3.6862e-05 | 6.7343e-06 | 0 | 4.3596e-05 | 0.41127 | 29.7068 | 2.1842 | 14682.0021 | 0.33143 | 9.6534
Los Angeles (SC) | 2022 | T6 Public | 2023 | Aggregate | Diesel | 22.4065 | 173.759 | 67.9663 | 0.00012391 | 0.0003684 | 0.00023541 | 0.00072772 | 5.3428e-07 | 8.7978e-08 | 0 | 6.2226e-07 | 5.7461e-07 | 1.0699e-05 | 1.1896e-05 | 5.5844e-07 | 9.1956e-08 | 0 | 6.504e-07 | 2.2984e-06 | 2.4965e-05 | 2.7914e-05 | 0.15852 | 0.069502 | 0 | 0.22802 | 4.8876e-08 | 2.9562e-07 | 0 | 3.4449e-07 | 2.4917e-05 | 1.0925e-05 | 0 | 3.5841e-05 | 1.0523e-06 | 6.3646e-06 | 0 | 7.4169e-06 | 0 | 0 | 0 | 0 | 7.4169e-06 | 1.1979e-06 | 7.2456e-06 | 0 | 8.4435e-06 | 0 | 0 | 0 | 0 | 8.4435e-06 | 1.0835e-05 | 0.00026951 | 0 | 0.00028034 | 1.4976e-06 | 6.5662e-07 | 0 | 2.1542e-06 | 0.020322 | 56.9908 | 2.186 | 17857.0817 | 0.66125 | 21.9547
Los Angeles (SC) | 2022 | T6TS | 1979 | Aggregate | Gasoline | 22.2879 | 216.4723 | 445.9354 | 0.0014544 | 1.9662e-06 | 3.3053e-05 | 0.0014894 | 2.9403e-06 | 0 | 1.2862e-06 | 4.2265e-06 | 7.1586e-07 | 1.3329e-05 | 1.8272e-05 | 3.1978e-06 | 0 | 1.3989e-06 | 4.5967e-06 | 2.8634e-06 | 3.1102e-05 | 3.8562e-05 | 0.45568 | 0.013927 | 0.018861 | 0.48846 | 0.00011894 | 3.5378e-06 | 0 | 0.00012248 | 5.1133e-05 | 6.9124e-08 | 1.162e-06 | 5.2364e-05 | 0.00071358 | 2.1225e-05 | 0 | 0.0007348 | 1.1465e-05 | 0.00022941 | 0.0011895 | 7.4428e-06 | 0.0021726 | 0.0010412 | 3.0972e-05 | 0 | 0.0010722 | 1.1465e-05 | 0.00022941 | 0.0011895 | 7.4428e-06 | 0.00251 | 0.014682 | 0.00031511 | 0.0018246 | 0.016822 | 4.5093e-06 | 1.3781e-07 | 1.8665e-07 | 4.8337e-06 | 0.051559 | 93.6279 | 2.4241 | 30705.5305 | 157.7815 | 1057.4553
Los Angeles (SC) | 2022 | T6TS | 1980 | Aggregate | Gasoline | 17.8909 | 173.6332 | 357.9604 | 0.0011951 | 1.5783e-06 | 2.8483e-05 | 0.0012251 | 2.3584e-06 | 0 | 1.0325e-06 | 3.3909e-06 | 5.7419e-07 | 1.0691e-05 | 1.4657e-05 | 2.565e-06 | 0 | 1.1229e-06 | 3.6879e-06 | 2.2968e-06 | 2.4947e-05 | 3.0931e-05 | 0.3657 | 0.011179 | 0.015214 | 0.39209 | 9.5096e-05 | 2.8412e-06 | 0 | 9.7937e-05 | 4.1696e-05 | 5.5066e-08 | 9.9378e-07 | 4.2745e-05 | 0.00057026 | 1.7038e-05 | 0 | 0.0005873 | 7.3764e-06 | 0.00016456 | 0.00069835 | 4.1096e-06 | 0.0014617 | 0.00083212 | 2.4861e-05 | 0 | 0.00085698 | 7.3764e-06 | 0.00016456 | 0.00069835 | 4.1096e-06 | 0.0017314 | 0.011908 | 0.00025295 | 0.0015111 | 0.013672 | 3.6189e-06 | 1.1063e-07 | 1.5055e-07 | 3.8801e-06 | 0.041386 | 96.0157 | 2.4241 | 30728.4493 | 135.6898 | 1071.4698
Los Angeles (SC) | 2022 | T6TS | 1981 | Aggregate | Gasoline | 32.0624 | 311.1861 | 641.5043 | 0.0021044 | 2.8284e-06 | 4.9156e-05 | 0.0021564 | 4.2267e-06 | 0 | 1.8503e-06 | 6.077e-06 | 1.0291e-06 | 1.9161e-05 | 2.6267e-05 | 4.5969e-06 | 0 | 2.0124e-06 | 6.6093e-06 | 4.1163e-06 | 4.471e-05 | 5.5435e-05 | 0.65494 | 0.020034 | 0.027193 | 0.70217 | 0.00016931 | 5.0968e-06 | 0 | 0.00017441 | 7.3826e-05 | 9.9225e-08 | 1.7244e-06 | 7.565e-05 | 0.0010143 | 3.0534e-05 | 0 | 0.0010448 | 1.4868e-05 | 0.00029267 | 0.0012268 | 8.3614e-06 | 0.0025875 | 0.00148 | 4.4554e-05 | 0 | 0.0015246 | 1.4868e-05 | 0.00029267 | 0.0012268 | 8.3614e-06 | 0.0030673 | 0.021072 | 0.00045331 | 0.0026625 | 0.024188 | 6.4812e-06 | 1.9825e-07 | 2.6909e-07 | 6.9486e-06 | 0.074116 | 94.298 | 2.4241 | 30705.0714 | 134.128 | 1057.7022
Los Angeles (SC) | 2022 | T6TS | 1982 | Aggregate | Gasoline | 15.0367 | 146.0118 | 300.8543 | 0.0010013 | 1.3265e-06 | 2.4413e-05 | 0.001027 | 1.9832e-06 | 0 | 8.6776e-07 | 2.851e-06 | 4.8285e-07 | 8.9907e-06 | 1.2325e-05 | 2.1569e-06 | 0 | 9.4377e-07 | 3.1007e-06 | 1.9314e-06 | 2.0978e-05 | 2.601e-05 | 0.30747 | 0.0093957 | 0.012815 | 0.32968 | 7.9069e-05 | 2.392e-06 | 0 | 8.1461e-05 | 3.4967e-05 | 4.6325e-08 | 8.5257e-07 | 3.5866e-05 | 0.00047334 | 1.432e-05 | 0 | 0.00048766 | 5.7013e-06 | 0.00013536 | 0.00056079 | 3.1263e-06 | 0.0011926 | 0.00069069 | 2.0895e-05 | 0 | 0.00071159 | 5.7013e-06 | 0.00013536 | 0.00056079 | 3.1263e-06 | 0.0014166 | 0.0099946 | 0.00021259 | 0.0012875 | 0.011495 | 3.0426e-06 | 9.2978e-08 | 1.2681e-07 | 3.2624e-06 | 0.034798 | 95.7122 | 2.4241 | 30724.6332 | 132.0187 | 1071.2644
Los Angeles (SC) | 2022 | T6TS | 1983 | Aggregate | Gasoline | 11.1885 | 108.6332 | 223.8599 | 0.00071965 | 9.8702e-07 | 1.7155e-05 | 0.00073779 | 1.4755e-06 | 0 | 6.4568e-07 | 2.1212e-06 | 3.5924e-07 | 6.6891e-06 | 9.1695e-06 | 1.6048e-06 | 0 | 7.0224e-07 | 2.307e-06 | 1.437e-06 | 1.5608e-05 | 1.9352e-05 | 0.22842 | 0.0069912 | 0.0094641 | 0.24488 | 5.7966e-05 | 1.7838e-06 | 0 | 5.975e-05 | 2.54e-05 | 3.4837e-08 | 6.0549e-07 | 2.6041e-05 | 0.00034623 | 1.0655e-05 | 0 | 0.00035689 | 4.5814e-06 | 9.8491e-05 | 0.00040566 | 2.5805e-06 | 0.0008682 | 0.00050522 | 1.5548e-05 | 0 | 0.00052077 | 4.5814e-06 | 9.8491e-05 | 0.00040566 | 2.5805e-06 | 0.0010321 | 0.0072415 | 0.00015819 | 0.00091325 | 0.0083129 | 2.2604e-06 | 6.9183e-08 | 9.3654e-08 | 2.4233e-06 | 0.025848 | 92.4185 | 2.4241 | 30674.1332 | 129.2818 | 1041.3026
Los Angeles (SC) | 2022 | T6TS | 1984 | Aggregate | Gasoline | 16.2763 | 158.0672 | 325.6558 | 0.001085 | 1.4358e-06 | 0 | 0.0010864 | 2.147e-06 | 0 | 9.3929e-07 | 3.0863e-06 | 5.2272e-07 | 9.733e-06 | 1.3342e-05 | 2.335e-06 | 0 | 1.0216e-06 | 3.3566e-06 | 2.0909e-06 | 2.271e-05 | 2.8158e-05 | 0.33121 | 0.01017 | 0.019778 | 0.36116 | 6.1849e-05 | 2.5373e-06 | 3.5964e-05 | 0.00010035 | 3.8158e-05 | 5.0496e-08 | 0 | 3.8208e-05 | 0.00037784 | 1.55e-05 | 0.00028226 | 0.0006756 | 5.9586e-06 | 0.00013862 | 0.00056861 | 3.1664e-06 | 0.001392 | 0.00055134 | 2.2618e-05 | 0.00030904 | 0.000883 | 5.9586e-06 | 0.00013862 | 0.00056861 | 3.1664e-06 | 0.0015994 | 0.010151 | 0.00023012 | 0.0045224 | 0.014904 | 3.2776e-06 | 1.0064e-07 | 1.9572e-07 | 3.574e-06 | 0.038122 | 93.5308 | 2.4241 | 31091.7167 | 137.6857 | 1283.0518
Los Angeles (SC) | 2022 | T6TS | 1985 | Aggregate | Gasoline | 60.4195 | 586.2471 | 1208.8729 | 0.0040173 | 5.33e-06 | 0 | 0.0040227 | 7.9627e-06 | 0 | 3.4868e-06 | 1.145e-05 | 1.9387e-06 | 3.6098e-05 | 4.9486e-05 | 8.6602e-06 | 0 | 3.7922e-06 | 1.2452e-05 | 7.7547e-06 | 8.4229e-05 | 0.00010444 | 1.2283 | 0.037753 | 0.073367 | 1.3395 | 0.00022879 | 9.4215e-06 | 0.00013326 | 0.00037147 | 0.00014135 | 1.8754e-07 | 0 | 0.00014154 | 0.0013973 | 5.7538e-05 | 0.0010455 | 0.0025003 | 2.4366e-05 | 0.00049151 | 0.0020188 | 1.2844e-05 | 0.0050478 | 0.0020389 | 8.396e-05 | 0.0011447 | 0.0032676 | 2.4366e-05 | 0.00049151 | 0.0020188 | 1.2844e-05 | 0.0058151 | 0.037614 | 0.00085423 | 0.016761 | 0.055229 | 1.2155e-05 | 3.736e-07 | 7.2602e-07 | 1.3255e-05 | 0.14138 | 93.3724 | 2.4241 | 31091.087 | 134.9771 | 1281.95
Los Angeles (SC) | 2022 | T6TS | 1986 | Aggregate | Gasoline | 44.0787 | 427.8778 | 881.9264 | 0.0028607 | 3.8885e-06 | 0 | 0.0028646 | 5.8117e-06 | 0 | 2.5438e-06 | 8.3554e-06 | 1.415e-06 | 2.6347e-05 | 3.6117e-05 | 6.3207e-06 | 0 | 2.7666e-06 | 9.0873e-06 | 5.6599e-06 | 6.1475e-05 | 7.6223e-05 | 0.89559 | 0.027543 | 0.053097 | 0.97623 | 0.00016398 | 6.893e-06 | 9.5384e-05 | 0.00026625 | 0.00010141 | 1.3784e-07 | 0 | 0.00010155 | 0.00099858 | 4.1977e-05 | 0.00074627 | 0.0017868 | 1.453e-05 | 0.000338 | 0.0014012 | 7.6021e-06 | 0.0035482 | 0.0014571 | 6.1252e-05 | 0.00081707 | 0.0023355 | 1.453e-05 | 0.000338 | 0.0014012 | 7.6021e-06 | 0.0040968 | 0.026928 | 0.0006232 | 0.011993 | 0.039544 | 8.8626e-06 | 2.7256e-07 | 5.2544e-07 | 9.6606e-06 | 0.10304 | 91.1016 | 2.4241 | 31047.0188 | 130.2905 | 1257.62
Los Angeles (SC) | 2022 | T6TS | 1987 | Aggregate | Gasoline | 34.5785 | 335.6771 | 691.846 | 0.0022904 | 3.0504e-06 | 0 | 0.0022934 | 4.5594e-06 | 0 | 1.9955e-06 | 6.5549e-06 | 1.1101e-06 | 2.0669e-05 | 2.8334e-05 | 4.9587e-06 | 0 | 2.1703e-06 | 7.129e-06 | 4.4402e-06 | 4.8228e-05 | 5.9798e-05 | 0.70309 | 0.021606 | 0.041872 | 0.76657 | 0.00012999 | 5.3986e-06 | 7.5649e-05 | 0.00021104 | 8.0694e-05 | 1.0747e-07 | 0 | 8.0801e-05 | 0.00079291 | 3.293e-05 | 0.00059282 | 0.0014187 | 1.2592e-05 | 0.0002469 | 0.0010359 | 6.3815e-06 | 0.0027205 | 0.001157 | 4.8051e-05 | 0.00064906 | 0.0018541 | 1.2592e-05 | 0.0002469 | 0.0010359 | 6.3815e-06 | 0.0031559 | 0.021403 | 0.00048888 | 0.0095308 | 0.031423 | 6.9576e-06 | 2.1381e-07 | 4.1436e-07 | 7.5858e-06 | 0.080913 | 92.9708 | 2.4241 | 31075.2489 | 127.9365 | 1273.8159
Los Angeles (SC) | 2022 | T6TS | 1988 | Aggregate | Gasoline | 53.9263 | 523.4216 | 1078.9572 | 0.0013463 | 4.7572e-06 | 0.0010393 | 0.0023903 | 5.6997e-06 | 0 | 3.1121e-06 | 8.8118e-06 | 1.7309e-06 | 3.223e-05 | 4.2772e-05 | 6.199e-06 | 0 | 3.3846e-06 | 9.5836e-06 | 6.9237e-06 | 7.5203e-05 | 9.171e-05 | 1.05 | 0.033696 | 0.049126 | 1.1328 | 5.205e-05 | 1.0051e-05 | 4.4257e-05 | 0.00010636 | 5.3583e-05 | 1.8934e-07 | 4.1364e-05 | 9.5136e-05 | 0.00026593 | 5.1355e-05 | 0.0002905 | 0.00060779 | 1.6203e-05 | 0.0003555 | 0.0015242 | 8.2291e-06 | 0.0025119 | 0.00038805 | 7.4937e-05 | 0.00031806 | 0.00078105 | 1.6203e-05 | 0.0003555 | 0.0015242 | 8.2291e-06 | 0.0026852 | 0.0067651 | 0.00076243 | 0.0060018 | 0.013529 | 1.039e-05 | 3.3345e-07 | 4.8614e-07 | 1.121e-05 | 0.11957 | 62.1415 | 2.3843 | 29449.8396 | 69.808 | 351.7326
Los Angeles (SC) | 2022 | T6TS | 1989 | Aggregate | Gasoline | 94.8076 | 977.7976 | 1896.9097 | 0.0023981 | 8.3636e-06 | 0.001681 | 0.0040874 | 1.0648e-05 | 0 | 5.4713e-06 | 1.6119e-05 | 3.2335e-06 | 6.0208e-05 | 7.956e-05 | 1.158e-05 | 0 | 5.9505e-06 | 1.7531e-05 | 1.2934e-05 | 0.00014049 | 0.00017095 | 1.9608 | 0.059241 | 0.084825 | 2.1049 | 9.3734e-05 | 1.7899e-05 | 7.1488e-05 | 0.00018312 | 9.8036e-05 | 3.4191e-07 | 6.8719e-05 | 0.0001671 | 0.00047282 | 9.0287e-05 | 0.00046329 | 0.0010264 | 3.0526e-05 | 0.00057736 | 0.0025603 | 1.5251e-05 | 0.0042098 | 0.00068993 | 0.00013175 | 0.00050724 | 0.0013289 | 3.0526e-05 | 0.00057736 | 0.0025603 | 1.5251e-05 | 0.0045124 | 0.012314 | 0.0013404 | 0.0096786 | 0.023333 | 1.9404e-05 | 5.8623e-07 | 8.3941e-07 | 2.0829e-05 | 0.22218 | 56.8835 | 2.3791 | 29292.9919 | 62.7975 | 324.7144
Los Angeles (SC) | 2022 | T6TS | 1990 | Aggregate | Gasoline | 99.2211 | 1099.6834 | 1985.2151 | 0.0027663 | 8.753e-06 | 0.0018958 | 0.0046709 | 1.1975e-05 | 0 | 5.726e-06 | 1.7701e-05 | 3.6366e-06 | 6.7713e-05 | 8.9051e-05 | 1.3024e-05 | 0 | 6.2275e-06 | 1.9251e-05 | 1.4546e-05 | 0.000158 | 0.00019179 | 2.2055 | 0.061998 | 0.089703 | 2.3572 | 0.00010801 | 1.8735e-05 | 7.8996e-05 | 0.00020574 | 0.00011255 | 3.561e-07 | 7.7128e-05 | 0.00019003 | 0.00054476 | 9.449e-05 | 0.00051186 | 0.0011511 | 2.8883e-05 | 0.0005622 | 0.0025738 | 1.3947e-05 | 0.0043299 | 0.00079491 | 0.00013788 | 0.00056042 | 0.0014932 | 2.8883e-05 | 0.0005622 | 0.0025738 | 1.3947e-05 | 0.004672 | 0.014005 | 0.0014028 | 0.010658 | 0.026065 | 2.1826e-05 | 6.1352e-07 | 8.8768e-07 | 2.3327e-05 | 0.24881 | 57.7986 | 2.3733 | 29169.0096 | 57.8124 | 322.5402
Los Angeles (SC) | 2022 | T6TS | 1991 | Aggregate | Gasoline | 101.6654 | 1219.5283 | 2034.1205 | 0.0052804 | 8.9955e-06 | 0.0012168 | 0.0065062 | 7.4368e-06 | 0 | 1.9372e-06 | 9.374e-06 | 4.0329e-06 | 7.5093e-05 | 8.8499e-05 | 8.0882e-06 | 0 | 2.1069e-06 | 1.0195e-05 | 1.6132e-05 | 0.00017522 | 0.00020154 | 2.4521 | 0.063546 | 0.1136 | 2.6292 | 0.00012922 | 1.8702e-05 | 0.00014236 | 0.00029028 | 0.0002005 | 3.4157e-07 | 4.6205e-05 | 0.00024705 | 0.00067678 | 9.7957e-05 | 0.00095796 | 0.0017327 | 2.0358e-05 | 0.0007565 | 0.008695 | 9.6258e-06 | 0.011214 | 0.00098756 | 0.00014294 | 0.0010488 | 0.0021793 | 2.0358e-05 | 0.0007565 | 0.008695 | 9.6258e-06 | 0.011661 | 0.019244 | 0.0014471 | 0.023688 | 0.044379 | 2.4265e-05 | 6.2884e-07 | 1.1242e-06 | 2.6018e-05 | 0.27752 | 72.5975 | 2.2489 | 29337.6801 | 130.1137 | 495.192
Los Angeles (SC) | 2022 | T6TS | 1992 | Aggregate | Gasoline | 77.4669 | 1008.9345 | 1549.9586 | 0.0042932 | 6.8544e-06 | 0.00090587 | 0.005206 | 6.1525e-06 | 0 | 1.4761e-06 | 7.6287e-06 | 3.3365e-06 | 6.2125e-05 | 7.309e-05 | 6.6915e-06 | 0 | 1.6054e-06 | 8.2969e-06 | 1.3346e-05 | 0.00014496 | 0.0001666 | 2.0288 | 0.048421 | 0.08578 | 2.163 | 0.0001068 | 1.4389e-05 | 0.00010469 | 0.00022588 | 0.00016467 | 2.6291e-07 | 3.4746e-05 | 0.00019968 | 0.00055405 | 7.4641e-05 | 0.00069773 | 0.0013264 | 1.3301e-05 | 0.00042146 | 0.0068988 | 6.0791e-06 | 0.008666 | 0.00080847 | 0.00010892 | 0.00076392 | 0.0016813 | 1.3301e-05 | 0.00042146 | 0.0068988 | 6.0791e-06 | 0.0090209 | 0.016017 | 0.0011027 | 0.017623 | 0.034742 | 2.0076e-05 | 4.7916e-07 | 8.4886e-07 | 2.1404e-05 | 0.22831 | 70.2143 | 2.247 | 29172.693 | 121.6676 | 468.575
Los Angeles (SC) | 2022 | T6TS | 1993 | Aggregate | Gasoline | 79.9051 | 1134.8534 | 1598.7409 | 0.0048354 | 7.0701e-06 | 0.00093614 | 0.0057786 | 6.9204e-06 | 0 | 1.5226e-06 | 8.443e-06 | 3.7529e-06 | 6.9879e-05 | 8.2075e-05 | 7.5266e-06 | 0 | 1.656e-06 | 9.1825e-06 | 1.5012e-05 | 0.00016305 | 0.00018724 | 2.2818 | 0.049945 | 0.088538 | 2.4203 | 0.00012048 | 1.492e-05 | 0.00011026 | 0.00024565 | 0.00018621 | 2.7228e-07 | 3.6052e-05 | 0.00022254 | 0.00062167 | 7.699e-05 | 0.00073094 | 0.0014296 | 1.5954e-05 | 0.00020648 | 0.0074388 | 7.8195e-06 | 0.0090987 | 0.00090714 | 0.00011234 | 0.00080029 | 0.0018198 | 1.5954e-05 | 0.00020648 | 0.0074388 | 7.8195e-06 | 0.0094889 | 0.017928 | 0.0011374 | 0.01819 | 0.037256 | 2.2581e-05 | 4.9424e-07 | 8.7615e-07 | 2.3951e-05 | 0.25547 | 69.2898 | 2.2452 | 29021.4679 | 113.7789 | 446.7269
Los Angeles (SC) | 2022 | T6TS | 1994 | Aggregate | Gasoline | 82.1159 | 1272.4049 | 1642.9754 | 0.005463 | 7.2657e-06 | 0.00097749 | 0.0064477 | 7.7592e-06 | 0 | 1.5647e-06 | 9.3239e-06 | 4.2078e-06 | 7.8348e-05 | 9.188e-05 | 8.4388e-06 | 0 | 1.7018e-06 | 1.0141e-05 | 1.6831e-05 | 0.00018281 | 0.00020978 | 2.558 | 0.051327 | 0.091428 | 2.7007 | 0.00013604 | 1.5408e-05 | 0.0001155 | 0.00026695 | 0.00021069 | 2.8022e-07 | 3.7699e-05 | 0.00024867 | 0.00069856 | 7.912e-05 | 0.00076195 | 0.0015396 | 2.0873e-05 | 0.00063887 | 0.0078154 | 9.6402e-06 | 0.010024 | 0.0010193 | 0.00011545 | 0.00083423 | 0.001969 | 2.0873e-05 | 0.00063887 | 0.0078154 | 9.6402e-06 | 0.010454 | 0.019825 | 0.0011689 | 0.018948 | 0.039943 | 2.5313e-05 | 5.0792e-07 | 9.0475e-07 | 2.6726e-05 | 0.28507 | 68.9556 | 2.2435 | 28883.0411 | 111.7981 | 427.1691
Los Angeles (SC) | 2022 | T6TS | 1995 | Aggregate | Gasoline | 158.129 | 2674.9889 | 3163.8457 | 0.011453 | 1.3991e-05 | 0.0018696 | 0.013336 | 1.6312e-05 | 0 | 3.0131e-06 | 1.9325e-05 | 8.846e-06 | 0.00016471 | 0.00019288 | 1.7741e-05 | 0 | 3.2771e-06 | 2.1018e-05 | 3.5384e-05 | 0.00038433 | 0.00044073 | 5.3778 | 0.098839 | 0.17582 | 5.6524 | 0.00028802 | 2.9865e-05 | 0.00022055 | 0.00053843 | 0.00044389 | 5.4228e-07 | 7.2459e-05 | 0.00051689 | 0.0014694 | 0.00015236 | 0.0014456 | 0.0030673 | 4.429e-05 | 0.0015404 | 0.013607 | 2.0751e-05 | 0.01828 | 0.0021441 | 0.00022232 | 0.0015827 | 0.0039491 | 4.429e-05 | 0.0015404 | 0.013607 | 2.0751e-05 | 0.019162 | 0.04175 | 0.0022509 | 0.036381 | 0.080382 | 5.3217e-05 | 9.7809e-07 | 1.7399e-06 | 5.5935e-05 | 0.59663 | 67.8433 | 2.242 | 28754.1228 | 97.4785 | 408.9057
Los Angeles (SC) | 2022 | T6TS | 1996 | Aggregate | Gasoline | 119.0413 | 2199.1012 | 2381.7786 | 0.0094351 | 1.0533e-05 | 0.0014068 | 0.010852 | 1.341e-05 | 0 | 2.2683e-06 | 1.5679e-05 | 7.2723e-06 | 0.00013541 | 0.00015836 | 1.4585e-05 | 0 | 2.467e-06 | 1.7052e-05 | 2.9089e-05 | 0.00031596 | 0.0003621 | 4.421 | 0.074407 | 0.13223 | 4.6276 | 0.00023787 | 2.2615e-05 | 0.00016595 | 0.00042644 | 0.00036682 | 4.095e-07 | 5.4693e-05 | 0.00042192 | 0.0012064 | 0.0001147 | 0.0010814 | 0.0024025 | 2.8338e-05 | 0.0011955 | 0.0082331 | 1.3545e-05 | 0.011873 | 0.0017604 | 0.00016737 | 0.001184 | 0.0031118 | 2.8338e-05 | 0.0011955 | 0.0082331 | 1.3545e-05 | 0.012582 | 0.034297 | 0.0016945 | 0.027324 | 0.063316 | 4.3749e-05 | 7.3632e-07 | 1.3085e-06 | 4.5794e-05 | 0.48846 | 67.1538 | 2.2406 | 28635.3078 | 77.8579 | 391.7892
Los Angeles (SC) | 2022 | T6TS | 1997 | Aggregate | Gasoline | 211.1655 | 4250.0375 | 4224.9996 | 0.018243 | 1.8684e-05 | 0.0025017 | 0.020764 | 2.5917e-05 | 0 | 4.0238e-06 | 2.9941e-05 | 1.4055e-05 | 0.0002617 | 0.00030569 | 2.8187e-05 | 0 | 4.3762e-06 | 3.2563e-05 | 5.6218e-05 | 0.00061063 | 0.00069941 | 8.5436 | 0.13199 | 0.23435 | 8.9099 | 0.00046007 | 4.0325e-05 | 0.00029683 | 0.00079722 | 0.00071143 | 7.2861e-07 | 9.7556e-05 | 0.00080971 | 0.0023213 | 0.00020346 | 0.0019241 | 0.0044489 | 3.8303e-05 | 0.0018172 | 0.011084 | 1.9518e-05 | 0.017408 | 0.0033872 | 0.00029689 | 0.0021067 | 0.0057908 | 3.8303e-05 | 0.0018172 | 0.011084 | 1.9518e-05 | 0.01875 | 0.065959 | 0.0030058 | 0.048322 | 0.11729 | 8.4546e-05 | 1.3061e-06 | 2.3191e-06 | 8.8171e-05 | 0.94047 | 66.4815 | 2.2394 | 28527.8047 | 60.0336 | 375.5273
Los Angeles (SC) | 2022 | T6TS | 1998 | Aggregate | Gasoline | 166.7764 | 3653.2539 | 3336.8619 | 0.016187 | 1.6581e-05 | 0.0018399 | 0.018043 | 6.3651e-06 | 0 | 2.0884e-06 | 8.4534e-06 | 1.2081e-05 | 0.00022495 | 0.00024548 | 6.9226e-06 | 0 | 2.2713e-06 | 9.1939e-06 | 4.8324e-05 | 0.00052488 | 0.0005824 | 7.3544 | 0.10482 | 0.18934 | 7.6485 | 0.00044627 | 3.664e-05 | 0.00025064 | 0.00073355 | 0.00062915 | 6.4447e-07 | 7.1513e-05 | 0.00070131 | 0.0022758 | 0.00018685 | 0.0016422 | 0.0041048 | 1.0261e-05 | 0.00085525 | 0.0028607 | 8.8478e-06 | 0.0078399 | 0.0033209 | 0.00027265 | 0.001798 | 0.0053915 | 1.0261e-05 | 0.00085525 | 0.0028607 | 8.8478e-06 | 0.0091266 | 0.062531 | 0.0026674 | 0.040584 | 0.10578 | 7.2777e-05 | 1.0373e-06 | 1.8736e-06 | 7.5688e-05 | 0.80733 | 67.2083 | 2.1693 | 28489.4928 | 33.995 | 394.0219
Los Angeles (SC) | 2022 | T6TS | 1999 | Aggregate | Gasoline | 312.4444 | 7429.7061 | 6251.3876 | 0.032793 | 3.1063e-05 | 0.003439 | 0.036263 | 1.2945e-05 | 0 | 3.9124e-06 | 1.6857e-05 | 2.457e-05 | 0.00045748 | 0.00049891 | 1.4079e-05 | 0 | 4.2551e-06 | 1.8334e-05 | 9.8278e-05 | 0.0010675 | 0.0011841 | 14.9555 | 0.19638 | 0.35422 | 15.5061 | 0.00090738 | 6.8981e-05 | 0.00046935 | 0.0014457 | 0.0012792 | 1.2117e-06 | 0.00013415 | 0.0014145 | 0.0046046 | 0.00035005 | 0.00306 | 0.0080146 | 1.8382e-05 | 0.0015263 | 0.0051003 | 1.5831e-05 | 0.014675 | 0.006719 | 0.0005108 | 0.0033503 | 0.01058 | 1.8382e-05 | 0.0015263 | 0.0051003 | 1.5831e-05 | 0.017241 | 0.12645 | 0.0049971 | 0.075761 | 0.20721 | 0.000148 | 1.9433e-06 | 3.5053e-06 | 0.00015345 | 1.6367 | 66.4174 | 2.1687 | 28399.9678 | 31.5774 | 379.5085
Los Angeles (SC) | 2022 | T6TS | 2000 | Aggregate | Gasoline | 364.036 | 9379.9748 | 7283.6328 | 0.041018 | 3.6193e-05 | 0.0039842 | 0.045038 | 1.6343e-05 | 0 | 4.5584e-06 | 2.0901e-05 | 3.1019e-05 | 0.00057757 | 0.00062949 | 1.7774e-05 | 0 | 4.9577e-06 | 2.2732e-05 | 0.00012408 | 0.0013477 | 0.0014945 | 18.8786 | 0.2288 | 0.41197 | 19.5193 | 0.001141 | 8.0761e-05 | 0.00054809 | 0.0017698 | 0.001608 | 1.4188e-06 | 0.00015619 | 0.0017656 | 0.0057621 | 0.00040786 | 0.0035561 | 0.0097261 | 2.0436e-05 | 0.0016899 | 0.0056395 | 1.7578e-05 | 0.017093 | 0.008408 | 0.00059514 | 0.0038935 | 0.012897 | 2.0436e-05 | 0.0016899 | 0.0056395 | 1.7578e-05 | 0.020264 | 0.15809 | 0.0058223 | 0.087824 | 0.25173 | 0.00018682 | 2.2642e-06 | 4.0768e-06 | 0.00019316 | 2.0603 | 65.3379 | 2.1681 | 28317.2178 | 29.3976 | 365.1943
Los Angeles (SC) | 2022 | T6TS | 2001 | Aggregate | Gasoline | 432.2446 | 12042.1275 | 8648.3507 | 0.052241 | 4.2974e-05 | 0.0047034 | 0.056987 | 2.0981e-05 | 0 | 5.4125e-06 | 2.6394e-05 | 3.9823e-05 | 0.0007415 | 0.00080771 | 2.2819e-05 | 0 | 5.8866e-06 | 2.8705e-05 | 0.00015929 | 0.0017302 | 0.0019182 | 24.234 | 0.27167 | 0.48839 | 24.994 | 0.0014613 | 9.6316e-05 | 0.00065168 | 0.0022093 | 0.0020569 | 1.6921e-06 | 0.00018519 | 0.0022438 | 0.0073473 | 0.00048427 | 0.0042096 | 0.012041 | 2.31e-05 | 0.0019014 | 0.006334 | 1.9841e-05 | 0.02032 | 0.010721 | 0.00070665 | 0.004609 | 0.016037 | 2.31e-05 | 0.0019014 | 0.006334 | 1.9841e-05 | 0.024315 | 0.20147 | 0.0069132 | 0.10382 | 0.3122 | 0.00023981 | 2.6884e-06 | 4.833e-06 | 0.00024734 | 2.6382 | 64.396 | 2.1675 | 28243.6044 | 27.4765 | 352.789
Los Angeles (SC) | 2022 | T6TS | 2002 | Aggregate | Gasoline | 379.7265 | 11408.9405 | 7597.5679 | 0.049792 | 3.7753e-05 | 0.0041446 | 0.053974 | 1.9878e-05 | 0 | 4.7549e-06 | 2.4633e-05 | 3.7729e-05 | 0.00070251 | 0.00076487 | 2.1619e-05 | 0 | 5.1714e-06 | 2.679e-05 | 0.00015091 | 0.0016392 | 0.0018169 | 22.9241 | 0.23866 | 0.4403 | 23.6031 | 0.0013935 | 8.4879e-05 | 0.00057334 | 0.0020517 | 0.0019607 | 1.4866e-06 | 0.00016321 | 0.0021254 | 0.0069843 | 0.00042543 | 0.003692 | 0.011102 | 1.927e-05 | 0.0015781 | 0.0052446 | 1.6525e-05 | 0.01796 | 0.010192 | 0.00062079 | 0.0040423 | 0.014855 | 1.927e-05 | 0.0015781 | 0.0052446 | 1.6525e-05 | 0.021713 | 0.16834 | 0.0060732 | 0.098317 | 0.27273 | 0.00022685 | 2.3618e-06 | 4.3572e-06 | 0.00023357 | 2.4914 | 64.3764 | 2.1671 | 28152.066 | 25.8977 | 325.2933
Los Angeles (SC) | 2022 | T6TS | 2003 | Aggregate | Gasoline | 392.116 | 12678.4284 | 7845.456 | 0.054 | 3.8984e-05 | 0.0042076 | 0.058247 | 2.209e-05 | 0 | 4.91e-06 | 2.7e-05 | 4.1927e-05 | 0.00078068 | 0.0008496 | 2.4025e-05 | 0 | 5.3401e-06 | 2.9365e-05 | 0.00016771 | 0.0018216 | 0.0020186 | 25.4735 | 0.24645 | 0.45165 | 26.1716 | 0.0015289 | 8.8086e-05 | 0.00059178 | 0.0022088 | 0.0021454 | 1.5488e-06 | 0.00016716 | 0.0023141 | 0.0076251 | 0.00043932 | 0.0037918 | 0.011856 | 1.8841e-05 | 0.0015342 | 0.0050845 | 1.613e-05 | 0.01851 | 0.011127 | 0.00064105 | 0.0041516 | 0.015919 | 1.8841e-05 | 0.0015342 | 0.0050845 | 1.613e-05 | 0.022573 | 0.18655 | 0.0062714 | 0.099664 | 0.29248 | 0.00025208 | 2.4388e-06 | 4.4694e-06 | 0.00025899 | 2.7625 | 62.5165 | 2.1666 | 28089.9933 | 24.2275 | 313.9226
Los Angeles (SC) | 2022 | T6TS | 2004 | Aggregate | Gasoline | 408.4681 | 14174.725 | 8172.6296 | 0.0052426 | 4.061e-05 | 0.0059401 | 0.011223 | 1.6464e-06 | 0 | 1.8579e-07 | 1.8322e-06 | 4.6875e-05 | 0.00087281 | 0.00092152 | 1.7907e-06 | 0 | 2.0207e-07 | 1.9927e-06 | 0.0001875 | 0.0020366 | 0.002226 | 28.1234 | 0.25673 | 0.3401 | 28.7202 | 6.1294e-05 | 0.00011245 | 0.00050173 | 0.00067547 | 0.00035465 | 2.7472e-06 | 0.00040183 | 0.00075922 | 0.00024944 | 0.00045764 | 0.0026232 | 0.0033303 | 1.8967e-05 | 0.0012289 | 0.0047092 | 1.6058e-05 | 0.0093035 | 0.00036399 | 0.00066778 | 0.0028721 | 0.0039039 | 1.8967e-05 | 0.0012289 | 0.0047092 | 1.6058e-05 | 0.009877 | 0.0062161 | 0.0065329 | 0.024373 | 0.037122 | 0.0002783 | 2.5405e-06 | 3.3656e-06 | 0.00028421 | 3.0315 | 10.7744 | 2.137 | 27571.5107 | 9.482 | 35.637
Los Angeles (SC) | 2022 | T6TS | 2005 | Aggregate | Gasoline | 395.664 | 14709.1483 | 7916.445 | 0.0028521 | 3.9337e-05 | 0.0034378 | 0.0063292 | 1.7085e-06 | 0 | 1.7997e-07 | 1.8885e-06 | 4.8642e-05 | 0.00090572 | 0.00095625 | 1.8582e-06 | 0 | 1.9573e-07 | 2.0539e-06 | 0.00019457 | 0.0021133 | 0.00231 | 29.179 | 0.24868 | 0.32586 | 29.7536 | 3.6474e-05 | 0.00011652 | 0.00030322 | 0.00045621 | 0.00023205 | 3.2005e-06 | 0.0002797 | 0.00051495 | 0.00013877 | 0.00044329 | 0.0014821 | 0.0020641 | 1.7641e-05 | 0.00086716 | 0.0040195 | 1.4753e-05 | 0.0069831 | 0.00020249 | 0.00064685 | 0.0016227 | 0.002472 | 1.7641e-05 | 0.00086716 | 0.0040195 | 1.4753e-05 | 0.007391 | 0.0038152 | 0.0063281 | 0.023594 | 0.033737 | 0.00028875 | 2.4609e-06 | 3.2247e-06 | 0.00029444 | 3.1406 | 5.8553 | 2.137 | 27525.7326 | 6.8376 | 31.2112
Los Angeles (SC) | 2022 | T6TS | 2006 | Aggregate | Gasoline | 517.568 | 20555.4353 | 10355.501 | 0.0039389 | 5.1457e-05 | 0.0044677 | 0.0084581 | 2.3876e-06 | 0 | 2.3542e-07 | 2.623e-06 | 6.7975e-05 | 0.0012657 | 0.0013363 | 2.5967e-06 | 0 | 2.5604e-07 | 2.8528e-06 | 0.0002719 | 0.0029533 | 0.0032281 | 40.7764 | 0.3253 | 0.42586 | 41.5276 | 5.1601e-05 | 0.00015379 | 0.00039677 | 0.00060216 | 0.00032484 | 4.2436e-06 | 0.00036845 | 0.00069754 | 0.00019457 | 0.00057987 | 0.001922 | 0.0026965 | 2.178e-05 | 0.00090501 | 0.004719 | 1.805e-05 | 0.0083603 | 0.00028391 | 0.00084614 | 0.0021044 | 0.0032344 | 2.178e-05 | 0.00090501 | 0.004719 | 1.805e-05 | 0.0088982 | 0.0052684 | 0.0082778 | 0.030645 | 0.044191 | 0.00040352 | 3.2191e-06 | 4.2142e-06 | 0.00041095 | 4.3834 | 5.5993 | 2.137 | 27491.4143 | 5.8907 | 29.2549
Los Angeles (SC) | 2022 | T6TS | 2007 | Aggregate | Gasoline | 477.8223 | 20223.9117 | 9560.2688 | 0.0038034 | 4.7505e-05 | 0.004115 | 0.0079659 | 2.3491e-06 | 0 | 2.1734e-07 | 2.5664e-06 | 6.6879e-05 | 0.0012453 | 0.0013147 | 2.5548e-06 | 0 | 2.3638e-07 | 2.7912e-06 | 0.00026752 | 0.0029057 | 0.003176 | 40.1187 | 0.30032 | 0.39311 | 40.8121 | 5.1225e-05 | 0.00014322 | 0.00036612 | 0.00056056 | 0.00031784 | 3.9699e-06 | 0.00034388 | 0.00066569 | 0.00019148 | 0.00053534 | 0.0017582 | 0.002485 | 1.8681e-05 | 0.00077132 | 0.0039911 | 1.5402e-05 | 0.0072815 | 0.0002794 | 0.00078116 | 0.001925 | 0.0029856 | 1.8681e-05 | 0.00077132 | 0.0039911 | 1.5402e-05 | 0.0077821 | 0.0051311 | 0.0076421 | 0.028299 | 0.041073 | 0.00039701 | 2.9719e-06 | 3.8902e-06 | 0.00040387 | 4.3079 | 5.3599 | 2.137 | 27460.6687 | 5.2362 | 27.636
Los Angeles (SC) | 2022 | T6TS | 2008 | Aggregate | Gasoline | 782.8502 | 35261.3419 | 15663.2665 | 0.0047726 | 7.7832e-05 | 0.005843 | 0.010693 | 4.6691e-06 | 0 | 4.5055e-07 | 5.1197e-06 | 0.00011661 | 0.0021712 | 0.0022929 | 5.0781e-06 | 0 | 4.9001e-07 | 5.5681e-06 | 0.00046643 | 0.0050662 | 0.0055382 | 69.9478 | 0.49203 | 0.64388 | 71.0837 | 9.1247e-05 | 0.00023763 | 0.0005727 | 0.00090158 | 0.00043168 | 7.0399e-06 | 0.0005285 | 0.00096723 | 0.00033679 | 0.00087708 | 0.0027157 | 0.0039296 | 2.827e-05 | 0.0011585 | 0.0059389 | 2.3168e-05 | 0.011078 | 0.00049144 | 0.0012798 | 0.0029734 | 0.0047446 | 2.827e-05 | 0.0011585 | 0.0059389 | 2.3168e-05 | 0.011893 | 0.0082661 | 0.012521 | 0.046598 | 0.067384 | 0.00069219 | 4.8691e-06 | 6.3717e-06 | 0.00070343 | 7.5031 | 4.1267 | 2.1372 | 27432.0406 | 4.5898 | 26.0044
Los Angeles (SC) | 2022 | T6TS | 2009 | Aggregate | Gasoline | 387.1135 | 18503.9753 | 7745.3667 | 0.0016439 | 3.8487e-05 | 0.0024343 | 0.0041167 | 2.7511e-06 | 0 | 2.6951e-07 | 3.0206e-06 | 6.1191e-05 | 0.0011394 | 0.0012036 | 2.9921e-06 | 0 | 2.9311e-07 | 3.2852e-06 | 0.00024477 | 0.0026586 | 0.0029066 | 36.7058 | 0.24331 | 0.31817 | 37.2672 | 4.861e-05 | 0.00011897 | 0.00026957 | 0.00043715 | 0.00016331 | 3.8234e-06 | 0.00024183 | 0.00040896 | 0.0001772 | 0.00043371 | 0.0012625 | 0.0018734 | 1.2823e-05 | 0.00052087 | 0.0026394 | 1.0434e-05 | 0.0050569 | 0.00025858 | 0.00063287 | 0.0013823 | 0.0022737 | 1.2823e-05 | 0.00052087 | 0.0026394 | 1.0434e-05 | 0.0054573 | 0.0040258 | 0.0061914 | 0.023069 | 0.033286 | 0.00036323 | 2.4077e-06 | 3.1485e-06 | 0.00036879 | 3.9337 | 3.0274 | 2.1375 | 27406.2218 | 4.0133 | 24.4786
Los Angeles (SC) | 2022 | T6TS | 2010 | Aggregate | Gasoline | 181.302 | 9180.4646 | 3627.4906 | 0.00080245 | 1.8025e-05 | 0.0011411 | 0.0019616 | 1.6635e-06 | 0 | 1.6998e-07 | 1.8335e-06 | 3.0359e-05 | 0.00056529 | 0.00059748 | 1.8092e-06 | 0 | 1.8487e-07 | 1.9941e-06 | 0.00012144 | 0.001319 | 0.0014424 | 18.2109 | 0.11395 | 0.14909 | 18.474 | 2.4196e-05 | 5.6156e-05 | 0.00012603 | 0.00020639 | 8.0698e-05 | 1.8127e-06 | 0.00011475 | 0.00019726 | 8.7521e-05 | 0.00020313 | 0.0005857 | 0.00087634 | 5.4645e-06 | 0.00021959 | 0.0010966 | 4.4081e-06 | 0.0022024 | 0.00012771 | 0.0002964 | 0.00064127 | 0.0010654 | 5.4645e-06 | 0.00021959 | 0.0010966 | 4.4081e-06 | 0.0023915 | 0.0019607 | 0.0028997 | 0.010867 | 0.015728 | 0.00018021 | 1.1276e-06 | 1.4754e-06 | 0.00018282 | 1.95 | 2.9075 | 2.1381 | 27383.1242 | 3.5448 | 23.3124
Los Angeles (SC) | 2022 | T6TS | 2011 | Aggregate | Gasoline | 534.4867 | 28612.245 | 10694.0099 | 0.0025286 | 5.3139e-05 | 0.0033592 | 0.0059409 | 7.0456e-06 | 0 | 7.5909e-07 | 7.8047e-06 | 9.4619e-05 | 0.0017618 | 0.0018642 | 7.6628e-06 | 0 | 8.2557e-07 | 8.4883e-06 | 0.00037848 | 0.0041109 | 0.0044978 | 56.7569 | 0.33593 | 0.43905 | 57.5319 | 7.628e-05 | 0.0001668 | 0.00037004 | 0.00061312 | 0.0002565 | 5.3904e-06 | 0.00034076 | 0.00060265 | 0.00027385 | 0.00059882 | 0.0017067 | 0.0025794 | 1.4514e-05 | 0.00057555 | 0.0028206 | 1.1584e-05 | 0.0060016 | 0.0003996 | 0.0008738 | 0.0018687 | 0.0031421 | 1.4514e-05 | 0.00057555 | 0.0028206 | 1.1584e-05 | 0.0065643 | 0.006039 | 0.0085484 | 0.031777 | 0.046364 | 0.00056166 | 3.3243e-06 | 4.3448e-06 | 0.00056932 | 6.0727 | 2.8255 | 2.1391 | 27361.7522 | 3.1219 | 22.0506
Los Angeles (SC) | 2022 | T6TS | 2012 | Aggregate | Gasoline | 419.3801 | 23679.5896 | 8390.9578 | 0.0020948 | 4.1695e-05 | 0.0026328 | 0.0047692 | 8.5265e-06 | 0 | 9.4986e-07 | 9.4763e-06 | 7.8307e-05 | 0.0014581 | 0.0015459 | 9.2733e-06 | 0 | 1.0331e-06 | 1.0306e-05 | 0.00031323 | 0.0034022 | 0.0037257 | 46.9721 | 0.26359 | 0.34449 | 47.5802 | 6.3731e-05 | 0.00013183 | 0.00028885 | 0.00048441 | 0.00021446 | 4.2687e-06 | 0.00026954 | 0.00048827 | 0.00022714 | 0.00046986 | 0.0013226 | 0.0020196 | 1.0136e-05 | 0.00039525 | 0.0018886 | 7.9821e-06 | 0.0043215 | 0.00033144 | 0.00068562 | 0.0014481 | 0.0024652 | 1.0136e-05 | 0.00039525 | 0.0018886 | 7.9821e-06 | 0.0047671 | 0.0049405 | 0.0067074 | 0.024962 | 0.03661 | 0.00046483 | 2.6084e-06 | 3.409e-06 | 0.00047084 | 5.0222 | 2.7407 | 2.141 | 27342.5618 | 2.7395 | 21.0385
Los Angeles (SC) | 2022 | T6TS | 2013 | Aggregate | Gasoline | 311.3528 | 18517.5725 | 6229.5462 | 0.0016059 | 3.0955e-05 | 0.0019476 | 0.0035844 | 9.9801e-06 | 0 | 1.1185e-06 | 1.1099e-05 | 6.1236e-05 | 0.0011402 | 0.0012126 | 1.0854e-05 | 0 | 1.2164e-06 | 1.2071e-05 | 0.00024495 | 0.0026605 | 0.0029175 | 36.7324 | 0.19569 | 0.25582 | 37.1839 | 5.0488e-05 | 9.8587e-05 | 0.00021263 | 0.00036171 | 0.00016639 | 3.2075e-06 | 0.00020181 | 0.00037141 | 0.00017864 | 0.00034883 | 0.00096659 | 0.0014941 | 6.595e-06 | 0.00025156 | 0.001158 | 5.104e-06 | 0.0029153 | 0.00026067 | 0.00050901 | 0.0010583 | 0.001828 | 6.595e-06 | 0.00025156 | 0.001158 | 5.104e-06 | 0.0032492 | 0.0038014 | 0.0049797 | 0.01861 | 0.027391 | 0.0003635 | 1.9365e-06 | 2.5316e-06 | 0.00036796 | 3.9249 | 2.634 | 2.144 | 27324.8533 | 2.3877 | 20.1287
Los Angeles (SC) | 2022 | T6TS | 2014 | Aggregate | Gasoline | 398.8267 | 24933.6639 | 7979.7243 | 0.0021421 | 3.9652e-05 | 0.0024752 | 0.004657 | 1.8709e-05 | 0 | 2.0583e-06 | 2.0767e-05 | 8.2454e-05 | 0.0015353 | 0.0016385 | 2.0348e-05 | 0 | 2.2386e-06 | 2.2586e-05 | 0.00032982 | 0.0035824 | 0.0039348 | 46.8326 | 0.23799 | 0.31232 | 47.383 | 6.8143e-05 | 0.00012725 | 0.0002686 | 0.00046399 | 0.00022437 | 4.1533e-06 | 0.00025926 | 0.00048779 | 0.00023929 | 0.00044683 | 0.0012118 | 0.0018979 | 7.2543e-06 | 0.00026847 | 0.0011653 | 5.4851e-06 | 0.0033444 | 0.00034916 | 0.00065202 | 0.0013267 | 0.0023279 | 7.2543e-06 | 0.00026847 | 0.0011653 | 5.4851e-06 | 0.0037744 | 0.0050268 | 0.0063787 | 0.023768 | 0.035174 | 0.00046345 | 2.3551e-06 | 3.0906e-06 | 0.00046889 | 5.0014 | 2.5416 | 2.1474 | 25859.6709 | 2.0599 | 19.1963
Los Angeles (SC) | 2022 | T6TS | 2015 | Aggregate | Gasoline | 785.1918 | 51551.0741 | 15710.1167 | 0.0043284 | 7.8064e-05 | 0.0047778 | 0.0091842 | 4.8741e-05 | 0 | 5.1894e-06 | 5.393e-05 | 0.00017048 | 0.0031743 | 0.0033987 | 5.301e-05 | 0 | 5.6439e-06 | 5.8654e-05 | 0.0006819 | 0.0074066 | 0.0081472 | 96.8274 | 0.46855 | 0.61412 | 97.9101 | 0.00014056 | 0.00025258 | 0.00051732 | 0.00091047 | 0.0004599 | 8.2945e-06 | 0.00050765 | 0.00097585 | 0.00048956 | 0.00087971 | 0.0023148 | 0.003684 | 1.1892e-05 | 0.00042023 | 0.0015857 | 8.7281e-06 | 0.0057106 | 0.00071437 | 0.0012837 | 0.0025344 | 0.0045324 | 1.1892e-05 | 0.00042023 | 0.0015857 | 8.7281e-06 | 0.006559 | 0.010136 | 0.012558 | 0.046467 | 0.069161 | 0.00095819 | 4.6367e-06 | 6.0772e-06 | 0.0009689 | 10.3347 | 2.4243 | 2.1506 | 25845.0098 | 1.7313 | 18.2563
Los Angeles (SC) | 2022 | T6TS | 2016 | Aggregate | Gasoline | 543.9301 | 37436.4272 | 10882.9526 | 0.0030238 | 5.4078e-05 | 0.0032323 | 0.0063102 | 4.0875e-05 | 0 | 4.1856e-06 | 4.506e-05 | 0.0001238 | 0.0023052 | 0.002474 | 4.4455e-05 | 0 | 4.5522e-06 | 4.9007e-05 | 0.0004952 | 0.0053787 | 0.0059229 | 70.3158 | 0.32458 | 0.42478 | 71.0651 | 0.00010153 | 0.00017645 | 0.00034872 | 0.0006267 | 0.00032672 | 5.8431e-06 | 0.00034925 | 0.00068181 | 0.00035065 | 0.0006094 | 0.0015473 | 0.0025074 | 6.5192e-06 | 0.00021218 | 0.00063756 | 4.6148e-06 | 0.0033682 | 0.00051166 | 0.00088924 | 0.0016941 | 0.003095 | 6.5192e-06 | 0.00021218 | 0.00063756 | 4.6148e-06 | 0.0039559 | 0.0071465 | 0.0086994 | 0.031903 | 0.047749 | 0.00069583 | 3.212e-06 | 4.2036e-06 | 0.00070325 | 7.5012 | 2.2937 | 2.1529 | 25831.4749 | 1.4379 | 17.3562
Los Angeles (SC) | 2022 | T6TS | 2017 | Aggregate | Gasoline | 796.4032 | 57448.6901 | 15934.4359 | 0.0045752 | 7.9179e-05 | 0.0046649 | 0.0093193 | 6.7396e-05 | 0 | 6.6089e-06 | 7.4005e-05 | 0.00018998 | 0.0035374 | 0.0038014 | 7.3299e-05 | 0 | 7.1878e-06 | 8.0487e-05 | 0.00075992 | 0.008254 | 0.0090944 | 103.825 | 0.45818 | 0.60112 | 104.8843 | 0.00015635 | 0.00026034 | 0.00049909 | 0.00091578 | 0.00050011 | 8.655e-06 | 0.00050992 | 0.0010187 | 0.00053585 | 0.00089227 | 0.0021976 | 0.0036257 | 7.7001e-06 | 0.00022947 | 0.00070332 | 5.125e-06 | 0.0045713 | 0.00078192 | 0.001302 | 0.002406 | 0.00449 | 7.7001e-06 | 0.00022947 | 0.00070332 | 5.125e-06 | 0.0054356 | 0.010684 | 0.012737 | 0.046601 | 0.070023 | 0.0010274 | 4.5341e-06 | 5.9486e-06 | 0.0010379 | 11.0709 | 2.2075 | 2.1542 | 24843.7547 | 1.2875 | 16.5861
Los Angeles (SC) | 2022 | T6TS | 2018 | Aggregate | Gasoline | 831.3854 | 62673.7307 | 16634.3582 | 0.0050472 | 8.2657e-05 | 0.0050002 | 0.01013 | 7.6583e-05 | 0 | 7.2001e-06 | 8.3783e-05 | 0.00020726 | 0.0038591 | 0.0041502 | 8.3291e-05 | 0 | 7.8308e-06 | 9.1122e-05 | 0.00082903 | 0.0090047 | 0.0099248 | 113.268 | 0.47831 | 0.62938 | 114.3756 | 0.00017734 | 0.00027292 | 0.00052241 | 0.00097267 | 0.00055232 | 9.0451e-06 | 0.00054717 | 0.0011085 | 0.00060523 | 0.00093146 | 0.0022906 | 0.0038273 | 6.688e-06 | 0.00017978 | 0.00054486 | 4.1558e-06 | 0.0045628 | 0.00088315 | 0.0013592 | 0.0025079 | 0.0047503 | 6.688e-06 | 0.00017978 | 0.00054486 | 4.1558e-06 | 0.0054858 | 0.011569 | 0.013297 | 0.049828 | 0.074694 | 0.0011209 | 4.7332e-06 | 6.2283e-06 | 0.0011318 | 12.0727 | 2.1995 | 2.1549 | 24833.332 | 1.1911 | 16.2177
Los Angeles (SC) | 2022 | T6TS | 2019 | Aggregate | Gasoline | 851.4456 | 66984.7528 | 17035.7226 | 0.0057957 | 8.4651e-05 | 0.0055198 | 0.0114 | 8.403e-05 | 0 | 7.5794e-06 | 9.1609e-05 | 0.00022151 | 0.0041246 | 0.0044377 | 9.139e-05 | 0 | 8.2432e-06 | 9.9633e-05 | 0.00088606 | 0.0096241 | 0.01061 | 121.0598 | 0.48985 | 0.64895 | 122.1985 | 0.00020374 | 0.00027946 | 0.00055765 | 0.0010408 | 0.0006244 | 9.1198e-06 | 0.00059467 | 0.0012282 | 0.00069547 | 0.00095394 | 0.0024456 | 0.004095 | 5.8995e-06 | 0.00014183 | 0.00038909 | 3.416e-06 | 0.0046353 | 0.0010148 | 0.001392 | 0.0026776 | 0.0050844 | 5.8995e-06 | 0.00014183 | 0.00038909 | 3.416e-06 | 0.0056247 | 0.01264 | 0.013618 | 0.053582 | 0.07984 | 0.001198 | 4.8474e-06 | 6.4219e-06 | 0.0012093 | 12.8984 | 2.3159 | 2.1553 | 24824.3042 | 1.1426 | 16.2194
Los Angeles (SC) | 2022 | T6TS | 2020 | Aggregate | Gasoline | 874.7404 | 71716.7649 | 17501.8053 | 0.0070356 | 8.6967e-05 | 0.0064581 | 0.013581 | 8.9966e-05 | 0 | 7.7867e-06 | 9.7752e-05 | 0.00023716 | 0.004416 | 0.0047509 | 9.7846e-05 | 0 | 8.4688e-06 | 0.00010631 | 0.00094865 | 0.010304 | 0.011359 | 129.6136 | 0.50325 | 0.67571 | 130.7925 | 0.00024732 | 0.00028525 | 0.0006286 | 0.0011612 | 0.00073387 | 9.0714e-06 | 0.00067363 | 0.0014166 | 0.00084971 | 0.00098003 | 0.0027746 | 0.0046043 | 5.4001e-06 | 0.00011615 | 0.00029308 | 2.925e-06 | 0.0050219 | 0.0012399 | 0.0014301 | 0.0030378 | 0.0057078 | 5.4001e-06 | 0.00011615 | 0.00029308 | 2.925e-06 | 0.0061253 | 0.014362 | 0.01399 | 0.060176 | 0.088528 | 0.0012826 | 4.9801e-06 | 6.6867e-06 | 0.0012943 | 13.8056 | 2.5768 | 2.1553 | 24816.9957 | 1.1622 | 16.7976
Los Angeles (SC) | 2022 | T6TS | 2021 | Aggregate | Gasoline | 872.0125 | 74407.5464 | 17447.2252 | 0.0082379 | 8.6696e-05 | 0.0073298 | 0.015654 | 9.3341e-05 | 0 | 7.7624e-06 | 0.0001011 | 0.00024606 | 0.0045817 | 0.0049288 | 0.00010152 | 0 | 8.4424e-06 | 0.00010996 | 0.00098424 | 0.010691 | 0.011785 | 121.6245 | 0.45623 | 0.62969 | 122.7104 | 0.00029169 | 0.00028229 | 0.00068818 | 0.0012622 | 0.00083233 | 8.7595e-06 | 0.00074058 | 0.0015817 | 0.0010095 | 0.00097698 | 0.0030599 | 0.0050464 | 4.9415e-06 | 9.592e-05 | 0.00019723 | 2.5252e-06 | 0.005347 | 0.0014731 | 0.0014256 | 0.0033502 | 0.0062489 | 4.9415e-06 | 9.592e-05 | 0.00019723 | 2.5252e-06 | 0.0065495 | 0.015866 | 0.013947 | 0.065993 | 0.095805 | 0.0012036 | 4.5148e-06 | 6.2312e-06 | 0.0012143 | 12.9525 | 2.8629 | 2.1552 | 22441.4765 | 1.1978 | 17.521
Los Angeles (SC) | 2022 | T6TS | 2022 | Aggregate | Gasoline | 756.9452 | 67134.2808 | 15144.9596 | 0.0069043 | 7.5256e-05 | 0.0059792 | 0.012959 | 8.4217e-05 | 0 | 6.7381e-06 | 9.0955e-05 | 0.00022201 | 0.0041338 | 0.0044468 | 9.1594e-05 | 0 | 7.3283e-06 | 9.8922e-05 | 0.00088803 | 0.0096455 | 0.010632 | 109.7341 | 0.39603 | 0.54283 | 110.6729 | 0.00025405 | 0.00024805 | 0.00055161 | 0.0010537 | 0.00071601 | 7.8044e-06 | 0.00062007 | 0.0013439 | 0.00086858 | 0.00084806 | 0.0024229 | 0.0041396 | 4.034e-06 | 7.1723e-05 | 0.00011873 | 1.9661e-06 | 0.004336 | 0.0012674 | 0.0012375 | 0.0026528 | 0.0051577 | 4.034e-06 | 7.1723e-05 | 0.00011873 | 1.9661e-06 | 0.0053542 | 0.013329 | 0.012106 | 0.055403 | 0.080839 | 0.0010859 | 3.919e-06 | 5.3717e-06 | 0.0010952 | 11.6819 | 2.6267 | 2.1552 | 22432.8305 | 1.0853 | 16.3856
Los Angeles (SC) | 2023 | LDT1 | 1979 | Aggregate | Gasoline | 233.2312 | 4035.3717 | 622.55 | 0.010665 | 0 | 0.00030964 | 0.010974 | 0.00024703 | 0 | 3.6514e-05 | 0.00028354 | 8.8965e-06 | 7.006e-05 | 0.0003625 | 0.00026777 | 0 | 3.9579e-05 | 0.00030734 | 3.5586e-05 | 0.00016347 | 0.0005064 | 2.557 | 0 | 0.11427 | 2.6713 | 0.0008313 | 0 | 0.00023358 | 0.0010649 | 0.00049658 | 0 | 1.4418e-05 | 0.00051099 | 0.0045048 | 0 | 0.0015987 | 0.0061035 | 0.0017957 | 0.00093923 | 0.0021707 | 0.0016084 | 0.012618 | 0.0064535 | 0 | 0.0017495 | 0.008203 | 0.0017957 | 0.00093923 | 0.0021707 | 0.0016084 | 0.014717 | 0.14048 | 0 | 0.022822 | 0.1633 | 2.5304e-05 | 0 | 1.1308e-06 | 2.6435e-05 | 0.28197 | 37.007 | 1.7077 | 9007.983 | 49.6278 | 550.6743
Los Angeles (SC) | 2023 | LDT1 | 1979 | Aggregate | Diesel | 1.5232 | 26.3547 | 4.0657 | 5.5475e-05 | 0 | 0 | 5.5475e-05 | 1.6875e-05 | 0 | 0 | 1.6875e-05 | 5.8102e-08 | 4.5755e-07 | 1.7391e-05 | 1.7638e-05 | 0 | 0 | 1.7638e-05 | 2.3241e-07 | 1.0676e-06 | 1.8938e-05 | 0.013642 | 0 | 0 | 0.013642 | 1.1238e-06 | 0 | 0 | 1.1238e-06 | 2.1443e-06 | 0 | 0 | 2.1443e-06 | 2.4196e-05 | 0 | 0 | 2.4196e-05 | 0 | 0 | 0 | 0 | 2.4196e-05 | 2.7545e-05 | 0 | 0 | 2.7545e-05 | 0 | 0 | 0 | 0 | 2.7545e-05 | 5.9931e-05 | 0 | 0 | 5.9931e-05 | 1.2896e-07 | 0 | 0 | 1.2896e-07 | 0.0012158 | 28.6436 | 9.7783 | 7043.6707 | 14.2224 | 30.9443
Los Angeles (SC) | 2023 | LDT1 | 1980 | Aggregate | Gasoline | 191.7223 | 3372.7668 | 522.7366 | 0.0089218 | 0 | 0.00027642 | 0.0091982 | 0.00020647 | 0 | 3.0384e-05 | 0.00023686 | 7.4357e-06 | 5.8556e-05 | 0.00030285 | 0.0002238 | 0 | 3.2934e-05 | 0.00025673 | 2.9743e-05 | 0.00013663 | 0.00042311 | 2.1343 | 0 | 0.095272 | 2.2295 | 0.00074777 | 0 | 0.00020757 | 0.00095534 | 0.00041507 | 0 | 1.286e-05 | 0.00042793 | 0.0040908 | 0 | 0.0014365 | 0.0055273 | 0.0014449 | 0.00059051 | 0.0017741 | 0.0011273 | 0.010464 | 0.0058702 | 0 | 0.001572 | 0.0074422 | 0.0014449 | 0.00059051 | 0.0017741 | 0.0011273 | 0.012379 | 0.11462 | 0 | 0.018463 | 0.13308 | 2.112e-05 | 0 | 9.4279e-07 | 2.2063e-05 | 0.23534 | 37.1112 | 1.7071 | 8995.3133 | 49.9444 | 536.9272
Los Angeles (SC) | 2023 | LDT1 | 1980 | Aggregate | Diesel | 1.0543 | 18.3986 | 2.8747 | 3.3946e-05 | 0 | 0 | 3.3946e-05 | 6.0361e-06 | 0 | 0 | 6.0361e-06 | 4.0562e-08 | 3.1943e-07 | 6.3961e-06 | 6.309e-06 | 0 | 0 | 6.309e-06 | 1.6225e-07 | 7.4533e-07 | 7.2166e-06 | 0.0095235 | 0 | 0 | 0.0095235 | 3.499e-07 | 0 | 0 | 3.499e-07 | 1.497e-06 | 0 | 0 | 1.497e-06 | 7.5331e-06 | 0 | 0 | 7.5331e-06 | 0 | 0 | 0 | 0 | 7.5331e-06 | 8.576e-06 | 0 | 0 | 8.576e-06 | 0 | 0 | 0 | 0 | 8.576e-06 | 2.9127e-05 | 0 | 0 | 2.9127e-05 | 9.0031e-08 | 0 | 0 | 9.0031e-08 | 0.00084876 | 25.1071 | 5.3375 | 7043.6707 | 6.3429 | 21.5426
Los Angeles (SC) | 2023 | LDT1 | 1981 | Aggregate | Gasoline | 323.5757 | 5796.9727 | 900.7766 | 0.01097 | 0 | 0.00041507 | 0.011385 | 0.00013438 | 0 | 2.0508e-05 | 0.00015489 | 1.278e-05 | 0.00010064 | 0.00026831 | 0.00014615 | 0 | 2.2304e-05 | 0.00016845 | 5.1121e-05 | 0.00023484 | 0.00045441 | 2.9489 | 0 | 0.13476 | 3.0837 | 0.0010946 | 0 | 0.00033641 | 0.001431 | 0.00056367 | 0 | 2.1328e-05 | 0.000585 | 0.0057661 | 0 | 0.0022767 | 0.0080428 | 0.002329 | 0.001176 | 0.0027051 | 0.0018275 | 0.01608 | 0.0084139 | 0 | 0.0024927 | 0.010907 | 0.002329 | 0.001176 | 0.0027051 | 0.0018275 | 0.018944 | 0.17253 | 0 | 0.031299 | 0.20383 | 2.9182e-05 | 0 | 1.3336e-06 | 3.0516e-05 | 0.32549 | 26.7247 | 1.0667 | 7238.6223 | 44.4695 | 478.4766
Los Angeles (SC) | 2023 | LDT1 | 1981 | Aggregate | Diesel | 17.3914 | 310.4826 | 48.4144 | 0.00057286 | 0 | 0 | 0.00057286 | 0.00010186 | 0 | 0 | 0.00010186 | 6.845e-07 | 5.3904e-06 | 0.00010794 | 0.00010647 | 0 | 0 | 0.00010647 | 2.738e-06 | 1.2578e-05 | 0.00012178 | 0.16071 | 0 | 0 | 0.16071 | 5.9047e-06 | 0 | 0 | 5.9047e-06 | 2.5262e-05 | 0 | 0 | 2.5262e-05 | 0.00012712 | 0 | 0 | 0.00012712 | 0 | 0 | 0 | 0 | 0.00012712 | 0.00014472 | 0 | 0 | 0.00014472 | 0 | 0 | 0 | 0 | 0.00014472 | 0.00049153 | 0 | 0 | 0.00049153 | 1.5193e-06 | 0 | 0 | 1.5193e-06 | 0.014323 | 25.1071 | 5.3375 | 7043.6707 | 6.3429 | 21.5426
Los Angeles (SC) | 2023 | LDT1 | 1981 | Aggregate | Electricity | 0.51267 | 3.8357 | 1.4272 | 0 | 0 | 0 | 0 | 0 | 0 | 0 | 0 | 8.4562e-09 | 6.6593e-08 | 7.5049e-08 | 0 | 0 | 0 | 0 | 3.3825e-08 | 1.5538e-07 | 1.8921e-07 | 0 | 0 | 0 | 0 | 0 | 0 | 0 | 0 | 0 | 0 | 0 | 0 | 0 | 0 | 0 | 0 | 1.2663e-08 | 7.6899e-09 | 0 | 4.2386e-09 | 2.4592e-08 | 0 | 0 | 0 | 0 | 1.2663e-08 | 7.6899e-09 | 0 | 4.2386e-09 | 2.4592e-08 | 0 | 0 | 0 | 0 | 0 | 0 | 0 | 0 | 0 | 0 | 0.67125 | 0 | 0.087243 | 0
Los Angeles (SC) | 2023 | LDT1 | 1982 | Aggregate | Gasoline | 409.8437 | 7470.1329 | 1164.411 | 0.014553 | 0 | 0.00062649 | 0.015179 | 0.00017153 | 0 | 2.6397e-05 | 0.00019792 | 1.6469e-05 | 0.00012969 | 0.00034409 | 0.00018655 | 0 | 2.8709e-05 | 0.00021526 | 6.5875e-05 | 0.00030261 | 0.00058375 | 3.7788 | 0 | 0.16883 | 3.9476 | 0.0012547 | 0 | 0.00040524 | 0.0016599 | 0.0007401 | 0 | 3.1861e-05 | 0.00077196 | 0.0065011 | 0 | 0.0026976 | 0.0091987 | 0.0028208 | 0.0016645 | 0.0050516 | 0.0022874 | 0.021023 | 0.0094864 | 0 | 0.0029535 | 0.01244 | 0.0028208 | 0.0016645 | 0.0050516 | 0.0022874 | 0.024264 | 0.20956 | 0 | 0.037752 | 0.24732 | 3.7394e-05 | 0 | 1.6708e-06 | 3.9065e-05 | 0.41669 | 27.6507 | 1.0634 | 7191.1247 | 44.2002 | 450.5166
Los Angeles (SC) | 2023 | LDT1 | 1982 | Aggregate | Diesel | 41.8159 | 756.638 | 118.8036 | 0.001396 | 0 | 0 | 0.001396 | 0.00024823 | 0 | 0 | 0.00024823 | 1.6681e-06 | 1.3136e-05 | 0.00026304 | 0.00025946 | 0 | 0 | 0.00025946 | 6.6724e-06 | 3.0651e-05 | 0.00029678 | 0.39165 | 0 | 0 | 0.39165 | 1.439e-05 | 0 | 0 | 1.439e-05 | 6.1562e-05 | 0 | 0 | 6.1562e-05 | 0.0003098 | 0 | 0 | 0.0003098 | 0 | 0 | 0 | 0 | 0.0003098 | 0.00035268 | 0 | 0 | 0.00035268 | 0 | 0 | 0 | 0 | 0.00035268 | 0.0011978 | 0 | 0 | 0.0011978 | 3.7025e-06 | 0 | 0 | 3.7025e-06 | 0.034905 | 25.1071 | 5.3375 | 7043.6707 | 6.3429 | 21.5426
Los Angeles (SC) | 2023 | LDT1 | 1983 | Aggregate | Gasoline | 435.998 | 8079.5666 | 1263.6965 | 0.022381 | 0 | 0.0022804 | 0.024661 | 0.00018247 | 0 | 1.9242e-05 | 0.00020171 | 1.7812e-05 | 0.00014027 | 0.0003598 | 0.00019845 | 0 | 2.0927e-05 | 0.00021938 | 7.125e-05 | 0.0003273 | 0.00061793 | 3.9679 | 0 | 0.13915 | 4.107 | 0.00087075 | 0 | 0.00047569 | 0.0013464 | 0.0010063 | 0 | 0.00010253 | 0.0011089 | 0.0043126 | 0 | 0.0030268 | 0.0073394 | 0.0029479 | 0.0033375 | 0.01975 | 0.0023116 | 0.035686 | 0.0062929 | 0 | 0.003314 | 0.0096069 | 0.0029479 | 0.0033375 | 0.01975 | 0.0023116 | 0.037954 | 0.15414 | 0 | 0.012237 | 0.16638 | 3.9265e-05 | 0 | 1.377e-06 | 4.0642e-05 | 0.43351 | 41.535 | 1.0407 | 6917.1219 | 63.9228 | 280.2135
Los Angeles (SC) | 2023 | LDT1 | 1983 | Aggregate | Diesel | 19.7195 | 362.6774 | 57.1551 | 0.00057235 | 0 | 0 | 0.00057235 | 0.00010864 | 0 | 0 | 0.00010864 | 7.9957e-07 | 6.2966e-06 | 0.00011573 | 0.00011355 | 0 | 0 | 0.00011355 | 3.1983e-06 | 1.4692e-05 | 0.00013144 | 0.18519 | 0 | 0 | 0.18519 | 3.9997e-06 | 0 | 0 | 3.9997e-06 | 2.9109e-05 | 0 | 0 | 2.9109e-05 | 8.6112e-05 | 0 | 0 | 8.6112e-05 | 0 | 0 | 0 | 0 | 8.6112e-05 | 9.8032e-05 | 0 | 0 | 9.8032e-05 | 0 | 0 | 0 | 0 | 9.8032e-05 | 0.00055703 | 0 | 0 | 0.00055703 | 1.7507e-06 | 0 | 0 | 1.7507e-06 | 0.016505 | 21.4747 | 4.9317 | 6948.3996 | 3.6782 | 20.9001
Los Angeles (SC) | 2023 | LDT1 | 1984 | Aggregate | Gasoline | 974.9448 | 18413.3423 | 2881.6345 | 0.050001 | 0 | 0.00504 | 0.055041 | 0.0004187 | 0 | 4.4553e-05 | 0.00046325 | 4.0594e-05 | 0.00031968 | 0.00082353 | 0.00045537 | 0 | 4.8456e-05 | 0.00050383 | 0.00016238 | 0.00074592 | 0.0014121 | 9.0655 | 0 | 0.31977 | 9.3853 | 0.0020467 | 0 | 0.0010809 | 0.0031276 | 0.0022625 | 0 | 0.00022806 | 0.0024905 | 0.010167 | 0 | 0.0068981 | 0.017065 | 0.0064627 | 0.0076969 | 0.044381 | 0.0052352 | 0.080841 | 0.014836 | 0 | 0.0075525 | 0.022388 | 0.0064627 | 0.0076969 | 0.044381 | 0.0052352 | 0.086164 | 0.35954 | 0 | 0.029966 | 0.3895 | 8.9711e-05 | 0 | 3.1644e-06 | 9.2875e-05 | 0.99065 | 40.6759 | 1.0436 | 6935.8862 | 63.6765 | 287.8493
Los Angeles (SC) | 2023 | LDT1 | 1984 | Aggregate | Diesel | 19.8829 | 373.4889 | 58.7677 | 0.00050025 | 0 | 0 | 0.00050025 | 9.3823e-05 | 0 | 0 | 9.3823e-05 | 8.234e-07 | 6.4843e-06 | 0.00010113 | 9.8065e-05 | 0 | 0 | 9.8065e-05 | 3.2936e-06 | 1.513e-05 | 0.00011649 | 0.17318 | 0 | 0 | 0.17318 | 7.0297e-06 | 0 | 0 | 7.0297e-06 | 2.7222e-05 | 0 | 0 | 2.7222e-05 | 0.00015134 | 0 | 0 | 0.00015134 | 0 | 0 | 0 | 0 | 0.00015134 | 0.0001723 | 0 | 0 | 0.0001723 | 0 | 0 | 0 | 0 | 0.0001723 | 0.00091197 | 0 | 0 | 0.00091197 | 1.6372e-06 | 0 | 0 | 1.6372e-06 | 0.015435 | 18.2263 | 4.2442 | 6309.7917 | 6.2775 | 33.227
Los Angeles (SC) | 2023 | LDT1 | 1985 | Aggregate | Gasoline | 1536.3437 | 29523.9767 | 4628.9729 | 0.079452 | 0 | 0.0092082 | 0.08866 | 0.00067234 | 0 | 6.7852e-05 | 0.00074019 | 6.5089e-05 | 0.00051258 | 0.0013179 | 0.00073123 | 0 | 7.3795e-05 | 0.00080503 | 0.00026036 | 0.001196 | 0.0022614 | 14.4099 | 0 | 0.45916 | 14.869 | 0.0028689 | 0 | 0.0018172 | 0.0046861 | 0.0035901 | 0 | 0.00041608 | 0.0040062 | 0.014101 | 0 | 0.011475 | 0.025575 | 0.0099916 | 0.012128 | 0.063529 | 0.0076786 | 0.1189 | 0.020576 | 0 | 0.012563 | 0.033139 | 0.0099916 | 0.012128 | 0.063529 | 0.0076786 | 0.12647 | 0.49657 | 0 | 0.013801 | 0.51037 | 0.0001426 | 0 | 4.5438e-06 | 0.00014714 | 1.5695 | 40.8639 | 1.0423 | 6853.2181 | 58.2892 | 235.2307
Los Angeles (SC) | 2023 | LDT1 | 1985 | Aggregate | Diesel | 15.1113 | 287.5344 | 45.53 | 0.00038512 | 0 | 0 | 0.00038512 | 7.2231e-05 | 0 | 0 | 7.2231e-05 | 6.339e-07 | 4.992e-06 | 7.7856e-05 | 7.5496e-05 | 0 | 0 | 7.5496e-05 | 2.5356e-06 | 1.1648e-05 | 8.968e-05 | 0.13333 | 0 | 0 | 0.13333 | 5.4119e-06 | 0 | 0 | 5.4119e-06 | 2.0957e-05 | 0 | 0 | 2.0957e-05 | 0.00011651 | 0 | 0 | 0.00011651 | 0 | 0 | 0 | 0 | 0.00011651 | 0.00013264 | 0 | 0 | 0.00013264 | 0 | 0 | 0 | 0 | 0.00013264 | 0.00070209 | 0 | 0 | 0.00070209 | 1.2604e-06 | 0 | 0 | 1.2604e-06 | 0.011882 | 18.2263 | 4.2442 | 6309.7917 | 6.2775 | 33.227
Los Angeles (SC) | 2023 | LDT1 | 1986 | Aggregate | Gasoline | 2559.2626 | 50028.3234 | 7857.6273 | 0.13514 | 0 | 0.015854 | 0.15099 | 0.001146 | 0 | 0.00011408 | 0.0012601 | 0.00011029 | 0.00086856 | 0.0022389 | 0.0012464 | 0 | 0.00012407 | 0.0013705 | 0.00044117 | 0.0020266 | 0.0038383 | 24.1773 | 0 | 0.76195 | 24.9393 | 0.0047923 | 0 | 0.0030756 | 0.0078679 | 0.006097 | 0 | 0.00071529 | 0.0068123 | 0.023521 | 0 | 0.019393 | 0.042914 | 0.016231 | 0.021086 | 0.099807 | 0.012355 | 0.19239 | 0.034321 | 0 | 0.021233 | 0.055554 | 0.016231 | 0.021086 | 0.099807 | 0.012355 | 0.20503 | 0.82883 | 0 | 0.019288 | 0.84812 | 0.00023925 | 0 | 7.5401e-06 | 0.00024679 | 2.6324 | 41.0701 | 1.044 | 6783.5156 | 55.7694 | 230.6905
Los Angeles (SC) | 2023 | LDT1 | 1986 | Aggregate | Diesel | 10.7072 | 208.762 | 32.874 | 0.00027962 | 0 | 0 | 0.00027962 | 5.2442e-05 | 0 | 0 | 5.2442e-05 | 4.6024e-07 | 3.6244e-06 | 5.6527e-05 | 5.4814e-05 | 0 | 0 | 5.4814e-05 | 1.841e-06 | 8.4569e-06 | 6.5112e-05 | 0.096801 | 0 | 0 | 0.096801 | 3.9292e-06 | 0 | 0 | 3.9292e-06 | 1.5216e-05 | 0 | 0 | 1.5216e-05 | 8.4594e-05 | 0 | 0 | 8.4594e-05 | 0 | 0 | 0 | 0 | 8.4594e-05 | 9.6305e-05 | 0 | 0 | 9.6305e-05 | 0 | 0 | 0 | 0 | 9.6305e-05 | 0.00050975 | 0 | 0 | 0.00050975 | 9.1512e-07 | 0 | 0 | 9.1512e-07 | 0.0086272 | 18.2263 | 4.2442 | 6309.7917 | 6.2775 | 33.227
Los Angeles (SC) | 2023 | LDT1 | 1986 | Aggregate | Electricity | 0.53058 | 4.8379 | 1.629 | 0 | 0 | 0 | 0 | 0 | 0 | 0 | 0 | 1.0666e-08 | 8.3993e-08 | 9.4659e-08 | 0 | 0 | 0 | 0 | 4.2663e-08 | 1.9598e-07 | 2.3865e-07 | 0 | 0 | 0 | 0 | 0 | 0 | 0 | 0 | 0 | 0 | 0 | 0 | 0 | 0 | 0 | 0 | 1.3105e-08 | 8.7773e-09 | 0 | 4.3866e-09 | 2.6269e-08 | 0 | 0 | 0 | 0 | 1.3105e-08 | 8.7773e-09 | 0 | 4.3866e-09 | 2.6269e-08 | 0 | 0 | 0 | 0 | 0 | 0 | 0 | 0 | 0 | 0 | 0.67125 | 0 | 0.073888 | 0
Los Angeles (SC) | 2023 | LDT1 | 1987 | Aggregate | Gasoline | 2520.8769 | 50151.8671 | 7884.1937 | 0.13444 | 0 | 0.015948 | 0.15039 | 0.0011525 | 0 | 0.00011501 | 0.0012675 | 0.00011057 | 0.00087071 | 0.0022488 | 0.0012535 | 0 | 0.00012508 | 0.0013785 | 0.00044226 | 0.0020316 | 0.0038525 | 24.2419 | 0 | 0.75559 | 24.9975 | 0.0047364 | 0 | 0.0030819 | 0.0078183 | 0.0060774 | 0 | 0.00072093 | 0.0067983 | 0.023214 | 0 | 0.019406 | 0.04262 | 0.015661 | 0.020522 | 0.094698 | 0.011774 | 0.18528 | 0.033874 | 0 | 0.021247 | 0.055121 | 0.015661 | 0.020522 | 0.094698 | 0.011774 | 0.19778 | 0.82146 | 0 | 0.015358 | 0.83682 | 0.00023989 | 0 | 7.4772e-06 | 0.00024737 | 2.6386 | 40.8044 | 1.0453 | 6782.6102 | 53.663 | 227.0548
Los Angeles (SC) | 2023 | LDT1 | 1987 | Aggregate | Diesel | 5.2685 | 103.9338 | 16.4776 | 0.00013921 | 0 | 0 | 0.00013921 | 2.6109e-05 | 0 | 0 | 2.6109e-05 | 2.2913e-07 | 1.8044e-06 | 2.8142e-05 | 2.7289e-05 | 0 | 0 | 2.7289e-05 | 9.1654e-07 | 4.2104e-06 | 3.2416e-05 | 0.048193 | 0 | 0 | 0.048193 | 1.9562e-06 | 0 | 0 | 1.9562e-06 | 7.5753e-06 | 0 | 0 | 7.5753e-06 | 4.2116e-05 | 0 | 0 | 4.2116e-05 | 0 | 0 | 0 | 0 | 4.2116e-05 | 4.7946e-05 | 0 | 0 | 4.7946e-05 | 0 | 0 | 0 | 0 | 4.7946e-05 | 0.00025378 | 0 | 0 | 0.00025378 | 4.556e-07 | 0 | 0 | 4.556e-07 | 0.0042951 | 18.2263 | 4.2442 | 6309.7917 | 6.2775 | 33.227
Los Angeles (SC) | 2023 | LDT1 | 1987 | Aggregate | Electricity | 1.0167 | 9.7025 | 3.1799 | 0 | 0 | 0 | 0 | 0 | 0 | 0 | 0 | 2.139e-08 | 1.6845e-07 | 1.8984e-07 | 0 | 0 | 0 | 0 | 8.5561e-08 | 3.9305e-07 | 4.7861e-07 | 0 | 0 | 0 | 0 | 0 | 0 | 0 | 0 | 0 | 0 | 0 | 0 | 0 | 0 | 0 | 0 | 2.5113e-08 | 1.7133e-08 | 0 | 8.4058e-09 | 5.0652e-08 | 0 | 0 | 0 | 0 | 2.5113e-08 | 1.7133e-08 | 0 | 8.4058e-09 | 5.0652e-08 | 0 | 0 | 0 | 0 | 0 | 0 | 0 | 0 | 0 | 0 | 0.67125 | 0 | 0.07104 | 0
Los Angeles (SC) | 2023 | LDT1 | 1988 | Aggregate | Gasoline | 2496.9904 | 50530.5925 | 7952.54 | 0.12913 | 0 | 0.015566 | 0.1447 | 0.001171 | 0 | 0.00012176 | 0.0012928 | 0.0001114 | 0.00087728 | 0.0022814 | 0.0012736 | 0 | 0.00013242 | 0.001406 | 0.0004456 | 0.002047 | 0.0038986 | 24.4266 | 0 | 0.74864 | 25.1753 | 0.0047214 | 0 | 0.0030998 | 0.0078212 | 0.0059196 | 0 | 0.00071354 | 0.0066331 | 0.023114 | 0 | 0.019497 | 0.042611 | 0.01487 | 0.019874 | 0.084492 | 0.010979 | 0.17283 | 0.033729 | 0 | 0.021347 | 0.055075 | 0.01487 | 0.019874 | 0.084492 | 0.010979 | 0.18529 | 0.81564 | 0 | 0.010791 | 0.82644 | 0.00024172 | 0 | 7.4084e-06 | 0.00024913 | 2.6573 | 38.9672 | 1.0499 | 6779.6431 | 49.8983 | 222.5571
Los Angeles (SC) | 2023 | LDT1 | 1988 | Aggregate | Diesel | 1.6401 | 32.4692 | 5.2236 | 4.3489e-05 | 0 | 0 | 4.3489e-05 | 8.1565e-06 | 0 | 0 | 8.1565e-06 | 7.1582e-08 | 5.6371e-07 | 8.7918e-06 | 8.5253e-06 | 0 | 0 | 8.5253e-06 | 2.8633e-07 | 1.3153e-06 | 1.0127e-05 | 0.015056 | 0 | 0 | 0.015056 | 6.1112e-07 | 0 | 0 | 6.1112e-07 | 2.3665e-06 | 0 | 0 | 2.3665e-06 | 1.3157e-05 | 0 | 0 | 1.3157e-05 | 0 | 0 | 0 | 0 | 1.3157e-05 | 1.4979e-05 | 0 | 0 | 1.4979e-05 | 0 | 0 | 0 | 0 | 1.4979e-05 | 7.9282e-05 | 0 | 0 | 7.9282e-05 | 1.4233e-07 | 0 | 0 | 1.4233e-07 | 0.0013418 | 18.2263 | 4.2442 | 6309.7917 | 6.2775 | 33.227
Los Angeles (SC) | 2023 | LDT1 | 1988 | Aggregate | Electricity | 0.51165 | 5.1165 | 1.6295 | 0 | 0 | 0 | 0 | 0 | 0 | 0 | 0 | 1.128e-08 | 8.883e-08 | 1.0011e-07 | 0 | 0 | 0 | 0 | 4.512e-08 | 2.0727e-07 | 2.5239e-07 | 0 | 0 | 0 | 0 | 0 | 0 | 0 | 0 | 0 | 0 | 0 | 0 | 0 | 0 | 0 | 0 | 1.2638e-08 | 8.7801e-09 | 0 | 4.2301e-09 | 2.5648e-08 | 0 | 0 | 0 | 0 | 1.2638e-08 | 8.7801e-09 | 0 | 4.2301e-09 | 2.5648e-08 | 0 | 0 | 0 | 0 | 0 | 0 | 0 | 0 | 0 | 0 | 0.67125 | 0 | 0.068213 | 0
Los Angeles (SC) | 2023 | LDT1 | 1989 | Aggregate | Gasoline | 3259.2667 | 67105.3455 | 10566.9991 | 0.1202 | 0 | 0.014478 | 0.13468 | 0.0015548 | 0 | 0.00016178 | 0.0017166 | 0.00014794 | 0.001165 | 0.0030296 | 0.001691 | 0 | 0.00017595 | 0.0018669 | 0.00059177 | 0.0027184 | 0.0051771 | 32.4939 | 0 | 0.99493 | 33.4888 | 0.0062767 | 0 | 0.0041186 | 0.010395 | 0.006136 | 0 | 0.00073907 | 0.0068751 | 0.030733 | 0 | 0.025908 | 0.056641 | 0.017664 | 0.024001 | 0.070145 | 0.012937 | 0.18139 | 0.044845 | 0 | 0.028366 | 0.073212 | 0.017664 | 0.024001 | 0.070145 | 0.012937 | 0.19796 | 1.0866 | 0 | 0.01434 | 1.1009 | 0.00032155 | 0 | 9.8456e-06 | 0.0003314 | 3.5349 | 27.3107 | 1.0498 | 6790.9359 | 40.1426 | 223.2505
Los Angeles (SC) | 2023 | LDT1 | 1989 | Aggregate | Diesel | 1.5665 | 31.5763 | 5.0787 | 4.2293e-05 | 0 | 0 | 4.2293e-05 | 7.9322e-06 | 0 | 0 | 7.9322e-06 | 6.9614e-08 | 5.4821e-07 | 8.55e-06 | 8.2908e-06 | 0 | 0 | 8.2908e-06 | 2.7846e-07 | 1.2792e-06 | 9.8485e-06 | 0.014642 | 0 | 0 | 0.014642 | 5.9432e-07 | 0 | 0 | 5.9432e-07 | 2.3015e-06 | 0 | 0 | 2.3015e-06 | 1.2795e-05 | 0 | 0 | 1.2795e-05 | 0 | 0 | 0 | 0 | 1.2795e-05 | 1.4567e-05 | 0 | 0 | 1.4567e-05 | 0 | 0 | 0 | 0 | 1.4567e-05 | 7.7102e-05 | 0 | 0 | 7.7102e-05 | 1.3842e-07 | 0 | 0 | 1.3842e-07 | 0.0013049 | 18.2263 | 4.2442 | 6309.7917 | 6.2775 | 33.227
Los Angeles (SC) | 2023 | LDT1 | 1990 | Aggregate | Gasoline | 2506.4898 | 52468.9801 | 8269.9876 | 0.064951 | 0 | 0.0078661 | 0.072817 | 0.0012218 | 0 | 0.00012784 | 0.0013496 | 0.00011567 | 0.00091094 | 0.0023762 | 0.0013288 | 0 | 0.00013903 | 0.0014678 | 0.0004627 | 0.0021255 | 0.004056 | 25.4184 | 0 | 0.77524 | 26.1936 | 0.0049324 | 0 | 0.0032166 | 0.008149 | 0.0037073 | 0 | 0.00044898 | 0.0041563 | 0.024161 | 0 | 0.020242 | 0.044403 | 0.013238 | 0.018033 | 0.0543 | 0.0095401 | 0.13951 | 0.035255 | 0 | 0.022162 | 0.057418 | 0.013238 | 0.018033 | 0.0543 | 0.0095401 | 0.15253 | 0.84863 | 0 | 0.011197 | 0.85982 | 0.00025154 | 0 | 7.6717e-06 | 0.00025921 | 2.7648 | 18.8851 | 1.0519 | 6793.2895 | 39.5583 | 222.9943
Los Angeles (SC) | 2023 | LDT1 | 1990 | Aggregate | Diesel | 5.2852 | 110.9283 | 17.4382 | 0.00014858 | 0 | 0 | 0.00014858 | 2.7866e-05 | 0 | 0 | 2.7866e-05 | 2.4455e-07 | 1.9259e-06 | 3.0036e-05 | 2.9126e-05 | 0 | 0 | 2.9126e-05 | 9.7822e-07 | 4.4937e-06 | 3.4598e-05 | 0.051436 | 0 | 0 | 0.051436 | 2.0879e-06 | 0 | 0 | 2.0879e-06 | 8.0851e-06 | 0 | 0 | 8.0851e-06 | 4.495e-05 | 0 | 0 | 4.495e-05 | 0 | 0 | 0 | 0 | 4.495e-05 | 5.1173e-05 | 0 | 0 | 5.1173e-05 | 0 | 0 | 0 | 0 | 5.1173e-05 | 0.00027086 | 0 | 0 | 0.00027086 | 4.8626e-07 | 0 | 0 | 4.8626e-07 | 0.0045842 | 18.2263 | 4.2442 | 6309.7917 | 6.2775 | 33.227
Los Angeles (SC) | 2023 | LDT1 | 1991 | Aggregate | Gasoline | 2817.9566 | 59966.1952 | 9459.0914 | 0.072698 | 0 | 0.0088779 | 0.081576 | 0.00078785 | 0 | 8.3123e-05 | 0.00087097 | 0.0001322 | 0.0010411 | 0.0020443 | 0.00085686 | 0 | 9.0404e-05 | 0.00094726 | 0.00052881 | 0.0024292 | 0.0039053 | 29.0514 | 0 | 0.88078 | 29.9322 | 0.0056776 | 0 | 0.0036676 | 0.0093451 | 0.0041747 | 0 | 0.00050981 | 0.0046845 | 0.027825 | 0 | 0.023093 | 0.050918 | 0.014429 | 0.019843 | 0.061055 | 0.010209 | 0.15645 | 0.040603 | 0 | 0.025283 | 0.065886 | 0.014429 | 0.019843 | 0.061055 | 0.010209 | 0.17142 | 0.96702 | 0 | 0.012761 | 0.97979 | 0.00028749 | 0 | 8.716e-06 | 0.0002962 | 3.1594 | 18.5116 | 0.88621 | 6792.3362 | 38.8998 | 222.3368
Los Angeles (SC) | 2023 | LDT1 | 1991 | Aggregate | Diesel | 2.3604 | 50.3213 | 7.9231 | 6.74e-05 | 0 | 0 | 6.74e-05 | 1.2641e-05 | 0 | 0 | 1.2641e-05 | 1.1094e-07 | 8.7365e-07 | 1.3626e-05 | 1.3213e-05 | 0 | 0 | 1.3213e-05 | 4.4376e-07 | 2.0385e-06 | 1.5695e-05 | 0.023333 | 0 | 0 | 0.023333 | 9.4713e-07 | 0 | 0 | 9.4713e-07 | 3.6677e-06 | 0 | 0 | 3.6677e-06 | 2.0391e-05 | 0 | 0 | 2.0391e-05 | 0 | 0 | 0 | 0 | 2.0391e-05 | 2.3214e-05 | 0 | 0 | 2.3214e-05 | 0 | 0 | 0 | 0 | 2.3214e-05 | 0.00012287 | 0 | 0 | 0.00012287 | 2.2059e-07 | 0 | 0 | 2.2059e-07 | 0.0020796 | 18.2263 | 4.2442 | 6309.7917 | 6.2775 | 33.227
Los Angeles (SC) | 2023 | LDT1 | 1992 | Aggregate | Gasoline | 2415.5913 | 52306.9363 | 8246.853 | 0.062995 | 0 | 0.0077055 | 0.070701 | 0.00068894 | 0 | 7.2831e-05 | 0.00076177 | 0.00011532 | 0.00090812 | 0.0017852 | 0.00074928 | 0 | 7.921e-05 | 0.00082849 | 0.00046127 | 0.002119 | 0.0034087 | 25.3585 | 0 | 0.76618 | 26.1247 | 0.0049669 | 0 | 0.0031942 | 0.008161 | 0.0036245 | 0 | 0.00044335 | 0.0040679 | 0.024347 | 0 | 0.020116 | 0.044462 | 0.01205 | 0.016473 | 0.052072 | 0.0084443 | 0.1335 | 0.035527 | 0 | 0.022024 | 0.057551 | 0.01205 | 0.016473 | 0.052072 | 0.0084443 | 0.14659 | 0.84372 | 0 | 0.011113 | 0.85484 | 0.00025094 | 0 | 7.582e-06 | 0.00025852 | 2.7575 | 18.393 | 0.88678 | 6796.3902 | 38.1354 | 222.3879
Los Angeles (SC) | 2023 | LDT1 | 1992 | Aggregate | Diesel | 0.54352 | 11.1464 | 1.8556 | 1.4929e-05 | 0 | 0 | 1.4929e-05 | 2.8e-06 | 0 | 0 | 2.8e-06 | 2.4574e-08 | 1.9352e-07 | 3.0181e-06 | 2.9267e-06 | 0 | 0 | 2.9267e-06 | 9.8294e-08 | 4.5154e-07 | 3.4765e-06 | 0.0051685 | 0 | 0 | 0.0051685 | 2.0979e-07 | 0 | 0 | 2.0979e-07 | 8.1241e-07 | 0 | 0 | 8.1241e-07 | 4.5167e-06 | 0 | 0 | 4.5167e-06 | 0 | 0 | 0 | 0 | 4.5167e-06 | 5.142e-06 | 0 | 0 | 5.142e-06 | 0 | 0 | 0 | 0 | 5.142e-06 | 2.7217e-05 | 0 | 0 | 2.7217e-05 | 4.8861e-08 | 0 | 0 | 4.8861e-08 | 0.00046063 | 18.2263 | 4.2442 | 6309.7917 | 6.2775 | 33.227
Los Angeles (SC) | 2023 | LDT1 | 1992 | Aggregate | Electricity | 0.92664 | 11.2617 | 3.1635 | 0 | 0 | 0 | 0 | 0 | 0 | 0 | 0 | 2.4828e-08 | 1.9552e-07 | 2.2035e-07 | 0 | 0 | 0 | 0 | 9.9311e-08 | 4.5621e-07 | 5.5552e-07 | 0 | 0 | 0 | 0 | 0 | 0 | 0 | 0 | 0 | 0 | 0 | 0 | 0 | 0 | 0 | 0 | 2.2888e-08 | 1.7046e-08 | 0 | 7.661e-09 | 4.7594e-08 | 0 | 0 | 0 | 0 | 2.2888e-08 | 1.7046e-08 | 0 | 7.661e-09 | 4.7594e-08 | 0 | 0 | 0 | 0 | 0 | 0 | 0 | 0 | 0 | 0 | 0.67125 | 0 | 0.05751 | 0
Los Angeles (SC) | 2023 | LDT1 | 1993 | Aggregate | Gasoline | 3014.7353 | 66409.3431 | 10465.0506 | 0.080071 | 0 | 0.0097867 | 0.089858 | 0.00087468 | 0 | 9.2421e-05 | 0.0009671 | 0.00014641 | 0.001153 | 0.0022665 | 0.00095129 | 0 | 0.00010052 | 0.0010518 | 0.00058563 | 0.0026902 | 0.0043277 | 29.746 | 0 | 0.90849 | 30.6545 | 0.0060187 | 0 | 0.003871 | 0.0098897 | 0.0046055 | 0 | 0.00056291 | 0.0051685 | 0.029288 | 0 | 0.0242 | 0.053488 | 0.014574 | 0.019555 | 0.064397 | 0.010078 | 0.16209 | 0.042737 | 0 | 0.026496 | 0.069233 | 0.014574 | 0.019555 | 0.064397 | 0.010078 | 0.17784 | 0.83876 | 0 | 0.011035 | 0.84979 | 0.00029436 | 0 | 8.9902e-06 | 0.00030335 | 3.2357 | 18.4126 | 0.88677 | 6281.3372 | 36.44 | 174.129
Los Angeles (SC) | 2023 | LDT1 | 1993 | Aggregate | Diesel | 1.4528 | 31.3398 | 5.0432 | 5.5281e-05 | 0 | 0 | 5.5281e-05 | 1.9371e-06 | 0 | 0 | 1.9371e-06 | 6.9092e-08 | 5.441e-07 | 2.5503e-06 | 2.0247e-06 | 0 | 0 | 2.0247e-06 | 2.7637e-07 | 1.2696e-06 | 3.5707e-06 | 0.019721 | 0 | 0 | 0.019721 | 1.5361e-07 | 0 | 0 | 1.5361e-07 | 3.0999e-06 | 0 | 0 | 3.0999e-06 | 3.3072e-06 | 0 | 0 | 3.3072e-06 | 0 | 0 | 0 | 0 | 3.3072e-06 | 3.765e-06 | 0 | 0 | 3.765e-06 | 0 | 0 | 0 | 0 | 3.765e-06 | 3.5049e-05 | 0 | 0 | 3.5049e-05 | 1.8643e-07 | 0 | 0 | 1.8643e-07 | 0.0017576 | 24.003 | 1.5504 | 8562.885 | 1.6348 | 15.2185
Los Angeles (SC) | 2023 | LDT1 | 1994 | Aggregate | Gasoline | 3812.1073 | 85456.5799 | 13451.3636 | 0.08567 | 0 | 0.010768 | 0.096438 | 0.0011276 | 0 | 0.00011532 | 0.0012429 | 0.0001884 | 0.0014836 | 0.0029149 | 0.0012263 | 0 | 0.00012543 | 0.0013518 | 0.0007536 | 0.0034618 | 0.0055672 | 38.1347 | 0 | 1.1672 | 39.3019 | 0.0074927 | 0 | 0.0048476 | 0.01234 | 0.0052059 | 0 | 0.00065431 | 0.0058602 | 0.036285 | 0 | 0.03016 | 0.066445 | 0.017807 | 0.023787 | 0.080437 | 0.012132 | 0.20061 | 0.052947 | 0 | 0.033021 | 0.085968 | 0.017807 | 0.023787 | 0.080437 | 0.012132 | 0.22013 | 0.97888 | 0 | 0.012629 | 0.99151 | 0.00037737 | 0 | 1.155e-05 | 0.00038892 | 4.1484 | 15.3564 | 0.8865 | 6258.2771 | 35.0527 | 157.8842
Los Angeles (SC) | 2023 | LDT1 | 1994 | Aggregate | Diesel | 0.96731 | 21.3177 | 3.4132 | 3.7603e-05 | 0 | 0 | 3.7603e-05 | 1.3177e-06 | 0 | 0 | 1.3177e-06 | 4.6997e-08 | 3.701e-07 | 1.7348e-06 | 1.3772e-06 | 0 | 0 | 1.3772e-06 | 1.8799e-07 | 8.6358e-07 | 2.4288e-06 | 0.013414 | 0 | 0 | 0.013414 | 1.0449e-07 | 0 | 0 | 1.0449e-07 | 2.1086e-06 | 0 | 0 | 2.1086e-06 | 2.2496e-06 | 0 | 0 | 2.2496e-06 | 0 | 0 | 0 | 0 | 2.2496e-06 | 2.561e-06 | 0 | 0 | 2.561e-06 | 0 | 0 | 0 | 0 | 2.561e-06 | 2.3841e-05 | 0 | 0 | 2.3841e-05 | 1.2681e-07 | 0 | 0 | 1.2681e-07 | 0.0011955 | 24.003 | 1.5504 | 8562.885 | 1.6348 | 15.2185
Los Angeles (SC) | 2023 | LDT1 | 1994 | Aggregate | Electricity | 0.90142 | 12.1012 | 3.1807 | 0 | 0 | 0 | 0 | 0 | 0 | 0 | 0 | 2.6679e-08 | 2.1009e-07 | 2.3677e-07 | 0 | 0 | 0 | 0 | 1.0671e-07 | 4.9022e-07 | 5.9693e-07 | 0 | 0 | 0 | 0 | 0 | 0 | 0 | 0 | 0 | 0 | 0 | 0 | 0 | 0 | 0 | 0 | 2.2265e-08 | 1.7138e-08 | 0 | 7.4525e-09 | 4.6856e-08 | 0 | 0 | 0 | 0 | 2.2265e-08 | 1.7138e-08 | 0 | 7.4525e-09 | 4.6856e-08 | 0 | 0 | 0 | 0 | 0 | 0 | 0 | 0 | 0 | 0 | 0.67125 | 0 | 0.052689 | 0
Los Angeles (SC) | 2023 | LDT1 | 1995 | Aggregate | Gasoline | 3771.4379 | 86031.9558 | 13523.9238 | 0.087048 | 0 | 0.011076 | 0.098124 | 0.0011362 | 0 | 0.0001142 | 0.0012504 | 0.00018967 | 0.0014936 | 0.0029337 | 0.0012357 | 0 | 0.0001242 | 0.0013599 | 0.00075867 | 0.0034851 | 0.0056037 | 38.2859 | 0 | 1.171 | 39.4569 | 0.0073443 | 0 | 0.0047615 | 0.012106 | 0.0052726 | 0 | 0.00067087 | 0.0059435 | 0.035422 | 0 | 0.029504 | 0.064926 | 0.015697 | 0.021187 | 0.072659 | 0.010791 | 0.18526 | 0.051688 | 0 | 0.032303 | 0.083991 | 0.015697 | 0.021187 | 0.072659 | 0.010791 | 0.20432 | 0.90648 | 0 | 0.011535 | 0.91802 | 0.00037887 | 0 | 1.1588e-05 | 0.00039046 | 4.1648 | 15.5204 | 0.88635 | 6240.9463 | 32.3182 | 145.2035
Los Angeles (SC) | 2023 | LDT1 | 1995 | Aggregate | Diesel | 0.94072 | 21.2581 | 3.3733 | 3.7497e-05 | 0 | 0 | 3.7497e-05 | 1.314e-06 | 0 | 0 | 1.314e-06 | 4.6866e-08 | 3.6907e-07 | 1.7299e-06 | 1.3734e-06 | 0 | 0 | 1.3734e-06 | 1.8746e-07 | 8.6116e-07 | 2.422e-06 | 0.013377 | 0 | 0 | 0.013377 | 1.042e-07 | 0 | 0 | 1.042e-07 | 2.1027e-06 | 0 | 0 | 2.1027e-06 | 2.2433e-06 | 0 | 0 | 2.2433e-06 | 0 | 0 | 0 | 0 | 2.2433e-06 | 2.5538e-06 | 0 | 0 | 2.5538e-06 | 0 | 0 | 0 | 0 | 2.5538e-06 | 2.3774e-05 | 0 | 0 | 2.3774e-05 | 1.2646e-07 | 0 | 0 | 1.2646e-07 | 0.0011922 | 24.003 | 1.5504 | 8562.885 | 1.6348 | 15.2185
Los Angeles (SC) | 2023 | LDT1 | 1995 | Aggregate | Electricity | 0.45763 | 6.4567 | 1.641 | 0 | 0 | 0 | 0 | 0 | 0 | 0 | 0 | 1.4235e-08 | 1.121e-07 | 1.2633e-07 | 0 | 0 | 0 | 0 | 5.6938e-08 | 2.6156e-07 | 3.185e-07 | 0 | 0 | 0 | 0 | 0 | 0 | 0 | 0 | 0 | 0 | 0 | 0 | 0 | 0 | 0 | 0 | 1.1303e-08 | 8.842e-09 | 0 | 3.7835e-09 | 2.3929e-08 | 0 | 0 | 0 | 0 | 1.1303e-08 | 8.842e-09 | 0 | 3.7835e-09 | 2.3929e-08 | 0 | 0 | 0 | 0 | 0 | 0 | 0 | 0 | 0 | 0 | 0.67125 | 0 | 0.050431 | 0
Los Angeles (SC) | 2023 | LDT1 | 1996 | Aggregate | Gasoline | 4102.8491 | 95182.7369 | 14947.3768 | 0.10128 | 0 | 0.016255 | 0.11754 | 0.00035947 | 0 | 6.7164e-05 | 0.00042663 | 0.00020984 | 0.0016525 | 0.002289 | 0.00039096 | 0 | 7.3047e-05 | 0.000464 | 0.00083937 | 0.0038558 | 0.0051592 | 42.4409 | 0 | 1.3898 | 43.8306 | 0.008286 | 0 | 0.0060243 | 0.01431 | 0.005989 | 0 | 0.00096121 | 0.0069502 | 0.040381 | 0 | 0.037718 | 0.0781 | 0.013674 | 0.019387 | 0.065403 | 0.0098094 | 0.18637 | 0.058924 | 0 | 0.041297 | 0.10022 | 0.013674 | 0.019387 | 0.065403 | 0.0098094 | 0.20849 | 1.067 | 0 | 0.05235 | 1.1194 | 0.00041999 | 0 | 1.3753e-05 | 0.00043374 | 4.6265 | 16.8036 | 0.73759 | 6266.2334 | 29.8074 | 160.0278
Los Angeles (SC) | 2023 | LDT1 | 1996 | Aggregate | Diesel | 5.9936 | 139.3902 | 21.8358 | 0.00024587 | 0 | 0 | 0.00024587 | 8.6159e-06 | 0 | 0 | 8.6159e-06 | 3.073e-07 | 2.42e-06 | 1.1343e-05 | 9.0054e-06 | 0 | 0 | 9.0054e-06 | 1.2292e-06 | 5.6467e-06 | 1.5881e-05 | 0.087713 | 0 | 0 | 0.087713 | 6.8322e-07 | 0 | 0 | 6.8322e-07 | 1.3787e-05 | 0 | 0 | 1.3787e-05 | 1.4709e-05 | 0 | 0 | 1.4709e-05 | 0 | 0 | 0 | 0 | 1.4709e-05 | 1.6746e-05 | 0 | 0 | 1.6746e-05 | 0 | 0 | 0 | 0 | 1.6746e-05 | 0.00015589 | 0 | 0 | 0.00015589 | 8.2921e-07 | 0 | 0 | 8.2921e-07 | 0.0078173 | 24.003 | 1.5504 | 8562.885 | 1.6348 | 15.2185
Los Angeles (SC) | 2023 | LDT1 | 1996 | Aggregate | Electricity | 1.3744 | 20.3768 | 5.0072 | 0 | 0 | 0 | 0 | 0 | 0 | 0 | 0 | 4.4923e-08 | 3.5377e-07 | 3.9869e-07 | 0 | 0 | 0 | 0 | 1.7969e-07 | 8.2546e-07 | 1.0052e-06 | 0 | 0 | 0 | 0 | 0 | 0 | 0 | 0 | 0 | 0 | 0 | 0 | 0 | 0 | 0 | 0 | 3.3948e-08 | 2.698e-08 | 0 | 1.1363e-08 | 7.229e-08 | 0 | 0 | 0 | 0 | 3.3948e-08 | 2.698e-08 | 0 | 1.1363e-08 | 7.229e-08 | 0 | 0 | 0 | 0 | 0 | 0 | 0 | 0 | 0 | 0 | 0.67125 | 0 | 0.048276 | 0
Los Angeles (SC) | 2023 | LDT1 | 1997 | Aggregate | Gasoline | 5316.3095 | 125468.4362 | 19672.7905 | 0.099223 | 0 | 0.018776 | 0.118 | 0.00047445 | 0 | 8.7734e-05 | 0.00056218 | 0.00027661 | 0.0021783 | 0.0030171 | 0.00051601 | 0 | 9.5419e-05 | 0.00061143 | 0.0011064 | 0.0050827 | 0.0068006 | 55.3487 | 0 | 1.8167 | 57.1654 | 0.0080034 | 0 | 0.0063427 | 0.014346 | 0.0063714 | 0 | 0.0012057 | 0.0075771 | 0.037364 | 0 | 0.038043 | 0.075407 | 0.013596 | 0.020727 | 0.067381 | 0.01047 | 0.18758 | 0.054522 | 0 | 0.041652 | 0.096174 | 0.013596 | 0.020727 | 0.067381 | 0.01047 | 0.20835 | 1.0565 | 0 | 0.087861 | 1.1443 | 0.00054772 | 0 | 1.7977e-05 | 0.0005657 | 6.034 | 12.7977 | 0.73756 | 6199.9148 | 22.5965 | 124.1071
Los Angeles (SC) | 2023 | LDT1 | 1997 | Aggregate | Diesel | 3.8186 | 89.9168 | 14.1304 | 0.00015861 | 0 | 0 | 0.00015861 | 5.5579e-06 | 0 | 0 | 5.5579e-06 | 1.9823e-07 | 1.5611e-06 | 7.3172e-06 | 5.8092e-06 | 0 | 0 | 5.8092e-06 | 7.9293e-07 | 3.6425e-06 | 1.0245e-05 | 0.056581 | 0 | 0 | 0.056581 | 4.4072e-07 | 0 | 0 | 4.4072e-07 | 8.8938e-06 | 0 | 0 | 8.8938e-06 | 9.4885e-06 | 0 | 0 | 9.4885e-06 | 0 | 0 | 0 | 0 | 9.4885e-06 | 1.0802e-05 | 0 | 0 | 1.0802e-05 | 0 | 0 | 0 | 0 | 1.0802e-05 | 0.00010056 | 0 | 0 | 0.00010056 | 5.349e-07 | 0 | 0 | 5.349e-07 | 0.0050427 | 24.003 | 1.5504 | 8562.885 | 1.6348 | 15.2185
Los Angeles (SC) | 2023 | LDT1 | 1997 | Aggregate | Electricity | 6.0488 | 94.2114 | 22.3834 | 0 | 0 | 0 | 0 | 0 | 0 | 0 | 0 | 2.077e-07 | 1.6356e-06 | 1.8433e-06 | 0 | 0 | 0 | 0 | 8.308e-07 | 3.8165e-06 | 4.6473e-06 | 0 | 0 | 0 | 0 | 0 | 0 | 0 | 0 | 0 | 0 | 0 | 0 | 0 | 0 | 0 | 0 | 1.4941e-07 | 1.206e-07 | 0 | 5.0009e-08 | 3.2002e-07 | 0 | 0 | 0 | 0 | 1.4941e-07 | 1.206e-07 | 0 | 5.0009e-08 | 3.2002e-07 | 0 | 0 | 0 | 0 | 0 | 0 | 0 | 0 | 0 | 0 | 0.67125 | 0 | 0.046223 | 0
Los Angeles (SC) | 2023 | LDT1 | 1998 | Aggregate | Gasoline | 7116.5676 | 170942.5266 | 26742.2818 | 0.101 | 0 | 0.02313 | 0.12413 | 0.00064932 | 0 | 0.00011605 | 0.00076537 | 0.00037686 | 0.0029678 | 0.00411 | 0.0007062 | 0 | 0.00012621 | 0.00083241 | 0.0015075 | 0.0069249 | 0.0092647 | 74.8862 | 0 | 2.4265 | 77.3127 | 0.0080579 | 0 | 0.0070458 | 0.015104 | 0.0070136 | 0 | 0.0016062 | 0.0086198 | 0.036128 | 0 | 0.040585 | 0.076713 | 0.0063925 | 0.016631 | 0.036637 | 0.0083726 | 0.14475 | 0.052717 | 0 | 0.044436 | 0.097153 | 0.0063925 | 0.016631 | 0.036637 | 0.0083726 | 0.16519 | 1.109 | 0 | 0.12667 | 1.2357 | 0.00074106 | 0 | 2.4012e-05 | 0.00076507 | 8.1606 | 9.8812 | 0.73751 | 6154.4281 | 13.1496 | 98.3632
Los Angeles (SC) | 2023 | LDT1 | 1998 | Aggregate | Diesel | 4.8272 | 116.0358 | 18.1392 | 0.00020468 | 0 | 0 | 0.00020468 | 7.1723e-06 | 0 | 0 | 7.1723e-06 | 2.5582e-07 | 2.0145e-06 | 9.4427e-06 | 7.4966e-06 | 0 | 0 | 7.4966e-06 | 1.0233e-06 | 4.7006e-06 | 1.322e-05 | 0.073017 | 0 | 0 | 0.073017 | 5.6875e-07 | 0 | 0 | 5.6875e-07 | 1.1477e-05 | 0 | 0 | 1.1477e-05 | 1.2245e-05 | 0 | 0 | 1.2245e-05 | 0 | 0 | 0 | 0 | 1.2245e-05 | 1.394e-05 | 0 | 0 | 1.394e-05 | 0 | 0 | 0 | 0 | 1.394e-05 | 0.00012977 | 0 | 0 | 0.00012977 | 6.9027e-07 | 0 | 0 | 6.9027e-07 | 0.0065075 | 24.003 | 1.5504 | 8562.885 | 1.6348 | 15.2185
Los Angeles (SC) | 2023 | LDT1 | 1998 | Aggregate | Electricity | 7.205 | 117.851 | 27.0745 | 0 | 0 | 0 | 0 | 0 | 0 | 0 | 0 | 2.5982e-07 | 2.0461e-06 | 2.3059e-06 | 0 | 0 | 0 | 0 | 1.0393e-06 | 4.7741e-06 | 5.8134e-06 | 0 | 0 | 0 | 0 | 0 | 0 | 0 | 0 | 0 | 0 | 0 | 0 | 0 | 0 | 0 | 0 | 1.7796e-07 | 1.4588e-07 | 0 | 5.9568e-08 | 3.8341e-07 | 0 | 0 | 0 | 0 | 1.7796e-07 | 1.4588e-07 | 0 | 5.9568e-08 | 3.8341e-07 | 0 | 0 | 0 | 0 | 0 | 0 | 0 | 0 | 0 | 0 | 0.67125 | 0 | 0.044271 | 0
Los Angeles (SC) | 2023 | LDT1 | 1999 | Aggregate | Gasoline | 6558.6481 | 160296.3812 | 25021.5049 | 0.063281 | 0 | 0.019776 | 0.083057 | 0.00061158 | 0 | 0.00010557 | 0.00071715 | 0.00035339 | 0.002783 | 0.0038535 | 0.00066515 | 0 | 0.00011482 | 0.00077997 | 0.0014136 | 0.0064936 | 0.0086871 | 69.7174 | 0 | 2.2329 | 71.9503 | 0.004786 | 0 | 0.0051149 | 0.0099009 | 0.0048671 | 0 | 0.001521 | 0.006388 | 0.020286 | 0 | 0.027853 | 0.048139 | 0.0056432 | 0.014857 | 0.032817 | 0.0073807 | 0.10884 | 0.029601 | 0 | 0.030496 | 0.060097 | 0.0056432 | 0.014857 | 0.032817 | 0.0073807 | 0.1208 | 0.73787 | 0 | 0.12641 | 0.86428 | 0.00068991 | 0 | 2.2096e-05 | 0.00071201 | 7.5946 | 7.0508 | 0.73746 | 6107.9523 | 10.2545 | 73.3703
Los Angeles (SC) | 2023 | LDT1 | 1999 | Aggregate | Diesel | 3.0205 | 73.5808 | 11.5233 | 0.00012979 | 0 | 0 | 0.00012979 | 4.5481e-06 | 0 | 0 | 4.5481e-06 | 1.6222e-07 | 1.2775e-06 | 5.9878e-06 | 4.7538e-06 | 0 | 0 | 4.7538e-06 | 6.4887e-07 | 2.9808e-06 | 8.3834e-06 | 0.046302 | 0 | 0 | 0.046302 | 3.6065e-07 | 0 | 0 | 3.6065e-07 | 7.278e-06 | 0 | 0 | 7.278e-06 | 7.7647e-06 | 0 | 0 | 7.7647e-06 | 0 | 0 | 0 | 0 | 7.7647e-06 | 8.8396e-06 | 0 | 0 | 8.8396e-06 | 0 | 0 | 0 | 0 | 8.8396e-06 | 8.229e-05 | 0 | 0 | 8.229e-05 | 4.3772e-07 | 0 | 0 | 4.3772e-07 | 0.0041266 | 24.003 | 1.5504 | 8562.885 | 1.6348 | 15.2185
Los Angeles (SC) | 2023 | LDT1 | 1999 | Aggregate | Electricity | 14.4655 | 248.3884 | 55.1863 | 0 | 0 | 0 | 0 | 0 | 0 | 0 | 0 | 5.476e-07 | 4.3124e-06 | 4.86e-06 | 0 | 0 | 0 | 0 | 2.1904e-06 | 1.0062e-05 | 1.2253e-05 | 0 | 0 | 0 | 0 | 0 | 0 | 0 | 0 | 0 | 0 | 0 | 0 | 0 | 0 | 0 | 0 | 3.573e-07 | 2.9735e-07 | 0 | 1.1959e-07 | 7.7424e-07 | 0 | 0 | 0 | 0 | 3.573e-07 | 2.9735e-07 | 0 | 1.1959e-07 | 7.7424e-07 | 0 | 0 | 0 | 0 | 0 | 0 | 0 | 0 | 0 | 0 | 0.67125 | 0 | 0.042416 | 0
Los Angeles (SC) | 2023 | LDT1 | 2000 | Aggregate | Gasoline | 7196.8989 | 177723.6666 | 27868.7677 | 0.038065 | 0 | 0.020076 | 0.058141 | 0.00068085 | 0 | 0.0001145 | 0.00079535 | 0.00039181 | 0.0030855 | 0.0042727 | 0.00074049 | 0 | 0.00012452 | 0.00086501 | 0.0015673 | 0.0071996 | 0.0096318 | 83.1969 | 0 | 2.6283 | 85.8252 | 0.0022645 | 0 | 0.0041406 | 0.0064051 | 0.0033649 | 0 | 0.0017747 | 0.0051396 | 0.0088206 | 0 | 0.020721 | 0.029541 | 0.0059202 | 0.015762 | 0.034922 | 0.0077308 | 0.093877 | 0.012871 | 0 | 0.022686 | 0.035557 | 0.0059202 | 0.015762 | 0.034922 | 0.0077308 | 0.099893 | 0.51128 | 0 | 0.14803 | 0.65931 | 0.0008233 | 0 | 2.6009e-05 | 0.00084931 | 9.0591 | 4.4517 | 0.73748 | 6571.3804 | 7.6485 | 50.4818
Los Angeles (SC) | 2023 | LDT1 | 2000 | Aggregate | Diesel | 1.6089 | 39.4283 | 6.2301 | 6.9548e-05 | 0 | 0 | 6.9548e-05 | 2.4371e-06 | 0 | 0 | 2.4371e-06 | 8.6925e-08 | 6.8453e-07 | 3.2086e-06 | 2.5473e-06 | 0 | 0 | 2.5473e-06 | 3.477e-07 | 1.5972e-06 | 4.4922e-06 | 0.024811 | 0 | 0 | 0.024811 | 1.9326e-07 | 0 | 0 | 1.9326e-07 | 3.8999e-06 | 0 | 0 | 3.8999e-06 | 4.1607e-06 | 0 | 0 | 4.1607e-06 | 0 | 0 | 0 | 0 | 4.1607e-06 | 4.7367e-06 | 0 | 0 | 4.7367e-06 | 0 | 0 | 0 | 0 | 4.7367e-06 | 4.4095e-05 | 0 | 0 | 4.4095e-05 | 2.3455e-07 | 0 | 0 | 2.3455e-07 | 0.0022112 | 24.003 | 1.5504 | 8562.885 | 1.6348 | 15.2185
Los Angeles (SC) | 2023 | LDT1 | 2000 | Aggregate | Electricity | 21.7762 | 392.3601 | 84.3248 | 0 | 0 | 0 | 0 | 0 | 0 | 0 | 0 | 8.6501e-07 | 6.8119e-06 | 7.6769e-06 | 0 | 0 | 0 | 0 | 3.46e-06 | 1.5894e-05 | 1.9355e-05 | 0 | 0 | 0 | 0 | 0 | 0 | 0 | 0 | 0 | 0 | 0 | 0 | 0 | 0 | 0 | 0 | 5.3787e-07 | 4.5435e-07 | 0 | 1.8004e-07 | 1.1723e-06 | 0 | 0 | 0 | 0 | 5.3787e-07 | 4.5435e-07 | 0 | 1.8004e-07 | 1.1723e-06 | 0 | 0 | 0 | 0 | 0 | 0 | 0 | 0 | 0 | 0 | 0.67125 | 0 | 0.040656 | 0
Los Angeles (SC) | 2023 | LDT1 | 2001 | Aggregate | Gasoline | 8512.5301 | 212919.3606 | 33451.0083 | 0.043501 | 0 | 0.022844 | 0.066345 | 0.00081569 | 0 | 0.00013743 | 0.00095311 | 0.00046941 | 0.0036966 | 0.0051191 | 0.00088713 | 0 | 0.00014947 | 0.0010366 | 0.0018776 | 0.0086254 | 0.01154 | 99.6235 | 0 | 3.1444 | 102.7679 | 0.0025549 | 0 | 0.0048157 | 0.0073706 | 0.0039026 | 0 | 0.0020494 | 0.0059519 | 0.0098892 | 0 | 0.023947 | 0.033836 | 0.0066805 | 0.017978 | 0.039959 | 0.0087086 | 0.10716 | 0.01443 | 0 | 0.026219 | 0.040649 | 0.0066805 | 0.017978 | 0.039959 | 0.0087086 | 0.11397 | 0.58325 | 0 | 0.17305 | 0.7563 | 0.00098586 | 0 | 3.1116e-05 | 0.001017 | 10.8475 | 4.2402 | 0.7375 | 6567.9401 | 7.2842 | 48.3353
Los Angeles (SC) | 2023 | LDT1 | 2001 | Aggregate | Diesel | 1.6696 | 41.4272 | 6.5608 | 7.3074e-05 | 0 | 0 | 7.3074e-05 | 2.5607e-06 | 0 | 0 | 2.5607e-06 | 9.1331e-08 | 7.1923e-07 | 3.3712e-06 | 2.6764e-06 | 0 | 0 | 2.6764e-06 | 3.6533e-07 | 1.6782e-06 | 4.72e-06 | 0.026069 | 0 | 0 | 0.026069 | 2.0305e-07 | 0 | 0 | 2.0305e-07 | 4.0976e-06 | 0 | 0 | 4.0976e-06 | 4.3716e-06 | 0 | 0 | 4.3716e-06 | 0 | 0 | 0 | 0 | 4.3716e-06 | 4.9768e-06 | 0 | 0 | 4.9768e-06 | 0 | 0 | 0 | 0 | 4.9768e-06 | 4.6331e-05 | 0 | 0 | 4.6331e-05 | 2.4644e-07 | 0 | 0 | 2.4644e-07 | 0.0023233 | 24.003 | 1.5504 | 8562.885 | 1.6348 | 15.2185
Los Angeles (SC) | 2023 | LDT1 | 2001 | Aggregate | Electricity | 14.3637 | 271.4305 | 56.444 | 0 | 0 | 0 | 0 | 0 | 0 | 0 | 0 | 5.984e-07 | 4.7124e-06 | 5.3108e-06 | 0 | 0 | 0 | 0 | 2.3936e-06 | 1.0996e-05 | 1.3389e-05 | 0 | 0 | 0 | 0 | 0 | 0 | 0 | 0 | 0 | 0 | 0 | 0 | 0 | 0 | 0 | 0 | 3.5478e-07 | 3.0413e-07 | 0 | 1.1875e-07 | 7.7766e-07 | 0 | 0 | 0 | 0 | 3.5478e-07 | 3.0413e-07 | 0 | 1.1875e-07 | 7.7766e-07 | 0 | 0 | 0 | 0 | 0 | 0 | 0 | 0 | 0 | 0 | 0.67125 | 0 | 0.038987 | 0
Los Angeles (SC) | 2023 | LDT1 | 2002 | Aggregate | Gasoline | 8139.5559 | 206570.5101 | 32451.6769 | 0.041027 | 0 | 0.021462 | 0.062489 | 0.00079136 | 0 | 0.00013332 | 0.00092469 | 0.00045541 | 0.0035864 | 0.0049665 | 0.00086068 | 0 | 0.000145 | 0.0010057 | 0.0018216 | 0.0083682 | 0.011195 | 96.6242 | 0 | 3.0443 | 99.6684 | 0.0023838 | 0 | 0.00458 | 0.0069639 | 0.0037137 | 0 | 0.0019427 | 0.0056564 | 0.0091886 | 0 | 0.022681 | 0.031869 | 0.00608 | 0.016527 | 0.036859 | 0.0079106 | 0.099246 | 0.013408 | 0 | 0.024833 | 0.038241 | 0.00608 | 0.016527 | 0.036859 | 0.0079106 | 0.10562 | 0.54882 | 0 | 0.16516 | 0.71398 | 0.00095617 | 0 | 3.0125e-05 | 0.0009863 | 10.5203 | 4.1164 | 0.7375 | 6565.6287 | 6.9575 | 47.0334
Los Angeles (SC) | 2023 | LDT1 | 2002 | Aggregate | Diesel | 12.8084 | 325.6849 | 51.0658 | 0.00057448 | 0 | 0 | 0.00057448 | 2.0131e-05 | 0 | 0 | 2.0131e-05 | 7.1801e-07 | 5.6543e-06 | 2.6503e-05 | 2.1041e-05 | 0 | 0 | 2.1041e-05 | 2.872e-06 | 1.3193e-05 | 3.7107e-05 | 0.20494 | 0 | 0 | 0.20494 | 1.5963e-06 | 0 | 0 | 1.5963e-06 | 3.2214e-05 | 0 | 0 | 3.2214e-05 | 3.4368e-05 | 0 | 0 | 3.4368e-05 | 0 | 0 | 0 | 0 | 3.4368e-05 | 3.9126e-05 | 0 | 0 | 3.9126e-05 | 0 | 0 | 0 | 0 | 3.9126e-05 | 0.00036424 | 0 | 0 | 0.00036424 | 1.9374e-06 | 0 | 0 | 1.9374e-06 | 0.018265 | 24.003 | 1.5504 | 8562.885 | 1.6348 | 15.2185
Los Angeles (SC) | 2023 | LDT1 | 2002 | Aggregate | Electricity | 95.7115 | 1895.9037 | 381.593 | 0 | 0 | 0 | 0 | 0 | 0 | 0 | 0 | 4.1798e-06 | 3.2916e-05 | 3.7095e-05 | 0 | 0 | 0 | 0 | 1.6719e-05 | 7.6803e-05 | 9.3522e-05 | 0 | 0 | 0 | 0 | 0 | 0 | 0 | 0 | 0 | 0 | 0 | 0 | 0 | 0 | 0 | 0 | 2.3641e-06 | 2.0561e-06 | 0 | 7.913e-07 | 5.2114e-06 | 0 | 0 | 0 | 0 | 2.3641e-06 | 2.0561e-06 | 0 | 7.913e-07 | 5.2114e-06 | 0 | 0 | 0 | 0 | 0 | 0 | 0 | 0 | 0 | 0 | 0.67125 | 0 | 0.037405 | 0
Los Angeles (SC) | 2023 | LDT1 | 2003 | Aggregate | Gasoline | 5207.6484 | 134412.7622 | 21060.7716 | 0.024353 | 0 | 0.0129 | 0.037253 | 0.00051493 | 0 | 8.6526e-05 | 0.00060146 | 0.00029633 | 0.0023336 | 0.0032314 | 0.00056003 | 0 | 9.4105e-05 | 0.00065414 | 0.0011853 | 0.0054451 | 0.0072845 | 62.8779 | 0 | 1.9613 | 64.8391 | 0.0014039 | 0 | 0.0027296 | 0.0041335 | 0.0022636 | 0 | 0.001199 | 0.0034626 | 0.0053339 | 0 | 0.013324 | 0.018658 | 0.0034423 | 0.0093781 | 0.021101 | 0.0044626 | 0.057042 | 0.0077832 | 0 | 0.014588 | 0.022371 | 0.0034423 | 0.0093781 | 0.021101 | 0.0044626 | 0.060756 | 0.32469 | 0 | 0.09916 | 0.42385 | 0.00062223 | 0 | 1.9408e-05 | 0.00064164 | 6.844 | 3.7714 | 0.73747 | 6564.2301 | 6.1508 | 42.9104
Los Angeles (SC) | 2023 | LDT1 | 2003 | Aggregate | Diesel | 5.2756 | 136.138 | 21.3355 | 0.00024014 | 0 | 0 | 0.00024014 | 8.4148e-06 | 0 | 0 | 8.4148e-06 | 3.0013e-07 | 2.3635e-06 | 1.1079e-05 | 8.7953e-06 | 0 | 0 | 8.7953e-06 | 1.2005e-06 | 5.5149e-06 | 1.5511e-05 | 0.085667 | 0 | 0 | 0.085667 | 6.6728e-07 | 0 | 0 | 6.6728e-07 | 1.3466e-05 | 0 | 0 | 1.3466e-05 | 1.4366e-05 | 0 | 0 | 1.4366e-05 | 0 | 0 | 0 | 0 | 1.4366e-05 | 1.6355e-05 | 0 | 0 | 1.6355e-05 | 0 | 0 | 0 | 0 | 1.6355e-05 | 0.00015225 | 0 | 0 | 0.00015225 | 8.0986e-07 | 0 | 0 | 8.0986e-07 | 0.0076349 | 24.003 | 1.5504 | 8562.885 | 1.6348 | 15.2185
Los Angeles (SC) | 2023 | LDT1 | 2003 | Aggregate | Electricity | 0.57761 | 11.9869 | 2.336 | 0 | 0 | 0 | 0 | 0 | 0 | 0 | 0 | 2.6427e-08 | 2.0811e-07 | 2.3454e-07 | 0 | 0 | 0 | 0 | 1.0571e-07 | 4.8559e-07 | 5.913e-07 | 0 | 0 | 0 | 0 | 0 | 0 | 0 | 0 | 0 | 0 | 0 | 0 | 0 | 0 | 0 | 0 | 1.4267e-08 | 1.2586e-08 | 0 | 4.7754e-09 | 3.1629e-08 | 0 | 0 | 0 | 0 | 1.4267e-08 | 1.2586e-08 | 0 | 4.7754e-09 | 3.1629e-08 | 0 | 0 | 0 | 0 | 0 | 0 | 0 | 0 | 0 | 0 | 0.67125 | 0 | 0.035906 | 0
Los Angeles (SC) | 2023 | LDT1 | 2004 | Aggregate | Gasoline | 4424.1343 | 116408.5385 | 18145.5427 | 0.0043998 | 0 | 0.0038134 | 0.0082131 | 2.973e-05 | 0 | 2.708e-06 | 3.2438e-05 | 0.00025664 | 0.002021 | 0.0023101 | 3.2335e-05 | 0 | 2.9452e-06 | 3.528e-05 | 0.0010265 | 0.0047157 | 0.0057775 | 54.6691 | 0 | 1.6467 | 56.3158 | 0.00035168 | 0 | 0.0011284 | 0.0014801 | 0.00061878 | 0 | 0.00053631 | 0.0011551 | 0.0011633 | 0 | 0.0047956 | 0.0059589 | 0.0025693 | 0.0070016 | 0.015931 | 0.0033166 | 0.034777 | 0.0016975 | 0 | 0.0052506 | 0.006948 | 0.0025693 | 0.0070016 | 0.015931 | 0.0033166 | 0.035766 | 0.10585 | 0 | 0.056657 | 0.16251 | 0.00054099 | 0 | 1.6296e-05 | 0.00055729 | 5.9443 | 0.96009 | 0.67537 | 6583.1294 | 4.181 | 18.9971
Los Angeles (SC) | 2023 | LDT1 | 2004 | Aggregate | Diesel | 0.59679 | 15.7492 | 2.4477 | 2.778e-05 | 0 | 0 | 2.778e-05 | 9.7347e-07 | 0 | 0 | 9.7347e-07 | 3.4721e-08 | 2.7343e-07 | 1.2816e-06 | 1.0175e-06 | 0 | 0 | 1.0175e-06 | 1.3888e-07 | 6.38e-07 | 1.7944e-06 | 0.0099104 | 0 | 0 | 0.0099104 | 7.7194e-08 | 0 | 0 | 7.7194e-08 | 1.5578e-06 | 0 | 0 | 1.5578e-06 | 1.6619e-06 | 0 | 0 | 1.6619e-06 | 0 | 0 | 0 | 0 | 1.6619e-06 | 1.892e-06 | 0 | 0 | 1.892e-06 | 0 | 0 | 0 | 0 | 1.892e-06 | 1.7613e-05 | 0 | 0 | 1.7613e-05 | 9.3689e-08 | 0 | 0 | 9.3689e-08 | 0.00088325 | 24.003 | 1.5504 | 8562.885 | 1.6348 | 15.2185
Los Angeles (SC) | 2023 | LDT1 | 2004 | Aggregate | Electricity | 4.7892 | 104.0663 | 19.6431 | 0 | 0 | 0 | 0 | 0 | 0 | 0 | 0 | 2.2943e-07 | 1.8067e-06 | 2.0362e-06 | 0 | 0 | 0 | 0 | 9.1771e-07 | 4.2157e-06 | 5.1334e-06 | 0 | 0 | 0 | 0 | 0 | 0 | 0 | 0 | 0 | 0 | 0 | 0 | 0 | 0 | 0 | 0 | 1.1829e-07 | 1.0584e-07 | 0 | 3.9596e-08 | 2.6373e-07 | 0 | 0 | 0 | 0 | 1.1829e-07 | 1.0584e-07 | 0 | 3.9596e-08 | 2.6373e-07 | 0 | 0 | 0 | 0 | 0 | 0 | 0 | 0 | 0 | 0 | 0.67125 | 0 | 0.034485 | 0
Los Angeles (SC) | 2023 | LDT1 | 2005 | Aggregate | Gasoline | 2831.804 | 76115.4611 | 11776.8499 | 0.0027946 | 0 | 0.002444 | 0.0052386 | 1.944e-05 | 0 | 1.7575e-06 | 2.1197e-05 | 0.00016781 | 0.0013215 | 0.0015105 | 2.1142e-05 | 0 | 1.9115e-06 | 2.3054e-05 | 0.00067122 | 0.0030834 | 0.0037777 | 34.2459 | 0 | 1.0212 | 35.2671 | 0.00021738 | 0 | 0.0006783 | 0.00089568 | 0.00039599 | 0 | 0.00034632 | 0.00074231 | 0.00071038 | 0 | 0.0028478 | 0.0035581 | 0.001076 | 0.0024267 | 0.0076314 | 0.0013647 | 0.016057 | 0.0010366 | 0 | 0.0031179 | 0.0041545 | 0.001076 | 0.0024267 | 0.0076314 | 0.0013647 | 0.016653 | 0.063468 | 0 | 0.033748 | 0.097216 | 0.00033889 | 0 | 1.0106e-05 | 0.000349 | 3.7226 | 0.93654 | 0.67537 | 6304.9864 | 2.9772 | 17.3801
Los Angeles (SC) | 2023 | LDT1 | 2005 | Aggregate | Electricity | 0.63204 | 14.3714 | 2.6285 | 0 | 0 | 0 | 0 | 0 | 0 | 0 | 0 | 3.1683e-08 | 2.4951e-07 | 2.8119e-07 | 0 | 0 | 0 | 0 | 1.2673e-07 | 5.8218e-07 | 7.0892e-07 | 0 | 0 | 0 | 0 | 0 | 0 | 0 | 0 | 0 | 0 | 0 | 0 | 0 | 0 | 0 | 0 | 1.5611e-08 | 1.4163e-08 | 0 | 5.2254e-09 | 3.4999e-08 | 0 | 0 | 0 | 0 | 1.5611e-08 | 1.4163e-08 | 0 | 5.2254e-09 | 3.4999e-08 | 0 | 0 | 0 | 0 | 0 | 0 | 0 | 0 | 0 | 0 | 0.67125 | 0 | 0.03314 | 0
Los Angeles (SC) | 2023 | LDT1 | 2006 | Aggregate | Gasoline | 4864.7194 | 133872.7108 | 20509.9977 | 0.0042022 | 0 | 0.0041362 | 0.0083384 | 3.4191e-05 | 0 | 3.0608e-06 | 3.7252e-05 | 0.00029514 | 0.0023242 | 0.0026566 | 3.7186e-05 | 0 | 3.3289e-06 | 4.0514e-05 | 0.0011806 | 0.0054232 | 0.0066442 | 60.2366 | 0 | 1.7651 | 62.0017 | 0.00033905 | 0 | 0.0010998 | 0.0014389 | 0.00061372 | 0 | 0.00060408 | 0.0012178 | 0.0010923 | 0 | 0.0045524 | 0.0056448 | 0.0015593 | 0.0034083 | 0.011366 | 0.0019591 | 0.023938 | 0.0015939 | 0 | 0.0049843 | 0.0065783 | 0.0015593 | 0.0034083 | 0.011366 | 0.0019591 | 0.024871 | 0.090262 | 0 | 0.051156 | 0.14142 | 0.00059609 | 0 | 1.7468e-05 | 0.00061356 | 6.5445 | 0.84757 | 0.67537 | 6302.2971 | 2.5281 | 14.3748
Los Angeles (SC) | 2023 | LDT1 | 2006 | Aggregate | Diesel | 5.2078 | 143.3838 | 21.9563 | 0.00025292 | 0 | 0 | 0.00025292 | 8.8627e-06 | 0 | 0 | 8.8627e-06 | 3.1611e-07 | 2.4893e-06 | 1.1668e-05 | 9.2634e-06 | 0 | 0 | 9.2634e-06 | 1.2644e-06 | 5.8085e-06 | 1.6336e-05 | 0.087975 | 0 | 0 | 0.087975 | 7.0279e-07 | 0 | 0 | 7.0279e-07 | 1.3829e-05 | 0 | 0 | 1.3829e-05 | 1.5131e-05 | 0 | 0 | 1.5131e-05 | 0 | 0 | 0 | 0 | 1.5131e-05 | 1.7225e-05 | 0 | 0 | 1.7225e-05 | 0 | 0 | 0 | 0 | 1.7225e-05 | 0.00016036 | 0 | 0 | 0.00016036 | 8.3168e-07 | 0 | 0 | 8.3168e-07 | 0.0078406 | 24.003 | 1.5504 | 8349.2636 | 1.6348 | 15.2185
Los Angeles (SC) | 2023 | LDT1 | 2006 | Aggregate | Electricity | 3.9073 | 92.9144 | 16.4735 | 0 | 0 | 0 | 0 | 0 | 0 | 0 | 0 | 2.0484e-07 | 1.6131e-06 | 1.818e-06 | 0 | 0 | 0 | 0 | 8.1936e-07 | 3.764e-06 | 4.5833e-06 | 0 | 0 | 0 | 0 | 0 | 0 | 0 | 0 | 0 | 0 | 0 | 0 | 0 | 0 | 0 | 0 | 9.6511e-08 | 8.8761e-08 | 0 | 3.2304e-08 | 2.1758e-07 | 0 | 0 | 0 | 0 | 9.6511e-08 | 8.8761e-08 | 0 | 3.2304e-08 | 2.1758e-07 | 0 | 0 | 0 | 0 | 0 | 0 | 0 | 0 | 0 | 0 | 0.67125 | 0 | 0.031865 | 0
Los Angeles (SC) | 2023 | LDT1 | 2007 | Aggregate | Gasoline | 7471.5693 | 210830.1384 | 31928.7056 | 0.0071782 | 0 | 0.00707 | 0.014248 | 5.3845e-05 | 0 | 4.7649e-06 | 5.861e-05 | 0.0004648 | 0.0036603 | 0.0041837 | 5.8562e-05 | 0 | 5.1823e-06 | 6.3744e-05 | 0.0018592 | 0.0085407 | 0.010464 | 92.9539 | 0 | 2.7023 | 95.6562 | 0.0005415 | 0 | 0.0017413 | 0.0022828 | 0.0010228 | 0 | 0.0010074 | 0.0020301 | 0.0017466 | 0 | 0.0072159 | 0.0089625 | 0.0021638 | 0.0047496 | 0.015994 | 0.0026996 | 0.034569 | 0.0025486 | 0 | 0.0079005 | 0.010449 | 0.0021638 | 0.0047496 | 0.015994 | 0.0026996 | 0.036056 | 0.14853 | 0 | 0.082876 | 0.23141 | 0.00091985 | 0 | 2.6742e-05 | 0.0009466 | 10.0968 | 0.91963 | 0.67536 | 6174.0109 | 2.3272 | 14.9358
Los Angeles (SC) | 2023 | LDT1 | 2007 | Aggregate | Diesel | 4.7248 | 133.2184 | 20.1906 | 0.00023499 | 0 | 0 | 0.00023499 | 8.2344e-06 | 0 | 0 | 8.2344e-06 | 2.937e-07 | 2.3129e-06 | 1.0841e-05 | 8.6067e-06 | 0 | 0 | 8.6067e-06 | 1.1748e-06 | 5.3967e-06 | 1.5178e-05 | 0.078743 | 0 | 0 | 0.078743 | 6.5297e-07 | 0 | 0 | 6.5297e-07 | 1.2377e-05 | 0 | 0 | 1.2377e-05 | 1.4058e-05 | 0 | 0 | 1.4058e-05 | 0 | 0 | 0 | 0 | 1.4058e-05 | 1.6004e-05 | 0 | 0 | 1.6004e-05 | 0 | 0 | 0 | 0 | 1.6004e-05 | 0.00014899 | 0 | 0 | 0.00014899 | 7.4441e-07 | 0 | 0 | 7.4441e-07 | 0.0070178 | 24.003 | 1.5504 | 8043.3402 | 1.6348 | 15.2185
Los Angeles (SC) | 2023 | LDT1 | 2007 | Aggregate | Electricity | 1.3553 | 33.6839 | 5.7917 | 0 | 0 | 0 | 0 | 0 | 0 | 0 | 0 | 7.426e-08 | 5.848e-07 | 6.5906e-07 | 0 | 0 | 0 | 0 | 2.9704e-07 | 1.3645e-06 | 1.6616e-06 | 0 | 0 | 0 | 0 | 0 | 0 | 0 | 0 | 0 | 0 | 0 | 0 | 0 | 0 | 0 | 0 | 3.3476e-08 | 3.1206e-08 | 0 | 1.1205e-08 | 7.5887e-08 | 0 | 0 | 0 | 0 | 3.3476e-08 | 3.1206e-08 | 0 | 1.1205e-08 | 7.5887e-08 | 0 | 0 | 0 | 0 | 0 | 0 | 0 | 0 | 0 | 0 | 0.67125 | 0 | 0.030657 | 0
Los Angeles (SC) | 2023 | LDT1 | 2008 | Aggregate | Gasoline | 12827.4618 | 371687.9744 | 55551.2473 | 0.012525 | 0 | 0.012009 | 0.024533 | 0.00010822 | 0 | 1.049e-05 | 0.00011871 | 0.00081943 | 0.006453 | 0.0073912 | 0.0001177 | 0 | 1.1408e-05 | 0.00012911 | 0.0032777 | 0.015057 | 0.018464 | 159.0422 | 0 | 4.563 | 163.6052 | 0.00091617 | 0 | 0.0028971 | 0.0038133 | 0.0017974 | 0 | 0.0017233 | 0.0035207 | 0.0029302 | 0 | 0.011905 | 0.014835 | 0.003333 | 0.0073331 | 0.025015 | 0.0041242 | 0.05464 | 0.0042758 | 0 | 0.013034 | 0.01731 | 0.003333 | 0.0073331 | 0.025015 | 0.0041242 | 0.057115 | 0.26009 | 0 | 0.14072 | 0.40081 | 0.0015739 | 0 | 4.5155e-05 | 0.001619 | 17.2691 | 0.89819 | 0.67598 | 5989.7068 | 2.091 | 14.6739
Los Angeles (SC) | 2023 | LDT1 | 2008 | Aggregate | Diesel | 10.4353 | 302.5308 | 45.1917 | 1.2846e-05 | 0 | 0 | 1.2846e-05 | 1.9916e-06 | 0 | 0 | 1.9916e-06 | 6.6697e-07 | 5.2524e-06 | 7.9109e-06 | 2.0817e-06 | 0 | 0 | 2.0817e-06 | 2.6679e-06 | 1.2256e-05 | 1.7005e-05 | 0.17354 | 0 | 0 | 0.17354 | 3.6764e-07 | 0 | 0 | 3.6764e-07 | 2.7278e-05 | 0 | 0 | 2.7278e-05 | 7.9152e-06 | 0 | 0 | 7.9152e-06 | 0 | 0 | 0 | 0 | 7.9152e-06 | 9.0109e-06 | 0 | 0 | 9.0109e-06 | 0 | 0 | 0 | 0 | 9.0109e-06 | 0.0001027 | 0 | 0 | 0.0001027 | 1.6406e-06 | 0 | 0 | 1.6406e-06 | 0.015466 | 0.57779 | 0.76488 | 7805.671 | 0.40531 | 4.6193
Los Angeles (SC) | 2023 | LDT1 | 2008 | Aggregate | Electricity | 20.846 | 541.16 | 90.2768 | 0 | 0 | 0 | 0 | 0 | 0 | 0 | 0 | 1.1931e-06 | 9.3953e-06 | 1.0588e-05 | 0 | 0 | 0 | 0 | 4.7722e-06 | 2.1922e-05 | 2.6695e-05 | 0 | 0 | 0 | 0 | 0 | 0 | 0 | 0 | 0 | 0 | 0 | 0 | 0 | 0 | 0 | 0 | 5.149e-07 | 4.8642e-07 | 0 | 1.7235e-07 | 1.1737e-06 | 0 | 0 | 0 | 0 | 5.149e-07 | 4.8642e-07 | 0 | 1.7235e-07 | 1.1737e-06 | 0 | 0 | 0 | 0 | 0 | 0 | 0 | 0 | 0 | 0 | 0.67125 | 0 | 0.029512 | 0
Los Angeles (SC) | 2023 | LDT1 | 2009 | Aggregate | Gasoline | 9876.3051 | 294266.7986 | 43336.6342 | 0.009446 | 0 | 0.0093709 | 0.018817 | 9.6198e-05 | 0 | 9.8989e-06 | 0.0001061 | 0.00064875 | 0.0051089 | 0.0058637 | 0.00010462 | 0 | 1.0766e-05 | 0.00011539 | 0.002595 | 0.011921 | 0.014631 | 123.2578 | 0 | 3.4774 | 126.7352 | 0.00068475 | 0 | 0.0021777 | 0.0028624 | 0.0013686 | 0 | 0.0013578 | 0.0027264 | 0.0021718 | 0 | 0.0088738 | 0.011046 | 0.0022693 | 0.0049901 | 0.017319 | 0.0027793 | 0.038403 | 0.0031691 | 0 | 0.0097157 | 0.012885 | 0.0022693 | 0.0049901 | 0.017319 | 0.0027793 | 0.040243 | 0.18623 | 0 | 0.10295 | 0.28918 | 0.0012197 | 0 | 3.4411e-05 | 0.0012541 | 13.3773 | 0.87015 | 0.67659 | 5860.613 | 1.8609 | 13.3725
Los Angeles (SC) | 2023 | LDT1 | 2009 | Aggregate | Diesel | 7.2496 | 215.9162 | 31.8107 | 9.1062e-06 | 0 | 0 | 9.1062e-06 | 1.3917e-06 | 0 | 0 | 1.3917e-06 | 4.7601e-07 | 3.7486e-06 | 5.6163e-06 | 1.4547e-06 | 0 | 0 | 1.4547e-06 | 1.9041e-06 | 8.7468e-06 | 1.2105e-05 | 0.12126 | 0 | 0 | 0.12126 | 2.6001e-07 | 0 | 0 | 2.6001e-07 | 1.9061e-05 | 0 | 0 | 1.9061e-05 | 5.5978e-06 | 0 | 0 | 5.5978e-06 | 0 | 0 | 0 | 0 | 5.5978e-06 | 6.3728e-06 | 0 | 0 | 6.3728e-06 | 0 | 0 | 0 | 0 | 6.3728e-06 | 7.1422e-05 | 0 | 0 | 7.1422e-05 | 1.1464e-06 | 0 | 0 | 1.1464e-06 | 0.010808 | 0.5739 | 0.76293 | 7642.5297 | 0.40163 | 4.5013
Los Angeles (SC) | 2023 | LDT1 | 2009 | Aggregate | Electricity | 1.5724 | 42.6093 | 6.8995 | 0 | 0 | 0 | 0 | 0 | 0 | 0 | 0 | 9.3937e-08 | 7.3976e-07 | 8.3369e-07 | 0 | 0 | 0 | 0 | 3.7575e-07 | 1.7261e-06 | 2.1019e-06 | 0 | 0 | 0 | 0 | 0 | 0 | 0 | 0 | 0 | 0 | 0 | 0 | 0 | 0 | 0 | 0 | 3.8838e-08 | 3.7175e-08 | 0 | 1.3e-08 | 8.9013e-08 | 0 | 0 | 0 | 0 | 3.8838e-08 | 3.7175e-08 | 0 | 1.3e-08 | 8.9013e-08 | 0 | 0 | 0 | 0 | 0 | 0 | 0 | 0 | 0 | 0 | 0.67125 | 0 | 0.028427 | 0
Los Angeles (SC) | 2023 | LDT1 | 2010 | Aggregate | Gasoline | 4931.8528 | 151285.3465 | 21923.22 | 0.004719 | 0 | 0.0046401 | 0.0093591 | 6.0275e-05 | 0 | 6.7436e-06 | 6.7019e-05 | 0.00033353 | 0.0026265 | 0.0030271 | 6.5555e-05 | 0 | 7.3343e-06 | 7.2889e-05 | 0.0013341 | 0.0061286 | 0.0075356 | 60.1204 | 0 | 1.6707 | 61.7911 | 0.00033757 | 0 | 0.0010654 | 0.001403 | 0.00069062 | 0 | 0.00067908 | 0.0013697 | 0.0010627 | 0 | 0.004309 | 0.0053717 | 0.0012993 | 0.0029079 | 0.010262 | 0.0015976 | 0.021438 | 0.0015507 | 0 | 0.0047179 | 0.0062686 | 0.0012993 | 0.0029079 | 0.010262 | 0.0015976 | 0.022335 | 0.092376 | 0 | 0.050452 | 0.14283 | 0.00059494 | 0 | 1.6533e-05 | 0.00061147 | 6.5223 | 0.84183 | 0.67781 | 5557.9725 | 2.009 | 12.8471
Los Angeles (SC) | 2023 | LDT1 | 2010 | Aggregate | Diesel | 0.78014 | 23.9114 | 3.4679 | 1.0011e-06 | 0 | 0 | 1.0011e-06 | 1.5057e-07 | 0 | 0 | 1.5057e-07 | 5.2716e-08 | 4.1513e-07 | 6.1843e-07 | 1.5738e-07 | 0 | 0 | 1.5738e-07 | 2.1086e-07 | 9.6865e-07 | 1.3369e-06 | 0.012741 | 0 | 0 | 0.012741 | 2.851e-08 | 0 | 0 | 2.851e-08 | 2.0026e-06 | 0 | 0 | 2.0026e-06 | 6.138e-07 | 0 | 0 | 6.138e-07 | 0 | 0 | 0 | 0 | 6.138e-07 | 6.9877e-07 | 0 | 0 | 6.9877e-07 | 0 | 0 | 0 | 0 | 6.9877e-07 | 7.6857e-06 | 0 | 0 | 7.6857e-06 | 1.2044e-07 | 0 | 0 | 1.2044e-07 | 0.0011355 | 0.56971 | 0.76082 | 7250.5527 | 0.39767 | 4.3739
Los Angeles (SC) | 2023 | LDT1 | 2010 | Aggregate | Electricity | 1.4787 | 41.8016 | 6.573 | 0 | 0 | 0 | 0 | 0 | 0 | 0 | 0 | 9.2157e-08 | 7.2573e-07 | 8.1789e-07 | 0 | 0 | 0 | 0 | 3.6863e-07 | 1.6934e-06 | 2.062e-06 | 0 | 0 | 0 | 0 | 0 | 0 | 0 | 0 | 0 | 0 | 0 | 0 | 0 | 0 | 0 | 0 | 3.6523e-08 | 3.5416e-08 | 0 | 1.2225e-08 | 8.4164e-08 | 0 | 0 | 0 | 0 | 3.6523e-08 | 3.5416e-08 | 0 | 1.2225e-08 | 8.4164e-08 | 0 | 0 | 0 | 0 | 0 | 0 | 0 | 0 | 0 | 0 | 0.67125 | 0 | 0.027398 | 0
Los Angeles (SC) | 2023 | LDT1 | 2011 | Aggregate | Gasoline | 4180.9812 | 132222.4708 | 18824.9516 | 0.0040336 | 0 | 0.0039799 | 0.0080135 | 7.1591e-05 | 0 | 8.7718e-06 | 8.0363e-05 | 0.0002915 | 0.0022956 | 0.0026674 | 7.7862e-05 | 0 | 9.5402e-06 | 8.7402e-05 | 0.001166 | 0.0053563 | 0.0066097 | 54.3637 | 0 | 1.4842 | 55.8479 | 0.00030859 | 0 | 0.0009687 | 0.0012773 | 0.00059399 | 0 | 0.00058608 | 0.0011801 | 0.00097771 | 0 | 0.003943 | 0.0049207 | 0.0010028 | 0.002243 | 0.0080569 | 0.001221 | 0.017444 | 0.0014267 | 0 | 0.0043171 | 0.0057438 | 0.0010028 | 0.002243 | 0.0080569 | 0.001221 | 0.018267 | 0.080375 | 0 | 0.044477 | 0.12485 | 0.00053797 | 0 | 1.4688e-05 | 0.00055266 | 5.8949 | 0.82471 | 0.68025 | 5747.6278 | 1.88 | 12.8492
Los Angeles (SC) | 2023 | LDT1 | 2011 | Aggregate | Diesel | 0.76721 | 24.273 | 3.4544 | 1.0082e-06 | 0 | 0 | 1.0082e-06 | 1.4898e-07 | 0 | 0 | 1.4898e-07 | 5.3513e-08 | 4.2141e-07 | 6.2391e-07 | 1.5572e-07 | 0 | 0 | 1.5572e-07 | 2.1405e-07 | 9.833e-07 | 1.3531e-06 | 0.013382 | 0 | 0 | 0.013382 | 2.8631e-08 | 0 | 0 | 2.8631e-08 | 2.1035e-06 | 0 | 0 | 2.1035e-06 | 6.1641e-07 | 0 | 0 | 6.1641e-07 | 0 | 0 | 0 | 0 | 6.1641e-07 | 7.0174e-07 | 0 | 0 | 7.0174e-07 | 0 | 0 | 0 | 0 | 7.0174e-07 | 7.5579e-06 | 0 | 0 | 7.5579e-06 | 1.2651e-07 | 0 | 0 | 1.2651e-07 | 0.0011927 | 0.5652 | 0.75855 | 7502.2053 | 0.39341 | 4.2371
Los Angeles (SC) | 2023 | LDT1 | 2012 | Aggregate | Gasoline | 8164.2632 | 267136.8914 | 37227.4891 | 0.0079072 | 0 | 0.0075334 | 0.015441 | 0.0002115 | 0 | 2.7664e-05 | 0.00023916 | 0.00058894 | 0.0046379 | 0.005466 | 0.00023003 | 0 | 3.0087e-05 | 0.00026011 | 0.0023557 | 0.010822 | 0.013438 | 100.4936 | 0 | 2.6907 | 103.1844 | 0.00057755 | 0 | 0.0017816 | 0.0023592 | 0.0011812 | 0 | 0.0011254 | 0.0023067 | 0.0018043 | 0 | 0.0071505 | 0.0089548 | 0.0017656 | 0.0039335 | 0.014438 | 0.0021236 | 0.031215 | 0.0026328 | 0 | 0.007829 | 0.010462 | 0.0017656 | 0.0039335 | 0.014438 | 0.0021236 | 0.032722 | 0.15807 | 0 | 0.083941 | 0.24202 | 0.00099447 | 0 | 2.6627e-05 | 0.0010211 | 10.8914 | 0.78653 | 0.6845 | 5256.1411 | 1.6668 | 12.3281
Los Angeles (SC) | 2023 | LDT1 | 2012 | Aggregate | Electricity | 80.3846 | 2474.9031 | 366.5384 | 0 | 0 | 0 | 0 | 0 | 0 | 0 | 0 | 5.4562e-06 | 4.2968e-05 | 4.8424e-05 | 0 | 0 | 0 | 0 | 2.1825e-05 | 0.00010026 | 0.00012208 | 0 | 0 | 0 | 0 | 0 | 0 | 0 | 0 | 0 | 0 | 0 | 0 | 0 | 0 | 0 | 0 | 1.9855e-06 | 1.975e-06 | 0 | 6.6459e-07 | 4.625e-06 | 0 | 0 | 0 | 0 | 1.9855e-06 | 1.975e-06 | 0 | 6.6459e-07 | 4.625e-06 | 0 | 0 | 0 | 0 | 0 | 0 | 0 | 0 | 0 | 0 | 0.67125 | 0 | 0.02543 | 0
Los Angeles (SC) | 2023 | LDT1 | 2013 | Aggregate | Gasoline | 11654.89 | 394121.2559 | 53811.7927 | 0.011248 | 0 | 0.010546 | 0.021794 | 0.00046705 | 0 | 6.3423e-05 | 0.00053047 | 0.00086889 | 0.0068425 | 0.0082419 | 0.00050796 | 0 | 6.8979e-05 | 0.00057694 | 0.0034756 | 0.015966 | 0.020018 | 144.2096 | 0 | 3.7814 | 147.991 | 0.00080912 | 0 | 0.0024781 | 0.0032872 | 0.001703 | 0 | 0.0015967 | 0.0032997 | 0.0025051 | 0 | 0.009857 | 0.012362 | 0.0022454 | 0.0049598 | 0.018701 | 0.0026597 | 0.040928 | 0.0036555 | 0 | 0.010792 | 0.014448 | 0.0022454 | 0.0049598 | 0.018701 | 0.0026597 | 0.043013 | 0.225 | 0 | 0.11735 | 0.34235 | 0.0014271 | 0 | 3.742e-05 | 0.0014645 | 15.6209 | 0.75247 | 0.69117 | 5109.6656 | 1.4851 | 11.8203
Los Angeles (SC) | 2023 | LDT1 | 2013 | Aggregate | Diesel | 4.0432 | 136.7592 | 18.6677 | 5.5805e-06 | 0 | 0 | 5.5805e-06 | 7.9133e-07 | 0 | 0 | 7.9133e-07 | 3.015e-07 | 2.3743e-06 | 3.4672e-06 | 8.2711e-07 | 0 | 0 | 8.2711e-07 | 1.206e-06 | 5.5401e-06 | 7.5732e-06 | 0.067091 | 0 | 0 | 0.067091 | 1.5746e-07 | 0 | 0 | 1.5746e-07 | 1.0546e-05 | 0 | 0 | 1.0546e-05 | 3.3901e-06 | 0 | 0 | 3.3901e-06 | 0 | 0 | 0 | 0 | 3.3901e-06 | 3.8593e-06 | 0 | 0 | 3.8593e-06 | 0 | 0 | 0 | 0 | 3.8593e-06 | 3.9551e-05 | 0 | 0 | 3.9551e-05 | 6.3425e-07 | 0 | 0 | 6.3425e-07 | 0.0059794 | 0.55526 | 0.75355 | 6675.664 | 0.38401 | 3.9354
Los Angeles (SC) | 2023 | LDT1 | 2013 | Aggregate | Electricity | 120.4798 | 3864.4976 | 556.2674 | 0 | 0 | 0 | 0 | 0 | 0 | 0 | 0 | 8.5198e-06 | 6.7093e-05 | 7.5613e-05 | 0 | 0 | 0 | 0 | 3.4079e-05 | 0.00015655 | 0.00019063 | 0 | 0 | 0 | 0 | 0 | 0 | 0 | 0 | 0 | 0 | 0 | 0 | 0 | 0 | 0 | 0 | 2.9758e-06 | 2.9972e-06 | 0 | 9.9608e-07 | 6.9692e-06 | 0 | 0 | 0 | 0 | 2.9758e-06 | 2.9972e-06 | 0 | 9.9608e-07 | 6.9692e-06 | 0 | 0 | 0 | 0 | 0 | 0 | 0 | 0 | 0 | 0 | 0.67125 | 0 | 0.02454 | 0
Los Angeles (SC) | 2023 | LDT1 | 2014 | Aggregate | Gasoline | 13721.4274 | 480412.4573 | 64139.303 | 0.013332 | 0 | 0.012371 | 0.025703 | 0.00079262 | 0 | 0.00010861 | 0.00090122 | 0.0010591 | 0.0083406 | 0.010301 | 0.00086204 | 0 | 0.00011812 | 0.00098016 | 0.0042365 | 0.019461 | 0.024678 | 175.9921 | 0 | 4.5153 | 180.5074 | 0.0009953 | 0 | 0.0030202 | 0.0040155 | 0.0020388 | 0 | 0.0018919 | 0.0039307 | 0.0030826 | 0 | 0.012018 | 0.0151 | 0.0023195 | 0.0050459 | 0.019661 | 0.0026934 | 0.04482 | 0.0044982 | 0 | 0.013158 | 0.017656 | 0.0023195 | 0.0050459 | 0.019661 | 0.0026934 | 0.047376 | 0.27222 | 0 | 0.14122 | 0.41344 | 0.0017416 | 0 | 4.4683e-05 | 0.0017863 | 19.0531 | 0.72805 | 0.69901 | 5112.9046 | 1.3419 | 11.7108
Los Angeles (SC) | 2023 | LDT1 | 2014 | Aggregate | Electricity | 168.0201 | 5617.8994 | 785.3915 | 0 | 0 | 0 | 0 | 0 | 0 | 0 | 0 | 1.2385e-05 | 9.7535e-05 | 0.00010992 | 0 | 0 | 0 | 0 | 4.9541e-05 | 0.00022758 | 0.00027712 | 0 | 0 | 0 | 0 | 0 | 0 | 0 | 0 | 0 | 0 | 0 | 0 | 0 | 0 | 0 | 0 | 4.1501e-06 | 4.2318e-06 | 0 | 1.3891e-06 | 9.771e-06 | 0 | 0 | 0 | 0 | 4.1501e-06 | 4.2318e-06 | 0 | 1.3891e-06 | 9.771e-06 | 0 | 0 | 0 | 0 | 0 | 0 | 0 | 0 | 0 | 0 | 0.67125 | 0 | 0.023667 | 0
Los Angeles (SC) | 2023 | LDT1 | 2015 | Aggregate | Gasoline | 33320.9847 | 1208793.6776 | 157664.2369 | 0.032173 | 0 | 0.028817 | 0.060991 | 0.002513 | 0 | 0.00034188 | 0.0028549 | 0.0026649 | 0.020986 | 0.026506 | 0.0027331 | 0 | 0.00037183 | 0.0031049 | 0.01066 | 0.048968 | 0.062733 | 434.6739 | 0 | 10.9019 | 445.5758 | 0.0024216 | 0 | 0.0071949 | 0.0096165 | 0.0050082 | 0 | 0.0044858 | 0.009494 | 0.0074423 | 0 | 0.028408 | 0.03585 | 0.0048444 | 0.010272 | 0.041674 | 0.0054774 | 0.098118 | 0.01086 | 0 | 0.031103 | 0.041963 | 0.0048444 | 0.010272 | 0.041674 | 0.0054774 | 0.10423 | 0.68967 | 0 | 0.34671 | 1.0364 | 0.0043015 | 0 | 0.00010788 | 0.0044093 | 47.032 | 0.68659 | 0.7062 | 5015.9872 | 1.1734 | 11.6669
Los Angeles (SC) | 2023 | LDT1 | 2015 | Aggregate | Electricity | 18.9052 | 658.4767 | 89.4532 | 0 | 0 | 0 | 0 | 0 | 0 | 0 | 0 | 1.4517e-06 | 1.1432e-05 | 1.2884e-05 | 0 | 0 | 0 | 0 | 5.8068e-06 | 2.6675e-05 | 3.2482e-05 | 0 | 0 | 0 | 0 | 0 | 0 | 0 | 0 | 0 | 0 | 0 | 0 | 0 | 0 | 0 | 0 | 4.6696e-07 | 4.8199e-07 | 0 | 1.563e-07 | 1.1052e-06 | 0 | 0 | 0 | 0 | 4.6696e-07 | 4.8199e-07 | 0 | 1.563e-07 | 1.1052e-06 | 0 | 0 | 0 | 0 | 0 | 0 | 0 | 0 | 0 | 0 | 0.67125 | 0 | 0.02284 | 0
Los Angeles (SC) | 2023 | LDT1 | 2016 | Aggregate | Gasoline | 32774.9321 | 1232052.3671 | 156958.1667 | 0.031589 | 0 | 0.027731 | 0.05932 | 0.0029578 | 0 | 0.00039628 | 0.0033541 | 0.0027162 | 0.02139 | 0.02746 | 0.0032169 | 0 | 0.00043099 | 0.0036479 | 0.010865 | 0.04991 | 0.064423 | 430.3446 | 0 | 10.5551 | 440.8997 | 0.0024144 | 0 | 0.0070875 | 0.0095019 | 0.0049874 | 0 | 0.0043784 | 0.0093657 | 0.007384 | 0 | 0.027848 | 0.035232 | 0.0039756 | 0.0080705 | 0.032991 | 0.004343 | 0.084612 | 0.010775 | 0 | 0.03049 | 0.041265 | 0.0039756 | 0.0080705 | 0.032991 | 0.004343 | 0.090645 | 0.69732 | 0 | 0.34457 | 1.0419 | 0.0042586 | 0 | 0.00010445 | 0.0043631 | 46.5384 | 0.65517 | 0.71154 | 4869.6486 | 1.0012 | 11.5074
Los Angeles (SC) | 2023 | LDT1 | 2016 | Aggregate | Electricity | 16.3102 | 591.2088 | 78.1088 | 0 | 0 | 0 | 0 | 0 | 0 | 0 | 0 | 1.3034e-06 | 1.0264e-05 | 1.1568e-05 | 0 | 0 | 0 | 0 | 5.2136e-06 | 2.395e-05 | 2.9163e-05 | 0 | 0 | 0 | 0 | 0 | 0 | 0 | 0 | 0 | 0 | 0 | 0 | 0 | 0 | 0 | 0 | 4.0286e-07 | 4.2086e-07 | 0 | 1.3485e-07 | 9.5857e-07 | 0 | 0 | 0 | 0 | 4.0286e-07 | 4.2086e-07 | 0 | 1.3485e-07 | 9.5857e-07 | 0 | 0 | 0 | 0 | 0 | 0 | 0 | 0 | 0 | 0 | 0.67125 | 0 | 0.022063 | 0
Los Angeles (SC) | 2023 | LDT1 | 2017 | Aggregate | Gasoline | 30219.8202 | 1177768.9418 | 146453.1059 | 0.029365 | 0 | 0.025171 | 0.054536 | 0.0030381 | 0 | 0.00039875 | 0.0034368 | 0.0025965 | 0.020448 | 0.026481 | 0.0033042 | 0 | 0.00043367 | 0.0037378 | 0.010386 | 0.047711 | 0.061835 | 399.2484 | 0 | 9.5705 | 408.8188 | 0.0022767 | 0 | 0.0065865 | 0.0088632 | 0.0046914 | 0 | 0.0040214 | 0.0087127 | 0.0069362 | 0 | 0.02578 | 0.032716 | 0.0029086 | 0.0054487 | 0.020203 | 0.0030435 | 0.06432 | 0.010121 | 0 | 0.028226 | 0.038347 | 0.0029086 | 0.0054487 | 0.020203 | 0.0030435 | 0.069951 | 0.66383 | 0 | 0.32046 | 0.9843 | 0.0039509 | 0 | 9.4708e-05 | 0.0040456 | 43.1521 | 0.6301 | 0.71444 | 4723.4334 | 0.8082 | 11.3724
Los Angeles (SC) | 2023 | LDT1 | 2017 | Aggregate | Diesel | 4.0859 | 159.2399 | 19.8011 | 6.2219e-06 | 0 | 0 | 6.2219e-06 | 7.8857e-07 | 0 | 0 | 7.8857e-07 | 3.5106e-07 | 2.7646e-06 | 3.9043e-06 | 8.2423e-07 | 0 | 0 | 8.2423e-07 | 1.4043e-06 | 6.4508e-06 | 8.6793e-06 | 0.072324 | 0 | 0 | 0.072324 | 1.727e-07 | 0 | 0 | 1.727e-07 | 1.1368e-05 | 0 | 0 | 1.1368e-05 | 3.7182e-06 | 0 | 0 | 3.7182e-06 | 0 | 0 | 0 | 0 | 3.7182e-06 | 4.2329e-06 | 0 | 0 | 4.2329e-06 | 0 | 0 | 0 | 0 | 4.2329e-06 | 3.7676e-05 | 0 | 0 | 3.7676e-05 | 6.8373e-07 | 0 | 0 | 6.8373e-07 | 0.0064458 | 0.53169 | 0.74168 | 6180.4456 | 0.36172 | 3.2196
Los Angeles (SC) | 2023 | LDT1 | 2017 | Aggregate | Electricity | 79.7803 | 3007.6097 | 386.636 | 0 | 0 | 0 | 0 | 0 | 0 | 0 | 0 | 6.6306e-06 | 5.2216e-05 | 5.8847e-05 | 0 | 0 | 0 | 0 | 2.6523e-05 | 0.00012184 | 0.00014836 | 0 | 0 | 0 | 0 | 0 | 0 | 0 | 0 | 0 | 0 | 0 | 0 | 0 | 0 | 0 | 0 | 1.9706e-06 | 2.0832e-06 | 0 | 6.5959e-07 | 4.7134e-06 | 0 | 0 | 0 | 0 | 1.9706e-06 | 2.0832e-06 | 0 | 6.5959e-07 | 4.7134e-06 | 0 | 0 | 0 | 0 | 0 | 0 | 0 | 0 | 0 | 0 | 0.67125 | 0 | 0.021326 | 0
Los Angeles (SC) | 2023 | LDT1 | 2018 | Aggregate | Gasoline | 32092.6422 | 1296571.7811 | 157367.8759 | 0.029502 | 0 | 0.02457 | 0.054073 | 0.0034836 | 0 | 0.00044715 | 0.0039308 | 0.0028585 | 0.02251 | 0.0293 | 0.0037887 | 0 | 0.00048632 | 0.0042751 | 0.011434 | 0.052524 | 0.068233 | 426.1524 | 0 | 9.979 | 436.1314 | 0.0023117 | 0 | 0.0065898 | 0.0089015 | 0.004865 | 0 | 0.0040517 | 0.0089167 | 0.006942 | 0 | 0.025424 | 0.032366 | 0.0019829 | 0.0031442 | 0.017953 | 0.0018533 | 0.0573 | 0.01013 | 0 | 0.027836 | 0.037966 | 0.0019829 | 0.0031442 | 0.017953 | 0.0018533 | 0.0629 | 0.72797 | 0 | 0.34392 | 1.0719 | 0.0042171 | 0 | 9.8751e-05 | 0.0043159 | 46.0351 | 0.5675 | 0.71612 | 4577.2831 | 0.66015 | 11.2498
Los Angeles (SC) | 2023 | LDT1 | 2018 | Aggregate | Diesel | 4.3391 | 175.3026 | 21.2769 | 6.7636e-06 | 0 | 0 | 6.7636e-06 | 8.2677e-07 | 0 | 0 | 8.2677e-07 | 3.8648e-07 | 3.0435e-06 | 4.2567e-06 | 8.6416e-07 | 0 | 0 | 8.6416e-07 | 1.5459e-06 | 7.1015e-06 | 9.5116e-06 | 0.077173 | 0 | 0 | 0.077173 | 1.8681e-07 | 0 | 0 | 1.8681e-07 | 1.2131e-05 | 0 | 0 | 1.2131e-05 | 4.0219e-06 | 0 | 0 | 4.0219e-06 | 0 | 0 | 0 | 0 | 4.0219e-06 | 4.5787e-06 | 0 | 0 | 4.5787e-06 | 0 | 0 | 0 | 0 | 4.5787e-06 | 3.8869e-05 | 0 | 0 | 3.8869e-05 | 7.2956e-07 | 0 | 0 | 7.2956e-07 | 0.0068779 | 0.52502 | 0.73833 | 5990.5174 | 0.35542 | 3.0172
Los Angeles (SC) | 2023 | LDT1 | 2018 | Aggregate | Electricity | 84.7245 | 3318.395 | 415.4509 | 0 | 0 | 0 | 0 | 0 | 0 | 0 | 0 | 7.3158e-06 | 5.7612e-05 | 6.4928e-05 | 0 | 0 | 0 | 0 | 2.9263e-05 | 0.00013443 | 0.00016369 | 0 | 0 | 0 | 0 | 0 | 0 | 0 | 0 | 0 | 0 | 0 | 0 | 0 | 0 | 0 | 0 | 2.0927e-06 | 2.2385e-06 | 0 | 7.0047e-07 | 5.0317e-06 | 0 | 0 | 0 | 0 | 2.0927e-06 | 2.2385e-06 | 0 | 7.0047e-07 | 5.0317e-06 | 0 | 0 | 0 | 0 | 0 | 0 | 0 | 0 | 0 | 0 | 0.67125 | 0 | 0.020633 | 0
Los Angeles (SC) | 2023 | LDT1 | 2019 | Aggregate | Gasoline | 33202.4775 | 1391227.2369 | 164712.1786 | 0.028798 | 0 | 0.023596 | 0.052394 | 0.0035304 | 0 | 0.00044258 | 0.003973 | 0.0030671 | 0.024154 | 0.031194 | 0.0038396 | 0 | 0.00048135 | 0.004321 | 0.012269 | 0.056359 | 0.072948 | 442.8774 | 0 | 10.1156 | 452.9929 | 0.0022391 | 0 | 0.0063882 | 0.0086272 | 0.0048978 | 0 | 0.004013 | 0.0089108 | 0.0066174 | 0 | 0.024256 | 0.030873 | 0.0017472 | 0.0024423 | 0.016447 | 0.0015059 | 0.053016 | 0.0096561 | 0 | 0.026557 | 0.036213 | 0.0017472 | 0.0024423 | 0.016447 | 0.0015059 | 0.058355 | 0.75688 | 0 | 0.353 | 1.1099 | 0.0043826 | 0 | 0.0001001 | 0.0044827 | 47.8149 | 0.51247 | 0.71351 | 4430.7815 | 0.57078 | 10.8558
Los Angeles (SC) | 2023 | LDT1 | 2019 | Aggregate | Diesel | 4.5101 | 188.981 | 22.3741 | 7.1945e-06 | 0 | 0 | 7.1945e-06 | 8.4465e-07 | 0 | 0 | 8.4465e-07 | 4.1663e-07 | 3.281e-06 | 4.5423e-06 | 8.8284e-07 | 0 | 0 | 8.8284e-07 | 1.6665e-06 | 7.6556e-06 | 1.0205e-05 | 0.080557 | 0 | 0 | 0.080557 | 1.9765e-07 | 0 | 0 | 1.9765e-07 | 1.2662e-05 | 0 | 0 | 1.2662e-05 | 4.2553e-06 | 0 | 0 | 4.2553e-06 | 0 | 0 | 0 | 0 | 4.2553e-06 | 4.8444e-06 | 0 | 0 | 4.8444e-06 | 0 | 0 | 0 | 0 | 4.8444e-06 | 3.8961e-05 | 0 | 0 | 3.8961e-05 | 7.6155e-07 | 0 | 0 | 7.6155e-07 | 0.0071795 | 0.51804 | 0.73482 | 5800.5891 | 0.34882 | 2.8054
Los Angeles (SC) | 2023 | LDT1 | 2019 | Aggregate | Electricity | 243.5041 | 9904.8951 | 1207.9847 | 0 | 0 | 0 | 0 | 0 | 0 | 0 | 0 | 2.1837e-05 | 0.00017196 | 0.0001938 | 0 | 0 | 0 | 0 | 8.7346e-05 | 0.00040125 | 0.00048859 | 0 | 0 | 0 | 0 | 0 | 0 | 0 | 0 | 0 | 0 | 0 | 0 | 0 | 0 | 0 | 0 | 6.0145e-06 | 6.5088e-06 | 0 | 2.0132e-06 | 1.4537e-05 | 0 | 0 | 0 | 0 | 6.0145e-06 | 6.5088e-06 | 0 | 2.0132e-06 | 1.4537e-05 | 0 | 0 | 0 | 0 | 0 | 0 | 0 | 0 | 0 | 0 | 0.67125 | 0 | 0.019971 | 0
Los Angeles (SC) | 2023 | LDT1 | 2020 | Aggregate | Gasoline | 34100.8623 | 1481987.0162 | 171122.56 | 0.027568 | 0 | 0.021847 | 0.049416 | 0.0026979 | 0 | 0.00032986 | 0.0030278 | 0.0032672 | 0.025729 | 0.032024 | 0.0029342 | 0 | 0.00035875 | 0.003293 | 0.013069 | 0.060035 | 0.076397 | 456.468 | 0 | 10.1729 | 466.6409 | 0.0021478 | 0 | 0.0060545 | 0.0082023 | 0.0048646 | 0 | 0.0038551 | 0.0087197 | 0.0062355 | 0 | 0.022582 | 0.028818 | 0.0014057 | 0.0016216 | 0.016357 | 0.0010846 | 0.049287 | 0.0090989 | 0 | 0.024725 | 0.033824 | 0.0014057 | 0.0016216 | 0.016357 | 0.0010846 | 0.054293 | 0.79978 | 0 | 0.36342 | 1.1632 | 0.0045171 | 0 | 0.00010067 | 0.0046178 | 49.2554 | 0.45374 | 0.70149 | 4284.7491 | 0.49852 | 10.6806
Los Angeles (SC) | 2023 | LDT1 | 2020 | Aggregate | Diesel | 4.668 | 202.8671 | 23.4247 | 7.6145e-06 | 0 | 0 | 7.6145e-06 | 8.5444e-07 | 0 | 0 | 8.5444e-07 | 4.4725e-07 | 3.5221e-06 | 4.8237e-06 | 8.9307e-07 | 0 | 0 | 8.9307e-07 | 1.789e-06 | 8.2181e-06 | 1.09e-05 | 0.083645 | 0 | 0 | 0.083645 | 2.0798e-07 | 0 | 0 | 2.0798e-07 | 1.3148e-05 | 0 | 0 | 1.3148e-05 | 4.4778e-06 | 0 | 0 | 4.4778e-06 | 0 | 0 | 0 | 0 | 4.4778e-06 | 5.0977e-06 | 0 | 0 | 5.0977e-06 | 0 | 0 | 0 | 0 | 5.0977e-06 | 3.8527e-05 | 0 | 0 | 3.8527e-05 | 7.9074e-07 | 0 | 0 | 7.9074e-07 | 0.0074547 | 0.51076 | 0.73115 | 5610.6609 | 0.34194 | 2.5843
Los Angeles (SC) | 2023 | LDT1 | 2020 | Aggregate | Electricity | 515.8495 | 21775.2546 | 2588.5997 | 0 | 0 | 0 | 0 | 0 | 0 | 0 | 0 | 4.8006e-05 | 0.00037805 | 0.00042606 | 0 | 0 | 0 | 0 | 0.00019202 | 0.00088211 | 0.0010741 | 0 | 0 | 0 | 0 | 0 | 0 | 0 | 0 | 0 | 0 | 0 | 0 | 0 | 0 | 0 | 0 | 1.2741e-05 | 1.3948e-05 | 0 | 4.2648e-06 | 3.0954e-05 | 0 | 0 | 0 | 0 | 1.2741e-05 | 1.3948e-05 | 0 | 4.2648e-06 | 3.0954e-05 | 0 | 0 | 0 | 0 | 0 | 0 | 0 | 0 | 0 | 0 | 0.67125 | 0 | 0.019344 | 0
Los Angeles (SC) | 2023 | LDT1 | 2021 | Aggregate | Gasoline | 35224.4345 | 1588677.8971 | 178778.7992 | 0.026819 | 0 | 0.020378 | 0.047197 | 0.0017966 | 0 | 0.00021408 | 0.0020107 | 0.0035024 | 0.027582 | 0.033095 | 0.001954 | 0 | 0.00023283 | 0.0021868 | 0.01401 | 0.064357 | 0.080554 | 472.9001 | 0 | 10.2607 | 483.1608 | 0.0020655 | 0 | 0.0057556 | 0.0078211 | 0.0049007 | 0 | 0.0037237 | 0.0086244 | 0.0058874 | 0 | 0.021077 | 0.026964 | 0.0013328 | 0.0013503 | 0.015852 | 0.00095911 | 0.046459 | 0.0085909 | 0 | 0.023077 | 0.031668 | 0.0013328 | 0.0013503 | 0.015852 | 0.00095911 | 0.051162 | 0.83862 | 0 | 0.36567 | 1.2043 | 0.0046797 | 0 | 0.00010154 | 0.0047813 | 50.9992 | 0.40426 | 0.68998 | 4138.4988 | 0.43823 | 10.3154
Los Angeles (SC) | 2023 | LDT1 | 2021 | Aggregate | Diesel | 4.8669 | 219.507 | 24.7018 | 8.1166e-06 | 0 | 0 | 8.1166e-06 | 8.6556e-07 | 0 | 0 | 8.6556e-07 | 4.8393e-07 | 3.8109e-06 | 5.1604e-06 | 9.0469e-07 | 0 | 0 | 9.0469e-07 | 1.9357e-06 | 8.8922e-06 | 1.1733e-05 | 0.087442 | 0 | 0 | 0.087442 | 2.2032e-07 | 0 | 0 | 2.2032e-07 | 1.3745e-05 | 0 | 0 | 1.3745e-05 | 4.7434e-06 | 0 | 0 | 4.7434e-06 | 0 | 0 | 0 | 0 | 4.7434e-06 | 5.4e-06 | 0 | 0 | 5.4e-06 | 0 | 0 | 0 | 0 | 5.4e-06 | 3.7969e-05 | 0 | 0 | 3.7969e-05 | 8.2664e-07 | 0 | 0 | 8.2664e-07 | 0.0077931 | 0.50317 | 0.72733 | 5420.7326 | 0.33476 | 2.3538
Los Angeles (SC) | 2023 | LDT1 | 2021 | Aggregate | Electricity | 867.4752 | 37996.8742 | 4402.8009 | 0 | 0 | 0 | 0 | 0 | 0 | 0 | 0 | 8.3769e-05 | 0.00065968 | 0.00074345 | 0 | 0 | 0 | 0 | 0.00033508 | 0.0015393 | 0.0018743 | 0 | 0 | 0 | 0 | 0 | 0 | 0 | 0 | 0 | 0 | 0 | 0 | 0 | 0 | 0 | 0 | 2.1427e-05 | 2.3723e-05 | 0 | 7.1719e-06 | 5.2321e-05 | 0 | 0 | 0 | 0 | 2.1427e-05 | 2.3723e-05 | 0 | 7.1719e-06 | 5.2321e-05 | 0 | 0 | 0 | 0 | 0 | 0 | 0 | 0 | 0 | 0 | 0.67125 | 0 | 0.018738 | 0
Los Angeles (SC) | 2023 | LDT1 | 2022 | Aggregate | Gasoline | 36565.6415 | 1711271.7723 | 187680.8336 | 0.026221 | 0 | 0.019083 | 0.045304 | 0.0019353 | 0 | 0.00022474 | 0.00216 | 0.0037727 | 0.02971 | 0.035643 | 0.0021048 | 0 | 0.00024443 | 0.0023492 | 0.015091 | 0.069324 | 0.086764 | 491.123 | 0 | 10.3753 | 501.4983 | 0.0019994 | 0 | 0.0055217 | 0.007521 | 0.0049616 | 0 | 0.003611 | 0.0085725 | 0.0055984 | 0 | 0.019864 | 0.025462 | 0.0011674 | 0.00099433 | 0.01774 | 0.00077164 | 0.046135 | 0.0081691 | 0 | 0.021748 | 0.029917 | 0.0011674 | 0.00099433 | 0.01774 | 0.00077164 | 0.05059 | 0.88241 | 0 | 0.36872 | 1.2511 | 0.0048601 | 0 | 0.00010267 | 0.0049627 | 52.9348 | 0.36025 | 0.68993 | 3987.8376 | 0.40229 | 9.9488
Los Angeles (SC) | 2023 | LDT1 | 2022 | Aggregate | Diesel | 5.076 | 237.558 | 26.0538 | 8.6461e-06 | 0 | 0 | 8.6461e-06 | 8.7033e-07 | 0 | 0 | 8.7033e-07 | 5.2373e-07 | 4.1243e-06 | 5.5184e-06 | 9.0968e-07 | 0 | 0 | 9.0968e-07 | 2.0949e-06 | 9.6235e-06 | 1.2628e-05 | 0.091212 | 0 | 0 | 0.091212 | 2.3312e-07 | 0 | 0 | 2.3312e-07 | 1.4337e-05 | 0 | 0 | 1.4337e-05 | 5.0189e-06 | 0 | 0 | 5.0189e-06 | 0 | 0 | 0 | 0 | 5.0189e-06 | 5.7137e-06 | 0 | 0 | 5.7137e-06 | 0 | 0 | 0 | 0 | 5.7137e-06 | 3.6904e-05 | 0 | 0 | 3.6904e-05 | 8.6228e-07 | 0 | 0 | 8.6228e-07 | 0.0081291 | 0.49527 | 0.72336 | 5224.8074 | 0.32729 | 2.1139
Los Angeles (SC) | 2023 | LDT1 | 2022 | Aggregate | Electricity | 1076.755 | 48901.8451 | 5526.6709 | 0 | 0 | 0 | 0 | 0 | 0 | 0 | 0 | 0.00010781 | 0.000849 | 0.00095681 | 0 | 0 | 0 | 0 | 0.00043124 | 0.001981 | 0.0024123 | 0 | 0 | 0 | 0 | 0 | 0 | 0 | 0 | 0 | 0 | 0 | 0 | 0 | 0 | 0 | 0 | 2.6596e-05 | 2.9778e-05 | 0 | 8.9022e-06 | 6.5276e-05 | 0 | 0 | 0 | 0 | 2.6596e-05 | 2.9778e-05 | 0 | 8.9022e-06 | 6.5276e-05 | 0 | 0 | 0 | 0 | 0 | 0 | 0 | 0 | 0 | 0 | 0.67125 | 0 | 0.018164 | 0
Los Angeles (SC) | 2023 | LDT1 | 2023 | Aggregate | Gasoline | 34493.0869 | 1675099.2337 | 179019.121 | 0.022829 | 0 | 0.015616 | 0.038446 | 0.0018944 | 0 | 0.00021437 | 0.0021087 | 0.003693 | 0.029082 | 0.034884 | 0.0020603 | 0 | 0.00023315 | 0.0022934 | 0.014772 | 0.067858 | 0.084923 | 462.8407 | 0 | 9.5105 | 472.3512 | 0.0016904 | 0 | 0.0046518 | 0.0063422 | 0.0045106 | 0 | 0.0030854 | 0.0075961 | 0.0046238 | 0 | 0.016347 | 0.020971 | 0.0010626 | 0.00083341 | 0.016262 | 0.00067567 | 0.039805 | 0.0067471 | 0 | 0.017898 | 0.024645 | 0.0010626 | 0.00083341 | 0.016262 | 0.00067567 | 0.043479 | 0.83831 | 0 | 0.33315 | 1.1715 | 0.0045802 | 0 | 9.4115e-05 | 0.0046743 | 49.8582 | 0.31232 | 0.68988 | 3837.1742 | 0.35321 | 9.5165
Los Angeles (SC) | 2023 | LDT1 | 2023 | Aggregate | Diesel | 4.8081 | 233.4952 | 24.9538 | 8.3574e-06 | 0 | 0 | 8.3574e-06 | 7.8762e-07 | 0 | 0 | 7.8762e-07 | 5.1477e-07 | 4.0538e-06 | 5.3562e-06 | 8.2324e-07 | 0 | 0 | 8.2324e-07 | 2.0591e-06 | 9.4589e-06 | 1.2341e-05 | 0.08629 | 0 | 0 | 0.08629 | 2.237e-07 | 0 | 0 | 2.237e-07 | 1.3564e-05 | 0 | 0 | 1.3564e-05 | 4.8161e-06 | 0 | 0 | 4.8161e-06 | 0 | 0 | 0 | 0 | 4.8161e-06 | 5.4828e-06 | 0 | 0 | 5.4828e-06 | 0 | 0 | 0 | 0 | 5.4828e-06 | 3.1996e-05 | 0 | 0 | 3.1996e-05 | 8.1575e-07 | 0 | 0 | 8.1575e-07 | 0.0076905 | 0.48706 | 0.71923 | 5028.8823 | 0.31953 | 1.8647
Los Angeles (SC) | 2023 | LDT1 | 2023 | Aggregate | Electricity | 1162.0995 | 54693.3372 | 6031.2962 | 0 | 0 | 0 | 0 | 0 | 0 | 0 | 0 | 0.00012058 | 0.00094955 | 0.0010701 | 0 | 0 | 0 | 0 | 0.00048231 | 0.0022156 | 0.0026979 | 0 | 0 | 0 | 0 | 0 | 0 | 0 | 0 | 0 | 0 | 0 | 0 | 0 | 0 | 0 | 0 | 2.8704e-05 | 3.2497e-05 | 0 | 9.6078e-06 | 7.0809e-05 | 0 | 0 | 0 | 0 | 2.8704e-05 | 3.2497e-05 | 0 | 9.6078e-06 | 7.0809e-05 | 0 | 0 | 0 | 0 | 0 | 0 | 0 | 0 | 0 | 0 | 0.67125 | 0 | 0.017617 | 0
Los Angeles (SC) | 2023 | LDT2 | 1979 | Aggregate | Gasoline | 285.7316 | 4934.2161 | 762.6863 | 0.017387 | 0 | 0.00050576 | 0.017893 | 0.00030205 | 0 | 4.4733e-05 | 0.00034679 | 1.0878e-05 | 8.5665e-05 | 0.00044333 | 0.00032741 | 0 | 4.8488e-05 | 0.00037589 | 4.3512e-05 | 0.00019988 | 0.00061929 | 3.2242 | 0 | 0.14435 | 3.3686 | 0.0012066 | 0 | 0.00033968 | 0.0015463 | 0.00074205 | 0 | 2.1585e-05 | 0.00076363 | 0.0067175 | 0 | 0.0023885 | 0.009106 | 0.0022 | 0.0011506 | 0.0026593 | 0.0019705 | 0.017086 | 0.0096234 | 0 | 0.0026137 | 0.012237 | 0.0022 | 0.0011506 | 0.0026593 | 0.0019705 | 0.020218 | 0.17178 | 0 | 0.02796 | 0.19974 | 3.1906e-05 | 0 | 1.4284e-06 | 3.3335e-05 | 0.35556 | 49.3452 | 1.7079 | 9290.0151 | 55.7567 | 550.8619
Los Angeles (SC) | 2023 | LDT2 | 1979 | Aggregate | Diesel | 21.945 | 379.8138 | 58.5764 | 0.00079949 | 0 | 0 | 0.00079949 | 0.00024319 | 0 | 0 | 0.00024319 | 8.3735e-07 | 6.5941e-06 | 0.00025063 | 0.00025419 | 0 | 0 | 0.00025419 | 3.3494e-06 | 1.5386e-05 | 0.00027293 | 0.22961 | 0 | 0 | 0.22961 | 1.6196e-05 | 0 | 0 | 1.6196e-05 | 3.6091e-05 | 0 | 0 | 3.6091e-05 | 0.0003487 | 0 | 0 | 0.0003487 | 0 | 0 | 0 | 0 | 0.0003487 | 0.00039697 | 0 | 0 | 0.00039697 | 0 | 0 | 0 | 0 | 0.00039697 | 0.0008637 | 0 | 0 | 0.0008637 | 2.1706e-06 | 0 | 0 | 2.1706e-06 | 0.020463 | 28.6436 | 9.7783 | 8226.1822 | 14.2224 | 30.9443
Los Angeles (SC) | 2023 | LDT2 | 1980 | Aggregate | Gasoline | 158.9554 | 2790.4037 | 433.3967 | 0.0098411 | 0 | 0.00030556 | 0.010147 | 0.00017082 | 0 | 2.5191e-05 | 0.00019601 | 6.1518e-06 | 4.8445e-05 | 0.00025061 | 0.00018516 | 0 | 2.7305e-05 | 0.00021246 | 2.4607e-05 | 0.00011304 | 0.00035011 | 1.795 | 0 | 0.080691 | 1.8757 | 0.00073439 | 0 | 0.0002043 | 0.00093869 | 0.00041965 | 0 | 1.303e-05 | 0.00043268 | 0.0041275 | 0 | 0.0014525 | 0.0055799 | 0.0011979 | 0.00048957 | 0.0014707 | 0.00093466 | 0.0096728 | 0.0059228 | 0 | 0.0015895 | 0.0075123 | 0.0011979 | 0.00048957 | 0.0014707 | 0.00093466 | 0.011605 | 0.094794 | 0 | 0.015305 | 0.1101 | 1.7763e-05 | 0 | 7.985e-07 | 1.8562e-05 | 0.19799 | 49.4817 | 1.7074 | 9147.2628 | 56.5943 | 536.9149
Los Angeles (SC) | 2023 | LDT2 | 1980 | Aggregate | Diesel | 18.8234 | 331.3748 | 51.3226 | 0.00061141 | 0 | 0 | 0.00061141 | 0.00010872 | 0 | 0 | 0.00010872 | 7.3056e-07 | 5.7531e-06 | 0.0001152 | 0.00011363 | 0 | 0 | 0.00011363 | 2.9222e-06 | 1.3424e-05 | 0.00012998 | 0.20032 | 0 | 0 | 0.20032 | 6.302e-06 | 0 | 0 | 6.302e-06 | 3.1488e-05 | 0 | 0 | 3.1488e-05 | 0.00013568 | 0 | 0 | 0.00013568 | 0 | 0 | 0 | 0 | 0.00013568 | 0.00015446 | 0 | 0 | 0.00015446 | 0 | 0 | 0 | 0 | 0.00015446 | 0.0005246 | 0 | 0 | 0.0005246 | 1.8938e-06 | 0 | 0 | 1.8938e-06 | 0.017853 | 25.1071 | 5.3375 | 8226.1822 | 6.3429 | 21.5426
Los Angeles (SC) | 2023 | LDT2 | 1981 | Aggregate | Gasoline | 215.1778 | 3840.4247 | 599.0164 | 0.0109 | 0 | 0.000414 | 0.011314 | 8.9024e-05 | 0 | 1.3638e-05 | 0.00010266 | 8.4667e-06 | 6.6675e-05 | 0.0001778 | 9.6822e-05 | 0 | 1.4832e-05 | 0.00011165 | 3.3867e-05 | 0.00015558 | 0.0003011 | 2.7433 | 0 | 0.11377 | 2.8571 | 0.00086075 | 0 | 0.00026555 | 0.0011263 | 0.00049539 | 0 | 1.8815e-05 | 0.00051421 | 0.0046583 | 0 | 0.0018463 | 0.0065047 | 0.0015487 | 0.00078205 | 0.0017987 | 0.0012153 | 0.011849 | 0.0067974 | 0 | 0.0020215 | 0.0088189 | 0.0015487 | 0.00078205 | 0.0017987 | 0.0012153 | 0.014164 | 0.11428 | 0 | 0.020788 | 0.13507 | 2.7148e-05 | 0 | 1.1258e-06 | 2.8273e-05 | 0.30158 | 40.0895 | 1.0669 | 10123.5707 | 50.1863 | 478.5842
Los Angeles (SC) | 2023 | LDT2 | 1981 | Aggregate | Diesel | 5.4769 | 97.8225 | 15.2468 | 0.00018049 | 0 | 0 | 0.00018049 | 3.2093e-05 | 0 | 0 | 3.2093e-05 | 2.1566e-07 | 1.6983e-06 | 3.4007e-05 | 3.3544e-05 | 0 | 0 | 3.3544e-05 | 8.6265e-07 | 3.9628e-06 | 3.837e-05 | 0.059136 | 0 | 0 | 0.059136 | 1.8604e-06 | 0 | 0 | 1.8604e-06 | 9.2953e-06 | 0 | 0 | 9.2953e-06 | 4.0052e-05 | 0 | 0 | 4.0052e-05 | 0 | 0 | 0 | 0 | 4.0052e-05 | 4.5597e-05 | 0 | 0 | 4.5597e-05 | 0 | 0 | 0 | 0 | 4.5597e-05 | 0.00015486 | 0 | 0 | 0.00015486 | 5.5905e-07 | 0 | 0 | 5.5905e-07 | 0.0052704 | 25.1071 | 5.3375 | 8226.1822 | 6.3429 | 21.5426
Los Angeles (SC) | 2023 | LDT2 | 1982 | Aggregate | Gasoline | 202.2765 | 3666.7961 | 574.6898 | 0.010715 | 0 | 0.00046384 | 0.011179 | 8.4196e-05 | 0 | 1.3028e-05 | 9.7224e-05 | 8.0839e-06 | 6.3661e-05 | 0.00016897 | 9.1571e-05 | 0 | 1.4169e-05 | 0.00010574 | 3.2336e-05 | 0.00014854 | 0.00028662 | 2.6091 | 0 | 0.10639 | 2.7155 | 0.00073085 | 0 | 0.00023736 | 0.00096822 | 0.00048197 | 0 | 2.0863e-05 | 0.00050283 | 0.0038907 | 0 | 0.0016234 | 0.0055142 | 0.0013921 | 0.00082146 | 0.0024923 | 0.0011289 | 0.011349 | 0.0056773 | 0 | 0.0017775 | 0.0074548 | 0.0013921 | 0.00082146 | 0.0024923 | 0.0011289 | 0.01329 | 0.10286 | 0 | 0.018631 | 0.12149 | 2.5819e-05 | 0 | 1.0528e-06 | 2.6872e-05 | 0.28663 | 41.4869 | 1.0637 | 10077.4765 | 49.3186 | 450.8604
Los Angeles (SC) | 2023 | LDT2 | 1982 | Aggregate | Diesel | 24.7502 | 447.0839 | 70.318 | 0.0008249 | 0 | 0 | 0.0008249 | 0.00014668 | 0 | 0 | 0.00014668 | 9.8565e-07 | 7.762e-06 | 0.00015542 | 0.00015331 | 0 | 0 | 0.00015331 | 3.9426e-06 | 1.8111e-05 | 0.00017536 | 0.27027 | 0 | 0 | 0.27027 | 8.5025e-06 | 0 | 0 | 8.5025e-06 | 4.2483e-05 | 0 | 0 | 4.2483e-05 | 0.00018305 | 0 | 0 | 0.00018305 | 0 | 0 | 0 | 0 | 0.00018305 | 0.00020839 | 0 | 0 | 0.00020839 | 0 | 0 | 0 | 0 | 0.00020839 | 0.00070778 | 0 | 0 | 0.00070778 | 2.555e-06 | 0 | 0 | 2.555e-06 | 0.024087 | 25.1071 | 5.3375 | 8226.1822 | 6.3429 | 21.5426
Los Angeles (SC) | 2023 | LDT2 | 1983 | Aggregate | Gasoline | 261.3108 | 4820.1675 | 757.3832 | 0.013353 | 0 | 0.0013669 | 0.01472 | 0.00010886 | 0 | 1.1532e-05 | 0.00012039 | 1.0627e-05 | 8.3685e-05 | 0.0002147 | 0.00011839 | 0 | 1.2542e-05 | 0.00013094 | 4.2507e-05 | 0.00019526 | 0.00036871 | 3.3591 | 0 | 0.11414 | 3.4733 | 0.00061647 | 0 | 0.00033838 | 0.00095485 | 0.0006003 | 0 | 6.1451e-05 | 0.00066175 | 0.0031372 | 0 | 0.0022123 | 0.0053494 | 0.0017667 | 0.0020003 | 0.011836 | 0.0013854 | 0.022338 | 0.0045777 | 0 | 0.0024222 | 0.0069999 | 0.0017667 | 0.0020003 | 0.011836 | 0.0013854 | 0.023988 | 0.091948 | 0 | 0.0073315 | 0.099279 | 3.3241e-05 | 0 | 1.1295e-06 | 3.4371e-05 | 0.36661 | 41.5547 | 1.0409 | 9805.3628 | 67.7215 | 280.274
Los Angeles (SC) | 2023 | LDT2 | 1983 | Aggregate | Diesel | 6.4813 | 118.7869 | 18.7854 | 0.00018746 | 0 | 0 | 0.00018746 | 3.5582e-05 | 0 | 0 | 3.5582e-05 | 2.6188e-07 | 2.0623e-06 | 3.7906e-05 | 3.7191e-05 | 0 | 0 | 3.7191e-05 | 1.0475e-06 | 4.8121e-06 | 4.3051e-05 | 0.070838 | 0 | 0 | 0.070838 | 1.31e-06 | 0 | 0 | 1.31e-06 | 1.1135e-05 | 0 | 0 | 1.1135e-05 | 2.8204e-05 | 0 | 0 | 2.8204e-05 | 0 | 0 | 0 | 0 | 2.8204e-05 | 3.2108e-05 | 0 | 0 | 3.2108e-05 | 0 | 0 | 0 | 0 | 3.2108e-05 | 0.00018244 | 0 | 0 | 0.00018244 | 6.6967e-07 | 0 | 0 | 6.6967e-07 | 0.0063133 | 21.4747 | 4.9317 | 8114.9167 | 3.6782 | 20.9001
Los Angeles (SC) | 2023 | LDT2 | 1984 | Aggregate | Gasoline | 449.6267 | 8431.8579 | 1328.9573 | 0.022897 | 0 | 0.0023245 | 0.025221 | 0.00019173 | 0 | 2.0547e-05 | 0.00021228 | 1.8589e-05 | 0.00014639 | 0.00037725 | 0.00020852 | 0 | 2.2347e-05 | 0.00023087 | 7.4356e-05 | 0.00034157 | 0.0006468 | 5.8883 | 0 | 0.20125 | 6.0896 | 0.0011121 | 0 | 0.00059155 | 0.0017036 | 0.0010358 | 0 | 0.00010516 | 0.001141 | 0.0056769 | 0 | 0.0038795 | 0.0095564 | 0.00298 | 0.0035496 | 0.020465 | 0.0024144 | 0.038966 | 0.0082838 | 0 | 0.0042475 | 0.012531 | 0.00298 | 0.0035496 | 0.020465 | 0.0024144 | 0.041941 | 0.16463 | 0 | 0.013818 | 0.17844 | 5.827e-05 | 0 | 1.9915e-06 | 6.0261e-05 | 0.64278 | 40.703 | 1.0438 | 9827.6906 | 67.6861 | 287.9812
Los Angeles (SC) | 2023 | LDT2 | 1984 | Aggregate | Diesel | 6.2545 | 117.2344 | 18.4863 | 0.00015702 | 0 | 0 | 0.00015702 | 2.945e-05 | 0 | 0 | 2.945e-05 | 2.5846e-07 | 2.0354e-06 | 3.1744e-05 | 3.0782e-05 | 0 | 0 | 3.0782e-05 | 1.0338e-06 | 4.7492e-06 | 3.6565e-05 | 0.063487 | 0 | 0 | 0.063487 | 2.2065e-06 | 0 | 0 | 2.2065e-06 | 9.9792e-06 | 0 | 0 | 9.9792e-06 | 4.7506e-05 | 0 | 0 | 4.7506e-05 | 0 | 0 | 0 | 0 | 4.7506e-05 | 5.4082e-05 | 0 | 0 | 5.4082e-05 | 0 | 0 | 0 | 0 | 5.4082e-05 | 0.00028626 | 0 | 0 | 0.00028626 | 6.0018e-07 | 0 | 0 | 6.0018e-07 | 0.0056581 | 18.2263 | 4.2442 | 7369.0974 | 6.2775 | 33.227
Los Angeles (SC) | 2023 | LDT2 | 1985 | Aggregate | Gasoline | 480.2928 | 9164.4052 | 1447.1125 | 0.024663 | 0 | 0.0028788 | 0.027542 | 0.0002087 | 0 | 2.1211e-05 | 0.00022991 | 2.0204e-05 | 0.00015911 | 0.00040922 | 0.00022698 | 0 | 2.3069e-05 | 0.00025005 | 8.0816e-05 | 0.00037125 | 0.00070211 | 6.3617 | 0 | 0.202 | 6.5637 | 0.0010567 | 0 | 0.00067414 | 0.0017309 | 0.0011141 | 0 | 0.00013005 | 0.0012442 | 0.0053375 | 0 | 0.0043746 | 0.0097121 | 0.0031235 | 0.0037915 | 0.019859 | 0.0024005 | 0.038887 | 0.0077884 | 0 | 0.0047897 | 0.012578 | 0.0031235 | 0.0037915 | 0.019859 | 0.0024005 | 0.041753 | 0.15413 | 0 | 0.0043128 | 0.15844 | 6.2954e-05 | 0 | 1.9989e-06 | 6.4953e-05 | 0.69282 | 40.8951 | 1.0425 | 9746.0626 | 61.9963 | 235.2663
Los Angeles (SC) | 2023 | LDT2 | 1985 | Aggregate | Diesel | 6.9463 | 133.5747 | 20.929 | 0.00017891 | 0 | 0 | 0.00017891 | 3.3555e-05 | 0 | 0 | 3.3555e-05 | 2.9448e-07 | 2.319e-06 | 3.6168e-05 | 3.5072e-05 | 0 | 0 | 3.5072e-05 | 1.1779e-06 | 5.4111e-06 | 4.1661e-05 | 0.072336 | 0 | 0 | 0.072336 | 2.5141e-06 | 0 | 0 | 2.5141e-06 | 1.137e-05 | 0 | 0 | 1.137e-05 | 5.4127e-05 | 0 | 0 | 5.4127e-05 | 0 | 0 | 0 | 0 | 5.4127e-05 | 6.162e-05 | 0 | 0 | 6.162e-05 | 0 | 0 | 0 | 0 | 6.162e-05 | 0.00032616 | 0 | 0 | 0.00032616 | 6.8383e-07 | 0 | 0 | 6.8383e-07 | 0.0064468 | 18.2263 | 4.2442 | 7369.0974 | 6.2775 | 33.227
Los Angeles (SC) | 2023 | LDT2 | 1986 | Aggregate | Gasoline | 749.0137 | 14539.5697 | 2299.6744 | 0.039276 | 0 | 0.0046401 | 0.043916 | 0.00033306 | 0 | 3.3386e-05 | 0.00036645 | 3.2054e-05 | 0.00025243 | 0.00065093 | 0.00036223 | 0 | 3.631e-05 | 0.00039854 | 0.00012822 | 0.000589 | 0.0011158 | 8.9347 | 0 | 0.28323 | 9.218 | 0.0016528 | 0 | 0.0010682 | 0.0027209 | 0.0017716 | 0 | 0.0002093 | 0.0019809 | 0.0083359 | 0 | 0.0069216 | 0.015258 | 0.0047501 | 0.0061706 | 0.029209 | 0.003616 | 0.059003 | 0.012164 | 0 | 0.0075783 | 0.019742 | 0.0047501 | 0.0061706 | 0.029209 | 0.003616 | 0.063487 | 0.24088 | 0 | 0.0056432 | 0.24652 | 8.8416e-05 | 0 | 2.8028e-06 | 9.1219e-05 | 0.97299 | 41.1015 | 1.0443 | 8627.2123 | 59.4186 | 230.7217
Los Angeles (SC) | 2023 | LDT2 | 1986 | Aggregate | Diesel | 5.1641 | 100.7299 | 15.8551 | 0.00013492 | 0 | 0 | 0.00013492 | 2.5304e-05 | 0 | 0 | 2.5304e-05 | 2.2207e-07 | 1.7488e-06 | 2.7275e-05 | 2.6448e-05 | 0 | 0 | 2.6448e-05 | 8.8829e-07 | 4.0806e-06 | 3.1417e-05 | 0.054549 | 0 | 0 | 0.054549 | 1.8959e-06 | 0 | 0 | 1.8959e-06 | 8.5743e-06 | 0 | 0 | 8.5743e-06 | 4.0818e-05 | 0 | 0 | 4.0818e-05 | 0 | 0 | 0 | 0 | 4.0818e-05 | 4.6468e-05 | 0 | 0 | 4.6468e-05 | 0 | 0 | 0 | 0 | 4.6468e-05 | 0.00024596 | 0 | 0 | 0.00024596 | 5.1568e-07 | 0 | 0 | 5.1568e-07 | 0.0048616 | 18.2263 | 4.2442 | 7369.0974 | 6.2775 | 33.227
Los Angeles (SC) | 2023 | LDT2 | 1986 | Aggregate | Electricity | 1.1164 | 7.6349 | 3.4278 | 0 | 0 | 0 | 0 | 0 | 0 | 0 | 0 | 1.6832e-08 | 1.3255e-07 | 1.4939e-07 | 0 | 0 | 0 | 0 | 6.7329e-08 | 3.0929e-07 | 3.7662e-07 | 0 | 0 | 0 | 0 | 0 | 0 | 0 | 0 | 0 | 0 | 0 | 0 | 0 | 0 | 0 | 0 | 2.7576e-08 | 1.8469e-08 | 0 | 9.2302e-09 | 5.5275e-08 | 0 | 0 | 0 | 0 | 2.7576e-08 | 1.8469e-08 | 0 | 9.2302e-09 | 5.5275e-08 | 0 | 0 | 0 | 0 | 0 | 0 | 0 | 0 | 0 | 0 | 0.67125 | 0 | 0.098517 | 0
Los Angeles (SC) | 2023 | LDT2 | 1987 | Aggregate | Gasoline | 838.909 | 16583.5029 | 2623.7381 | 0.044456 | 0 | 0.0053074 | 0.049763 | 0.00038109 | 0 | 3.8272e-05 | 0.00041937 | 3.656e-05 | 0.00028791 | 0.00074384 | 0.00041447 | 0 | 4.1624e-05 | 0.0004561 | 0.00014624 | 0.0006718 | 0.0012741 | 10.1943 | 0 | 0.31993 | 10.5142 | 0.0018586 | 0 | 0.0012171 | 0.0030757 | 0.0020092 | 0 | 0.00023987 | 0.0022491 | 0.009361 | 0 | 0.0078755 | 0.017237 | 0.0052117 | 0.0068295 | 0.031513 | 0.0039184 | 0.064709 | 0.01366 | 0 | 0.0086227 | 0.022282 | 0.0052117 | 0.0068295 | 0.031513 | 0.0039184 | 0.069755 | 0.27163 | 0 | 0.0051102 | 0.27674 | 0.00010088 | 0 | 3.166e-06 | 0.00010405 | 1.1098 | 40.8335 | 1.0455 | 8627.5636 | 57.2383 | 227.0797
Los Angeles (SC) | 2023 | LDT2 | 1987 | Aggregate | Diesel | 1.6707 | 33.1166 | 5.2252 | 4.4356e-05 | 0 | 0 | 4.4356e-05 | 8.3191e-06 | 0 | 0 | 8.3191e-06 | 7.301e-08 | 5.7495e-07 | 8.9671e-06 | 8.6953e-06 | 0 | 0 | 8.6953e-06 | 2.9204e-07 | 1.3416e-06 | 1.0329e-05 | 0.017934 | 0 | 0 | 0.017934 | 6.2331e-07 | 0 | 0 | 6.2331e-07 | 2.8189e-06 | 0 | 0 | 2.8189e-06 | 1.3419e-05 | 0 | 0 | 1.3419e-05 | 0 | 0 | 0 | 0 | 1.3419e-05 | 1.5277e-05 | 0 | 0 | 1.5277e-05 | 0 | 0 | 0 | 0 | 1.5277e-05 | 8.0863e-05 | 0 | 0 | 8.0863e-05 | 1.6954e-07 | 0 | 0 | 1.6954e-07 | 0.0015983 | 18.2263 | 4.2442 | 7369.0974 | 6.2775 | 33.227
Los Angeles (SC) | 2023 | LDT2 | 1988 | Aggregate | Gasoline | 1184.3623 | 23840.8525 | 3772.0163 | 0.060927 | 0 | 0.0073831 | 0.06831 | 0.00055249 | 0 | 5.775e-05 | 0.00061024 | 5.256e-05 | 0.00041391 | 0.0010767 | 0.00060088 | 0 | 6.2809e-05 | 0.00066369 | 0.00021024 | 0.00096579 | 0.0018397 | 14.6592 | 0 | 0.45273 | 15.1119 | 0.0026437 | 0 | 0.0017449 | 0.0043886 | 0.0027924 | 0 | 0.00033839 | 0.0031308 | 0.0133 | 0 | 0.011278 | 0.024577 | 0.007053 | 0.0094265 | 0.040075 | 0.0052075 | 0.08634 | 0.019407 | 0 | 0.012348 | 0.031754 | 0.007053 | 0.0094265 | 0.040075 | 0.0052075 | 0.093517 | 0.38483 | 0 | 0.0051184 | 0.38995 | 0.00014506 | 0 | 4.4801e-06 | 0.00014954 | 1.5951 | 38.9895 | 1.0501 | 8625.5152 | 53.3771 | 222.5726
Los Angeles (SC) | 2023 | LDT2 | 1988 | Aggregate | Diesel | 2.1877 | 44.2645 | 6.9673 | 5.9288e-05 | 0 | 0 | 5.9288e-05 | 1.112e-05 | 0 | 0 | 1.112e-05 | 9.7586e-08 | 7.6849e-07 | 1.1986e-05 | 1.1622e-05 | 0 | 0 | 1.1622e-05 | 3.9035e-07 | 1.7932e-06 | 1.3806e-05 | 0.023971 | 0 | 0 | 0.023971 | 8.3313e-07 | 0 | 0 | 8.3313e-07 | 3.7679e-06 | 0 | 0 | 3.7679e-06 | 1.7937e-05 | 0 | 0 | 1.7937e-05 | 0 | 0 | 0 | 0 | 1.7937e-05 | 2.042e-05 | 0 | 0 | 2.042e-05 | 0 | 0 | 0 | 0 | 2.042e-05 | 0.00010808 | 0 | 0 | 0.00010808 | 2.2661e-07 | 0 | 0 | 2.2661e-07 | 0.0021364 | 18.2263 | 4.2442 | 7369.0974 | 6.2775 | 33.227
Los Angeles (SC) | 2023 | LDT2 | 1989 | Aggregate | Gasoline | 1650.4377 | 33836.4631 | 5350.95 | 0.086585 | 0 | 0.010473 | 0.097058 | 0.00078398 | 0 | 8.1924e-05 | 0.0008659 | 7.4597e-05 | 0.00058745 | 0.0015279 | 0.00085264 | 0 | 8.91e-05 | 0.00094174 | 0.00029839 | 0.0013707 | 0.0026108 | 20.8402 | 0 | 0.64235 | 21.4825 | 0.0037563 | 0 | 0.0024753 | 0.0062316 | 0.003967 | 0 | 0.00047986 | 0.0044469 | 0.018898 | 0 | 0.015999 | 0.034898 | 0.0096792 | 0.012924 | 0.056121 | 0.0070665 | 0.12069 | 0.027576 | 0 | 0.017517 | 0.045093 | 0.0096792 | 0.012924 | 0.056121 | 0.0070665 | 0.13088 | 0.54789 | 0 | 0.0072615 | 0.55516 | 0.00020623 | 0 | 6.3565e-06 | 0.00021259 | 2.2675 | 39.0331 | 1.05 | 8639.4693 | 52.6366 | 223.2629
Los Angeles (SC) | 2023 | LDT2 | 1989 | Aggregate | Diesel | 1.5868 | 32.5891 | 5.1448 | 4.365e-05 | 0 | 0 | 4.365e-05 | 8.1866e-06 | 0 | 0 | 8.1866e-06 | 7.1847e-08 | 5.6579e-07 | 8.8242e-06 | 8.5568e-06 | 0 | 0 | 8.5568e-06 | 2.8739e-07 | 1.3202e-06 | 1.0164e-05 | 0.017648 | 0 | 0 | 0.017648 | 6.1338e-07 | 0 | 0 | 6.1338e-07 | 2.774e-06 | 0 | 0 | 2.774e-06 | 1.3206e-05 | 0 | 0 | 1.3206e-05 | 0 | 0 | 0 | 0 | 1.3206e-05 | 1.5034e-05 | 0 | 0 | 1.5034e-05 | 0 | 0 | 0 | 0 | 1.5034e-05 | 7.9575e-05 | 0 | 0 | 7.9575e-05 | 1.6684e-07 | 0 | 0 | 1.6684e-07 | 0.0015729 | 18.2263 | 4.2442 | 7369.0974 | 6.2775 | 33.227
Los Angeles (SC) | 2023 | LDT2 | 1990 | Aggregate | Gasoline | 1972.0242 | 41152.034 | 6506.5557 | 0.10396 | 0 | 0.01263 | 0.11659 | 0.00095824 | 0 | 0.00010058 | 0.0010588 | 9.0725e-05 | 0.00071446 | 0.001864 | 0.0010422 | 0 | 0.00010939 | 0.0011516 | 0.0003629 | 0.0016671 | 0.0031815 | 25.3581 | 0 | 0.77763 | 26.1357 | 0.0045917 | 0 | 0.0030038 | 0.0075955 | 0.0047811 | 0 | 0.00058084 | 0.005362 | 0.023109 | 0 | 0.019422 | 0.042531 | 0.011169 | 0.015015 | 0.063172 | 0.0080358 | 0.13992 | 0.033721 | 0 | 0.021264 | 0.054985 | 0.011169 | 0.015015 | 0.063172 | 0.0080358 | 0.15238 | 0.66559 | 0 | 0.0088092 | 0.6744 | 0.00025094 | 0 | 7.6952e-06 | 0.00025863 | 2.7587 | 38.554 | 1.052 | 8642.3111 | 50.3863 | 223.0034
Los Angeles (SC) | 2023 | LDT2 | 1991 | Aggregate | Gasoline | 2839.4039 | 60393.6815 | 9531.084 | 0.14942 | 0 | 0.018256 | 0.16768 | 0.00079346 | 0 | 8.3755e-05 | 0.00087722 | 0.00013315 | 0.0010485 | 0.0020589 | 0.00086297 | 0 | 9.1092e-05 | 0.00095406 | 0.00053258 | 0.0024465 | 0.0039332 | 37.2175 | 0 | 1.1314 | 38.3489 | 0.0067879 | 0 | 0.0043869 | 0.011175 | 0.006914 | 0 | 0.00084473 | 0.0077587 | 0.034175 | 0 | 0.028376 | 0.062551 | 0.014539 | 0.019994 | 0.06152 | 0.010287 | 0.16889 | 0.049868 | 0 | 0.031068 | 0.080936 | 0.014539 | 0.019994 | 0.06152 | 0.010287 | 0.18728 | 0.97392 | 0 | 0.012858 | 0.98678 | 0.0003683 | 0 | 1.1197e-05 | 0.00037949 | 4.0478 | 37.7808 | 0.88622 | 8640.6911 | 42.1966 | 222.3382
Los Angeles (SC) | 2023 | LDT2 | 1991 | Aggregate | Diesel | 0.48967 | 10.4207 | 1.6437 | 1.3958e-05 | 0 | 0 | 1.3958e-05 | 2.6178e-06 | 0 | 0 | 2.6178e-06 | 2.2974e-08 | 1.8092e-07 | 2.8217e-06 | 2.7361e-06 | 0 | 0 | 2.7361e-06 | 9.1895e-08 | 4.2214e-07 | 3.2502e-06 | 0.0056432 | 0 | 0 | 0.0056432 | 1.9614e-07 | 0 | 0 | 1.9614e-07 | 8.8703e-07 | 0 | 0 | 8.8703e-07 | 4.2227e-06 | 0 | 0 | 4.2227e-06 | 0 | 0 | 0 | 0 | 4.2227e-06 | 4.8072e-06 | 0 | 0 | 4.8072e-06 | 0 | 0 | 0 | 0 | 4.8072e-06 | 2.5445e-05 | 0 | 0 | 2.5445e-05 | 5.3349e-08 | 0 | 0 | 5.3349e-08 | 0.00050294 | 18.2263 | 4.2442 | 7369.0974 | 6.2775 | 33.227
Los Angeles (SC) | 2023 | LDT2 | 1992 | Aggregate | Gasoline | 2630.9039 | 56932.0928 | 8981.9321 | 0.13993 | 0 | 0.017127 | 0.15706 | 0.00074985 | 0 | 7.9323e-05 | 0.00082918 | 0.00012551 | 0.00098842 | 0.0019431 | 0.00081554 | 0 | 8.6271e-05 | 0.00090181 | 0.00050206 | 0.0023063 | 0.0037102 | 35.1089 | 0 | 1.0638 | 36.1728 | 0.0064175 | 0 | 0.0041298 | 0.010547 | 0.0064874 | 0 | 0.00079404 | 0.0072814 | 0.032316 | 0 | 0.026718 | 0.059034 | 0.013124 | 0.017941 | 0.056713 | 0.0091969 | 0.15601 | 0.047156 | 0 | 0.029253 | 0.076409 | 0.013124 | 0.017941 | 0.056713 | 0.0091969 | 0.17338 | 0.91833 | 0 | 0.012103 | 0.93043 | 0.00034743 | 0 | 1.0528e-05 | 0.00035796 | 3.8182 | 37.5394 | 0.8868 | 8645.9272 | 41.4416 | 222.3898
Los Angeles (SC) | 2023 | LDT2 | 1993 | Aggregate | Gasoline | 3549.7923 | 78140.3169 | 12322.3939 | 0.19228 | 0 | 0.023518 | 0.21579 | 0.0010292 | 0 | 0.00010882 | 0.001138 | 0.00017227 | 0.0013566 | 0.0026669 | 0.0011193 | 0 | 0.00011836 | 0.0012377 | 0.00068908 | 0.0031655 | 0.0050922 | 43.8364 | 0 | 1.3416 | 45.178 | 0.0087746 | 0 | 0.0056474 | 0.014422 | 0.0089113 | 0 | 0.00109 | 0.010001 | 0.04416 | 0 | 0.036515 | 0.080675 | 0.01716 | 0.023026 | 0.075826 | 0.011866 | 0.20855 | 0.064439 | 0 | 0.039979 | 0.10442 | 0.01716 | 0.023026 | 0.075826 | 0.011866 | 0.2323 | 1.2709 | 0 | 0.016732 | 1.2877 | 0.0004338 | 0 | 1.3276e-05 | 0.00044707 | 4.7687 | 37.5796 | 0.88679 | 7867.5319 | 40.4532 | 224.2401
Los Angeles (SC) | 2023 | LDT2 | 1993 | Aggregate | Diesel | 0.4475 | 9.7973 | 1.5534 | 1.7282e-05 | 0 | 0 | 1.7282e-05 | 6.0558e-07 | 0 | 0 | 6.0558e-07 | 2.1599e-08 | 1.7009e-07 | 7.9728e-07 | 6.3296e-07 | 0 | 0 | 6.3296e-07 | 8.6397e-08 | 3.9689e-07 | 1.1162e-06 | 0.0048005 | 0 | 0 | 0.0048005 | 4.8021e-08 | 0 | 0 | 4.8021e-08 | 7.5457e-07 | 0 | 0 | 7.5457e-07 | 1.0339e-06 | 0 | 0 | 1.0339e-06 | 0 | 0 | 0 | 0 | 1.0339e-06 | 1.177e-06 | 0 | 0 | 1.177e-06 | 0 | 0 | 0 | 0 | 1.177e-06 | 1.0957e-05 | 0 | 0 | 1.0957e-05 | 4.5382e-08 | 0 | 0 | 4.5382e-08 | 0.00042783 | 24.003 | 1.5504 | 6667.5173 | 1.6348 | 15.2185
Los Angeles (SC) | 2023 | LDT2 | 1993 | Aggregate | Electricity | 1.2871 | 12.33 | 4.468 | 0 | 0 | 0 | 0 | 0 | 0 | 0 | 0 | 2.7183e-08 | 2.1407e-07 | 2.4125e-07 | 0 | 0 | 0 | 0 | 1.0873e-07 | 4.9949e-07 | 6.0822e-07 | 0 | 0 | 0 | 0 | 0 | 0 | 0 | 0 | 0 | 0 | 0 | 0 | 0 | 0 | 0 | 0 | 3.1792e-08 | 2.4074e-08 | 0 | 1.0641e-08 | 6.6507e-08 | 0 | 0 | 0 | 0 | 3.1792e-08 | 2.4074e-08 | 0 | 1.0641e-08 | 6.6507e-08 | 0 | 0 | 0 | 0 | 0 | 0 | 0 | 0 | 0 | 0 | 0.67125 | 0 | 0.073399 | 0
Los Angeles (SC) | 2023 | LDT2 | 1994 | Aggregate | Gasoline | 4184.8175 | 93729.8055 | 14766.5053 | 0.22678 | 0 | 0.028302 | 0.25508 | 0.0012367 | 0 | 0.0001266 | 0.0013633 | 0.00020664 | 0.0016273 | 0.0031972 | 0.0013451 | 0 | 0.00013769 | 0.0014827 | 0.00082656 | 0.003797 | 0.0061063 | 52.3856 | 0 | 1.6067 | 53.9923 | 0.010176 | 0 | 0.0065893 | 0.016765 | 0.010557 | 0 | 0.0013175 | 0.011875 | 0.050961 | 0 | 0.042396 | 0.093357 | 0.019548 | 0.026112 | 0.088301 | 0.013318 | 0.24064 | 0.074362 | 0 | 0.046418 | 0.12078 | 0.019548 | 0.026112 | 0.088301 | 0.013318 | 0.26806 | 1.3867 | 0 | 0.017905 | 1.4046 | 0.0005184 | 0 | 1.59e-05 | 0.0005343 | 5.6991 | 37.0332 | 0.88652 | 7838.6427 | 38.9172 | 203.9215
Los Angeles (SC) | 2023 | LDT2 | 1994 | Aggregate | Diesel | 0.83078 | 18.6735 | 2.9315 | 3.2939e-05 | 0 | 0 | 3.2939e-05 | 1.1542e-06 | 0 | 0 | 1.1542e-06 | 4.1168e-08 | 3.242e-07 | 1.5196e-06 | 1.2064e-06 | 0 | 0 | 1.2064e-06 | 1.6467e-07 | 7.5646e-07 | 2.1276e-06 | 0.0091496 | 0 | 0 | 0.0091496 | 9.1528e-08 | 0 | 0 | 9.1528e-08 | 1.4382e-06 | 0 | 0 | 1.4382e-06 | 1.9705e-06 | 0 | 0 | 1.9705e-06 | 0 | 0 | 0 | 0 | 1.9705e-06 | 2.2433e-06 | 0 | 0 | 2.2433e-06 | 0 | 0 | 0 | 0 | 2.2433e-06 | 2.0884e-05 | 0 | 0 | 2.0884e-05 | 8.6497e-08 | 0 | 0 | 8.6497e-08 | 0.00081544 | 24.003 | 1.5504 | 6667.5173 | 1.6348 | 15.2185
Los Angeles (SC) | 2023 | LDT2 | 1995 | Aggregate | Gasoline | 5704.7257 | 130035.4431 | 20456.4617 | 0.23025 | 0 | 0.029318 | 0.25957 | 0.0017173 | 0 | 0.00017274 | 0.00189 | 0.00028668 | 0.0022576 | 0.0044343 | 0.0018677 | 0 | 0.00018787 | 0.0020556 | 0.0011467 | 0.0052677 | 0.00847 | 72.4747 | 0 | 2.2209 | 74.6956 | 0.013741 | 0 | 0.0089151 | 0.022656 | 0.011773 | 0 | 0.0014991 | 0.013272 | 0.068531 | 0 | 0.057124 | 0.12565 | 0.023744 | 0.032048 | 0.1099 | 0.016323 | 0.30767 | 0.1 | 0 | 0.062544 | 0.16254 | 0.023744 | 0.032048 | 0.1099 | 0.016323 | 0.34456 | 1.7731 | 0 | 0.022581 | 1.7957 | 0.0007172 | 0 | 2.1977e-05 | 0.00073917 | 7.8844 | 27.1631 | 0.88636 | 7816.6461 | 36.0572 | 187.9127
Los Angeles (SC) | 2023 | LDT2 | 1996 | Aggregate | Gasoline | 5560.7695 | 128924.343 | 20258.8288 | 0.24007 | 0 | 0.038555 | 0.27863 | 0.0004869 | 0 | 9.103e-05 | 0.00057793 | 0.00028423 | 0.0022383 | 0.0031005 | 0.00052955 | 0 | 9.9004e-05 | 0.00062855 | 0.0011369 | 0.0052227 | 0.0069882 | 72.0017 | 0 | 2.3657 | 74.3674 | 0.013892 | 0 | 0.010107 | 0.023999 | 0.011984 | 0 | 0.0019245 | 0.013908 | 0.07001 | 0 | 0.065435 | 0.13544 | 0.018534 | 0.026276 | 0.088643 | 0.013295 | 0.28219 | 0.10216 | 0 | 0.071643 | 0.1738 | 0.018534 | 0.026276 | 0.088643 | 0.013295 | 0.32055 | 1.8703 | 0 | 0.091816 | 1.9621 | 0.00071252 | 0 | 2.341e-05 | 0.00073593 | 7.8497 | 29.4085 | 0.73759 | 7849.3651 | 33.8335 | 207.0998
Los Angeles (SC) | 2023 | LDT2 | 1997 | Aggregate | Gasoline | 8802.4338 | 207632.8347 | 32573.054 | 0.29034 | 0 | 0.055981 | 0.34632 | 0.00078515 | 0 | 0.00014527 | 0.00093041 | 0.00045775 | 0.0036048 | 0.004993 | 0.00085392 | 0 | 0.00015799 | 0.0010119 | 0.001831 | 0.0084112 | 0.011254 | 114.6823 | 0 | 3.7792 | 118.4616 | 0.016418 | 0 | 0.013047 | 0.029464 | 0.015675 | 0 | 0.0030223 | 0.018697 | 0.079287 | 0 | 0.080949 | 0.16024 | 0.022511 | 0.034319 | 0.11157 | 0.017335 | 0.34597 | 0.1157 | 0 | 0.088628 | 0.20432 | 0.022511 | 0.034319 | 0.11157 | 0.017335 | 0.39005 | 2.2625 | 0 | 0.18826 | 2.4507 | 0.0011349 | 0 | 3.7398e-05 | 0.0011723 | 12.504 | 22.6969 | 0.73757 | 7763.6935 | 25.5633 | 160.6154
Los Angeles (SC) | 2023 | LDT2 | 1997 | Aggregate | Diesel | 0.32918 | 7.7667 | 1.2181 | 1.37e-05 | 0 | 0 | 1.37e-05 | 4.8007e-07 | 0 | 0 | 4.8007e-07 | 1.7123e-08 | 1.3484e-07 | 6.3203e-07 | 5.0177e-07 | 0 | 0 | 5.0177e-07 | 6.849e-08 | 3.1463e-07 | 8.8489e-07 | 0.0038055 | 0 | 0 | 0.0038055 | 3.8068e-08 | 0 | 0 | 3.8068e-08 | 5.9817e-07 | 0 | 0 | 5.9817e-07 | 8.1959e-07 | 0 | 0 | 8.1959e-07 | 0 | 0 | 0 | 0 | 8.1959e-07 | 9.3304e-07 | 0 | 0 | 9.3304e-07 | 0 | 0 | 0 | 0 | 9.3304e-07 | 8.686e-06 | 0 | 0 | 8.686e-06 | 3.5976e-08 | 0 | 0 | 3.5976e-08 | 0.00033916 | 24.003 | 1.5504 | 6667.5173 | 1.6348 | 15.2185
Los Angeles (SC) | 2023 | LDT2 | 1998 | Aggregate | Gasoline | 10045.8757 | 241085.334 | 37749.8893 | 0.25573 | 0 | 0.060567 | 0.3163 | 0.00091576 | 0 | 0.00016381 | 0.0010796 | 0.0005315 | 0.0041856 | 0.0057967 | 0.00099597 | 0 | 0.00017816 | 0.0011741 | 0.002126 | 0.0097664 | 0.013066 | 132.202 | 0 | 4.304 | 136.506 | 0.014114 | 0 | 0.01241 | 0.026524 | 0.014847 | 0 | 0.0035164 | 0.018364 | 0.065493 | 0 | 0.073988 | 0.13948 | 0.0090238 | 0.023477 | 0.051724 | 0.011819 | 0.23552 | 0.095567 | 0 | 0.081008 | 0.17657 | 0.0090238 | 0.023477 | 0.051724 | 0.011819 | 0.27262 | 2.0235 | 0 | 0.23141 | 2.2549 | 0.0013082 | 0 | 4.2592e-05 | 0.0013508 | 14.4086 | 17.8533 | 0.73752 | 7704.9189 | 15.3876 | 127.2749
Los Angeles (SC) | 2023 | LDT2 | 1998 | Aggregate | Electricity | 0.30676 | 3.7632 | 1.1527 | 0 | 0 | 0 | 0 | 0 | 0 | 0 | 0 | 8.2965e-09 | 6.5335e-08 | 7.3631e-08 | 0 | 0 | 0 | 0 | 3.3186e-08 | 1.5245e-07 | 1.8563e-07 | 0 | 0 | 0 | 0 | 0 | 0 | 0 | 0 | 0 | 0 | 0 | 0 | 0 | 0 | 0 | 0 | 7.5769e-09 | 6.211e-09 | 0 | 2.5362e-09 | 1.6324e-08 | 0 | 0 | 0 | 0 | 7.5769e-09 | 6.211e-09 | 0 | 2.5362e-09 | 1.6324e-08 | 0 | 0 | 0 | 0 | 0 | 0 | 0 | 0 | 0 | 0 | 0.67125 | 0 | 0.059028 | 0
Los Angeles (SC) | 2023 | LDT2 | 1999 | Aggregate | Gasoline | 12042.8303 | 294114.5629 | 45943.8792 | 0.2151 | 0 | 0.069855 | 0.28495 | 0.0011221 | 0 | 0.00019384 | 0.001316 | 0.00064841 | 0.0051062 | 0.0070706 | 0.0012204 | 0 | 0.00021082 | 0.0014313 | 0.0025936 | 0.011915 | 0.015939 | 160.0816 | 0 | 5.1529 | 165.2346 | 0.010967 | 0 | 0.011824 | 0.022791 | 0.013688 | 0 | 0.0044454 | 0.018134 | 0.04817 | 0 | 0.066721 | 0.11489 | 0.010362 | 0.027279 | 0.060266 | 0.013552 | 0.22635 | 0.07029 | 0 | 0.073051 | 0.14334 | 0.010362 | 0.027279 | 0.060266 | 0.013552 | 0.2548 | 1.7512 | 0 | 0.30042 | 2.0516 | 0.0015841 | 0 | 5.0993e-05 | 0.0016351 | 17.441 | 13.1839 | 0.73747 | 7644.8918 | 11.7889 | 94.9208
Los Angeles (SC) | 2023 | LDT2 | 1999 | Aggregate | Electricity | 7.5204 | 96.8507 | 28.6907 | 0 | 0 | 0 | 0 | 0 | 0 | 0 | 0 | 2.1352e-07 | 1.6815e-06 | 1.895e-06 | 0 | 0 | 0 | 0 | 8.5408e-07 | 3.9234e-06 | 4.7775e-06 | 0 | 0 | 0 | 0 | 0 | 0 | 0 | 0 | 0 | 0 | 0 | 0 | 0 | 0 | 0 | 0 | 1.8575e-07 | 1.5459e-07 | 0 | 6.2176e-08 | 4.0252e-07 | 0 | 0 | 0 | 0 | 1.8575e-07 | 1.5459e-07 | 0 | 6.2176e-08 | 4.0252e-07 | 0 | 0 | 0 | 0 | 0 | 0 | 0 | 0 | 0 | 0 | 0.67125 | 0 | 0.056555 | 0
Los Angeles (SC) | 2023 | LDT2 | 2000 | Aggregate | Gasoline | 16963.5598 | 418620.1829 | 65688.5016 | 0.17933 | 0 | 0.09465 | 0.27398 | 0.0016037 | 0 | 0.00026987 | 0.0018736 | 0.0009229 | 0.0072678 | 0.010064 | 0.0017442 | 0 | 0.00029351 | 0.0020377 | 0.0036916 | 0.016958 | 0.022688 | 229.1218 | 0 | 7.3317 | 236.4535 | 0.0068318 | 0 | 0.012488 | 0.01932 | 0.012851 | 0 | 0.0067827 | 0.019634 | 0.027663 | 0 | 0.064966 | 0.092629 | 0.013954 | 0.037153 | 0.082321 | 0.018222 | 0.24428 | 0.040366 | 0 | 0.071129 | 0.1115 | 0.013954 | 0.037153 | 0.082321 | 0.018222 | 0.26315 | 1.5586 | 0 | 0.45156 | 2.0102 | 0.0022673 | 0 | 7.2553e-05 | 0.0023399 | 24.9584 | 8.9062 | 0.73749 | 7686.2153 | 8.5539 | 65.3439
Los Angeles (SC) | 2023 | LDT2 | 2001 | Aggregate | Gasoline | 16756.4016 | 418739.2509 | 65846.2907 | 0.17112 | 0 | 0.089941 | 0.26106 | 0.0016042 | 0 | 0.00027052 | 0.0018747 | 0.00092316 | 0.0072699 | 0.010068 | 0.0017447 | 0 | 0.00029422 | 0.0020389 | 0.0036926 | 0.016963 | 0.022695 | 229.0609 | 0 | 7.3216 | 236.3825 | 0.0064225 | 0 | 0.012088 | 0.01851 | 0.012444 | 0 | 0.0065408 | 0.018985 | 0.025831 | 0 | 0.062459 | 0.08829 | 0.01315 | 0.035388 | 0.078656 | 0.017142 | 0.23263 | 0.037692 | 0 | 0.068385 | 0.10608 | 0.01315 | 0.035388 | 0.078656 | 0.017142 | 0.25041 | 1.4845 | 0 | 0.44083 | 1.9254 | 0.0022667 | 0 | 7.2453e-05 | 0.0023392 | 24.9509 | 8.4836 | 0.73751 | 7681.723 | 8.1377 | 62.5685
Los Angeles (SC) | 2023 | LDT2 | 2001 | Aggregate | Diesel | 0.32487 | 8.0998 | 1.2766 | 1.4287e-05 | 0 | 0 | 1.4287e-05 | 5.0066e-07 | 0 | 0 | 5.0066e-07 | 1.7857e-08 | 1.4062e-07 | 6.5914e-07 | 5.233e-07 | 0 | 0 | 5.233e-07 | 7.1428e-08 | 3.2812e-07 | 9.2285e-07 | 0.0039687 | 0 | 0 | 0.0039687 | 3.9701e-08 | 0 | 0 | 3.9701e-08 | 6.2383e-07 | 0 | 0 | 6.2383e-07 | 8.5474e-07 | 0 | 0 | 8.5474e-07 | 0 | 0 | 0 | 0 | 8.5474e-07 | 9.7307e-07 | 0 | 0 | 9.7307e-07 | 0 | 0 | 0 | 0 | 9.7307e-07 | 9.0586e-06 | 0 | 0 | 9.0586e-06 | 3.7519e-08 | 0 | 0 | 3.7519e-08 | 0.00035371 | 24.003 | 1.5504 | 6667.5173 | 1.6348 | 15.2185
Los Angeles (SC) | 2023 | LDT2 | 2001 | Aggregate | Electricity | 0.63387 | 8.9836 | 2.4909 | 0 | 0 | 0 | 0 | 0 | 0 | 0 | 0 | 1.9806e-08 | 1.5597e-07 | 1.7577e-07 | 0 | 0 | 0 | 0 | 7.9222e-08 | 3.6393e-07 | 4.4315e-07 | 0 | 0 | 0 | 0 | 0 | 0 | 0 | 0 | 0 | 0 | 0 | 0 | 0 | 0 | 0 | 0 | 1.5657e-08 | 1.3421e-08 | 0 | 5.2406e-09 | 3.4318e-08 | 0 | 0 | 0 | 0 | 1.5657e-08 | 1.3421e-08 | 0 | 5.2406e-09 | 3.4318e-08 | 0 | 0 | 0 | 0 | 0 | 0 | 0 | 0 | 0 | 0 | 0.67125 | 0 | 0.051983 | 0
Los Angeles (SC) | 2023 | LDT2 | 2002 | Aggregate | Gasoline | 18243.4112 | 462949.4346 | 72734.8386 | 0.18396 | 0 | 0.096245 | 0.2802 | 0.0017735 | 0 | 0.00029882 | 0.0020724 | 0.0010206 | 0.0080375 | 0.01113 | 0.0019289 | 0 | 0.000325 | 0.0022539 | 0.0040825 | 0.018754 | 0.02509 | 253.162 | 0 | 8.0693 | 261.2313 | 0.0068228 | 0 | 0.013067 | 0.01989 | 0.013498 | 0 | 0.0070622 | 0.020561 | 0.027319 | 0 | 0.067219 | 0.094537 | 0.013627 | 0.037042 | 0.082608 | 0.01773 | 0.24555 | 0.039864 | 0 | 0.073596 | 0.11346 | 0.013627 | 0.037042 | 0.082608 | 0.01773 | 0.26447 | 1.5923 | 0 | 0.47916 | 2.0715 | 0.0025052 | 0 | 7.9852e-05 | 0.0025851 | 27.5738 | 8.2362 | 0.7375 | 7678.5391 | 7.7737 | 60.8878
Los Angeles (SC) | 2023 | LDT2 | 2002 | Aggregate | Diesel | 0.34308 | 8.7053 | 1.3678 | 1.5355e-05 | 0 | 0 | 1.5355e-05 | 5.3808e-07 | 0 | 0 | 5.3808e-07 | 1.9192e-08 | 1.5114e-07 | 7.0841e-07 | 5.6241e-07 | 0 | 0 | 5.6241e-07 | 7.6767e-08 | 3.5265e-07 | 9.9183e-07 | 0.0042654 | 0 | 0 | 0.0042654 | 4.2669e-08 | 0 | 0 | 4.2669e-08 | 6.7046e-07 | 0 | 0 | 6.7046e-07 | 9.1863e-07 | 0 | 0 | 9.1863e-07 | 0 | 0 | 0 | 0 | 9.1863e-07 | 1.0458e-06 | 0 | 0 | 1.0458e-06 | 0 | 0 | 0 | 0 | 1.0458e-06 | 9.7357e-06 | 0 | 0 | 9.7357e-06 | 4.0323e-08 | 0 | 0 | 4.0323e-08 | 0.00038014 | 24.003 | 1.5504 | 6667.5173 | 1.6348 | 15.2185
Los Angeles (SC) | 2023 | LDT2 | 2002 | Aggregate | Electricity | 8.6026 | 127.8031 | 34.2976 | 0 | 0 | 0 | 0 | 0 | 0 | 0 | 0 | 2.8176e-07 | 2.2188e-06 | 2.5006e-06 | 0 | 0 | 0 | 0 | 1.127e-06 | 5.1773e-06 | 6.3043e-06 | 0 | 0 | 0 | 0 | 0 | 0 | 0 | 0 | 0 | 0 | 0 | 0 | 0 | 0 | 0 | 0 | 2.1248e-07 | 1.848e-07 | 0 | 7.1122e-08 | 4.6841e-07 | 0 | 0 | 0 | 0 | 2.1248e-07 | 1.848e-07 | 0 | 7.1122e-08 | 4.6841e-07 | 0 | 0 | 0 | 0 | 0 | 0 | 0 | 0 | 0 | 0 | 0.67125 | 0 | 0.049873 | 0
Los Angeles (SC) | 2023 | LDT2 | 2003 | Aggregate | Gasoline | 22836.581 | 589651.8904 | 92355.701 | 0.24004 | 0 | 0.12567 | 0.36571 | 0.0022589 | 0 | 0.00037943 | 0.0026384 | 0.0013 | 0.010237 | 0.014176 | 0.0024568 | 0 | 0.00041267 | 0.0028695 | 0.0051998 | 0.023887 | 0.031956 | 322.5222 | 0 | 10.2619 | 332.7842 | 0.0088955 | 0 | 0.016832 | 0.025728 | 0.017484 | 0 | 0.0091535 | 0.026638 | 0.035704 | 0 | 0.086797 | 0.1225 | 0.016195 | 0.044434 | 0.09945 | 0.021026 | 0.30361 | 0.052099 | 0 | 0.095032 | 0.14713 | 0.016195 | 0.044434 | 0.09945 | 0.021026 | 0.32824 | 2.072 | 0 | 0.61539 | 2.6874 | 0.0031916 | 0 | 0.00010155 | 0.0032932 | 35.1264 | 8.4398 | 0.73747 | 7679.8717 | 7.5749 | 62.0187
Los Angeles (SC) | 2023 | LDT2 | 2003 | Aggregate | Diesel | 0.75419 | 19.5174 | 3.0501 | 3.4427e-05 | 0 | 0 | 3.4427e-05 | 1.2064e-06 | 0 | 0 | 1.2064e-06 | 4.3029e-08 | 3.3885e-07 | 1.5883e-06 | 1.2609e-06 | 0 | 0 | 1.2609e-06 | 1.7211e-07 | 7.9065e-07 | 2.2237e-06 | 0.0095631 | 0 | 0 | 0.0095631 | 9.5664e-08 | 0 | 0 | 9.5664e-08 | 1.5032e-06 | 0 | 0 | 1.5032e-06 | 2.0596e-06 | 0 | 0 | 2.0596e-06 | 0 | 0 | 0 | 0 | 2.0596e-06 | 2.3447e-06 | 0 | 0 | 2.3447e-06 | 0 | 0 | 0 | 0 | 2.3447e-06 | 2.1828e-05 | 0 | 0 | 2.1828e-05 | 9.0406e-08 | 0 | 0 | 9.0406e-08 | 0.0008523 | 24.003 | 1.5504 | 6667.5173 | 1.6348 | 15.2185
Los Angeles (SC) | 2023 | LDT2 | 2004 | Aggregate | Gasoline | 30554.5297 | 804406.7391 | 125319.0979 | 0.032501 | 0 | 0.023862 | 0.056362 | 0.00020544 | 0 | 1.8702e-05 | 0.00022415 | 0.0017734 | 0.013966 | 0.015963 | 0.00022344 | 0 | 2.034e-05 | 0.00024378 | 0.0070937 | 0.032586 | 0.039924 | 415.6948 | 0 | 12.607 | 428.3019 | 0.0026858 | 0 | 0.0083213 | 0.011007 | 0.0045805 | 0 | 0.0033629 | 0.0079435 | 0.0089873 | 0 | 0.035773 | 0.04476 | 0.020157 | 0.046501 | 0.11784 | 0.025974 | 0.25523 | 0.013114 | 0 | 0.039167 | 0.052281 | 0.020157 | 0.046501 | 0.11784 | 0.025974 | 0.26275 | 0.86932 | 0 | 0.44031 | 1.3096 | 0.0041136 | 0 | 0.00012476 | 0.0042384 | 45.2086 | 0.95346 | 0.67537 | 7245.3817 | 4.4448 | 22.1544
Los Angeles (SC) | 2023 | LDT2 | 2005 | Aggregate | Gasoline | 35136.8067 | 944967.1562 | 146126.2491 | 0.036183 | 0 | 0.02908 | 0.065263 | 0.00024134 | 0 | 2.1807e-05 | 0.00026315 | 0.0020833 | 0.016406 | 0.018752 | 0.00026248 | 0 | 2.3717e-05 | 0.0002862 | 0.0083332 | 0.038281 | 0.0469 | 476.6436 | 0 | 14.3287 | 490.9723 | 0.0031075 | 0 | 0.0096395 | 0.012747 | 0.0051217 | 0 | 0.0041164 | 0.0092381 | 0.010375 | 0 | 0.041347 | 0.051722 | 0.021446 | 0.039612 | 0.11878 | 0.027393 | 0.25896 | 0.015139 | 0 | 0.04527 | 0.060408 | 0.021446 | 0.039612 | 0.11878 | 0.027393 | 0.26764 | 0.92422 | 0 | 0.48535 | 1.4096 | 0.0047168 | 0 | 0.00014179 | 0.0048586 | 51.8237 | 0.9398 | 0.67537 | 7070.1285 | 3.8541 | 20.2981
Los Angeles (SC) | 2023 | LDT2 | 2005 | Aggregate | Diesel | 13.5873 | 364.1378 | 56.5066 | 0.00064231 | 0 | 0 | 0.00064231 | 2.2508e-05 | 0 | 0 | 2.2508e-05 | 8.0279e-07 | 6.3219e-06 | 2.9632e-05 | 2.3525e-05 | 0 | 0 | 2.3525e-05 | 3.2111e-06 | 1.4751e-05 | 4.1488e-05 | 0.17419 | 0 | 0 | 0.17419 | 1.7848e-06 | 0 | 0 | 1.7848e-06 | 2.738e-05 | 0 | 0 | 2.738e-05 | 3.8426e-05 | 0 | 0 | 3.8426e-05 | 0 | 0 | 0 | 0 | 3.8426e-05 | 4.3745e-05 | 0 | 0 | 4.3745e-05 | 0 | 0 | 0 | 0 | 4.3745e-05 | 0.00040724 | 0 | 0 | 0.00040724 | 1.6467e-06 | 0 | 0 | 1.6467e-06 | 0.015524 | 24.003 | 1.5504 | 6509.4931 | 1.6348 | 15.2185
Los Angeles (SC) | 2023 | LDT2 | 2006 | Aggregate | Gasoline | 32481.26 | 893997.5298 | 136943.2659 | 0.030996 | 0 | 0.028304 | 0.0593 | 0.00022832 | 0 | 2.0437e-05 | 0.00024876 | 0.0019709 | 0.015521 | 0.017741 | 0.00024832 | 0 | 2.2227e-05 | 0.00027055 | 0.0078837 | 0.036216 | 0.04437 | 437.8573 | 0 | 13.0047 | 450.862 | 0.0027704 | 0 | 0.0088695 | 0.01164 | 0.0044415 | 0 | 0.0040558 | 0.0084973 | 0.0091983 | 0 | 0.037834 | 0.047032 | 0.018412 | 0.029729 | 0.099794 | 0.023351 | 0.21832 | 0.013422 | 0 | 0.041423 | 0.054845 | 0.018412 | 0.029729 | 0.099794 | 0.023351 | 0.22613 | 0.75747 | 0 | 0.42047 | 1.1779 | 0.004333 | 0 | 0.00012869 | 0.0044616 | 47.5899 | 0.90263 | 0.67537 | 6862.6894 | 3.442 | 17.9297
Los Angeles (SC) | 2023 | LDT2 | 2006 | Aggregate | Diesel | 16.9724 | 466.3981 | 71.5569 | 0.00082269 | 0 | 0 | 0.00082269 | 2.8829e-05 | 0 | 0 | 2.8829e-05 | 1.0282e-06 | 8.0973e-06 | 3.7954e-05 | 3.0132e-05 | 0 | 0 | 3.0132e-05 | 4.1129e-06 | 1.8894e-05 | 5.3139e-05 | 0.21885 | 0 | 0 | 0.21885 | 2.286e-06 | 0 | 0 | 2.286e-06 | 3.4399e-05 | 0 | 0 | 3.4399e-05 | 4.9217e-05 | 0 | 0 | 4.9217e-05 | 0 | 0 | 0 | 0 | 4.9217e-05 | 5.603e-05 | 0 | 0 | 5.603e-05 | 0 | 0 | 0 | 0 | 5.603e-05 | 0.0005216 | 0 | 0 | 0.0005216 | 2.0689e-06 | 0 | 0 | 2.0689e-06 | 0.019504 | 24.003 | 1.5504 | 6385.1006 | 1.6348 | 15.2185
Los Angeles (SC) | 2023 | LDT2 | 2007 | Aggregate | Gasoline | 34397.8575 | 970596.7343 | 146994.4285 | 0.033218 | 0 | 0.032552 | 0.06577 | 0.00024789 | 0 | 2.1937e-05 | 0.00026982 | 0.0021398 | 0.016851 | 0.019261 | 0.0002696 | 0 | 2.3858e-05 | 0.00029346 | 0.0085592 | 0.039319 | 0.048171 | 473.0978 | 0 | 13.851 | 486.9488 | 0.002837 | 0 | 0.009114 | 0.011951 | 0.0047292 | 0 | 0.0046344 | 0.0093636 | 0.0093372 | 0 | 0.038537 | 0.047874 | 0.018202 | 0.029623 | 0.10009 | 0.022975 | 0.21876 | 0.013625 | 0 | 0.042193 | 0.055818 | 0.018202 | 0.029623 | 0.10009 | 0.022975 | 0.2267 | 0.7382 | 0 | 0.42119 | 1.1594 | 0.0046817 | 0 | 0.00013707 | 0.0048188 | 51.399 | 0.9221 | 0.67536 | 6827.0247 | 3.1784 | 16.2547
Los Angeles (SC) | 2023 | LDT2 | 2007 | Aggregate | Diesel | 3.51 | 98.9556 | 14.9997 | 0.00017455 | 0 | 0 | 0.00017455 | 6.1166e-06 | 0 | 0 | 6.1166e-06 | 2.1816e-07 | 1.718e-06 | 8.0527e-06 | 6.3931e-06 | 0 | 0 | 6.3931e-06 | 8.7264e-07 | 4.0087e-06 | 1.1274e-05 | 0.045772 | 0 | 0 | 0.045772 | 4.8503e-07 | 0 | 0 | 4.8503e-07 | 7.1947e-06 | 0 | 0 | 7.1947e-06 | 1.0442e-05 | 0 | 0 | 1.0442e-05 | 0 | 0 | 0 | 0 | 1.0442e-05 | 1.1888e-05 | 0 | 0 | 1.1888e-05 | 0 | 0 | 0 | 0 | 1.1888e-05 | 0.00011067 | 0 | 0 | 0.00011067 | 4.3271e-07 | 0 | 0 | 4.3271e-07 | 0.0040793 | 24.003 | 1.5504 | 6294.2995 | 1.6348 | 15.2185
Los Angeles (SC) | 2023 | LDT2 | 2008 | Aggregate | Gasoline | 29160.3747 | 844923.0138 | 126283.3766 | 0.028399 | 0 | 0.027952 | 0.05635 | 0.000246 | 0 | 2.3846e-05 | 0.00026985 | 0.0018627 | 0.014669 | 0.016802 | 0.00026755 | 0 | 2.5934e-05 | 0.00029348 | 0.0074509 | 0.034228 | 0.041972 | 399.9654 | 0 | 11.5766 | 411.5421 | 0.0024913 | 0 | 0.0079364 | 0.010428 | 0.0040626 | 0 | 0.0039987 | 0.0080613 | 0.0082024 | 0 | 0.03357 | 0.041773 | 0.014332 | 0.023484 | 0.079931 | 0.01799 | 0.17751 | 0.011969 | 0 | 0.036755 | 0.048724 | 0.014332 | 0.023484 | 0.079931 | 0.01799 | 0.18446 | 0.63157 | 0 | 0.36145 | 0.99302 | 0.003958 | 0 | 0.00011456 | 0.0040725 | 43.4396 | 0.90754 | 0.67598 | 6628.0241 | 2.9708 | 15.9929
Los Angeles (SC) | 2023 | LDT2 | 2008 | Aggregate | Diesel | 4.5664 | 132.1391 | 19.7756 | 5.6107e-06 | 0 | 0 | 5.6107e-06 | 8.699e-07 | 0 | 0 | 8.699e-07 | 2.9132e-07 | 2.2941e-06 | 3.4553e-06 | 9.0923e-07 | 0 | 0 | 9.0923e-07 | 1.1653e-06 | 5.3529e-06 | 7.4274e-06 | 0.059357 | 0 | 0 | 0.059357 | 1.6058e-07 | 0 | 0 | 1.6058e-07 | 9.3301e-06 | 0 | 0 | 9.3301e-06 | 3.4572e-06 | 0 | 0 | 3.4572e-06 | 0 | 0 | 0 | 0 | 3.4572e-06 | 3.9358e-06 | 0 | 0 | 3.9358e-06 | 0 | 0 | 0 | 0 | 3.9358e-06 | 4.4856e-05 | 0 | 0 | 4.4856e-05 | 5.6114e-07 | 0 | 0 | 5.6114e-07 | 0.0052901 | 0.57779 | 0.76488 | 6112.6038 | 0.40531 | 4.6193
Los Angeles (SC) | 2023 | LDT2 | 2008 | Aggregate | Electricity | 1.3366 | 26.0226 | 5.7882 | 0 | 0 | 0 | 0 | 0 | 0 | 0 | 0 | 5.737e-08 | 4.5179e-07 | 5.0916e-07 | 0 | 0 | 0 | 0 | 2.2948e-07 | 1.0542e-06 | 1.2837e-06 | 0 | 0 | 0 | 0 | 0 | 0 | 0 | 0 | 0 | 0 | 0 | 0 | 0 | 0 | 0 | 0 | 3.3013e-08 | 3.1187e-08 | 0 | 1.105e-08 | 7.525e-08 | 0 | 0 | 0 | 0 | 3.3013e-08 | 3.1187e-08 | 0 | 1.105e-08 | 7.525e-08 | 0 | 0 | 0 | 0 | 0 | 0 | 0 | 0 | 0 | 0 | 0.67125 | 0 | 0.03935 | 0
Los Angeles (SC) | 2023 | LDT2 | 2009 | Aggregate | Gasoline | 18596.2638 | 554095.4921 | 81599.2899 | 0.018341 | 0 | 0.018123 | 0.036465 | 0.00018114 | 0 | 1.8639e-05 | 0.00019978 | 0.0012216 | 0.0096199 | 0.011041 | 0.000197 | 0 | 2.0271e-05 | 0.00021728 | 0.0048863 | 0.022446 | 0.02755 | 247.467 | 0 | 7.0885 | 254.5555 | 0.0016731 | 0 | 0.0052832 | 0.0069563 | 0.0026344 | 0 | 0.0026032 | 0.0052376 | 0.0055234 | 0 | 0.022407 | 0.027931 | 0.0084386 | 0.013904 | 0.04773 | 0.010525 | 0.10853 | 0.0080597 | 0 | 0.024533 | 0.032593 | 0.0084386 | 0.013904 | 0.04773 | 0.010525 | 0.11319 | 0.41095 | 0 | 0.23636 | 0.64731 | 0.0024489 | 0 | 7.0146e-05 | 0.002519 | 26.8691 | 0.89551 | 0.67659 | 6251.5091 | 2.7798 | 15.8969
Los Angeles (SC) | 2023 | LDT2 | 2009 | Aggregate | Diesel | 9.7813 | 290.7377 | 42.9198 | 1.2262e-05 | 0 | 0 | 1.2262e-05 | 1.874e-06 | 0 | 0 | 1.874e-06 | 6.4097e-07 | 5.0476e-06 | 7.5626e-06 | 1.9587e-06 | 0 | 0 | 1.9587e-06 | 2.5639e-06 | 1.1778e-05 | 1.63e-05 | 0.1232 | 0 | 0 | 0.1232 | 3.5011e-07 | 0 | 0 | 3.5011e-07 | 1.9365e-05 | 0 | 0 | 1.9365e-05 | 7.5376e-06 | 0 | 0 | 7.5376e-06 | 0 | 0 | 0 | 0 | 7.5376e-06 | 8.5811e-06 | 0 | 0 | 8.5811e-06 | 0 | 0 | 0 | 0 | 8.5811e-06 | 9.6172e-05 | 0 | 0 | 9.6172e-05 | 1.1647e-06 | 0 | 0 | 1.1647e-06 | 0.01098 | 0.5739 | 0.76293 | 5766.2569 | 0.40163 | 4.5013
Los Angeles (SC) | 2023 | LDT2 | 2009 | Aggregate | Electricity | 4.2351 | 86.0747 | 18.5835 | 0 | 0 | 0 | 0 | 0 | 0 | 0 | 0 | 1.8976e-07 | 1.4944e-06 | 1.6841e-06 | 0 | 0 | 0 | 0 | 7.5905e-07 | 3.4869e-06 | 4.2459e-06 | 0 | 0 | 0 | 0 | 0 | 0 | 0 | 0 | 0 | 0 | 0 | 0 | 0 | 0 | 0 | 0 | 1.0461e-07 | 1.0013e-07 | 0 | 3.5014e-08 | 2.3975e-07 | 0 | 0 | 0 | 0 | 1.0461e-07 | 1.0013e-07 | 0 | 3.5014e-08 | 2.3975e-07 | 0 | 0 | 0 | 0 | 0 | 0 | 0 | 0 | 0 | 0 | 0.67125 | 0 | 0.037903 | 0
Los Angeles (SC) | 2023 | LDT2 | 2010 | Aggregate | Gasoline | 33117.2934 | 1015990.0874 | 147213.9864 | 0.031934 | 0 | 0.032583 | 0.064517 | 0.00040479 | 0 | 4.5283e-05 | 0.00045007 | 0.0022399 | 0.017639 | 0.020329 | 0.00044025 | 0 | 4.925e-05 | 0.0004895 | 0.0089595 | 0.041158 | 0.050607 | 449.3028 | 0 | 12.5842 | 461.887 | 0.0026963 | 0 | 0.0085714 | 0.011268 | 0.0046366 | 0 | 0.0047309 | 0.0093676 | 0.0087297 | 0 | 0.035653 | 0.044383 | 0.01378 | 0.022794 | 0.079026 | 0.017054 | 0.17704 | 0.012738 | 0 | 0.039036 | 0.051774 | 0.01378 | 0.022794 | 0.079026 | 0.017054 | 0.18443 | 0.65334 | 0 | 0.37933 | 1.0327 | 0.0044462 | 0 | 0.00012453 | 0.0045707 | 48.7537 | 0.86411 | 0.67781 | 6186.333 | 2.4702 | 13.8311
Los Angeles (SC) | 2023 | LDT2 | 2010 | Aggregate | Diesel | 13.3255 | 408.5333 | 59.2349 | 1.7104e-05 | 0 | 0 | 1.7104e-05 | 2.5726e-06 | 0 | 0 | 2.5726e-06 | 9.0066e-07 | 7.0927e-06 | 1.0566e-05 | 2.6889e-06 | 0 | 0 | 2.6889e-06 | 3.6026e-06 | 1.655e-05 | 2.2841e-05 | 0.17147 | 0 | 0 | 0.17147 | 4.871e-07 | 0 | 0 | 4.871e-07 | 2.6953e-05 | 0 | 0 | 2.6953e-05 | 1.0487e-05 | 0 | 0 | 1.0487e-05 | 0 | 0 | 0 | 0 | 1.0487e-05 | 1.1939e-05 | 0 | 0 | 1.1939e-05 | 0 | 0 | 0 | 0 | 1.1939e-05 | 0.00013131 | 0 | 0 | 0.00013131 | 1.621e-06 | 0 | 0 | 1.621e-06 | 0.015282 | 0.56971 | 0.76082 | 5711.6144 | 0.39767 | 4.3739
Los Angeles (SC) | 2023 | LDT2 | 2010 | Aggregate | Electricity | 14.3101 | 303.4102 | 63.6118 | 0 | 0 | 0 | 0 | 0 | 0 | 0 | 0 | 6.689e-07 | 5.2676e-06 | 5.9365e-06 | 0 | 0 | 0 | 0 | 2.6756e-06 | 1.2291e-05 | 1.4967e-05 | 0 | 0 | 0 | 0 | 0 | 0 | 0 | 0 | 0 | 0 | 0 | 0 | 0 | 0 | 0 | 0 | 3.5346e-07 | 3.4275e-07 | 0 | 1.1831e-07 | 8.1452e-07 | 0 | 0 | 0 | 0 | 3.5346e-07 | 3.4275e-07 | 0 | 1.1831e-07 | 8.1452e-07 | 0 | 0 | 0 | 0 | 0 | 0 | 0 | 0 | 0 | 0 | 0.67125 | 0 | 0.036531 | 0
Los Angeles (SC) | 2023 | LDT2 | 2011 | Aggregate | Gasoline | 42911.0544 | 1357111.0731 | 193207.8806 | 0.042399 | 0 | 0.042222 | 0.084621 | 0.0007348 | 0 | 9.0029e-05 | 0.00082483 | 0.0029919 | 0.023561 | 0.027378 | 0.00079916 | 0 | 9.7914e-05 | 0.00089707 | 0.011968 | 0.054976 | 0.067841 | 581.1567 | 0 | 16.0359 | 597.1926 | 0.0036491 | 0 | 0.011408 | 0.015058 | 0.0061902 | 0 | 0.0061644 | 0.012355 | 0.011815 | 0 | 0.047458 | 0.059273 | 0.016237 | 0.026909 | 0.0944 | 0.01991 | 0.21673 | 0.017241 | 0 | 0.05196 | 0.069201 | 0.016237 | 0.026909 | 0.0944 | 0.01991 | 0.22666 | 0.88964 | 0 | 0.50577 | 1.3954 | 0.005751 | 0 | 0.00015869 | 0.0059097 | 63.0356 | 0.84849 | 0.68024 | 5988.0583 | 2.2727 | 13.9918
Los Angeles (SC) | 2023 | LDT2 | 2011 | Aggregate | Diesel | 51.3988 | 1625.3487 | 231.4242 | 6.7509e-05 | 0 | 0 | 6.7509e-05 | 9.9761e-06 | 0 | 0 | 9.9761e-06 | 3.5833e-06 | 2.8218e-05 | 4.1778e-05 | 1.0427e-05 | 0 | 0 | 1.0427e-05 | 1.4333e-05 | 6.5843e-05 | 9.0603e-05 | 0.66053 | 0 | 0 | 0.66053 | 1.9172e-06 | 0 | 0 | 1.9172e-06 | 0.00010383 | 0 | 0 | 0.00010383 | 4.1276e-05 | 0 | 0 | 4.1276e-05 | 0 | 0 | 0 | 0 | 4.1276e-05 | 4.6989e-05 | 0 | 0 | 4.6989e-05 | 0 | 0 | 0 | 0 | 4.6989e-05 | 0.00050609 | 0 | 0 | 0.00050609 | 6.2444e-06 | 0 | 0 | 6.2444e-06 | 0.058868 | 0.5652 | 0.75855 | 5530.0933 | 0.39341 | 4.2371
Los Angeles (SC) | 2023 | LDT2 | 2011 | Aggregate | Electricity | 6.7918 | 150.135 | 30.5803 | 0 | 0 | 0 | 0 | 0 | 0 | 0 | 0 | 3.3099e-07 | 2.6066e-06 | 2.9375e-06 | 0 | 0 | 0 | 0 | 1.324e-06 | 6.082e-06 | 7.4059e-06 | 0 | 0 | 0 | 0 | 0 | 0 | 0 | 0 | 0 | 0 | 0 | 0 | 0 | 0 | 0 | 0 | 1.6776e-07 | 1.6477e-07 | 0 | 5.6152e-08 | 3.8868e-07 | 0 | 0 | 0 | 0 | 1.6776e-07 | 1.6477e-07 | 0 | 5.6152e-08 | 3.8868e-07 | 0 | 0 | 0 | 0 | 0 | 0 | 0 | 0 | 0 | 0 | 0.67125 | 0 | 0.035229 | 0
Los Angeles (SC) | 2023 | LDT2 | 2012 | Aggregate | Gasoline | 41900.6893 | 1371055.9465 | 191059.1823 | 0.041509 | 0 | 0.040669 | 0.082178 | 0.0010855 | 0 | 0.00014198 | 0.0012275 | 0.0030227 | 0.023803 | 0.028054 | 0.0011806 | 0 | 0.00015441 | 0.001335 | 0.012091 | 0.055541 | 0.068967 | 572.6007 | 0 | 15.4373 | 588.038 | 0.0034278 | 0 | 0.01061 | 0.014038 | 0.0061333 | 0 | 0.0060091 | 0.012142 | 0.01096 | 0 | 0.043585 | 0.054544 | 0.014275 | 0.023636 | 0.084114 | 0.017305 | 0.19387 | 0.015993 | 0 | 0.04772 | 0.063712 | 0.014275 | 0.023636 | 0.084114 | 0.017305 | 0.20304 | 0.85383 | 0 | 0.4742 | 1.328 | 0.0056663 | 0 | 0.00015276 | 0.0058191 | 62.0693 | 0.81562 | 0.6845 | 5836.2949 | 2.0152 | 13.1808
Los Angeles (SC) | 2023 | LDT2 | 2012 | Aggregate | Diesel | 277.5198 | 9075.5638 | 1265.4374 | 0.00037374 | 0 | 0 | 0.00037374 | 5.4158e-05 | 0 | 0 | 5.4158e-05 | 2.0008e-05 | 0.00015756 | 0.00023173 | 5.6607e-05 | 0 | 0 | 5.6607e-05 | 8.0033e-05 | 0.00036765 | 0.00050429 | 3.5972 | 0 | 0 | 3.5972 | 1.0581e-05 | 0 | 0 | 1.0581e-05 | 0.00056543 | 0 | 0 | 0.00056543 | 0.00022781 | 0 | 0 | 0.00022781 | 0 | 0 | 0 | 0 | 0.00022781 | 0.00025934 | 0 | 0 | 0.00025934 | 0 | 0 | 0 | 0 | 0.00025934 | 0.0027284 | 0 | 0 | 0.0027284 | 3.4007e-05 | 0 | 0 | 3.4007e-05 | 0.3206 | 0.56039 | 0.75613 | 5393.6268 | 0.38885 | 4.0909
Los Angeles (SC) | 2023 | LDT2 | 2012 | Aggregate | Electricity | 38.2224 | 880.3565 | 174.287 | 0 | 0 | 0 | 0 | 0 | 0 | 0 | 0 | 1.9409e-06 | 1.5284e-05 | 1.7225e-05 | 0 | 0 | 0 | 0 | 7.7634e-06 | 3.5663e-05 | 4.3427e-05 | 0 | 0 | 0 | 0 | 0 | 0 | 0 | 0 | 0 | 0 | 0 | 0 | 0 | 0 | 0 | 0 | 9.4409e-07 | 9.3908e-07 | 0 | 3.1601e-07 | 2.1992e-06 | 0 | 0 | 0 | 0 | 9.4409e-07 | 9.3908e-07 | 0 | 3.1601e-07 | 2.1992e-06 | 0 | 0 | 0 | 0 | 0 | 0 | 0 | 0 | 0 | 0 | 0.67125 | 0 | 0.033993 | 0
Los Angeles (SC) | 2023 | LDT2 | 2013 | Aggregate | Gasoline | 56847.0716 | 1922231.5626 | 262468.6143 | 0.0589 | 0 | 0.057922 | 0.11682 | 0.0022779 | 0 | 0.00030935 | 0.0025873 | 0.0042378 | 0.033373 | 0.040198 | 0.0024775 | 0 | 0.00033645 | 0.0028139 | 0.016951 | 0.077869 | 0.097635 | 776.2556 | 0 | 20.6609 | 796.9165 | 0.0053715 | 0 | 0.016414 | 0.021786 | 0.0086664 | 0 | 0.0085226 | 0.017189 | 0.01745 | 0 | 0.068509 | 0.085959 | 0.017224 | 0.028384 | 0.10282 | 0.020579 | 0.25497 | 0.025463 | 0 | 0.075009 | 0.10047 | 0.017224 | 0.028384 | 0.10282 | 0.020579 | 0.26948 | 1.2547 | 0 | 0.70769 | 1.9624 | 0.0076817 | 0 | 0.00020446 | 0.0078861 | 84.1171 | 0.827 | 0.69117 | 5641.4936 | 1.9077 | 13.892
Los Angeles (SC) | 2023 | LDT2 | 2013 | Aggregate | Diesel | 205.9128 | 6959.2648 | 950.7198 | 0.00028397 | 0 | 0 | 0.00028397 | 4.0268e-05 | 0 | 0 | 4.0268e-05 | 1.5343e-05 | 0.00012082 | 0.00017643 | 4.2089e-05 | 0 | 0 | 4.2089e-05 | 6.137e-05 | 0.00028192 | 0.00038538 | 2.6667 | 0 | 0 | 2.6667 | 8.0127e-06 | 0 | 0 | 8.0127e-06 | 0.00041916 | 0 | 0 | 0.00041916 | 0.00017251 | 0 | 0 | 0.00017251 | 0 | 0 | 0 | 0 | 0.00017251 | 0.00019639 | 0 | 0 | 0.00019639 | 0 | 0 | 0 | 0 | 0.00019639 | 0.0020126 | 0 | 0 | 0.0020126 | 2.5209e-05 | 0 | 0 | 2.5209e-05 | 0.23766 | 0.55526 | 0.75355 | 5214.2344 | 0.38401 | 3.9354
Los Angeles (SC) | 2023 | LDT2 | 2013 | Aggregate | Electricity | 3.3508 | 80.3665 | 15.4712 | 0 | 0 | 0 | 0 | 0 | 0 | 0 | 0 | 1.7718e-07 | 1.3953e-06 | 1.5725e-06 | 0 | 0 | 0 | 0 | 7.0871e-07 | 3.2556e-06 | 3.9644e-06 | 0 | 0 | 0 | 0 | 0 | 0 | 0 | 0 | 0 | 0 | 0 | 0 | 0 | 0 | 0 | 0 | 8.2766e-08 | 8.3361e-08 | 0 | 2.7703e-08 | 1.9383e-07 | 0 | 0 | 0 | 0 | 8.2766e-08 | 8.3361e-08 | 0 | 2.7703e-08 | 1.9383e-07 | 0 | 0 | 0 | 0 | 0 | 0 | 0 | 0 | 0 | 0 | 0.67125 | 0 | 0.03282 | 0
Los Angeles (SC) | 2023 | LDT2 | 2014 | Aggregate | Gasoline | 58508.2213 | 2048586.5 | 273490.2446 | 0.062205 | 0 | 0.060428 | 0.12263 | 0.0033799 | 0 | 0.0004631 | 0.003843 | 0.0045164 | 0.035566 | 0.043926 | 0.0036759 | 0 | 0.00050367 | 0.0041796 | 0.018065 | 0.082988 | 0.10523 | 821.8763 | 0 | 21.4039 | 843.2802 | 0.0057316 | 0 | 0.017294 | 0.023025 | 0.0091947 | 0 | 0.008932 | 0.018127 | 0.018596 | 0 | 0.072086 | 0.090681 | 0.01552 | 0.025316 | 0.093631 | 0.018198 | 0.24335 | 0.027135 | 0 | 0.078925 | 0.10606 | 0.01552 | 0.025316 | 0.093631 | 0.018198 | 0.25872 | 1.3286 | 0 | 0.74027 | 2.0689 | 0.0081331 | 0 | 0.00021181 | 0.0083449 | 89.0109 | 0.81459 | 0.69901 | 5601.503 | 1.7186 | 13.7426
Los Angeles (SC) | 2023 | LDT2 | 2014 | Aggregate | Diesel | 638.3453 | 22338.7499 | 2983.8747 | 0.00090261 | 0 | 0 | 0.00090261 | 0.00012497 | 0 | 0 | 0.00012497 | 4.9249e-05 | 0.00038783 | 0.00056205 | 0.00013062 | 0 | 0 | 0.00013062 | 0.00019699 | 0.00090494 | 0.0012326 | 8.5038 | 0 | 0 | 8.5038 | 2.5376e-05 | 0 | 0 | 2.5376e-05 | 0.0013367 | 0 | 0 | 0.0013367 | 0.00054634 | 0 | 0 | 0.00054634 | 0 | 0 | 0 | 0 | 0.00054634 | 0.00062197 | 0 | 0 | 0.00062197 | 0 | 0 | 0 | 0 | 0.00062197 | 0.0061897 | 0 | 0 | 0.0061897 | 8.0392e-05 | 0 | 0 | 8.0392e-05 | 0.75789 | 0.54983 | 0.75082 | 5180.1605 | 0.37888 | 3.7705
Los Angeles (SC) | 2023 | LDT2 | 2014 | Aggregate | Electricity | 55.319 | 1380.7526 | 258.5826 | 0 | 0 | 0 | 0 | 0 | 0 | 0 | 0 | 3.044e-06 | 2.3972e-05 | 2.7016e-05 | 0 | 0 | 0 | 0 | 1.2176e-05 | 5.5934e-05 | 6.811e-05 | 0 | 0 | 0 | 0 | 0 | 0 | 0 | 0 | 0 | 0 | 0 | 0 | 0 | 0 | 0 | 0 | 1.3664e-06 | 1.3933e-06 | 0 | 4.5735e-07 | 3.217e-06 | 0 | 0 | 0 | 0 | 1.3664e-06 | 1.3933e-06 | 0 | 4.5735e-07 | 3.217e-06 | 0 | 0 | 0 | 0 | 0 | 0 | 0 | 0 | 0 | 0 | 0.67125 | 0 | 0.031705 | 0
Los Angeles (SC) | 2023 | LDT2 | 2015 | Aggregate | Gasoline | 72903.4599 | 2644658.5197 | 344955.843 | 0.078198 | 0 | 0.076007 | 0.1542 | 0.0054981 | 0 | 0.000748 | 0.0062461 | 0.0058305 | 0.045915 | 0.057992 | 0.0059797 | 0 | 0.00081352 | 0.0067932 | 0.023322 | 0.10713 | 0.13725 | 1036.2335 | 0 | 26.3837 | 1062.6172 | 0.0071957 | 0 | 0.021643 | 0.028839 | 0.011651 | 0 | 0.011325 | 0.022976 | 0.023236 | 0 | 0.089789 | 0.11302 | 0.016584 | 0.026547 | 0.10056 | 0.018959 | 0.27567 | 0.033905 | 0 | 0.098308 | 0.13221 | 0.016584 | 0.026547 | 0.10056 | 0.018959 | 0.29486 | 1.6508 | 0 | 0.92011 | 2.5709 | 0.010254 | 0 | 0.00026109 | 0.010515 | 112.1627 | 0.79344 | 0.7062 | 5467.5686 | 1.5172 | 13.2285
Los Angeles (SC) | 2023 | LDT2 | 2015 | Aggregate | Diesel | 941.4095 | 34137.5172 | 4454.4487 | 0.001365 | 0 | 0 | 0.001365 | 0.00018404 | 0 | 0 | 0.00018404 | 7.526e-05 | 0.00059268 | 0.00085197 | 0.00019236 | 0 | 0 | 0.00019236 | 0.00030104 | 0.0013829 | 0.0018763 | 12.6923 | 0 | 0 | 12.6923 | 3.8224e-05 | 0 | 0 | 3.8224e-05 | 0.0019951 | 0 | 0 | 0.0019951 | 0.00082294 | 0 | 0 | 0.00082294 | 0 | 0 | 0 | 0 | 0.00082294 | 0.00093687 | 0 | 0 | 0.00093687 | 0 | 0 | 0 | 0 | 0.00093687 | 0.0090218 | 0 | 0 | 0.0090218 | 0.00011999 | 0 | 0 | 0.00011999 | 1.1312 | 0.54409 | 0.74793 | 5059.3613 | 0.37345 | 3.5962
Los Angeles (SC) | 2023 | LDT2 | 2015 | Aggregate | Electricity | 2.4636 | 63.9561 | 11.6571 | 0 | 0 | 0 | 0 | 0 | 0 | 0 | 0 | 1.41e-07 | 1.1104e-06 | 1.2514e-06 | 0 | 0 | 0 | 0 | 5.64e-07 | 2.5909e-06 | 3.1549e-06 | 0 | 0 | 0 | 0 | 0 | 0 | 0 | 0 | 0 | 0 | 0 | 0 | 0 | 0 | 0 | 0 | 6.0852e-08 | 6.281e-08 | 0 | 2.0368e-08 | 1.4403e-07 | 0 | 0 | 0 | 0 | 6.0852e-08 | 6.281e-08 | 0 | 2.0368e-08 | 1.4403e-07 | 0 | 0 | 0 | 0 | 0 | 0 | 0 | 0 | 0 | 0 | 0.67125 | 0 | 0.030645 | 0
Los Angeles (SC) | 2023 | LDT2 | 2016 | Aggregate | Gasoline | 69733.6338 | 2621451.0871 | 333952.2802 | 0.074416 | 0 | 0.070716 | 0.14513 | 0.0062934 | 0 | 0.00084314 | 0.0071365 | 0.0057793 | 0.045512 | 0.058428 | 0.0068447 | 0 | 0.00091699 | 0.0077616 | 0.023117 | 0.10619 | 0.13707 | 986.2963 | 0 | 24.5761 | 1010.8724 | 0.0068717 | 0 | 0.020344 | 0.027216 | 0.011263 | 0 | 0.010703 | 0.021966 | 0.022019 | 0 | 0.083752 | 0.10577 | 0.013184 | 0.020382 | 0.075707 | 0.014583 | 0.22963 | 0.03213 | 0 | 0.091698 | 0.12383 | 0.013184 | 0.020382 | 0.075707 | 0.014583 | 0.24769 | 1.6367 | 0 | 0.89096 | 2.5277 | 0.0097602 | 0 | 0.0002432 | 0.010003 | 106.7008 | 0.75337 | 0.71154 | 5247.3685 | 1.2857 | 13.1212
Los Angeles (SC) | 2023 | LDT2 | 2016 | Aggregate | Diesel | 323.1065 | 12145.426 | 1547.3471 | 0.00048022 | 0 | 0 | 0.00048022 | 6.2877e-05 | 0 | 0 | 6.2877e-05 | 2.6776e-05 | 0.00021086 | 0.00030052 | 6.572e-05 | 0 | 0 | 6.572e-05 | 0.0001071 | 0.00049201 | 0.00066484 | 4.3346 | 0 | 0 | 4.3346 | 1.3391e-05 | 0 | 0 | 1.3391e-05 | 0.00068134 | 0 | 0 | 0.00068134 | 0.0002883 | 0 | 0 | 0.0002883 | 0 | 0 | 0 | 0 | 0.0002883 | 0.00032821 | 0 | 0 | 0.00032821 | 0 | 0 | 0 | 0 | 0.00032821 | 0.0030459 | 0 | 0 | 0.0030459 | 4.0978e-05 | 0 | 0 | 4.0978e-05 | 0.38632 | 0.53804 | 0.74488 | 4856.5337 | 0.36773 | 3.4126
Los Angeles (SC) | 2023 | LDT2 | 2016 | Aggregate | Electricity | 1079.9704 | 29142.5298 | 5171.946 | 0 | 0 | 0 | 0 | 0 | 0 | 0 | 0 | 6.4248e-05 | 0.00050596 | 0.0005702 | 0 | 0 | 0 | 0 | 0.00025699 | 0.0011806 | 0.0014376 | 0 | 0 | 0 | 0 | 0 | 0 | 0 | 0 | 0 | 0 | 0 | 0 | 0 | 0 | 0 | 0 | 2.6675e-05 | 2.7867e-05 | 0 | 8.9288e-06 | 6.3471e-05 | 0 | 0 | 0 | 0 | 2.6675e-05 | 2.7867e-05 | 0 | 8.9288e-06 | 6.3471e-05 | 0 | 0 | 0 | 0 | 0 | 0 | 0 | 0 | 0 | 0 | 0.67125 | 0 | 0.029637 | 0
Los Angeles (SC) | 2023 | LDT2 | 2017 | Aggregate | Gasoline | 86446.5741 | 3369163.9191 | 418942.574 | 0.094645 | 0 | 0.088129 | 0.18277 | 0.0086908 | 0 | 0.0011406 | 0.0098314 | 0.0074277 | 0.058493 | 0.075753 | 0.009452 | 0 | 0.0012406 | 0.010693 | 0.029711 | 0.13648 | 0.17689 | 1215.0856 | 0 | 29.6243 | 1244.7099 | 0.0087184 | 0 | 0.025448 | 0.034166 | 0.014413 | 0 | 0.013421 | 0.027834 | 0.027834 | 0 | 0.10438 | 0.13221 | 0.012899 | 0.018601 | 0.0593 | 0.013684 | 0.23669 | 0.040615 | 0 | 0.11428 | 0.15489 | 0.012899 | 0.018601 | 0.0593 | 0.013684 | 0.25938 | 2.0942 | 0 | 1.1145 | 3.2087 | 0.012024 | 0 | 0.00029316 | 0.012317 | 131.3831 | 0.73821 | 0.71444 | 5027.279 | 1.0476 | 12.9596
Los Angeles (SC) | 2023 | LDT2 | 2017 | Aggregate | Diesel | 873.4953 | 34043.5563 | 4233.1853 | 0.0013302 | 0 | 0 | 0.0013302 | 0.00016859 | 0 | 0 | 0.00016859 | 7.5053e-05 | 0.00059104 | 0.00083468 | 0.00017621 | 0 | 0 | 0.00017621 | 0.00030021 | 0.0013791 | 0.0018555 | 11.6425 | 0 | 0 | 11.6425 | 3.6922e-05 | 0 | 0 | 3.6922e-05 | 0.00183 | 0 | 0 | 0.00183 | 0.0007949 | 0 | 0 | 0.0007949 | 0 | 0 | 0 | 0 | 0.0007949 | 0.00090494 | 0 | 0 | 0.00090494 | 0 | 0 | 0 | 0 | 0.00090494 | 0.0080547 | 0 | 0 | 0.0080547 | 0.00011006 | 0 | 0 | 0.00011006 | 1.0376 | 0.53169 | 0.74168 | 4653.7061 | 0.36172 | 3.2196
Los Angeles (SC) | 2023 | LDT2 | 2017 | Aggregate | Electricity | 1339.7025 | 37556.4882 | 6492.5465 | 0 | 0 | 0 | 0 | 0 | 0 | 0 | 0 | 8.2798e-05 | 0.00065203 | 0.00073483 | 0 | 0 | 0 | 0 | 0.00033119 | 0.0015214 | 0.0018526 | 0 | 0 | 0 | 0 | 0 | 0 | 0 | 0 | 0 | 0 | 0 | 0 | 0 | 0 | 0 | 0 | 3.3091e-05 | 3.4983e-05 | 0 | 1.1076e-05 | 7.9149e-05 | 0 | 0 | 0 | 0 | 3.3091e-05 | 3.4983e-05 | 0 | 1.1076e-05 | 7.9149e-05 | 0 | 0 | 0 | 0 | 0 | 0 | 0 | 0 | 0 | 0 | 0.67125 | 0 | 0.028678 | 0
Los Angeles (SC) | 2023 | LDT2 | 2018 | Aggregate | Gasoline | 91975.6396 | 3715965.2298 | 451007.1478 | 0.099324 | 0 | 0.090556 | 0.18988 | 0.009984 | 0 | 0.0012815 | 0.011265 | 0.0081923 | 0.064514 | 0.083972 | 0.010858 | 0 | 0.0013938 | 0.012252 | 0.032769 | 0.15053 | 0.19555 | 1282.1847 | 0 | 30.5743 | 1312.7589 | 0.0091512 | 0 | 0.026345 | 0.035497 | 0.015402 | 0 | 0.014042 | 0.029444 | 0.028943 | 0 | 0.10705 | 0.13599 | 0.0078685 | 0.0096986 | 0.051454 | 0.0073542 | 0.21237 | 0.042233 | 0 | 0.1172 | 0.15944 | 0.0078685 | 0.0096986 | 0.051454 | 0.0073542 | 0.23581 | 2.2969 | 0 | 1.1942 | 3.491 | 0.012688 | 0 | 0.00030256 | 0.012991 | 138.5659 | 0.69533 | 0.71612 | 4807.2902 | 0.86354 | 12.7841
Los Angeles (SC) | 2023 | LDT2 | 2018 | Aggregate | Diesel | 929.3635 | 37547.7936 | 4557.1802 | 0.0014487 | 0 | 0 | 0.0014487 | 0.00017709 | 0 | 0 | 0.00017709 | 8.2779e-05 | 0.00065188 | 0.00091175 | 0.00018509 | 0 | 0 | 0.00018509 | 0.00033111 | 0.0015211 | 0.0020373 | 12.2813 | 0 | 0 | 12.2813 | 4.0013e-05 | 0 | 0 | 4.0013e-05 | 0.0019304 | 0 | 0 | 0.0019304 | 0.00086145 | 0 | 0 | 0.00086145 | 0 | 0 | 0 | 0 | 0.00086145 | 0.0009807 | 0 | 0 | 0.0009807 | 0 | 0 | 0 | 0 | 0.0009807 | 0.0083253 | 0 | 0 | 0.0083253 | 0.0001161 | 0 | 0 | 0.0001161 | 1.0945 | 0.52502 | 0.73833 | 4450.8785 | 0.35542 | 3.0172
Los Angeles (SC) | 2023 | LDT2 | 2018 | Aggregate | Electricity | 1425.3889 | 41488.3768 | 6989.466 | 0 | 0 | 0 | 0 | 0 | 0 | 0 | 0 | 9.1466e-05 | 0.0007203 | 0.00081176 | 0 | 0 | 0 | 0 | 0.00036586 | 0.0016807 | 0.0020466 | 0 | 0 | 0 | 0 | 0 | 0 | 0 | 0 | 0 | 0 | 0 | 0 | 0 | 0 | 0 | 0 | 3.5207e-05 | 3.766e-05 | 0 | 1.1785e-05 | 8.4652e-05 | 0 | 0 | 0 | 0 | 3.5207e-05 | 3.766e-05 | 0 | 1.1785e-05 | 8.4652e-05 | 0 | 0 | 0 | 0 | 0 | 0 | 0 | 0 | 0 | 0 | 0.67125 | 0 | 0.027765 | 0
Los Angeles (SC) | 2023 | LDT2 | 2019 | Aggregate | Gasoline | 96371.5608 | 4038173.6218 | 478083.8936 | 0.096473 | 0 | 0.085974 | 0.18245 | 0.010247 | 0 | 0.0012846 | 0.011532 | 0.0089026 | 0.070108 | 0.090543 | 0.011145 | 0 | 0.0013971 | 0.012542 | 0.035611 | 0.16359 | 0.21174 | 1330.3205 | 0 | 30.9892 | 1361.3097 | 0.0089457 | 0 | 0.025389 | 0.034335 | 0.015528 | 0 | 0.013838 | 0.029366 | 0.027781 | 0 | 0.1013 | 0.12908 | 0.0070218 | 0.0078178 | 0.047738 | 0.0060519 | 0.19771 | 0.040538 | 0 | 0.11091 | 0.15144 | 0.0070218 | 0.0078178 | 0.047738 | 0.0060519 | 0.22007 | 2.4802 | 0 | 1.2585 | 3.7387 | 0.013165 | 0 | 0.00030666 | 0.013471 | 143.6906 | 0.61481 | 0.71351 | 4587.3189 | 0.7416 | 12.5985
Los Angeles (SC) | 2023 | LDT2 | 2019 | Aggregate | Diesel | 973.7818 | 40803.533 | 4830.7759 | 0.0015534 | 0 | 0 | 0.0015534 | 0.00018237 | 0 | 0 | 0.00018237 | 8.9956e-05 | 0.00070841 | 0.00098073 | 0.00019062 | 0 | 0 | 0.00019062 | 0.00035983 | 0.0016529 | 0.0022034 | 12.738 | 0 | 0 | 12.738 | 4.2675e-05 | 0 | 0 | 4.2675e-05 | 0.0020022 | 0 | 0 | 0.0020022 | 0.00091877 | 0 | 0 | 0.00091877 | 0 | 0 | 0 | 0 | 0.00091877 | 0.001046 | 0 | 0 | 0.001046 | 0 | 0 | 0 | 0 | 0.001046 | 0.0084122 | 0 | 0 | 0.0084122 | 0.00012042 | 0 | 0 | 0.00012042 | 1.1352 | 0.51804 | 0.73482 | 4248.0509 | 0.34882 | 2.8054
Los Angeles (SC) | 2023 | LDT2 | 2019 | Aggregate | Electricity | 1493.5146 | 45110.5395 | 7409.0868 | 0 | 0 | 0 | 0 | 0 | 0 | 0 | 0 | 9.9452e-05 | 0.00078318 | 0.00088263 | 0 | 0 | 0 | 0 | 0.00039781 | 0.0018274 | 0.0022252 | 0 | 0 | 0 | 0 | 0 | 0 | 0 | 0 | 0 | 0 | 0 | 0 | 0 | 0 | 0 | 0 | 3.689e-05 | 3.9921e-05 | 0 | 1.2348e-05 | 8.9159e-05 | 0 | 0 | 0 | 0 | 3.689e-05 | 3.9921e-05 | 0 | 1.2348e-05 | 8.9159e-05 | 0 | 0 | 0 | 0 | 0 | 0 | 0 | 0 | 0 | 0 | 0.67125 | 0 | 0.026895 | 0
Los Angeles (SC) | 2023 | LDT2 | 2020 | Aggregate | Gasoline | 100433.0442 | 4364786.7727 | 503986.0722 | 0.090993 | 0 | 0.078486 | 0.16948 | 0.007946 | 0 | 0.00097149 | 0.0089175 | 0.0096227 | 0.075779 | 0.094319 | 0.008642 | 0 | 0.0010566 | 0.0096986 | 0.038491 | 0.17682 | 0.22501 | 1369.6991 | 0 | 31.1205 | 1400.8196 | 0.0083781 | 0 | 0.023434 | 0.031812 | 0.015333 | 0 | 0.013226 | 0.028559 | 0.025397 | 0 | 0.091262 | 0.11666 | 0.0057324 | 0.0054884 | 0.048174 | 0.0044229 | 0.18048 | 0.037059 | 0 | 0.099921 | 0.13698 | 0.0057324 | 0.0054884 | 0.048174 | 0.0044229 | 0.2008 | 2.6355 | 0 | 1.2931 | 3.9286 | 0.013554 | 0 | 0.00030796 | 0.013862 | 147.861 | 0.52837 | 0.70149 | 4367.2312 | 0.62601 | 12.2478
Los Angeles (SC) | 2023 | LDT2 | 2020 | Aggregate | Diesel | 1016.7637 | 44188.2109 | 5102.2522 | 0.0016586 | 0 | 0 | 0.0016586 | 0.00018611 | 0 | 0 | 0.00018611 | 9.7418e-05 | 0.00076717 | 0.0010507 | 0.00019453 | 0 | 0 | 0.00019453 | 0.00038967 | 0.0017901 | 0.0023743 | 13.136 | 0 | 0 | 13.136 | 4.5303e-05 | 0 | 0 | 4.5303e-05 | 0.0020648 | 0 | 0 | 0.0020648 | 0.00097535 | 0 | 0 | 0.00097535 | 0 | 0 | 0 | 0 | 0.00097535 | 0.0011104 | 0 | 0 | 0.0011104 | 0 | 0 | 0 | 0 | 0.0011104 | 0.008392 | 0 | 0 | 0.008392 | 0.00012418 | 0 | 0 | 0.00012418 | 1.1707 | 0.51076 | 0.73115 | 4045.2232 | 0.34194 | 2.5843
Los Angeles (SC) | 2023 | LDT2 | 2020 | Aggregate | Electricity | 1751.7029 | 54874.2372 | 8790.273 | 0 | 0 | 0 | 0 | 0 | 0 | 0 | 0 | 0.00012098 | 0.00095269 | 0.0010737 | 0 | 0 | 0 | 0 | 0.00048391 | 0.002223 | 0.0027069 | 0 | 0 | 0 | 0 | 0 | 0 | 0 | 0 | 0 | 0 | 0 | 0 | 0 | 0 | 0 | 0 | 4.3267e-05 | 4.7363e-05 | 0 | 1.4482e-05 | 0.00010511 | 0 | 0 | 0 | 0 | 4.3267e-05 | 4.7363e-05 | 0 | 1.4482e-05 | 0.00010511 | 0 | 0 | 0 | 0 | 0 | 0 | 0 | 0 | 0 | 0 | 0.67125 | 0 | 0.026066 | 0
Los Angeles (SC) | 2023 | LDT2 | 2021 | Aggregate | Gasoline | 106395.4876 | 4798674.7993 | 540001.7858 | 0.089562 | 0 | 0.074411 | 0.16397 | 0.0054268 | 0 | 0.00064663 | 0.0060734 | 0.010579 | 0.083312 | 0.099964 | 0.0059022 | 0 | 0.00070327 | 0.0066054 | 0.042317 | 0.19439 | 0.24332 | 1430.8076 | 0 | 31.6841 | 1462.4917 | 0.0081145 | 0 | 0.022372 | 0.030487 | 0.015687 | 0 | 0.013033 | 0.028721 | 0.024074 | 0 | 0.085272 | 0.10935 | 0.0055741 | 0.004842 | 0.047881 | 0.0040112 | 0.17165 | 0.035128 | 0 | 0.093362 | 0.12849 | 0.0055741 | 0.004842 | 0.047881 | 0.0040112 | 0.1908 | 2.8365 | 0 | 1.3394 | 4.1759 | 0.014159 | 0 | 0.00031354 | 0.014473 | 154.3707 | 0.46498 | 0.68998 | 4147.2391 | 0.54105 | 11.8417
Los Angeles (SC) | 2023 | LDT2 | 2021 | Aggregate | Diesel | 1088.7049 | 49103.0302 | 5525.6347 | 0.0018157 | 0 | 0 | 0.0018157 | 0.00019362 | 0 | 0 | 0.00019362 | 0.00010825 | 0.0008525 | 0.0011544 | 0.00020238 | 0 | 0 | 0.00020238 | 0.00043301 | 0.0019892 | 0.0026246 | 13.8651 | 0 | 0 | 13.8651 | 4.9285e-05 | 0 | 0 | 4.9285e-05 | 0.0021794 | 0 | 0 | 0.0021794 | 0.0010611 | 0 | 0 | 0.0010611 | 0 | 0 | 0 | 0 | 0.0010611 | 0.001208 | 0 | 0 | 0.001208 | 0 | 0 | 0 | 0 | 0.001208 | 0.0084936 | 0 | 0 | 0.0084936 | 0.00013108 | 0 | 0 | 0.00013108 | 1.2357 | 0.50317 | 0.72733 | 3842.3956 | 0.33476 | 2.3538
Los Angeles (SC) | 2023 | LDT2 | 2021 | Aggregate | Electricity | 3019.3564 | 98046.0202 | 15324.5019 | 0 | 0 | 0 | 0 | 0 | 0 | 0 | 0 | 0.00021615 | 0.0017022 | 0.0019184 | 0 | 0 | 0 | 0 | 0.00086462 | 0.0039718 | 0.0048365 | 0 | 0 | 0 | 0 | 0 | 0 | 0 | 0 | 0 | 0 | 0 | 0 | 0 | 0 | 0 | 0 | 7.4578e-05 | 8.257e-05 | 0 | 2.4963e-05 | 0.00018211 | 0 | 0 | 0 | 0 | 7.4578e-05 | 8.257e-05 | 0 | 2.4963e-05 | 0.00018211 | 0 | 0 | 0 | 0 | 0 | 0 | 0 | 0 | 0 | 0 | 0.67125 | 0 | 0.025275 | 0
Los Angeles (SC) | 2023 | LDT2 | 2022 | Aggregate | Gasoline | 112823.3909 | 5280195.6632 | 579089.7468 | 0.084892 | 0 | 0.067354 | 0.15225 | 0.0059714 | 0 | 0.00069344 | 0.0066648 | 0.011641 | 0.091672 | 0.10998 | 0.0064944 | 0 | 0.00075418 | 0.0072486 | 0.046563 | 0.2139 | 0.26771 | 1514.2324 | 0 | 32.6246 | 1546.857 | 0.0075433 | 0 | 0.020509 | 0.028053 | 0.015654 | 0 | 0.01242 | 0.028073 | 0.02176 | 0 | 0.076008 | 0.097768 | 0.0049872 | 0.0038221 | 0.054736 | 0.0032966 | 0.16461 | 0.031752 | 0 | 0.083219 | 0.11497 | 0.0049872 | 0.0038221 | 0.054736 | 0.0032966 | 0.18181 | 3.0426 | 0 | 1.3772 | 4.4198 | 0.014985 | 0 | 0.00032285 | 0.015307 | 163.2757 | 0.39236 | 0.68993 | 3986.4575 | 0.46856 | 11.3904
Los Angeles (SC) | 2023 | LDT2 | 2022 | Aggregate | Diesel | 1160.7182 | 54322.2372 | 5957.6297 | 0.0019771 | 0 | 0 | 0.0019771 | 0.00019902 | 0 | 0 | 0.00019902 | 0.00011976 | 0.00094311 | 0.0012619 | 0.00020802 | 0 | 0 | 0.00020802 | 0.00047904 | 0.0022006 | 0.0028876 | 14.7489 | 0 | 0 | 14.7489 | 5.3307e-05 | 0 | 0 | 5.3307e-05 | 0.0023183 | 0 | 0 | 0.0023183 | 0.0011477 | 0 | 0 | 0.0011477 | 0 | 0 | 0 | 0 | 0.0011477 | 0.0013065 | 0 | 0 | 0.0013065 | 0 | 0 | 0 | 0 | 0.0013065 | 0.0084387 | 0 | 0 | 0.0084387 | 0.00013943 | 0 | 0 | 0.00013943 | 1.3145 | 0.49527 | 0.72336 | 3694.6186 | 0.32729 | 2.1139
Los Angeles (SC) | 2023 | LDT2 | 2022 | Aggregate | Electricity | 3828.7843 | 128812.2331 | 19652.0394 | 0 | 0 | 0 | 0 | 0 | 0 | 0 | 0 | 0.00028398 | 0.0022364 | 0.0025203 | 0 | 0 | 0 | 0 | 0.0011359 | 0.0052182 | 0.0063541 | 0 | 0 | 0 | 0 | 0 | 0 | 0 | 0 | 0 | 0 | 0 | 0 | 0 | 0 | 0 | 0 | 9.4571e-05 | 0.00010589 | 0 | 3.1655e-05 | 0.00023211 | 0 | 0 | 0 | 0 | 9.4571e-05 | 0.00010589 | 0 | 3.1655e-05 | 0.00023211 | 0 | 0 | 0 | 0 | 0 | 0 | 0 | 0 | 0 | 0 | 0.67125 | 0 | 0.024521 | 0
Los Angeles (SC) | 2023 | LDT2 | 2023 | Aggregate | Gasoline | 108175.4859 | 5253362.0435 | 561430.7716 | 0.074727 | 0 | 0.055987 | 0.13071 | 0.005941 | 0 | 0.00067229 | 0.0066133 | 0.011582 | 0.091206 | 0.1094 | 0.0064614 | 0 | 0.00073118 | 0.0071926 | 0.046327 | 0.21281 | 0.26633 | 1446.6273 | 0 | 30.2929 | 1476.9202 | 0.0064083 | 0 | 0.017239 | 0.023647 | 0.014408 | 0 | 0.010795 | 0.025203 | 0.018011 | 0 | 0.062248 | 0.080259 | 0.004614 | 0.0033449 | 0.051001 | 0.002934 | 0.14215 | 0.026282 | 0 | 0.068154 | 0.094436 | 0.004614 | 0.0033449 | 0.051001 | 0.002934 | 0.15633 | 2.9217 | 0 | 1.2546 | 4.1762 | 0.014316 | 0 | 0.00029977 | 0.014615 | 155.8937 | 0.33859 | 0.68988 | 3825.6628 | 0.40494 | 10.8177
Los Angeles (SC) | 2023 | LDT2 | 2023 | Aggregate | Diesel | 1118.1612 | 54301.6322 | 5803.2565 | 0.0019436 | 0 | 0 | 0.0019436 | 0.00018317 | 0 | 0 | 0.00018317 | 0.00011971 | 0.00094275 | 0.0012456 | 0.00019145 | 0 | 0 | 0.00019145 | 0.00047886 | 0.0021998 | 0.0028701 | 14.1536 | 0 | 0 | 14.1536 | 5.2023e-05 | 0 | 0 | 5.2023e-05 | 0.0022248 | 0 | 0 | 0.0022248 | 0.00112 | 0 | 0 | 0.00112 | 0 | 0 | 0 | 0 | 0.00112 | 0.0012751 | 0 | 0 | 0.0012751 | 0 | 0 | 0 | 0 | 0.0012751 | 0.0074409 | 0 | 0 | 0.0074409 | 0.0001338 | 0 | 0 | 0.0001338 | 1.2614 | 0.48706 | 0.71923 | 3546.8416 | 0.31953 | 1.8647
Los Angeles (SC) | 2023 | LDT2 | 2023 | Aggregate | Electricity | 4199.7116 | 146309.9772 | 21796.5031 | 0 | 0 | 0 | 0 | 0 | 0 | 0 | 0 | 0.00032256 | 0.0025401 | 0.0028627 | 0 | 0 | 0 | 0 | 0.0012902 | 0.005927 | 0.0072172 | 0 | 0 | 0 | 0 | 0 | 0 | 0 | 0 | 0 | 0 | 0 | 0 | 0 | 0 | 0 | 0 | 0.00010373 | 0.00011744 | 0 | 3.4721e-05 | 0.0002559 | 0 | 0 | 0 | 0 | 0.00010373 | 0.00011744 | 0 | 3.4721e-05 | 0.0002559 | 0 | 0 | 0 | 0 | 0 | 0 | 0 | 0 | 0 | 0 | 0.67125 | 0 | 0.0238 | 0
Los Angeles (SC) | 2023 | LHD1 | 1979 | Aggregate | Gasoline | 285.3557 | 3808.6128 | 4251.3742 | 0.018231 | 1.189e-05 | 0.00019976 | 0.018443 | 5.2474e-05 | 0 | 1.1923e-05 | 6.4397e-05 | 8.3966e-06 | 0.00013754 | 0.00021033 | 5.7071e-05 | 0 | 1.2967e-05 | 7.0038e-05 | 3.3586e-05 | 0.00032092 | 0.00042454 | 3.9244 | 0.039151 | 0.086636 | 4.0502 | 0.0015471 | 2.2915e-05 | 0 | 0.00157 | 0.00071286 | 4.6492e-07 | 7.811e-06 | 0.00072113 | 0.0088322 | 0.00013082 | 0 | 0.008963 | 0.00016043 | 0.0020716 | 0.0080098 | 9.8169e-05 | 0.019303 | 0.012888 | 0.00019089 | 0 | 0.013079 | 0.00016043 | 0.0020716 | 0.0080098 | 9.8169e-05 | 0.023419 | 0.17983 | 0.0010515 | 0.01083 | 0.19171 | 3.8835e-05 | 3.8744e-07 | 8.5733e-07 | 4.008e-05 | 0.42751 | 65.8941 | 1.5168 | 14470.8318 | 83.6729 | 684.966
Los Angeles (SC) | 2023 | LHD1 | 1980 | Aggregate | Gasoline | 285.2285 | 3899.9766 | 4249.479 | 0.018484 | 1.1885e-05 | 0.00020326 | 0.018699 | 5.3733e-05 | 0 | 1.1917e-05 | 6.5651e-05 | 8.598e-06 | 0.00014083 | 0.00021508 | 5.844e-05 | 0 | 1.2961e-05 | 7.1401e-05 | 3.4392e-05 | 0.00032861 | 0.00043441 | 4.0161 | 0.039134 | 0.086455 | 4.1417 | 0.001576 | 2.2925e-05 | 0 | 0.0015989 | 0.00072492 | 4.6611e-07 | 7.9714e-06 | 0.00073336 | 0.0089893 | 0.00013076 | 0 | 0.00912 | 0.00015604 | 0.001854 | 0.0077993 | 8.0648e-05 | 0.01901 | 0.013117 | 0.00019081 | 0 | 0.013308 | 0.00015604 | 0.001854 | 0.0077993 | 8.0648e-05 | 0.023198 | 0.18276 | 0.001051 | 0.010735 | 0.19455 | 3.9743e-05 | 3.8726e-07 | 8.5554e-07 | 4.0985e-05 | 0.43717 | 65.2458 | 1.5157 | 14451.1574 | 80.9419 | 678.8268
Los Angeles (SC) | 2023 | LHD1 | 1980 | Aggregate | Diesel | 1.8096 | 24.7409 | 22.7628 | 0.00015012 | 5.1786e-06 | 0 | 0.0001553 | 3.7959e-06 | 2.5371e-07 | 0 | 4.0496e-06 | 8.1816e-08 | 8.9344e-07 | 5.0249e-06 | 3.9675e-06 | 2.6519e-07 | 0 | 4.2327e-06 | 3.2727e-07 | 2.0847e-06 | 6.6447e-06 | 0.014255 | 0.00028555 | 0 | 0.014541 | 2.3392e-07 | 1.017e-08 | 0 | 2.4409e-07 | 2.2407e-06 | 4.4884e-08 | 0 | 2.2856e-06 | 5.0361e-06 | 2.1895e-07 | 0 | 5.2551e-06 | 0 | 0 | 0 | 0 | 5.2551e-06 | 5.7333e-06 | 2.4926e-07 | 0 | 5.9826e-06 | 0 | 0 | 0 | 0 | 5.9826e-06 | 2.9155e-05 | 1.8147e-06 | 0 | 3.097e-05 | 1.3476e-07 | 2.6995e-09 | 0 | 1.3746e-07 | 0.0012959 | 85.4165 | 3.6547 | 7997.6178 | 3.2905 | 17.0338
Los Angeles (SC) | 2023 | LHD1 | 1981 | Aggregate | Gasoline | 309.1063 | 4329.6324 | 4605.2237 | 0.020261 | 1.288e-05 | 0.00024828 | 0.020523 | 5.9653e-05 | 0 | 1.2915e-05 | 7.2568e-05 | 9.5452e-06 | 0.00015635 | 0.00023846 | 6.4878e-05 | 0 | 1.4046e-05 | 7.8924e-05 | 3.8181e-05 | 0.00036482 | 0.00048192 | 4.4556 | 0.04241 | 0.093563 | 4.5916 | 0.0017314 | 2.4885e-05 | 0 | 0.0017563 | 0.00079739 | 5.0688e-07 | 9.7709e-06 | 0.00080766 | 0.0098597 | 0.00014171 | 0 | 0.010001 | 0.00016709 | 0.0019982 | 0.0083239 | 8.6098e-05 | 0.020577 | 0.014387 | 0.00020678 | 0 | 0.014594 | 0.00016709 | 0.0019982 | 0.0083239 | 8.6098e-05 | 0.025169 | 0.20136 | 0.001139 | 0.011553 | 0.21405 | 4.4092e-05 | 4.1968e-07 | 9.2588e-07 | 4.5437e-05 | 0.48465 | 64.5013 | 1.5147 | 14430.9989 | 79.1054 | 672.7421
Los Angeles (SC) | 2023 | LHD1 | 1981 | Aggregate | Diesel | 2.5274 | 35.3978 | 31.7917 | 0.00021478 | 7.2327e-06 | 0 | 0.00022202 | 5.431e-06 | 3.5435e-07 | 0 | 5.7853e-06 | 1.1706e-07 | 1.2783e-06 | 7.1806e-06 | 5.6765e-06 | 3.7037e-07 | 0 | 6.0469e-06 | 4.6823e-07 | 2.9826e-06 | 9.4978e-06 | 0.020396 | 0.00039881 | 0 | 0.020794 | 3.3468e-07 | 1.4203e-08 | 0 | 3.4888e-07 | 3.2059e-06 | 6.2688e-08 | 0 | 3.2686e-06 | 7.2054e-06 | 3.0579e-07 | 0 | 7.5112e-06 | 0 | 0 | 0 | 0 | 7.5112e-06 | 8.2029e-06 | 3.4812e-07 | 0 | 8.551e-06 | 0 | 0 | 0 | 0 | 8.551e-06 | 4.1713e-05 | 2.5345e-06 | 0 | 4.4248e-05 | 1.9281e-07 | 3.7702e-09 | 0 | 1.9658e-07 | 0.0018533 | 85.3487 | 3.6512 | 7993.8753 | 3.2872 | 17.01
Los Angeles (SC) | 2023 | LHD1 | 1982 | Aggregate | Gasoline | 238.6409 | 3424.1568 | 3555.3944 | 0.015902 | 9.9437e-06 | 0.00017325 | 0.016085 | 4.7177e-05 | 0 | 9.9708e-06 | 5.7148e-05 | 7.549e-06 | 0.00012365 | 0.00018835 | 5.131e-05 | 0 | 1.0844e-05 | 6.2154e-05 | 3.0196e-05 | 0.00028852 | 0.00038087 | 3.5216 | 0.032742 | 0.072116 | 3.6264 | 0.0013588 | 1.9236e-05 | 0 | 0.001378 | 0.00062753 | 3.924e-07 | 6.837e-06 | 0.00063476 | 0.007728 | 0.0001094 | 0 | 0.0078374 | 0.00012742 | 0.0015265 | 0.0063266 | 6.5589e-05 | 0.015884 | 0.011277 | 0.00015964 | 0 | 0.011436 | 0.00012742 | 0.0015265 | 0.0063266 | 6.5589e-05 | 0.019483 | 0.15805 | 0.00087933 | 0.0088448 | 0.16778 | 3.4849e-05 | 3.2401e-07 | 7.1365e-07 | 3.5887e-05 | 0.38278 | 63.9232 | 1.5136 | 14411.6501 | 77.4245 | 666.7583
Los Angeles (SC) | 2023 | LHD1 | 1982 | Aggregate | Diesel | 28.0469 | 402.3925 | 352.7946 | 0.0024416 | 8.0262e-05 | 0 | 0.0025219 | 6.1738e-05 | 3.9322e-06 | 0 | 6.567e-05 | 1.3307e-06 | 1.4531e-05 | 8.1532e-05 | 6.4529e-05 | 4.11e-06 | 0 | 6.8639e-05 | 5.3227e-06 | 3.3906e-05 | 0.00010787 | 0.23185 | 0.0044257 | 0 | 0.23628 | 3.8045e-06 | 1.5762e-07 | 0 | 3.9621e-06 | 3.6444e-05 | 6.9565e-07 | 0 | 3.7139e-05 | 8.1909e-05 | 3.3934e-06 | 0 | 8.5302e-05 | 0 | 0 | 0 | 0 | 8.5302e-05 | 9.3248e-05 | 3.8631e-06 | 0 | 9.7111e-05 | 0 | 0 | 0 | 0 | 9.7111e-05 | 0.00047419 | 2.8126e-05 | 0 | 0.00050231 | 2.1918e-06 | 4.1838e-08 | 0 | 2.2337e-06 | 0.021058 | 85.2825 | 3.6478 | 7990.225 | 3.284 | 16.9868
Los Angeles (SC) | 2023 | LHD1 | 1983 | Aggregate | Gasoline | 176.9484 | 2600.8613 | 2636.2676 | 0.012249 | 7.3731e-06 | 8.8087e-05 | 0.012344 | 3.5834e-05 | 0 | 7.3932e-06 | 4.3227e-05 | 5.7339e-06 | 9.3922e-05 | 0.00014288 | 3.8973e-05 | 0 | 8.0408e-06 | 4.7014e-05 | 2.2936e-05 | 0.00021915 | 0.0002891 | 2.6733 | 0.024278 | 0.053398 | 2.751 | 0.0010245 | 1.4281e-05 | 0 | 0.0010387 | 0.00048186 | 2.9005e-07 | 3.4653e-06 | 0.00048562 | 0.0058195 | 8.1122e-05 | 0 | 0.0059006 | 9.3687e-05 | 0.001113 | 0.0046207 | 4.7951e-05 | 0.011776 | 0.0084918 | 0.00011837 | 0 | 0.0086101 | 9.3687e-05 | 0.001113 | 0.0046207 | 4.7951e-05 | 0.014485 | 0.11923 | 0.00065201 | 0.0065108 | 0.12639 | 2.6455e-05 | 2.4025e-07 | 5.2842e-07 | 2.7224e-05 | 0.29038 | 64.5865 | 1.5126 | 14393.3994 | 75.7881 | 661.2997
Los Angeles (SC) | 2023 | LHD1 | 1983 | Aggregate | Diesel | 34.0152 | 499.9201 | 427.8689 | 0.0030334 | 9.7342e-05 | 0 | 0.0031307 | 7.6701e-05 | 4.769e-06 | 0 | 8.147e-05 | 1.6532e-06 | 1.8053e-05 | 0.00010118 | 8.0169e-05 | 4.9847e-06 | 0 | 8.5154e-05 | 6.6128e-06 | 4.2124e-05 | 0.00013389 | 0.28805 | 0.0053674 | 0 | 0.29341 | 4.7266e-06 | 1.9116e-07 | 0 | 4.9178e-06 | 4.5277e-05 | 8.4368e-07 | 0 | 4.612e-05 | 0.00010176 | 4.1155e-06 | 0 | 0.00010588 | 0 | 0 | 0 | 0 | 0.00010588 | 0.00011585 | 4.6852e-06 | 0 | 0.00012053 | 0 | 0 | 0 | 0 | 0.00012053 | 0.00058912 | 3.4111e-05 | 0 | 0.00062323 | 2.7231e-06 | 5.0741e-08 | 0 | 2.7738e-06 | 0.02615 | 85.2179 | 3.6445 | 7986.6628 | 3.2809 | 16.9642
Los Angeles (SC) | 2023 | LHD1 | 1984 | Aggregate | Gasoline | 309.7562 | 4663.9796 | 4614.9054 | 0.022057 | 1.2907e-05 | 0 | 0.02207 | 6.4259e-05 | 0 | 1.2942e-05 | 7.7202e-05 | 1.0282e-05 | 0.00016842 | 0.00025591 | 6.9888e-05 | 0 | 1.4076e-05 | 8.3964e-05 | 4.1129e-05 | 0.00039299 | 0.00051808 | 4.7662 | 0.042499 | 0.15023 | 4.9589 | 0.0013675 | 2.5226e-05 | 0.0003657 | 0.0017584 | 0.00086849 | 5.0821e-07 | 0 | 0.00086899 | 0.0076983 | 0.00014201 | 0.0026449 | 0.010485 | 0.00016287 | 0.0019018 | 0.0079916 | 8.3324e-05 | 0.020625 | 0.011233 | 0.00020722 | 0.0028958 | 0.014336 | 0.00016287 | 0.0019018 | 0.0079916 | 8.3324e-05 | 0.024476 | 0.20372 | 0.0011414 | 0.041603 | 0.24646 | 4.7165e-05 | 4.2056e-07 | 1.4867e-06 | 4.9072e-05 | 0.52343 | 64.3909 | 1.5116 | 14468.188 | 71.4119 | 719.0827
Los Angeles (SC) | 2023 | LHD1 | 1984 | Aggregate | Diesel | 63.6284 | 957.9533 | 800.3654 | 0.0058126 | 0.00018209 | 0 | 0.0059947 | 0.00014698 | 8.9209e-06 | 0 | 0.0001559 | 3.1679e-06 | 3.4593e-05 | 0.00019366 | 0.00015362 | 9.3242e-06 | 0 | 0.00016295 | 1.2672e-05 | 8.0718e-05 | 0.00025633 | 0.55196 | 0.01004 | 0 | 0.562 | 9.0572e-06 | 3.5757e-07 | 0 | 9.4148e-06 | 8.676e-05 | 1.5782e-06 | 0 | 8.8338e-05 | 0.000195 | 7.6984e-06 | 0 | 0.00020269 | 0 | 0 | 0 | 0 | 0.00020269 | 0.00022199 | 8.7641e-06 | 0 | 0.00023075 | 0 | 0 | 0 | 0 | 0.00023075 | 0.0011289 | 6.3808e-05 | 0 | 0.0011927 | 5.218e-06 | 9.4916e-08 | 0 | 5.3129e-06 | 0.050087 | 85.1548 | 3.6412 | 7983.184 | 3.2779 | 16.9421
Los Angeles (SC) | 2023 | LHD1 | 1985 | Aggregate | Gasoline | 392.0473 | 6047.1378 | 5840.9202 | 0.028632 | 1.6336e-05 | 0 | 0.028649 | 8.3316e-05 | 0 | 1.638e-05 | 9.9697e-05 | 1.3332e-05 | 0.00021837 | 0.0003314 | 9.0614e-05 | 0 | 1.7815e-05 | 0.00010843 | 5.3327e-05 | 0.00050954 | 0.00067129 | 6.1769 | 0.05379 | 0.1896 | 6.4203 | 0.0017623 | 3.1984e-05 | 0.00046017 | 0.0022545 | 0.001127 | 6.43e-07 | 0 | 0.0011276 | 0.0099035 | 0.00017973 | 0.0033223 | 0.013405 | 0.00020393 | 0.0023342 | 0.010126 | 0.00010303 | 0.026172 | 0.014451 | 0.00026227 | 0.0036375 | 0.018351 | 0.00020393 | 0.0023342 | 0.010126 | 0.00010303 | 0.031118 | 0.26264 | 0.0014446 | 0.052369 | 0.31645 | 6.1126e-05 | 5.3229e-07 | 1.8763e-06 | 6.3534e-05 | 0.67768 | 64.4675 | 1.5106 | 14447.4992 | 70.0237 | 712.1096
Los Angeles (SC) | 2023 | LHD1 | 1985 | Aggregate | Diesel | 62.921 | 970.4294 | 791.4676 | 0.0058883 | 0.00018006 | 0 | 0.0060684 | 0.00014889 | 8.8217e-06 | 0 | 0.00015771 | 3.2091e-06 | 3.5044e-05 | 0.00019596 | 0.00015562 | 9.2206e-06 | 0 | 0.00016484 | 1.2837e-05 | 8.1769e-05 | 0.00025945 | 0.55914 | 0.0099286 | 0 | 0.56907 | 9.1752e-06 | 3.536e-07 | 0 | 9.5288e-06 | 8.789e-05 | 1.5606e-06 | 0 | 8.945e-05 | 0.00019754 | 7.6128e-06 | 0 | 0.00020515 | 0 | 0 | 0 | 0 | 0.00020515 | 0.00022488 | 8.6666e-06 | 0 | 0.00023355 | 0 | 0 | 0 | 0 | 0.00023355 | 0.0011436 | 6.3099e-05 | 0 | 0.0012067 | 5.2859e-06 | 9.3861e-08 | 0 | 5.3798e-06 | 0.050718 | 85.0931 | 3.6381 | 7979.7852 | 3.2749 | 16.9205
Los Angeles (SC) | 2023 | LHD1 | 1986 | Aggregate | Gasoline | 411.2434 | 6498.3218 | 6126.9144 | 0.029047 | 1.7136e-05 | 0 | 0.029064 | 8.9533e-05 | 0 | 1.7182e-05 | 0.00010672 | 1.4326e-05 | 0.00023467 | 0.00035571 | 9.7375e-05 | 0 | 1.8687e-05 | 0.00011606 | 5.7305e-05 | 0.00054755 | 0.00072092 | 6.6351 | 0.056424 | 0.19833 | 6.8899 | 0.0018838 | 3.3604e-05 | 0.0004802 | 0.0023976 | 0.0011634 | 6.8633e-07 | 0 | 0.0011641 | 0.010569 | 0.00018853 | 0.0034612 | 0.014218 | 0.00021173 | 0.0069077 | 0.10765 | 0.00010557 | 0.12909 | 0.015422 | 0.00027511 | 0.0037896 | 0.019486 | 0.00021173 | 0.0069077 | 0.10765 | 0.00010557 | 0.13436 | 0.28077 | 0.0015153 | 0.054632 | 0.33692 | 6.566e-05 | 5.5836e-07 | 1.9626e-06 | 6.8181e-05 | 0.72725 | 60.8616 | 1.5096 | 14427.7386 | 281.3564 | 705.5251
Los Angeles (SC) | 2023 | LHD1 | 1986 | Aggregate | Diesel | 71.1188 | 1123.682 | 894.5855 | 0.0068182 | 0.00020352 | 0 | 0.0070217 | 0.0001724 | 9.971e-06 | 0 | 0.00018237 | 3.7159e-06 | 4.0578e-05 | 0.00022667 | 0.0001802 | 1.0422e-05 | 0 | 0.00019062 | 1.4864e-05 | 9.4682e-05 | 0.00030017 | 0.64745 | 0.011222 | 0 | 0.65867 | 1.0624e-05 | 3.9967e-07 | 0 | 1.1024e-05 | 0.00010177 | 1.764e-06 | 0 | 0.00010353 | 0.00022873 | 8.6046e-06 | 0 | 0.00023734 | 0 | 0 | 0 | 0 | 0.00023734 | 0.0002604 | 9.7958e-06 | 0 | 0.00027019 | 0 | 0 | 0 | 0 | 0.00027019 | 0.0013242 | 7.132e-05 | 0 | 0.0013955 | 6.1207e-06 | 1.0609e-07 | 0 | 6.2268e-06 | 0.058703 | 85.0329 | 3.635 | 7976.4624 | 3.272 | 16.8994
Los Angeles (SC) | 2023 | LHD1 | 1987 | Aggregate | Gasoline | 300.8931 | 4871.0987 | 4482.8582 | 0.022191 | 1.2538e-05 | 0 | 0.022203 | 6.7113e-05 | 0 | 1.2572e-05 | 7.9685e-05 | 1.0739e-05 | 0.0001759 | 0.00026633 | 7.2992e-05 | 0 | 1.3673e-05 | 8.6665e-05 | 4.2956e-05 | 0.00041044 | 0.00054006 | 4.9717 | 0.041283 | 0.14474 | 5.1577 | 0.0014051 | 2.4625e-05 | 0.00034991 | 0.0017796 | 0.00088372 | 4.9929e-07 | 0 | 0.00088422 | 0.0078708 | 0.00013794 | 0.0025182 | 0.010527 | 0.00015473 | 0.0051551 | 0.078206 | 7.6596e-05 | 0.094119 | 0.011485 | 0.00020129 | 0.0027571 | 0.014444 | 0.00015473 | 0.0051551 | 0.078206 | 7.6596e-05 | 0.098035 | 0.20936 | 0.0011087 | 0.039768 | 0.25024 | 4.9199e-05 | 4.0853e-07 | 1.4323e-06 | 5.104e-05 | 0.54441 | 62.0268 | 1.5087 | 14408.4387 | 273.8693 | 699.0604
Los Angeles (SC) | 2023 | LHD1 | 1987 | Aggregate | Diesel | 49.0931 | 794.6798 | 617.53 | 0.0049133 | 0.00014049 | 0 | 0.0050537 | 0.00013835 | 4.0683e-06 | 0 | 0.00014242 | 2.628e-06 | 2.8697e-05 | 0.00017374 | 0.00014461 | 4.2522e-06 | 0 | 0.00014886 | 1.0512e-05 | 6.696e-05 | 0.00022633 | 0.45788 | 0.0077466 | 0 | 0.46563 | 9.4358e-06 | 2.7589e-07 | 0 | 9.7116e-06 | 7.1972e-05 | 1.2177e-06 | 0 | 7.319e-05 | 0.00020315 | 5.9397e-06 | 0 | 0.00020909 | 0 | 0 | 0 | 0 | 0.00020909 | 0.00023127 | 6.762e-06 | 0 | 0.00023803 | 0 | 0 | 0 | 0 | 0.00023803 | 0.001177 | 4.9232e-05 | 0 | 0.0012263 | 4.3286e-06 | 7.3234e-08 | 0 | 4.4019e-06 | 0.041498 | 86.5382 | 3.8756 | 7973.2123 | 4.0759 | 20.9983
Los Angeles (SC) | 2023 | LHD1 | 1988 | Aggregate | Gasoline | 423.5556 | 7025.3493 | 6310.3477 | 0.011732 | 1.7649e-05 | 0.0039738 | 0.015723 | 7.7829e-05 | 0 | 1.7697e-05 | 9.5526e-05 | 1.5488e-05 | 0.0002537 | 0.00036471 | 8.4646e-05 | 0 | 1.9247e-05 | 0.00010389 | 6.1953e-05 | 0.00059196 | 0.00075781 | 6.7499 | 0.058113 | 0.1398 | 6.9478 | 0.00052792 | 4.2132e-05 | 0.00016994 | 0.00073999 | 0.00057945 | 8.7169e-07 | 0.00019627 | 0.00077659 | 0.0024331 | 0.00019418 | 0.0010062 | 0.0036335 | 0.0002157 | 0.0071894 | 0.10946 | 0.00010481 | 0.12061 | 0.0035503 | 0.00028335 | 0.0011017 | 0.0049354 | 0.0002157 | 0.0071894 | 0.10946 | 0.00010481 | 0.12191 | 0.060905 | 0.0015607 | 0.021011 | 0.083477 | 6.6796e-05 | 5.7507e-07 | 1.3834e-06 | 6.8754e-05 | 0.73336 | 30.4549 | 1.4678 | 13457.5448 | 236.1338 | 161.6907
Los Angeles (SC) | 2023 | LHD1 | 1988 | Aggregate | Diesel | 57.6131 | 955.5106 | 724.7007 | 0.0059076 | 0.00016487 | 0 | 0.0060725 | 0.00016635 | 4.7743e-06 | 0 | 0.00017112 | 3.1598e-06 | 3.4505e-05 | 0.00020879 | 0.00017387 | 4.9902e-06 | 0 | 0.00017886 | 1.2639e-05 | 8.0512e-05 | 0.00027201 | 0.55055 | 0.0090911 | 0 | 0.55964 | 1.1345e-05 | 3.2377e-07 | 0 | 1.1669e-05 | 8.6539e-05 | 1.429e-06 | 0 | 8.7968e-05 | 0.00024426 | 6.9706e-06 | 0 | 0.00025123 | 0 | 0 | 0 | 0 | 0.00025123 | 0.00027807 | 7.9355e-06 | 0 | 0.00028601 | 0 | 0 | 0 | 0 | 0.00028601 | 0.0014153 | 5.7776e-05 | 0 | 0.001473 | 5.2047e-06 | 8.5943e-08 | 0 | 5.2906e-06 | 0.049877 | 86.4805 | 3.8738 | 7970.031 | 4.0732 | 20.9781
Los Angeles (SC) | 2023 | LHD1 | 1989 | Aggregate | Gasoline | 650.5939 | 11057.2433 | 9692.8795 | 0.01845 | 2.7109e-05 | 0.0061123 | 0.024589 | 0.0001225 | 0 | 2.7183e-05 | 0.00014968 | 2.4377e-05 | 0.0003993 | 0.00057335 | 0.00013323 | 0 | 2.9564e-05 | 0.00016279 | 9.7508e-05 | 0.00093169 | 0.001192 | 10.6232 | 0.089263 | 0.21412 | 10.9266 | 0.00082741 | 6.4837e-05 | 0.00025858 | 0.0011508 | 0.00091302 | 1.3415e-06 | 0.00030248 | 0.0012168 | 0.0038063 | 0.00029826 | 0.0015283 | 0.0056328 | 0.00033027 | 0.010909 | 0.16654 | 0.00015861 | 0.18357 | 0.0055541 | 0.00043523 | 0.0016732 | 0.0076626 | 0.00033027 | 0.010909 | 0.16654 | 0.00015861 | 0.1856 | 0.095602 | 0.0023973 | 0.031928 | 0.12993 | 0.00010512 | 8.8333e-07 | 2.1189e-06 | 0.00010813 | 1.1533 | 30.2609 | 1.4669 | 13446.9503 | 228.409 | 159.8976
Los Angeles (SC) | 2023 | LHD1 | 1989 | Aggregate | Diesel | 93.3012 | 1585.553 | 1173.6119 | 0.009803 | 0.000267 | 0 | 0.01007 | 0.00027604 | 7.7317e-06 | 0 | 0.00028377 | 5.2433e-06 | 5.7257e-05 | 0.00034627 | 0.00028852 | 8.0813e-06 | 0 | 0.0002966 | 2.0973e-05 | 0.0001336 | 0.00045117 | 0.91357 | 0.014722 | 0 | 0.92829 | 1.8826e-05 | 5.2433e-07 | 0 | 1.9351e-05 | 0.0001436 | 2.3142e-06 | 0 | 0.00014591 | 0.00040532 | 1.1288e-05 | 0 | 0.00041661 | 0 | 0 | 0 | 0 | 0.00041661 | 0.00046143 | 1.2851e-05 | 0 | 0.00047428 | 0 | 0 | 0 | 0 | 0.00047428 | 0.0023485 | 9.3565e-05 | 0 | 0.002442 | 8.6365e-06 | 1.3918e-07 | 0 | 8.7757e-06 | 0.082732 | 86.424 | 3.8721 | 7966.9152 | 4.0704 | 20.9583
Los Angeles (SC) | 2023 | LHD1 | 1990 | Aggregate | Gasoline | 573.8243 | 9993.9992 | 8549.1264 | 0.016647 | 2.391e-05 | 0.0053198 | 0.021991 | 0.00011072 | 0 | 2.3975e-05 | 0.00013469 | 2.2033e-05 | 0.0003609 | 0.00051763 | 0.00012041 | 0 | 2.6075e-05 | 0.00014649 | 8.8132e-05 | 0.0008421 | 0.0010767 | 9.6012 | 0.07873 | 0.18865 | 9.8686 | 0.00074479 | 5.7279e-05 | 0.00022739 | 0.0010295 | 0.00082645 | 1.187e-06 | 0.00026411 | 0.0010917 | 0.0034206 | 0.00026307 | 0.0013417 | 0.0050254 | 0.00028934 | 0.0095228 | 0.14422 | 0.00013822 | 0.1592 | 0.0049914 | 0.00038387 | 0.001469 | 0.0068443 | 0.00028934 | 0.0095228 | 0.14422 | 0.00013822 | 0.16102 | 0.086187 | 0.0021144 | 0.028043 | 0.11634 | 9.5012e-05 | 7.791e-07 | 1.8668e-06 | 9.7658e-05 | 1.0417 | 29.9423 | 1.4661 | 13437.0505 | 219.2386 | 158.4138
Los Angeles (SC) | 2023 | LHD1 | 1990 | Aggregate | Diesel | 83.8449 | 1460.1364 | 1054.6629 | 0.0090276 | 0.00023994 | 0 | 0.0092675 | 0.0002542 | 6.9481e-06 | 0 | 0.00026115 | 4.8286e-06 | 5.2728e-05 | 0.00031871 | 0.0002657 | 7.2622e-06 | 0 | 0.00027296 | 1.9314e-05 | 0.00012303 | 0.00041531 | 0.84131 | 0.01323 | 0 | 0.85454 | 1.7337e-05 | 4.7118e-07 | 0 | 1.7808e-05 | 0.00013224 | 2.0796e-06 | 0 | 0.00013432 | 0.00037326 | 1.0144e-05 | 0 | 0.0003834 | 0 | 0 | 0 | 0 | 0.0003834 | 0.00042493 | 1.1549e-05 | 0 | 0.00043648 | 0 | 0 | 0 | 0 | 0.00043648 | 0.0021627 | 8.4081e-05 | 0 | 0.0022468 | 7.9534e-06 | 1.2507e-07 | 0 | 8.0784e-06 | 0.076159 | 86.3687 | 3.8705 | 7963.8619 | 4.0678 | 20.9389
Los Angeles (SC) | 2023 | LHD1 | 1991 | Aggregate | Gasoline | 453.6845 | 8098.212 | 6759.2231 | 0.023689 | 1.8961e-05 | 0.0026139 | 0.026322 | 5.024e-05 | 0 | 6.259e-06 | 5.6499e-05 | 1.7854e-05 | 0.00029244 | 0.00036679 | 5.4641e-05 | 0 | 6.8072e-06 | 6.1448e-05 | 7.1414e-05 | 0.00068236 | 0.00081522 | 7.8113 | 0.062275 | 0.19835 | 8.0719 | 0.00066306 | 4.4275e-05 | 0.00033073 | 0.0010381 | 0.0010451 | 8.3648e-07 | 0.00011532 | 0.0011612 | 0.0031515 | 0.00021044 | 0.0020196 | 0.0053815 | 0.0001706 | 0.0055814 | 0.036566 | 8.1608e-05 | 0.047781 | 0.0045987 | 0.00030707 | 0.0022112 | 0.007117 | 0.0001706 | 0.0055814 | 0.036566 | 8.1608e-05 | 0.049517 | 0.088597 | 0.0016831 | 0.051176 | 0.14146 | 7.7299e-05 | 6.1626e-07 | 1.9628e-06 | 7.9878e-05 | 0.85202 | 44.2295 | 1.3699 | 13563.6346 | 83.2052 | 237.6946
Los Angeles (SC) | 2023 | LHD1 | 1991 | Aggregate | Diesel | 97.6416 | 1742.716 | 1228.2084 | 0.019024 | 0.00027942 | 0 | 0.019304 | 8.1143e-05 | 4.7416e-06 | 0 | 8.5885e-05 | 5.763e-06 | 6.2932e-05 | 0.00015458 | 8.4812e-05 | 4.956e-06 | 0 | 8.9768e-05 | 2.3052e-05 | 0.00014684 | 0.00025966 | 1.0041 | 0.015407 | 0 | 1.0195 | 2.6594e-05 | 5.4872e-07 | 0 | 2.7143e-05 | 0.00015783 | 2.4218e-06 | 0 | 0.00016026 | 0.00057255 | 1.1814e-05 | 0 | 0.00058436 | 0 | 0 | 0 | 0 | 0.00058436 | 0.00065181 | 1.3449e-05 | 0 | 0.00066526 | 0 | 0 | 0 | 0 | 0.00066526 | 0.0027618 | 9.7917e-05 | 0 | 0.0028597 | 9.4926e-06 | 1.4565e-07 | 0 | 9.6382e-06 | 0.090864 | 150.7303 | 2.0275 | 7960.8682 | 5.1946 | 22.3297
Los Angeles (SC) | 2023 | LHD1 | 1992 | Aggregate | Gasoline | 456.9062 | 8359.8496 | 6807.221 | 0.024516 | 1.9095e-05 | 0.0026251 | 0.02716 | 5.1863e-05 | 0 | 6.3034e-06 | 5.8167e-05 | 1.843e-05 | 0.00030189 | 0.00037849 | 5.6406e-05 | 0 | 6.8555e-06 | 6.3262e-05 | 7.3721e-05 | 0.00070441 | 0.00084139 | 8.063 | 0.062717 | 0.19907 | 8.3248 | 0.00068259 | 4.4667e-05 | 0.0003325 | 0.0010598 | 0.0010817 | 8.4253e-07 | 0.00011583 | 0.0011984 | 0.0032387 | 0.00021193 | 0.0020269 | 0.0054775 | 0.00016791 | 0.0054111 | 0.036213 | 7.9321e-05 | 0.047349 | 0.0047259 | 0.00030925 | 0.0022192 | 0.0072543 | 0.00016791 | 0.0054111 | 0.036213 | 7.9321e-05 | 0.049126 | 0.091062 | 0.001695 | 0.051122 | 0.14388 | 7.979e-05 | 6.2064e-07 | 1.9699e-06 | 8.2381e-05 | 0.87871 | 44.2101 | 1.3696 | 13550.6974 | 79.9645 | 234.1995
Los Angeles (SC) | 2023 | LHD1 | 1992 | Aggregate | Diesel | 88.4002 | 1617.2648 | 1111.963 | 0.017655 | 0.00025298 | 0 | 0.017908 | 7.5302e-05 | 4.2929e-06 | 0 | 7.9595e-05 | 5.3482e-06 | 5.8402e-05 | 0.00014335 | 7.8707e-05 | 4.487e-06 | 0 | 8.3194e-05 | 2.1393e-05 | 0.00013627 | 0.00024086 | 0.93184 | 0.013949 | 0 | 0.94579 | 2.4679e-05 | 4.9678e-07 | 0 | 2.5176e-05 | 0.00014647 | 2.1926e-06 | 0 | 0.00014866 | 0.00053133 | 1.0695e-05 | 0 | 0.00054203 | 0 | 0 | 0 | 0 | 0.00054203 | 0.00060489 | 1.2176e-05 | 0 | 0.00061706 | 0 | 0 | 0 | 0 | 0.00061706 | 0.002563 | 8.865e-05 | 0 | 0.0026516 | 8.8092e-06 | 1.3187e-07 | 0 | 8.9411e-06 | 0.084292 | 150.677 | 2.0266 | 7957.9305 | 5.192 | 22.311
Los Angeles (SC) | 2023 | LHD1 | 1993 | Aggregate | Gasoline | 507.3773 | 9517.1793 | 7559.1659 | 0.02786 | 2.1205e-05 | 0.0029093 | 0.03079 | 5.9043e-05 | 0 | 6.9997e-06 | 6.6043e-05 | 2.0982e-05 | 0.00034368 | 0.00043071 | 6.4215e-05 | 0 | 7.6128e-06 | 7.1828e-05 | 8.3927e-05 | 0.00080192 | 0.00095768 | 9.1785 | 0.069645 | 0.22079 | 9.469 | 0.00077535 | 4.9684e-05 | 0.00036868 | 0.0011937 | 0.0012308 | 9.3679e-07 | 0.00012853 | 0.0013603 | 0.0036727 | 0.00023534 | 0.0022436 | 0.0061517 | 0.00018215 | 0.005781 | 0.039227 | 8.5409e-05 | 0.051427 | 0.0053592 | 0.00034341 | 0.0024565 | 0.0081591 | 0.00018215 | 0.005781 | 0.039227 | 8.5409e-05 | 0.053434 | 0.10326 | 0.0018823 | 0.056613 | 0.16175 | 9.0829e-05 | 6.892e-07 | 2.1849e-06 | 9.3703e-05 | 0.99948 | 44.0239 | 1.3693 | 13538.8145 | 76.4009 | 231.2737
Los Angeles (SC) | 2023 | LHD1 | 1993 | Aggregate | Diesel | 126.3007 | 2368.8601 | 1588.7034 | 0.02586 | 0.00036144 | 0 | 0.026221 | 0.0001103 | 6.1334e-06 | 0 | 0.00011643 | 7.8337e-06 | 8.5544e-05 | 0.00020981 | 0.00011528 | 6.4107e-06 | 0 | 0.0001217 | 3.1335e-05 | 0.0001996 | 0.00035263 | 1.3649 | 0.01993 | 0 | 1.3848 | 3.6149e-05 | 7.0977e-07 | 0 | 3.6859e-05 | 0.00021454 | 3.1327e-06 | 0 | 0.00021768 | 0.00077826 | 1.5281e-05 | 0 | 0.00079354 | 0 | 0 | 0 | 0 | 0.00079354 | 0.000886 | 1.7396e-05 | 0 | 0.00090339 | 0 | 0 | 0 | 0 | 0.00090339 | 0.0037541 | 0.00012666 | 0 | 0.0038807 | 1.2903e-05 | 1.8841e-07 | 0 | 1.3092e-05 | 0.12342 | 150.6247 | 2.0257 | 7955.0463 | 5.1895 | 22.2927
Los Angeles (SC) | 2023 | LHD1 | 1994 | Aggregate | Gasoline | 614.7601 | 11824.0777 | 9159.009 | 0.034579 | 2.5693e-05 | 0.003521 | 0.038126 | 7.3355e-05 | 0 | 8.4811e-06 | 8.1836e-05 | 2.6068e-05 | 0.00042699 | 0.00053489 | 7.978e-05 | 0 | 9.224e-06 | 8.9004e-05 | 0.00010427 | 0.0009963 | 0.0011896 | 11.4025 | 0.084385 | 0.26721 | 11.7541 | 0.00096158 | 6.0296e-05 | 0.0004461 | 0.001468 | 0.0015292 | 1.1362e-06 | 0.00015571 | 0.001686 | 0.0045475 | 0.00028515 | 0.0027104 | 0.0075431 | 0.00021353 | 0.006635 | 0.046094 | 9.8667e-05 | 0.060585 | 0.0066357 | 0.00041609 | 0.0029676 | 0.010019 | 0.00021353 | 0.006635 | 0.046094 | 9.8667e-05 | 0.063061 | 0.12782 | 0.0022806 | 0.06842 | 0.19852 | 0.00011284 | 8.3506e-07 | 2.6443e-06 | 0.00011632 | 1.2407 | 43.8771 | 1.369 | 13527.263 | 72.5739 | 228.4683
Los Angeles (SC) | 2023 | LHD1 | 1994 | Aggregate | Diesel | 138.8117 | 2669.5873 | 1746.076 | 0.029169 | 0.00039724 | 0 | 0.029566 | 0.00012531 | 3.6387e-06 | 0 | 0.00012895 | 8.8281e-06 | 9.6403e-05 | 0.00023418 | 0.00013097 | 3.8032e-06 | 0 | 0.00013478 | 3.5313e-05 | 0.00022494 | 0.00039503 | 1.5382 | 0.021904 | 0 | 1.5601 | 4.0648e-05 | 7.8008e-07 | 0 | 4.1428e-05 | 0.00024178 | 3.443e-06 | 0 | 0.00024522 | 0.00087513 | 1.6795e-05 | 0 | 0.00089193 | 0 | 0 | 0 | 0 | 0.00089193 | 0.00099628 | 1.912e-05 | 0 | 0.0010154 | 0 | 0 | 0 | 0 | 0.0010154 | 0.0042121 | 0.0001392 | 0 | 0.0043513 | 1.4541e-05 | 2.0707e-07 | 0 | 1.4748e-05 | 0.13904 | 150.7102 | 2.0136 | 7952.2127 | 5.1758 | 22.1802
Los Angeles (SC) | 2023 | LHD1 | 1995 | Aggregate | Gasoline | 998.2823 | 19691.9885 | 14872.9185 | 0.032686 | 4.43e-05 | 0.0077946 | 0.040525 | 7.8542e-05 | 0 | 1.1412e-05 | 8.9953e-05 | 4.3413e-05 | 0.00071111 | 0.00084448 | 8.5421e-05 | 0 | 1.2411e-05 | 9.7832e-05 | 0.00017365 | 0.0016593 | 0.0019307 | 18.8119 | 0.13755 | 0.3684 | 19.3178 | 0.00088538 | 0.00011136 | 0.00077577 | 0.0017725 | 0.0016559 | 2.2443e-06 | 0.00039489 | 0.0020531 | 0.0039812 | 0.00050073 | 0.0044816 | 0.0089635 | 0.0003089 | 0.0095451 | 0.066541 | 0.00014382 | 0.085502 | 0.0058094 | 0.00073066 | 0.0049068 | 0.011447 | 0.0003089 | 0.0095451 | 0.066541 | 0.00014382 | 0.087986 | 0.1103 | 0.0039322 | 0.069604 | 0.18384 | 0.00018616 | 1.3612e-06 | 3.6456e-06 | 0.00019117 | 2.0391 | 28.0041 | 1.3342 | 13349.2016 | 60.8007 | 127.0369
Los Angeles (SC) | 2023 | LHD1 | 1995 | Aggregate | Diesel | 283.0181 | 5582.2198 | 3560.0112 | 0.060994 | 0.00080991 | 0 | 0.061804 | 0.00026203 | 7.4187e-06 | 0 | 0.00026945 | 1.846e-05 | 0.00020158 | 0.00048949 | 0.00027387 | 7.7542e-06 | 0 | 0.00028163 | 7.384e-05 | 0.00047036 | 0.00082583 | 3.2164 | 0.044659 | 0 | 3.261 | 8.4997e-05 | 1.5905e-06 | 0 | 8.6588e-05 | 0.00050557 | 7.0197e-06 | 0 | 0.00051259 | 0.0018299 | 3.4242e-05 | 0 | 0.0018642 | 0 | 0 | 0 | 0 | 0.0018642 | 0.0020833 | 3.8982e-05 | 0 | 0.0021223 | 0 | 0 | 0 | 0 | 0.0021223 | 0.0088077 | 0.00028382 | 0 | 0.0090916 | 3.0406e-05 | 4.2219e-07 | 0 | 3.0829e-05 | 0.29063 | 150.6596 | 2.0131 | 7949.4267 | 5.1734 | 22.1625
Los Angeles (SC) | 2023 | LHD1 | 1996 | Aggregate | Gasoline | 991.2279 | 20057.8142 | 14767.8181 | 0.007916 | 4.6548e-05 | 0.0099869 | 0.017949 | 3.5553e-05 | 0 | 8.9863e-06 | 4.4539e-05 | 4.422e-05 | 0.00072432 | 0.00081308 | 3.8667e-05 | 0 | 9.7734e-06 | 4.8441e-05 | 0.00017688 | 0.0016901 | 0.0019154 | 18.9809 | 0.1371 | 0.29967 | 19.4176 | 8.8667e-05 | 0.00012916 | 0.00084705 | 0.0010649 | 0.00051602 | 3.0343e-06 | 0.00065101 | 0.0011701 | 0.00036701 | 0.00053462 | 0.0045044 | 0.0054061 | 0.00024515 | 0.0078361 | 0.052634 | 0.0001186 | 0.06624 | 0.00053554 | 0.00078012 | 0.0049318 | 0.0062475 | 0.00024515 | 0.0078361 | 0.052634 | 0.0001186 | 0.067081 | 0.0085333 | 0.0041317 | 0.027281 | 0.039946 | 0.00018783 | 1.3568e-06 | 2.9655e-06 | 0.00019215 | 2.0496 | 12.1774 | 1.2995 | 13173.4636 | 45.5097 | 27.1005
Los Angeles (SC) | 2023 | LHD1 | 1996 | Aggregate | Diesel | 270.3934 | 5470.9508 | 3401.2092 | 0.059778 | 0.00077379 | 0 | 0.060552 | 0.0002568 | 7.0878e-06 | 0 | 0.00026389 | 1.8092e-05 | 0.00019757 | 0.00047955 | 0.00026842 | 7.4083e-06 | 0 | 0.00027582 | 7.2368e-05 | 0.00046099 | 0.00080918 | 3.1523 | 0.042667 | 0 | 3.1949 | 8.3303e-05 | 1.5195e-06 | 0 | 8.4823e-05 | 0.00049549 | 6.7066e-06 | 0 | 0.0005022 | 0.0017935 | 3.2715e-05 | 0 | 0.0018262 | 0 | 0 | 0 | 0 | 0.0018262 | 0.0020417 | 3.7244e-05 | 0 | 0.002079 | 0 | 0 | 0 | 0 | 0.002079 | 0.0086322 | 0.00027116 | 0 | 0.0089033 | 2.98e-05 | 4.0335e-07 | 0 | 3.0204e-05 | 0.28474 | 150.6099 | 2.0126 | 7946.6859 | 5.171 | 22.1451
Los Angeles (SC) | 2023 | LHD1 | 1997 | Aggregate | Gasoline | 1247.6657 | 25905.7146 | 18588.3606 | 0.010222 | 5.859e-05 | 0.012601 | 0.022882 | 4.5919e-05 | 0 | 1.1311e-05 | 5.723e-05 | 5.7112e-05 | 0.0009355 | 0.0010498 | 4.9941e-05 | 0 | 1.2302e-05 | 6.2243e-05 | 0.00022845 | 0.0021828 | 0.0024735 | 24.5147 | 0.17257 | 0.37715 | 25.0644 | 0.00011461 | 0.00016305 | 0.0010724 | 0.0013501 | 0.000669 | 3.8344e-06 | 0.00082468 | 0.0014975 | 0.00047302 | 0.00067293 | 0.0056862 | 0.0068321 | 0.00023594 | 0.0079945 | 0.050269 | 0.00012185 | 0.065454 | 0.00069023 | 0.00098194 | 0.0062257 | 0.0078978 | 0.00023594 | 0.0079945 | 0.050269 | 0.00012185 | 0.06652 | 0.01099 | 0.0052006 | 0.034269 | 0.05046 | 0.00024259 | 1.7078e-06 | 3.7322e-06 | 0.00024803 | 2.6456 | 12.0196 | 1.2993 | 13165.8705 | 34.9414 | 26.5054
Los Angeles (SC) | 2023 | LHD1 | 1997 | Aggregate | Diesel | 384.3654 | 7979.914 | 4834.8335 | 0.087193 | 0.0010999 | 0 | 0.088292 | 0.00037457 | 1.0075e-05 | 0 | 0.00038465 | 2.6389e-05 | 0.00028817 | 0.00069921 | 0.00039151 | 1.0531e-05 | 0 | 0.00040204 | 0.00010556 | 0.00067239 | 0.00118 | 4.5979 | 0.060651 | 0 | 4.6585 | 0.00012151 | 2.16e-06 | 0 | 0.00012367 | 0.00072272 | 9.5335e-06 | 0 | 0.00073226 | 0.0026159 | 4.6504e-05 | 0 | 0.0026624 | 0 | 0 | 0 | 0 | 0.0026624 | 0.0029781 | 5.2942e-05 | 0 | 0.003031 | 0 | 0 | 0 | 0 | 0.003031 | 0.012591 | 0.00038545 | 0 | 0.012976 | 4.3467e-05 | 5.7337e-07 | 0 | 4.404e-05 | 0.41518 | 150.561 | 2.0122 | 7943.9871 | 5.1687 | 22.1279
Los Angeles (SC) | 2023 | LHD1 | 1998 | Aggregate | Gasoline | 1139.0484 | 24274.5961 | 16970.1241 | 0.0095829 | 5.349e-05 | 0.011538 | 0.021174 | 4.3027e-05 | 0 | 1.0326e-05 | 5.3354e-05 | 5.3516e-05 | 0.0008766 | 0.00098347 | 4.6796e-05 | 0 | 1.1231e-05 | 5.8027e-05 | 0.00021407 | 0.0020454 | 0.0023175 | 22.9711 | 0.15755 | 0.34425 | 23.473 | 0.00010758 | 0.00014938 | 0.00098006 | 0.001237 | 0.00062953 | 3.5139e-06 | 0.00075796 | 0.001391 | 0.00044245 | 0.00061435 | 0.0051784 | 0.0062352 | 7.3151e-05 | 0.004255 | 0.014835 | 6.3144e-05 | 0.025462 | 0.00064562 | 0.00089646 | 0.0056697 | 0.0072117 | 7.3151e-05 | 0.004255 | 0.014835 | 6.3144e-05 | 0.026438 | 0.010272 | 0.0047479 | 0.031275 | 0.046295 | 0.00022732 | 1.5591e-06 | 3.4067e-06 | 0.00023228 | 2.4776 | 11.8698 | 1.2991 | 13158.3879 | 14.8207 | 25.9521
Los Angeles (SC) | 2023 | LHD1 | 1998 | Aggregate | Diesel | 138.5563 | 2952.5195 | 1742.8643 | 0.032261 | 0.00039651 | 0 | 0.032657 | 0.00013859 | 3.632e-06 | 0 | 0.00014222 | 9.7638e-06 | 0.00010662 | 0.00025861 | 0.00014486 | 3.7962e-06 | 0 | 0.00014865 | 3.9055e-05 | 0.00024878 | 0.00043649 | 1.7012 | 0.021863 | 0 | 1.7231 | 4.4956e-05 | 7.7865e-07 | 0 | 4.5735e-05 | 0.0002674 | 3.4366e-06 | 0 | 0.00027084 | 0.00096788 | 1.6764e-05 | 0 | 0.00098465 | 0 | 0 | 0 | 0 | 0.00098465 | 0.0011019 | 1.9085e-05 | 0 | 0.001121 | 0 | 0 | 0 | 0 | 0.001121 | 0.0046585 | 0.00013895 | 0 | 0.0047975 | 1.6082e-05 | 2.0669e-07 | 0 | 1.6289e-05 | 0.15356 | 150.5128 | 2.0117 | 7941.3278 | 5.1663 | 22.111
Los Angeles (SC) | 2023 | LHD1 | 1999 | Aggregate | Gasoline | 2013.3265 | 44053.0383 | 29995.5645 | 0.017408 | 9.4546e-05 | 0.020462 | 0.037964 | 7.8085e-05 | 0 | 1.8252e-05 | 9.6338e-05 | 9.712e-05 | 0.0015908 | 0.0017843 | 8.4925e-05 | 0 | 1.9851e-05 | 0.00010478 | 0.00038848 | 0.0037119 | 0.0042052 | 41.6875 | 0.27848 | 0.60828 | 42.5743 | 0.00019633 | 0.00026495 | 0.0017347 | 0.002196 | 0.0011478 | 6.2338e-06 | 0.0013491 | 0.0025031 | 0.00080467 | 0.0010859 | 0.0091341 | 0.011025 | 0.00012387 | 0.0071807 | 0.025007 | 0.00010681 | 0.043443 | 0.0011742 | 0.0015845 | 0.010001 | 0.012759 | 0.00012387 | 0.0071807 | 0.025007 | 0.00010681 | 0.045178 | 0.018601 | 0.0083921 | 0.055189 | 0.082182 | 0.00041253 | 2.7558e-06 | 6.0194e-06 | 0.00042131 | 4.4938 | 11.7268 | 1.299 | 13150.985 | 13.9553 | 25.3856
Los Angeles (SC) | 2023 | LHD1 | 1999 | Aggregate | Diesel | 614.4446 | 13443.1482 | 7728.9405 | 0.14689 | 0.0017584 | 0 | 0.14864 | 0.00063101 | 1.6106e-05 | 0 | 0.00064712 | 4.4456e-05 | 0.00048546 | 0.001177 | 0.00065955 | 1.6835e-05 | 0 | 0.00067638 | 0.00017782 | 0.0011327 | 0.0019869 | 7.7457 | 0.096956 | 0 | 7.8427 | 0.00020469 | 3.453e-06 | 0 | 0.00020814 | 0.0012175 | 1.524e-05 | 0 | 0.0012328 | 0.0044069 | 7.4341e-05 | 0 | 0.0044812 | 0 | 0 | 0 | 0 | 0.0044812 | 0.0050169 | 8.4633e-05 | 0 | 0.0051016 | 0 | 0 | 0 | 0 | 0.0051016 | 0.021211 | 0.00061618 | 0 | 0.021827 | 7.3225e-05 | 9.1658e-07 | 0 | 7.4141e-05 | 0.69896 | 150.4652 | 2.0113 | 7938.7055 | 5.164 | 22.0944
Los Angeles (SC) | 2023 | LHD1 | 2000 | Aggregate | Gasoline | 2858.43 | 64238.6008 | 42586.3477 | 0.025383 | 0.00013423 | 0.029057 | 0.054574 | 0.00011386 | 0 | 2.5914e-05 | 0.00013978 | 0.00014162 | 0.0023198 | 0.0026012 | 0.00012384 | 0 | 2.8184e-05 | 0.00015202 | 0.00056649 | 0.0054128 | 0.0061313 | 60.789 | 0.39537 | 0.8635 | 62.0479 | 0.00028669 | 0.00037752 | 0.0024654 | 0.0031296 | 0.0016808 | 8.8889e-06 | 0.0019242 | 0.0036139 | 0.0011708 | 0.0015417 | 0.012935 | 0.015647 | 0.00016816 | 0.009712 | 0.033775 | 0.00014483 | 0.059447 | 0.0017084 | 0.0022496 | 0.014162 | 0.01812 | 0.00016816 | 0.009712 | 0.033775 | 0.00014483 | 0.06192 | 0.027044 | 0.011915 | 0.078361 | 0.11732 | 0.00060156 | 3.9125e-06 | 8.5451e-06 | 0.00061401 | 6.5494 | 11.5605 | 1.2988 | 13143.7106 | 13.1166 | 24.852
Los Angeles (SC) | 2023 | LHD1 | 2000 | Aggregate | Diesel | 683.586 | 15360.9553 | 8598.6516 | 0.16781 | 0.0019562 | 0 | 0.16977 | 0.00072007 | 1.7919e-05 | 0 | 0.00073799 | 5.0798e-05 | 0.00055471 | 0.0013435 | 0.00075263 | 1.8729e-05 | 0 | 0.00077136 | 0.00020319 | 0.0012943 | 0.0022689 | 8.8507 | 0.10787 | 0 | 8.9586 | 0.00023346 | 3.8416e-06 | 0 | 0.0002373 | 0.0013912 | 1.6955e-05 | 0 | 0.0014082 | 0.0050262 | 8.2707e-05 | 0 | 0.0051089 | 0 | 0 | 0 | 0 | 0.0051089 | 0.005722 | 9.4156e-05 | 0 | 0.0058162 | 0 | 0 | 0 | 0 | 0.0058162 | 0.024192 | 0.00068552 | 0 | 0.024877 | 8.3671e-05 | 1.0197e-06 | 0 | 8.4691e-05 | 0.79842 | 150.3937 | 2.0099 | 7936.1173 | 5.1524 | 22.0381
Los Angeles (SC) | 2023 | LHD1 | 2001 | Aggregate | Gasoline | 3261.2082 | 75305.4627 | 48587.1432 | 0.029695 | 0.00015315 | 0.033101 | 0.062949 | 0.00013348 | 0 | 2.9566e-05 | 0.00016305 | 0.00016602 | 0.0027194 | 0.0030485 | 0.00014517 | 0 | 3.2155e-05 | 0.00017733 | 0.00066408 | 0.0063453 | 0.0071867 | 71.2614 | 0.45108 | 0.98531 | 72.6978 | 0.00033638 | 0.00043234 | 0.0028133 | 0.003582 | 0.0019761 | 1.0191e-05 | 0.0022027 | 0.004189 | 0.0013685 | 0.0017589 | 0.014705 | 0.017833 | 0.00018307 | 0.01053 | 0.036553 | 0.00015747 | 0.065255 | 0.001997 | 0.0025666 | 0.0161 | 0.020664 | 0.00018307 | 0.01053 | 0.036553 | 0.00015747 | 0.068087 | 0.031571 | 0.013594 | 0.089599 | 0.13476 | 0.00070519 | 4.4638e-06 | 9.7505e-06 | 0.0007194 | 7.6735 | 11.375 | 1.2986 | 13136.5584 | 12.3033 | 24.3519
Los Angeles (SC) | 2023 | LHD1 | 2001 | Aggregate | Diesel | 904.3967 | 20881.5874 | 11376.1732 | 0.22804 | 0.0025881 | 0 | 0.23063 | 0.00097595 | 2.3707e-05 | 0 | 0.00099966 | 6.9054e-05 | 0.00075407 | 0.0018228 | 0.0010201 | 2.4779e-05 | 0 | 0.0010449 | 0.00027622 | 0.0017595 | 0.0030806 | 12.0316 | 0.14271 | 0 | 12.1743 | 0.00031605 | 5.0825e-06 | 0 | 0.00032114 | 0.0018912 | 2.2432e-05 | 0 | 0.0019136 | 0.0068045 | 0.00010942 | 0 | 0.0069139 | 0 | 0 | 0 | 0 | 0.0069139 | 0.0077464 | 0.00012457 | 0 | 0.007871 | 0 | 0 | 0 | 0 | 0.007871 | 0.032751 | 0.00090695 | 0 | 0.033658 | 0.00011374 | 1.3491e-06 | 0 | 0.00011509 | 1.085 | 150.2929 | 2.0075 | 7933.5603 | 5.1293 | 21.9336
Los Angeles (SC) | 2023 | LHD1 | 2002 | Aggregate | Gasoline | 3165.4866 | 75138.0745 | 47161.0339 | 0.023601 | 0.00014865 | 0.026832 | 0.050582 | 0.00013318 | 0 | 2.8698e-05 | 0.00016188 | 0.00016565 | 0.0027134 | 0.0030409 | 0.00014485 | 0 | 3.1211e-05 | 0.00017606 | 0.0006626 | 0.0063312 | 0.0071699 | 71.0936 | 0.43784 | 0.94766 | 72.4791 | 0.00034275 | 0.00043022 | 0.0022768 | 0.0030498 | 0.0016769 | 1.0562e-05 | 0.0019065 | 0.003594 | 0.0013602 | 0.0017073 | 0.011608 | 0.014676 | 0.00016916 | 0.0096857 | 0.033549 | 0.0001453 | 0.058225 | 0.0019848 | 0.0024913 | 0.01271 | 0.017186 | 0.00016916 | 0.0096857 | 0.033549 | 0.0001453 | 0.060735 | 0.025588 | 0.013195 | 0.087101 | 0.12588 | 0.00070353 | 4.3328e-06 | 9.3778e-06 | 0.00071724 | 7.6504 | 9.1605 | 1.2985 | 13126.2174 | 10.9992 | 22.798
Los Angeles (SC) | 2023 | LHD1 | 2002 | Aggregate | Diesel | 1090.0081 | 25870.5623 | 13710.9305 | 0.21742 | 0.0031193 | 0 | 0.22054 | 0.0012192 | 2.8572e-05 | 0 | 0.0012478 | 8.5552e-05 | 0.00093423 | 0.0022676 | 0.0012743 | 2.9864e-05 | 0 | 0.0013042 | 0.00034221 | 0.0021799 | 0.0038263 | 14.9062 | 0.172 | 0 | 15.0782 | 0.00030275 | 6.1255e-06 | 0 | 0.00030887 | 0.002343 | 2.7036e-05 | 0 | 0.0023701 | 0.006518 | 0.00013188 | 0 | 0.0066498 | 0 | 0 | 0 | 0 | 0.0066498 | 0.0074203 | 0.00015014 | 0 | 0.0075704 | 0 | 0 | 0 | 0 | 0.0075704 | 0.040792 | 0.0010931 | 0 | 0.041885 | 0.00014092 | 1.626e-06 | 0 | 0.00014254 | 1.3438 | 116.0034 | 2.0126 | 7931.0318 | 3.982 | 22.0312
Los Angeles (SC) | 2023 | LHD1 | 2003 | Aggregate | Gasoline | 4515.4072 | 110230.4052 | 67272.8395 | 0.034241 | 0.00021204 | 0.037926 | 0.072379 | 0.00019539 | 0 | 4.0936e-05 | 0.00023632 | 0.00024302 | 0.0039806 | 0.0044599 | 0.0002125 | 0 | 4.4522e-05 | 0.00025702 | 0.00097207 | 0.0092881 | 0.010517 | 104.2911 | 0.62456 | 1.3519 | 106.2675 | 0.00050218 | 0.00061619 | 0.0032411 | 0.0043595 | 0.0024513 | 1.518e-05 | 0.0027151 | 0.0051817 | 0.0019848 | 0.0024354 | 0.016457 | 0.020878 | 0.00022913 | 0.013053 | 0.045091 | 0.00019651 | 0.079447 | 0.0028962 | 0.0035537 | 0.018019 | 0.024469 | 0.00022913 | 0.013053 | 0.045091 | 0.00019651 | 0.083038 | 0.033869 | 0.018821 | 0.1245 | 0.17719 | 0.001032 | 6.1805e-06 | 1.3378e-05 | 0.0010516 | 11.2169 | 8.9351 | 1.2983 | 13118.5602 | 10.251 | 21.8743
Los Angeles (SC) | 2023 | LHD1 | 2003 | Aggregate | Diesel | 1554.6816 | 37949.189 | 19555.9383 | 0.31875 | 0.004449 | 0 | 0.3232 | 0.0017812 | 4.0753e-05 | 0 | 0.001822 | 0.0001255 | 0.0013704 | 0.0033179 | 0.0018617 | 4.2595e-05 | 0 | 0.0019043 | 0.00050198 | 0.0031976 | 0.0056039 | 21.8657 | 0.24532 | 0 | 22.111 | 0.00044119 | 8.7369e-06 | 0 | 0.00044993 | 0.003437 | 3.8561e-05 | 0 | 0.0034755 | 0.0094986 | 0.0001881 | 0 | 0.0096867 | 0 | 0 | 0 | 0 | 0.0096867 | 0.010814 | 0.00021414 | 0 | 0.011028 | 0 | 0 | 0 | 0 | 0.011028 | 0.059446 | 0.0015591 | 0 | 0.061005 | 0.00020671 | 2.3192e-06 | 0 | 0.00020903 | 1.9706 | 115.8917 | 2.0095 | 7928.5288 | 3.9543 | 21.8751
Los Angeles (SC) | 2023 | LHD1 | 2004 | Aggregate | Gasoline | 4202.3886 | 105565.8054 | 62609.3293 | 0.02746 | 0.00019734 | 0.071052 | 0.098709 | 1.2475e-05 | 0 | 1.076e-06 | 1.3551e-05 | 0.00023273 | 0.0038122 | 0.0040584 | 1.3567e-05 | 0 | 1.1702e-06 | 1.4737e-05 | 0.00093093 | 0.008895 | 0.0098407 | 99.8696 | 0.58126 | 1.3483 | 101.7991 | 0.00034294 | 0.00060816 | 0.0019203 | 0.0028714 | 0.0017664 | 1.2694e-05 | 0.0045705 | 0.0063495 | 0.0012781 | 0.0022666 | 0.0091945 | 0.012739 | 0.00020694 | 0.0093789 | 0.037568 | 0.00017566 | 0.060068 | 0.001865 | 0.0033074 | 0.010067 | 0.015239 | 0.00020694 | 0.0093789 | 0.037568 | 0.00017566 | 0.062568 | 0.028934 | 0.017517 | 0.089726 | 0.13618 | 0.00098829 | 5.7521e-06 | 1.3342e-05 | 0.0010074 | 10.7452 | 12.7239 | 1.2685 | 13122.2349 | 8.0653 | 17.5536
Los Angeles (SC) | 2023 | LHD1 | 2004 | Aggregate | Diesel | 2134.1755 | 53606.0435 | 26845.2433 | 0.37499 | 0.0061074 | 0 | 0.3811 | 0.0025031 | 5.5943e-05 | 0 | 0.0025591 | 0.00017727 | 0.0019358 | 0.0046722 | 0.0026163 | 5.8472e-05 | 0 | 0.0026748 | 0.00070909 | 0.0045169 | 0.0079008 | 30.8869 | 0.33676 | 0 | 31.2236 | 0.00051301 | 1.1993e-05 | 0 | 0.00052501 | 0.004855 | 5.2934e-05 | 0 | 0.0049079 | 0.011045 | 0.00025821 | 0 | 0.011303 | 0 | 0 | 0 | 0 | 0.011303 | 0.012574 | 0.00029396 | 0 | 0.012868 | 0 | 0 | 0 | 0 | 0.012868 | 0.083275 | 0.0021402 | 0 | 0.085416 | 0.00029199 | 3.1836e-06 | 0 | 0.00029518 | 2.7827 | 96.7407 | 2.0056 | 7926.0482 | 3.2665 | 21.6826
Los Angeles (SC) | 2023 | LHD1 | 2005 | Aggregate | Gasoline | 3031.8228 | 78418.5009 | 45169.6421 | 0.019962 | 0.00014237 | 0.050362 | 0.070466 | 9.2666e-06 | 0 | 7.7627e-07 | 1.0043e-05 | 0.00017288 | 0.0028318 | 0.0030148 | 1.0078e-05 | 0 | 8.4427e-07 | 1.0923e-05 | 0.00069153 | 0.0066076 | 0.0073101 | 74.187 | 0.41935 | 0.97287 | 75.5793 | 0.00024853 | 0.00044092 | 0.0013778 | 0.0020672 | 0.0012996 | 9.2693e-06 | 0.0032788 | 0.0045877 | 0.00092173 | 0.0016352 | 0.0065647 | 0.0091217 | 0.00014405 | 0.0049517 | 0.024068 | 0.00012089 | 0.038406 | 0.001345 | 0.0023861 | 0.0071876 | 0.010919 | 0.00014405 | 0.0049517 | 0.024068 | 0.00012089 | 0.040203 | 0.021512 | 0.012637 | 0.064982 | 0.099132 | 0.00073414 | 4.1499e-06 | 9.6273e-06 | 0.00074792 | 7.9776 | 12.2278 | 1.2685 | 13115.0867 | 6.9764 | 17.2021
Los Angeles (SC) | 2023 | LHD1 | 2005 | Aggregate | Diesel | 2137.3632 | 55277.6564 | 26885.3404 | 0.38634 | 0.0061165 | 0 | 0.39246 | 0.0025651 | 5.6026e-05 | 0 | 0.0026211 | 0.0001828 | 0.0019962 | 0.0048001 | 0.0026811 | 5.856e-05 | 0 | 0.0027396 | 0.0007312 | 0.0046577 | 0.0081286 | 31.85 | 0.33726 | 0 | 32.1873 | 0.00052368 | 1.2011e-05 | 0 | 0.00053569 | 0.0050064 | 5.3013e-05 | 0 | 0.0050594 | 0.011274 | 0.0002586 | 0 | 0.011533 | 0 | 0 | 0 | 0 | 0.011533 | 0.012835 | 0.0002944 | 0 | 0.01313 | 0 | 0 | 0 | 0 | 0.01313 | 0.085005 | 0.0021434 | 0 | 0.087149 | 0.0003011 | 3.1884e-06 | 0 | 0.00030429 | 2.8686 | 96.6116 | 2.001 | 7923.5869 | 3.2321 | 21.4535
Los Angeles (SC) | 2023 | LHD1 | 2006 | Aggregate | Gasoline | 6304.4048 | 168013.1933 | 93926.2376 | 0.04164 | 0.00029606 | 0.10241 | 0.14435 | 1.9854e-05 | 0 | 1.6142e-06 | 2.1468e-05 | 0.00037041 | 0.0060672 | 0.0064591 | 2.1593e-05 | 0 | 1.7556e-06 | 2.3349e-05 | 0.0014816 | 0.014157 | 0.015662 | 158.9469 | 0.87201 | 2.0221 | 161.841 | 0.00052597 | 0.00092173 | 0.0028339 | 0.0042816 | 0.002748 | 1.9538e-05 | 0.0067589 | 0.0095265 | 0.0019403 | 0.0034003 | 0.013431 | 0.018772 | 0.00028412 | 0.0082584 | 0.045238 | 0.00023651 | 0.072789 | 0.0028313 | 0.0049617 | 0.014705 | 0.022498 | 0.00028412 | 0.0082584 | 0.045238 | 0.00023651 | 0.076515 | 0.045984 | 0.026278 | 0.13501 | 0.20727 | 0.0015729 | 8.6292e-06 | 2.001e-05 | 0.0016015 | 17.0828 | 11.6913 | 1.2685 | 13107.8708 | 6.1971 | 16.7877
Los Angeles (SC) | 2023 | LHD1 | 2006 | Aggregate | Diesel | 2761.3163 | 73582.073 | 34733.8851 | 0.51374 | 0.0079021 | 0 | 0.52164 | 0.0033894 | 7.2382e-05 | 0 | 0.0034618 | 0.00024333 | 0.0026572 | 0.0063623 | 0.0035426 | 7.5655e-05 | 0 | 0.0036183 | 0.00097332 | 0.0062001 | 0.010792 | 42.3967 | 0.43572 | 0 | 42.8324 | 0.00068877 | 1.5518e-05 | 0 | 0.00070429 | 0.0066642 | 6.8489e-05 | 0 | 0.0067327 | 0.014829 | 0.00033409 | 0 | 0.015163 | 0 | 0 | 0 | 0 | 0.015163 | 0.016882 | 0.00038034 | 0 | 0.017262 | 0 | 0 | 0 | 0 | 0.017262 | 0.1118 | 0.0027691 | 0 | 0.11457 | 0.0004008 | 4.1191e-06 | 0 | 0.00040492 | 3.8174 | 96.4683 | 1.9957 | 7921.1414 | 3.1923 | 21.1878
Los Angeles (SC) | 2023 | LHD1 | 2007 | Aggregate | Gasoline | 3312.3672 | 91023.757 | 49349.3365 | 0.022376 | 0.00015555 | 0.05241 | 0.074942 | 1.0756e-05 | 0 | 8.481e-07 | 1.1604e-05 | 0.00020067 | 0.003287 | 0.0034993 | 1.1698e-05 | 0 | 9.2239e-07 | 1.2621e-05 | 0.00080269 | 0.0076697 | 0.008485 | 86.1117 | 0.45816 | 1.0601 | 87.63 | 0.00028207 | 0.00048711 | 0.001466 | 0.0022352 | 0.0014959 | 1.0399e-05 | 0.0035037 | 0.00501 | 0.0010345 | 0.0017865 | 0.006908 | 0.009729 | 0.00013939 | 0.0040297 | 0.021913 | 0.00011552 | 0.035927 | 0.0015096 | 0.0026069 | 0.0075634 | 0.01168 | 0.00013939 | 0.0040297 | 0.021913 | 0.00011552 | 0.037878 | 0.024794 | 0.013807 | 0.06982 | 0.10842 | 0.00085215 | 4.5338e-06 | 1.0491e-05 | 0.00086717 | 9.2496 | 11.2035 | 1.2685 | 13100.4144 | 5.6626 | 16.2086
Los Angeles (SC) | 2023 | LHD1 | 2007 | Aggregate | Diesel | 1634.1491 | 44901.8785 | 20555.5393 | 0.16113 | 0.0046764 | 0 | 0.16581 | 0.0014623 | 4.5215e-05 | 0 | 0.0015075 | 0.00014849 | 0.0016215 | 0.0032775 | 0.0015284 | 4.7259e-05 | 0 | 0.0015757 | 0.00059395 | 0.0037835 | 0.0059531 | 25.8717 | 0.25786 | 0 | 26.1295 | 0.00026047 | 9.1835e-06 | 0 | 0.00026966 | 0.0040667 | 4.0532e-05 | 0 | 0.0041072 | 0.0056078 | 0.00019771 | 0 | 0.0058056 | 0 | 0 | 0 | 0 | 0.0058056 | 0.0063842 | 0.00022508 | 0 | 0.0066092 | 0 | 0 | 0 | 0 | 0.0066092 | 0.040558 | 0.0016388 | 0 | 0.042196 | 0.00024458 | 2.4377e-06 | 0 | 0.00024702 | 2.3287 | 50.2489 | 1.8041 | 7918.708 | 2.003 | 12.7878
Los Angeles (SC) | 2023 | LHD1 | 2008 | Aggregate | Gasoline | 2279.6589 | 64651.5112 | 33963.5209 | 0.0095877 | 0.00010705 | 0.024995 | 0.03469 | 8.7094e-06 | 0 | 7.3854e-07 | 9.4479e-06 | 0.00014253 | 0.0023347 | 0.0024867 | 9.4722e-06 | 0 | 8.0323e-07 | 1.0275e-05 | 0.00057013 | 0.0054476 | 0.006028 | 61.1552 | 0.31532 | 0.72576 | 62.1962 | 0.00015831 | 0.00034664 | 0.00077777 | 0.0012827 | 0.00072965 | 8.147e-06 | 0.0019022 | 0.00264 | 0.00056151 | 0.0012295 | 0.0035443 | 0.0053353 | 8.9126e-05 | 0.0025605 | 0.013802 | 7.3483e-05 | 0.02186 | 0.00081935 | 0.0017941 | 0.0038805 | 0.006494 | 8.9126e-05 | 0.0025605 | 0.013802 | 7.3483e-05 | 0.023019 | 0.013378 | 0.0095022 | 0.048177 | 0.071057 | 0.00060518 | 3.1203e-06 | 7.1819e-06 | 0.00061548 | 6.565 | 7.3014 | 1.2688 | 13090.9871 | 4.845 | 14.9559
Los Angeles (SC) | 2023 | LHD1 | 2008 | Aggregate | Diesel | 1769.9791 | 50191.8856 | 22264.1101 | 0.1798 | 0.0050652 | 0 | 0.18486 | 0.001611 | 4.8973e-05 | 0 | 0.00166 | 0.00016598 | 0.0018125 | 0.0036385 | 0.0016839 | 5.1187e-05 | 0 | 0.0017351 | 0.00066392 | 0.0042292 | 0.0066282 | 28.9197 | 0.27929 | 0 | 29.199 | 0.00028696 | 9.9468e-06 | 0 | 0.00029691 | 0.0045458 | 4.3901e-05 | 0 | 0.0045897 | 0.0061781 | 0.00021415 | 0 | 0.0063922 | 0 | 0 | 0 | 0 | 0.0063922 | 0.0070333 | 0.00024379 | 0 | 0.0072771 | 0 | 0 | 0 | 0 | 0.0072771 | 0.044549 | 0.001775 | 0 | 0.046324 | 0.0002734 | 2.6403e-06 | 0 | 0.00027604 | 2.6023 | 50.119 | 1.797 | 7916.2826 | 1.9729 | 12.5592
Los Angeles (SC) | 2023 | LHD1 | 2009 | Aggregate | Gasoline | 597.7878 | 17513.4917 | 8906.1478 | 0.0010143 | 2.8072e-05 | 0.0041426 | 0.005185 | 2.649e-06 | 0 | 2.3427e-07 | 2.8833e-06 | 3.8611e-05 | 0.00063244 | 0.00067394 | 2.8811e-06 | 0 | 2.5479e-07 | 3.1358e-06 | 0.00015444 | 0.0014757 | 0.0016333 | 16.5644 | 0.082685 | 0.18943 | 16.8365 | 3.1838e-05 | 9.447e-05 | 0.00014549 | 0.0002718 | 9.2416e-05 | 2.5577e-06 | 0.00037743 | 0.00047241 | 0.00010866 | 0.00032242 | 0.00063794 | 0.001069 | 2.1587e-05 | 0.00061562 | 0.0032829 | 1.7691e-05 | 0.0050068 | 0.00015855 | 0.00047047 | 0.00069846 | 0.0013275 | 2.1587e-05 | 0.00061562 | 0.0032829 | 1.7691e-05 | 0.0052653 | 0.0024819 | 0.0024917 | 0.012696 | 0.017669 | 0.00016392 | 8.1823e-07 | 1.8746e-06 | 0.00016661 | 1.7771 | 4.0287 | 1.269 | 13081.7435 | 4.091 | 13.7288
Los Angeles (SC) | 2023 | LHD1 | 2009 | Aggregate | Diesel | 410.8008 | 12034.0984 | 5167.3576 | 0.04301 | 0.0011756 | 0 | 0.044186 | 0.00037993 | 1.1367e-05 | 0 | 0.00039129 | 3.9796e-05 | 0.00043457 | 0.00086566 | 0.00039711 | 1.188e-05 | 0 | 0.00040899 | 0.00015918 | 0.001014 | 0.0015822 | 6.9338 | 0.064822 | 0 | 6.9987 | 6.7667e-05 | 2.3086e-06 | 0 | 6.9976e-05 | 0.0010899 | 1.0189e-05 | 0 | 0.0011001 | 0.0014568 | 4.9703e-05 | 0 | 0.0015065 | 0 | 0 | 0 | 0 | 0.0015065 | 0.0016585 | 5.6583e-05 | 0 | 0.0017151 | 0 | 0 | 0 | 0 | 0.0017151 | 0.010469 | 0.00041196 | 0 | 0.010881 | 6.555e-05 | 6.128e-07 | 0 | 6.6163e-05 | 0.62374 | 49.9636 | 1.7891 | 7913.8609 | 1.9394 | 12.3037
Los Angeles (SC) | 2023 | LHD1 | 2010 | Aggregate | Gasoline | 517.4468 | 15678.0398 | 7709.1859 | 0.00090006 | 2.4299e-05 | 0.0035768 | 0.0045011 | 2.8901e-06 | 0 | 2.7308e-07 | 3.1632e-06 | 3.4564e-05 | 0.00056616 | 0.00060389 | 3.1433e-06 | 0 | 2.97e-07 | 3.4403e-06 | 0.00013826 | 0.001321 | 0.0014627 | 14.8284 | 0.071572 | 0.16405 | 15.064 | 2.8459e-05 | 8.2171e-05 | 0.00012529 | 0.00023591 | 8.2772e-05 | 2.2346e-06 | 0.00032893 | 0.00041393 | 9.6658e-05 | 0.00027909 | 0.00054668 | 0.00092243 | 1.7141e-05 | 0.00048457 | 0.0025499 | 1.3947e-05 | 0.003988 | 0.00014104 | 0.00040724 | 0.00059855 | 0.0011468 | 1.7141e-05 | 0.00048457 | 0.0025499 | 1.3947e-05 | 0.0042124 | 0.0022043 | 0.0021569 | 0.011049 | 0.01541 | 0.00014674 | 7.0826e-07 | 1.6234e-06 | 0.00014907 | 1.5901 | 3.9067 | 1.2696 | 13074.7937 | 3.6561 | 13.3755
Los Angeles (SC) | 2023 | LHD1 | 2010 | Aggregate | Diesel | 397.9761 | 12057.0117 | 5006.0392 | 0.0022966 | 0.0011389 | 0 | 0.0034355 | 0.00021455 | 1.1591e-05 | 0 | 0.00022614 | 3.9872e-05 | 0.0004354 | 0.00070141 | 0.00022425 | 1.2115e-05 | 0 | 0.00023636 | 0.00015949 | 0.0010159 | 0.0014118 | 6.947 | 0.062799 | 0 | 7.0098 | 2.7704e-05 | 2.2365e-06 | 0 | 2.994e-05 | 0.001092 | 9.8711e-06 | 0 | 0.0011018 | 0.00059645 | 4.8151e-05 | 0 | 0.0006446 | 0 | 0 | 0 | 0 | 0.0006446 | 0.00067901 | 5.4817e-05 | 0 | 0.00073383 | 0 | 0 | 0 | 0 | 0.00073383 | 0.0034063 | 0.0003991 | 0 | 0.0038054 | 6.5675e-05 | 5.9367e-07 | 0 | 6.6268e-05 | 0.62474 | 3.8773 | 1.5934 | 7911.4377 | 0.82822 | 4.2949
Los Angeles (SC) | 2023 | LHD1 | 2011 | Aggregate | Gasoline | 979.5368 | 30732.7559 | 14593.6385 | 0.0017736 | 4.5999e-05 | 0.0067492 | 0.0085688 | 7.6991e-06 | 0 | 7.8309e-07 | 8.4822e-06 | 6.7754e-05 | 0.0011098 | 0.001186 | 8.3735e-06 | 0 | 8.5168e-07 | 9.2252e-06 | 0.00027102 | 0.0025896 | 0.0028698 | 29.0671 | 0.13549 | 0.31063 | 29.5132 | 5.6363e-05 | 0.00015631 | 0.00023568 | 0.00044836 | 0.00016456 | 4.2678e-06 | 0.0006262 | 0.00079502 | 0.00019051 | 0.00052832 | 0.0010234 | 0.0017422 | 2.9524e-05 | 0.00082585 | 0.0042734 | 2.3816e-05 | 0.0068948 | 0.00027798 | 0.00077092 | 0.0011205 | 0.0021694 | 2.9524e-05 | 0.00082585 | 0.0042734 | 2.3816e-05 | 0.007322 | 0.004275 | 0.004083 | 0.020989 | 0.029347 | 0.00028764 | 1.3408e-06 | 3.0739e-06 | 0.00029206 | 3.1152 | 3.7941 | 1.2707 | 13067.7841 | 3.242 | 12.9943
Los Angeles (SC) | 2023 | LHD1 | 2011 | Aggregate | Diesel | 870.6849 | 27314.8192 | 10952.1205 | 0.005085 | 0.0024916 | 0 | 0.0075767 | 0.00046787 | 2.5359e-05 | 0 | 0.00049323 | 9.0328e-05 | 0.00098639 | 0.0015699 | 0.00048903 | 2.6506e-05 | 0 | 0.00051553 | 0.00036131 | 0.0023016 | 0.0031784 | 15.7383 | 0.13739 | 0 | 15.8757 | 6.1986e-05 | 4.893e-06 | 0 | 6.6879e-05 | 0.0024738 | 2.1596e-05 | 0 | 0.0024954 | 0.0013345 | 0.00010534 | 0 | 0.0014399 | 0 | 0 | 0 | 0 | 0.0014399 | 0.0015193 | 0.00011993 | 0 | 0.0016392 | 0 | 0 | 0 | 0 | 0.0016392 | 0.0074402 | 0.00087314 | 0 | 0.0083134 | 0.00014878 | 1.2988e-06 | 0 | 0.00015008 | 1.4149 | 3.7746 | 1.5834 | 7909.0071 | 0.81662 | 4.1416
Los Angeles (SC) | 2023 | LHD1 | 2012 | Aggregate | Gasoline | 1667.6938 | 54261.5478 | 24846.1529 | 0.0031188 | 7.8315e-05 | 0.011527 | 0.014725 | 1.9877e-05 | 0 | 2.1262e-06 | 2.2003e-05 | 0.00011963 | 0.0019595 | 0.0021011 | 2.1618e-05 | 0 | 2.3124e-06 | 2.3931e-05 | 0.0004785 | 0.0045721 | 0.0050746 | 51.3205 | 0.23067 | 0.5283 | 52.0795 | 0.00010064 | 0.00026746 | 0.00039864 | 0.00076673 | 0.00029175 | 7.326e-06 | 0.0010783 | 0.0013774 | 0.00033845 | 0.00089947 | 0.0017224 | 0.0029603 | 4.5286e-05 | 0.0012503 | 0.0063302 | 3.6145e-05 | 0.010622 | 0.00049386 | 0.0013125 | 0.0018858 | 0.0036922 | 4.5286e-05 | 0.0012503 | 0.0063302 | 3.6145e-05 | 0.011354 | 0.0074326 | 0.0069514 | 0.035427 | 0.049811 | 0.00050786 | 2.2827e-06 | 5.2279e-06 | 0.00051537 | 5.4972 | 3.6926 | 1.2726 | 13060.5464 | 2.8474 | 12.4917
Los Angeles (SC) | 2023 | LHD1 | 2012 | Aggregate | Diesel | 757.1691 | 24633.4545 | 9524.2349 | 0.0044706 | 0.0021668 | 0 | 0.0066374 | 0.00040417 | 2.2053e-05 | 0 | 0.00042622 | 8.1461e-05 | 0.00088956 | 0.0013972 | 0.00042244 | 2.305e-05 | 0 | 0.00044549 | 0.00032584 | 0.0020756 | 0.002847 | 14.1934 | 0.11948 | 0 | 14.3128 | 5.5142e-05 | 4.2551e-06 | 0 | 5.9397e-05 | 0.002231 | 1.878e-05 | 0 | 0.0022498 | 0.0011872 | 9.1609e-05 | 0 | 0.0012788 | 0 | 0 | 0 | 0 | 0.0012788 | 0.0013515 | 0.00010429 | 0 | 0.0014558 | 0 | 0 | 0 | 0 | 0.0014558 | 0.0064392 | 0.00075931 | 0 | 0.0071985 | 0.00013418 | 1.1295e-06 | 0 | 0.00013531 | 1.2756 | 3.6666 | 1.5727 | 7906.5625 | 0.80421 | 3.9766
Los Angeles (SC) | 2023 | LHD1 | 2013 | Aggregate | Gasoline | 1549.2091 | 52363.5523 | 23080.908 | 0.0030255 | 7.2751e-05 | 0.010692 | 0.01379 | 2.8711e-05 | 0 | 3.1327e-06 | 3.1844e-05 | 0.00011544 | 0.0018909 | 0.0020382 | 3.1226e-05 | 0 | 3.4071e-06 | 3.4633e-05 | 0.00046177 | 0.0044122 | 0.0049086 | 49.5252 | 0.21428 | 0.49088 | 50.2303 | 9.8194e-05 | 0.00024979 | 0.00036708 | 0.00071506 | 0.0002856 | 6.8675e-06 | 0.0010093 | 0.0013018 | 0.00032847 | 0.00083557 | 0.0015775 | 0.0027416 | 3.7443e-05 | 0.0010168 | 0.0049994 | 2.9486e-05 | 0.0088247 | 0.0004793 | 0.0012193 | 0.0017272 | 0.0034258 | 3.7443e-05 | 0.0010168 | 0.0049994 | 2.9486e-05 | 0.0095089 | 0.0070254 | 0.0064575 | 0.033034 | 0.046517 | 0.00049009 | 2.1205e-06 | 4.8577e-06 | 0.00049707 | 5.302 | 3.5837 | 1.2756 | 13053.4053 | 2.4711 | 12.0884
Los Angeles (SC) | 2023 | LHD1 | 2013 | Aggregate | Diesel | 868.6815 | 29358.6575 | 10926.9205 | 0.0051802 | 0.0024859 | 0 | 0.0076661 | 0.00045886 | 2.5301e-05 | 0 | 0.00048416 | 9.7087e-05 | 0.0010602 | 0.0016414 | 0.0004796 | 2.6445e-05 | 0 | 0.00050605 | 0.00038835 | 0.0024738 | 0.0033682 | 16.9159 | 0.13707 | 0 | 17.053 | 6.4745e-05 | 4.8817e-06 | 0 | 6.9626e-05 | 0.002659 | 2.1546e-05 | 0 | 0.0026805 | 0.0013939 | 0.0001051 | 0 | 0.001499 | 0 | 0 | 0 | 0 | 0.001499 | 0.0015869 | 0.00011965 | 0 | 0.0017065 | 0 | 0 | 0 | 0 | 0.0017065 | 0.0073267 | 0.00087113 | 0 | 0.0081979 | 0.00015992 | 1.2958e-06 | 0 | 0.00016121 | 1.5198 | 3.5532 | 1.5612 | 7904.0957 | 0.79098 | 3.7997
Los Angeles (SC) | 2023 | LHD1 | 2014 | Aggregate | Gasoline | 1433.6663 | 50441.9995 | 21359.4916 | 0.0028149 | 6.7325e-05 | 0.009821 | 0.012703 | 3.8506e-05 | 0 | 4.165e-06 | 4.2671e-05 | 0.00011121 | 0.0018215 | 0.0019754 | 4.1879e-05 | 0 | 4.5299e-06 | 4.6409e-05 | 0.00044482 | 0.0042503 | 0.0047415 | 46.9921 | 0.19552 | 0.44824 | 47.6358 | 9.5214e-05 | 0.00023256 | 0.00033506 | 0.00066284 | 0.00026934 | 6.4419e-06 | 0.00093971 | 0.0012155 | 0.00031659 | 0.00077325 | 0.0014313 | 0.0025211 | 3.0368e-05 | 0.00080697 | 0.0038006 | 2.3502e-05 | 0.0071826 | 0.00046196 | 0.0011283 | 0.0015671 | 0.0031574 | 3.0368e-05 | 0.00080697 | 0.0038006 | 2.3502e-05 | 0.0078188 | 0.0065981 | 0.0059759 | 0.030616 | 0.04319 | 0.00046502 | 1.9348e-06 | 4.4357e-06 | 0.00047139 | 5.0281 | 3.427 | 1.2791 | 12850.7433 | 2.1093 | 11.6514
Los Angeles (SC) | 2023 | LHD1 | 2014 | Aggregate | Diesel | 1063.6039 | 37418.0116 | 13378.799 | 0.0063999 | 0.0030437 | 0 | 0.0094437 | 0.0005536 | 3.0978e-05 | 0 | 0.00058458 | 0.00012374 | 0.0013512 | 0.0020596 | 0.00057864 | 3.2379e-05 | 0 | 0.00061101 | 0.00049496 | 0.0031529 | 0.0042588 | 21.0637 | 0.16397 | 0 | 21.2277 | 8.1185e-05 | 5.9772e-06 | 0 | 8.7162e-05 | 0.0033109 | 2.5774e-05 | 0 | 0.0033367 | 0.0017479 | 0.00012868 | 0 | 0.0018766 | 0 | 0 | 0 | 0 | 0.0018766 | 0.0019898 | 0.0001465 | 0 | 0.0021363 | 0 | 0 | 0 | 0 | 0.0021363 | 0.0088628 | 0.0010666 | 0 | 0.0099294 | 0.00019913 | 1.5501e-06 | 0 | 0.00020068 | 1.8919 | 3.4344 | 1.5488 | 7719.8603 | 0.77692 | 3.611
Los Angeles (SC) | 2023 | LHD1 | 2015 | Aggregate | Gasoline | 4534.7241 | 166486.1298 | 67560.6323 | 0.0092105 | 0.00021295 | 0.030532 | 0.039955 | 0.00016014 | 0 | 1.687e-05 | 0.00017701 | 0.00036704 | 0.0060121 | 0.0065562 | 0.00017417 | 0 | 1.8348e-05 | 0.00019252 | 0.0014682 | 0.014028 | 0.015689 | 154.3113 | 0.6155 | 1.4105 | 156.3373 | 0.0003142 | 0.00074073 | 0.0010378 | 0.0020927 | 0.00089424 | 2.0675e-05 | 0.0029643 | 0.0038792 | 0.0010374 | 0.0024458 | 0.0044022 | 0.0078855 | 8.2483e-05 | 0.0021276 | 0.0093664 | 6.2367e-05 | 0.019524 | 0.0015138 | 0.0035689 | 0.0048199 | 0.0099026 | 8.2483e-05 | 0.0021276 | 0.0093664 | 6.2367e-05 | 0.021542 | 0.02117 | 0.018902 | 0.096487 | 0.13656 | 0.001527 | 6.0908e-06 | 1.3958e-05 | 0.0015471 | 16.5019 | 3.2657 | 1.2823 | 12778.2537 | 1.7607 | 11.1617
Los Angeles (SC) | 2023 | LHD1 | 2015 | Aggregate | Diesel | 1849.8178 | 67906.7116 | 23268.3802 | 0.011223 | 0.0052936 | 0 | 0.016516 | 0.00094422 | 5.3877e-05 | 0 | 0.00099809 | 0.00022456 | 0.0024522 | 0.0036749 | 0.00098691 | 5.6313e-05 | 0 | 0.0010432 | 0.00089825 | 0.0057219 | 0.0076633 | 37.9529 | 0.28313 | 0 | 38.236 | 0.00014475 | 1.0395e-05 | 0 | 0.00015515 | 0.0059657 | 4.4505e-05 | 0 | 0.0060102 | 0.0031165 | 0.00022381 | 0 | 0.0033403 | 0 | 0 | 0 | 0 | 0.0033403 | 0.0035479 | 0.00025479 | 0 | 0.0038027 | 0 | 0 | 0 | 0 | 0.0038027 | 0.015164 | 0.001855 | 0 | 0.017019 | 0.00035879 | 2.6766e-06 | 0 | 0.00036147 | 3.4077 | 3.3097 | 1.5357 | 7662.0823 | 0.76201 | 3.4104
Los Angeles (SC) | 2023 | LHD1 | 2016 | Aggregate | Gasoline | 8926.2822 | 342980.4265 | 132988.3047 | 0.01695 | 0.00039696 | 0.055755 | 0.073102 | 0.00038098 | 0 | 3.8665e-05 | 0.00041964 | 0.00075614 | 0.012386 | 0.013561 | 0.00041435 | 0 | 4.2052e-05 | 0.0004564 | 0.0030246 | 0.0289 | 0.032381 | 311.4102 | 1.1874 | 2.7214 | 315.319 | 0.00061375 | 0.001402 | 0.0018959 | 0.0039117 | 0.0017058 | 3.995e-05 | 0.0056112 | 0.007357 | 0.0019958 | 0.0045592 | 0.0079208 | 0.014476 | 0.00013519 | 0.0033315 | 0.012576 | 9.9223e-05 | 0.030617 | 0.0029123 | 0.0066528 | 0.0086722 | 0.018237 | 0.00013519 | 0.0033315 | 0.012576 | 9.9223e-05 | 0.034379 | 0.04238 | 0.037207 | 0.18828 | 0.26787 | 0.0030817 | 1.175e-05 | 2.693e-05 | 0.0031203 | 33.2829 | 2.9003 | 1.2847 | 12510.3011 | 1.364 | 10.6278
Los Angeles (SC) | 2023 | LHD1 | 2016 | Aggregate | Diesel | 3081.7278 | 118399.419 | 38764.2593 | 0.016528 | 0.0077949 | 0 | 0.024323 | 0.0015342 | 8.9757e-05 | 0 | 0.001624 | 0.00039154 | 0.0042756 | 0.0062911 | 0.0016036 | 9.3815e-05 | 0 | 0.0016974 | 0.0015662 | 0.0099764 | 0.01324 | 64.1265 | 0.4571 | 0 | 64.5836 | 0.0002476 | 1.7318e-05 | 0 | 0.00026492 | 0.01008 | 7.185e-05 | 0 | 0.010152 | 0.0053307 | 0.00037286 | 0 | 0.0057035 | 0 | 0 | 0 | 0 | 0.0057035 | 0.0060686 | 0.00042447 | 0 | 0.0064931 | 0 | 0 | 0 | 0 | 0.0064931 | 0.024732 | 0.0030904 | 0 | 0.027823 | 0.00060623 | 4.3213e-06 | 0 | 0.00061055 | 5.7559 | 2.7955 | 1.5217 | 7422.6637 | 0.74626 | 3.1977
Los Angeles (SC) | 2023 | LHD1 | 2017 | Aggregate | Gasoline | 5100.0985 | 205851.8891 | 75983.8682 | 0.0090714 | 0.00021411 | 0.02925 | 0.038535 | 0.00024569 | 0 | 2.3824e-05 | 0.00026951 | 0.00045383 | 0.0074337 | 0.008157 | 0.00026721 | 0 | 2.5911e-05 | 0.00029312 | 0.0018153 | 0.017345 | 0.019454 | 183.0097 | 0.66458 | 1.5233 | 185.1976 | 0.00034828 | 0.00076858 | 0.0010001 | 0.002117 | 0.00094952 | 2.2411e-05 | 0.0030616 | 0.0040336 | 0.0011143 | 0.0024591 | 0.0041112 | 0.0076846 | 6.1127e-05 | 0.0013882 | 0.004138 | 4.327e-05 | 0.013315 | 0.001626 | 0.0035883 | 0.0045012 | 0.0097156 | 6.1127e-05 | 0.0013882 | 0.004138 | 4.327e-05 | 0.015346 | 0.024815 | 0.021259 | 0.10652 | 0.15259 | 0.001811 | 6.5766e-06 | 1.5074e-05 | 0.0018327 | 19.5482 | 2.5474 | 1.286 | 12242.4232 | 1.0145 | 10.087
Los Angeles (SC) | 2023 | LHD1 | 2017 | Aggregate | Diesel | 5717.7847 | 230760.0701 | 71922.5387 | 0.026574 | 0.012562 | 0 | 0.039136 | 0.0027587 | 0.00016653 | 0 | 0.0029252 | 0.00076311 | 0.0083331 | 0.012021 | 0.0028834 | 0.00017406 | 0 | 0.0030575 | 0.0030524 | 0.019444 | 0.025554 | 120.9936 | 0.82104 | 0 | 121.8146 | 0.00047269 | 3.2132e-05 | 0 | 0.00050482 | 0.019019 | 0.00012906 | 0 | 0.019148 | 0.010177 | 0.00069179 | 0 | 0.010868 | 0 | 0 | 0 | 0 | 0.010868 | 0.011586 | 0.00078756 | 0 | 0.012373 | 0 | 0 | 0 | 0 | 0.012373 | 0.04468 | 0.0057339 | 0 | 0.050413 | 0.0011438 | 7.7617e-06 | 0 | 0.0011516 | 10.8565 | 2.3078 | 1.5069 | 7183.3273 | 0.72963 | 2.9729
Los Angeles (SC) | 2023 | LHD1 | 2018 | Aggregate | Gasoline | 5374.2043 | 228943.2561 | 80067.6358 | 0.0089199 | 0.00020642 | 0.027818 | 0.036944 | 0.00028461 | 0 | 2.6199e-05 | 0.00031081 | 0.00050473 | 0.0082675 | 0.0090831 | 0.00030954 | 0 | 2.8494e-05 | 0.00033803 | 0.0020189 | 0.019291 | 0.021648 | 194.8785 | 0.67154 | 1.5429 | 197.093 | 0.00036022 | 0.00075611 | 0.00095331 | 0.0020696 | 0.00097658 | 2.2599e-05 | 0.0030456 | 0.0040448 | 0.0011295 | 0.0023708 | 0.0038402 | 0.0073404 | 5.1961e-05 | 0.001082 | 0.003265 | 3.4584e-05 | 0.011774 | 0.0016481 | 0.0034594 | 0.0042046 | 0.0093121 | 5.1961e-05 | 0.001082 | 0.003265 | 3.4584e-05 | 0.013746 | 0.027213 | 0.022401 | 0.11196 | 0.16157 | 0.0019285 | 6.6454e-06 | 1.5269e-05 | 0.0019504 | 20.8038 | 2.1959 | 1.2867 | 11714.6769 | 0.817 | 9.6033
Los Angeles (SC) | 2023 | LHD1 | 2018 | Aggregate | Diesel | 5949.6048 | 253430.2032 | 74838.5434 | 0.02277 | 0.010817 | 0 | 0.033587 | 0.0025737 | 0.00017328 | 0 | 0.002747 | 0.00083808 | 0.0091518 | 0.012737 | 0.0026901 | 0.00018112 | 0 | 0.0028712 | 0.0033523 | 0.021354 | 0.027578 | 124.1188 | 0.79799 | 0 | 124.9168 | 0.00050766 | 3.3435e-05 | 0 | 0.0005411 | 0.01951 | 0.00012543 | 0 | 0.019635 | 0.01093 | 0.00071984 | 0 | 0.01165 | 0 | 0 | 0 | 0 | 0.01165 | 0.012443 | 0.00081949 | 0 | 0.013262 | 0 | 0 | 0 | 0 | 0.013262 | 0.044982 | 0.0059664 | 0 | 0.050948 | 0.0011734 | 7.5439e-06 | 0 | 0.0011809 | 11.133 | 1.8034 | 1.4808 | 6707.3255 | 0.71211 | 2.7356
Los Angeles (SC) | 2023 | LHD1 | 2019 | Aggregate | Gasoline | 5656.4657 | 255940.6156 | 84272.9115 | 0.009062 | 0.00019774 | 0.027306 | 0.036566 | 0.00032664 | 0 | 2.8344e-05 | 0.00035498 | 0.00056425 | 0.0092425 | 0.010162 | 0.00035525 | 0 | 3.0827e-05 | 0.00038607 | 0.002257 | 0.021566 | 0.024209 | 217.8588 | 0.70584 | 1.6265 | 220.1911 | 0.00038505 | 0.00073812 | 0.00092838 | 0.0020516 | 0.0010294 | 2.2462e-05 | 0.0031018 | 0.0041537 | 0.0011848 | 0.0022711 | 0.0036699 | 0.0071258 | 4.5503e-05 | 0.00085617 | 0.0025324 | 2.8275e-05 | 0.010588 | 0.0017288 | 0.003314 | 0.0040181 | 0.0090609 | 4.5503e-05 | 0.00085617 | 0.0025324 | 2.8275e-05 | 0.012523 | 0.03055 | 0.023578 | 0.12023 | 0.17436 | 0.0021559 | 6.9849e-06 | 1.6096e-05 | 0.002179 | 23.2419 | 1.9441 | 1.2871 | 11707.0542 | 0.66583 | 9.2705
Los Angeles (SC) | 2023 | LHD1 | 2019 | Aggregate | Diesel | 6124.3917 | 277085.3556 | 77037.1426 | 0.020395 | 0.009665 | 0 | 0.03006 | 0.0021687 | 0.00017838 | 0 | 0.0023471 | 0.0009163 | 0.010006 | 0.013269 | 0.0022667 | 0.00018644 | 0 | 0.0024532 | 0.0036652 | 0.023347 | 0.029466 | 135.704 | 0.82144 | 0 | 136.5255 | 0.00054185 | 3.4417e-05 | 0 | 0.00057627 | 0.021331 | 0.00012912 | 0 | 0.02146 | 0.011666 | 0.00074099 | 0 | 0.012407 | 0 | 0 | 0 | 0 | 0.012407 | 0.013281 | 0.00084356 | 0 | 0.014124 | 0 | 0 | 0 | 0 | 0.014124 | 0.044474 | 0.0061417 | 0 | 0.050616 | 0.0012829 | 7.7655e-06 | 0 | 0.0012907 | 12.1676 | 1.4763 | 1.4471 | 6704.8188 | 0.69364 | 2.4858
Los Angeles (SC) | 2023 | LHD1 | 2020 | Aggregate | Gasoline | 5925.4881 | 287310.0303 | 88280.944 | 0.0097739 | 0.0001867 | 0.028121 | 0.038082 | 0.00036667 | 0 | 2.9692e-05 | 0.00039636 | 0.00063341 | 0.010375 | 0.011405 | 0.00039879 | 0 | 3.2293e-05 | 0.00043108 | 0.0025336 | 0.024209 | 0.027174 | 244.5611 | 0.7384 | 1.7156 | 247.0151 | 0.00043375 | 0.00070798 | 0.00094112 | 0.0020829 | 0.0011358 | 2.1695e-05 | 0.0032678 | 0.0044252 | 0.0013137 | 0.0021443 | 0.0036621 | 0.0071201 | 4.1056e-05 | 0.00069239 | 0.0018277 | 2.3773e-05 | 0.0097051 | 0.001917 | 0.003129 | 0.0040095 | 0.0090555 | 4.1056e-05 | 0.00069239 | 0.0018277 | 2.3773e-05 | 0.01164 | 0.034593 | 0.024699 | 0.13373 | 0.19303 | 0.0024201 | 7.307e-06 | 1.6977e-05 | 0.0024444 | 26.0732 | 1.8037 | 1.287 | 11699.2948 | 0.55132 | 9.1422
Los Angeles (SC) | 2023 | LHD1 | 2020 | Aggregate | Diesel | 6314.3516 | 306134.2953 | 79426.5996 | 0.017829 | 0.0084228 | 0 | 0.026252 | 0.0017568 | 0.00018391 | 0 | 0.0019407 | 0.0010124 | 0.011055 | 0.014008 | 0.0018362 | 0.00019222 | 0 | 0.0020284 | 0.0040495 | 0.025795 | 0.031873 | 149.9309 | 0.84692 | 0 | 150.7778 | 0.00058334 | 3.5485e-05 | 0 | 0.00061882 | 0.023567 | 0.00013312 | 0 | 0.0237 | 0.012559 | 0.00076397 | 0 | 0.013323 | 0 | 0 | 0 | 0 | 0.013323 | 0.014297 | 0.00086973 | 0 | 0.015167 | 0 | 0 | 0 | 0 | 0.015167 | 0.043675 | 0.0063322 | 0 | 0.050007 | 0.0014174 | 8.0064e-06 | 0 | 0.0014254 | 13.4378 | 1.1669 | 1.4168 | 6702.1234 | 0.67419 | 2.2228
Los Angeles (SC) | 2023 | LHD1 | 2021 | Aggregate | Gasoline | 6184.0634 | 325676.8434 | 92133.3303 | 0.010983 | 0.00017333 | 0.029888 | 0.041045 | 0.00041564 | 0 | 3.0988e-05 | 0.00044662 | 0.00071799 | 0.011761 | 0.012925 | 0.00045204 | 0 | 3.3702e-05 | 0.00048574 | 0.002872 | 0.027442 | 0.030799 | 270.2948 | 0.75155 | 1.7735 | 272.8198 | 0.00050998 | 0.00066651 | 0.00098385 | 0.0021603 | 0.0012959 | 2.0451e-05 | 0.0035265 | 0.0048429 | 0.0015232 | 0.0019908 | 0.0037754 | 0.0072894 | 3.8176e-05 | 0.00057732 | 0.0013877 | 2.0678e-05 | 0.0093132 | 0.0022227 | 0.0029049 | 0.0041336 | 0.0092612 | 3.8176e-05 | 0.00057732 | 0.0013877 | 2.0678e-05 | 0.011285 | 0.041785 | 0.025777 | 0.1535 | 0.22106 | 0.0026748 | 7.4372e-06 | 1.755e-05 | 0.0026998 | 28.797 | 1.715 | 1.2869 | 11399.2417 | 0.47152 | 9.2365
Los Angeles (SC) | 2023 | LHD1 | 2021 | Aggregate | Diesel | 6465.5086 | 340464.7959 | 81327.9652 | 0.01509 | 0.007084 | 0 | 0.022174 | 0.0013415 | 0.00018831 | 0 | 0.0015298 | 0.0011259 | 0.012295 | 0.014951 | 0.0014022 | 0.00019683 | 0 | 0.001599 | 0.0045036 | 0.028688 | 0.03479 | 162.5758 | 0.84551 | 0 | 163.4213 | 0.0006309 | 3.6334e-05 | 0 | 0.00066723 | 0.025555 | 0.0001329 | 0 | 0.025688 | 0.013583 | 0.00078226 | 0 | 0.014365 | 0 | 0 | 0 | 0 | 0.014365 | 0.015463 | 0.00089055 | 0 | 0.016354 | 0 | 0 | 0 | 0 | 0.016354 | 0.042207 | 0.0064838 | 0 | 0.04869 | 0.0015369 | 7.9931e-06 | 0 | 0.0015449 | 14.5646 | 0.88627 | 1.3905 | 6531.6593 | 0.65363 | 1.9461
Los Angeles (SC) | 2023 | LHD1 | 2022 | Aggregate | Gasoline | 6371.7271 | 373068.9152 | 94929.2395 | 0.011975 | 0.00015662 | 0.030318 | 0.04245 | 0.00047612 | 0 | 3.1928e-05 | 0.00050805 | 0.00082248 | 0.013472 | 0.014803 | 0.00051782 | 0 | 3.4725e-05 | 0.00055255 | 0.0032899 | 0.031435 | 0.035277 | 302.0125 | 0.75546 | 1.8114 | 304.5794 | 0.00059095 | 0.00061361 | 0.00099228 | 0.0021968 | 0.0014573 | 1.906e-05 | 0.0036896 | 0.005166 | 0.0017324 | 0.0017989 | 0.0037373 | 0.0072685 | 3.6107e-05 | 0.00049397 | 0.00095196 | 1.8451e-05 | 0.008769 | 0.0025279 | 0.0026249 | 0.0040918 | 0.0092446 | 3.6107e-05 | 0.00049397 | 0.00095196 | 1.8451e-05 | 0.010745 | 0.050677 | 0.026559 | 0.17271 | 0.24994 | 0.0029887 | 7.4759e-06 | 1.7925e-05 | 0.0030141 | 32.1493 | 1.5484 | 1.2868 | 11109.5997 | 0.39193 | 9.1168
Los Angeles (SC) | 2023 | LHD1 | 2022 | Aggregate | Diesel | 6551.7741 | 383572.4287 | 82413.076 | 0.012012 | 0.0055657 | 0 | 0.017577 | 0.0009373 | 0.00019082 | 0 | 0.0011281 | 0.0012684 | 0.013851 | 0.016248 | 0.00097969 | 0.00019945 | 0 | 0.0011791 | 0.0050738 | 0.03232 | 0.038573 | 178.6516 | 0.8357 | 0 | 179.4873 | 0.00068974 | 3.6819e-05 | 0 | 0.00072656 | 0.028082 | 0.00013136 | 0 | 0.028213 | 0.01485 | 0.00079269 | 0 | 0.015642 | 0 | 0 | 0 | 0 | 0.015642 | 0.016905 | 0.00090243 | 0 | 0.017808 | 0 | 0 | 0 | 0 | 0.017808 | 0.04005 | 0.0065703 | 0 | 0.04662 | 0.0016889 | 7.9004e-06 | 0 | 0.0016968 | 15.9965 | 0.62358 | 1.3684 | 6367.566 | 0.63176 | 1.6539
Los Angeles (SC) | 2023 | LHD1 | 2023 | Aggregate | Gasoline | 4666.8901 | 320214.7641 | 69529.7085 | 0.0096318 | 0.00011472 | 0.021069 | 0.030815 | 0.00040867 | 0 | 2.3385e-05 | 0.00043205 | 0.00070595 | 0.011564 | 0.012702 | 0.00044446 | 0 | 2.5434e-05 | 0.00046989 | 0.0028238 | 0.026982 | 0.030275 | 252.6805 | 0.54029 | 1.2924 | 254.5131 | 0.00049893 | 0.00045933 | 0.00068283 | 0.0016411 | 0.0012331 | 1.4687e-05 | 0.0026974 | 0.0039452 | 0.0014311 | 0.0013175 | 0.0025163 | 0.005265 | 2.4872e-05 | 0.00031236 | 0.00047679 | 1.2122e-05 | 0.0060911 | 0.0020883 | 0.0019226 | 0.0027551 | 0.0067659 | 2.4872e-05 | 0.00031236 | 0.00047679 | 1.2122e-05 | 0.007592 | 0.040682 | 0.019453 | 0.1231 | 0.18323 | 0.0025005 | 5.3466e-06 | 1.2789e-05 | 0.0025186 | 26.8647 | 1.3095 | 1.2866 | 10815.7303 | 0.32263 | 7.7866
Los Angeles (SC) | 2023 | LHD1 | 2023 | Aggregate | Diesel | 4992.9723 | 342554.3671 | 62805.3109 | 0.0099141 | 0.0042415 | 0 | 0.014156 | 0.00065293 | 0.00014542 | 0 | 0.00079835 | 0.0011328 | 0.01237 | 0.014301 | 0.00068245 | 0.000152 | 0 | 0.00083445 | 0.0045312 | 0.028864 | 0.03423 | 155.5208 | 0.6208 | 0 | 156.1416 | 0.00059637 | 2.8059e-05 | 0 | 0.00062443 | 0.024446 | 9.7581e-05 | 0 | 0.024543 | 0.012839 | 0.0006041 | 0 | 0.013444 | 0 | 0 | 0 | 0 | 0.013444 | 0.014617 | 0.00068772 | 0 | 0.015305 | 0 | 0 | 0 | 0 | 0.015305 | 0.028775 | 0.0050071 | 0 | 0.033782 | 0.0014702 | 5.8688e-06 | 0 | 0.0014761 | 13.9158 | 0.56233 | 1.3597 | 6202.6317 | 0.60796 | 1.342
Los Angeles (SC) | 2023 | LHD2 | 1979 | Aggregate | Gasoline | 4.394 | 62.5462 | 65.4647 | 0.0002994 | 1.8309e-07 | 3.0761e-06 | 0.00030266 | 8.6175e-07 | 0 | 1.8359e-07 | 1.0453e-06 | 1.3789e-07 | 2.6351e-06 | 3.8183e-06 | 9.3723e-07 | 0 | 1.9967e-07 | 1.1369e-06 | 5.5156e-07 | 6.1486e-06 | 7.837e-06 | 0.073051 | 0.00069573 | 0.0015088 | 0.075256 | 2.541e-05 | 3.5291e-07 | 0 | 2.5763e-05 | 1.1709e-05 | 7.1606e-09 | 1.203e-07 | 1.1837e-05 | 0.00014505 | 2.0144e-06 | 0 | 0.00014706 | 2.4704e-06 | 3.1876e-05 | 0.0001233 | 1.5117e-06 | 0.00030621 | 0.00021165 | 2.9395e-06 | 0 | 0.00021459 | 2.4704e-06 | 3.1876e-05 | 0.0001233 | 1.5117e-06 | 0.00037374 | 0.0029532 | 1.6191e-05 | 0.00016677 | 0.0031362 | 7.229e-07 | 6.8848e-09 | 1.4931e-08 | 7.4471e-07 | 0.0079435 | 65.8469 | 1.705 | 16372.8442 | 81.313 | 682.3194
Los Angeles (SC) | 2023 | LHD2 | 1980 | Aggregate | Gasoline | 0.70673 | 10.2716 | 10.5292 | 4.8683e-05 | 2.9448e-08 | 5.0362e-07 | 4.9216e-05 | 1.4152e-07 | 0 | 2.9528e-08 | 1.7105e-07 | 2.2645e-08 | 4.3275e-07 | 6.2644e-07 | 1.5392e-07 | 0 | 3.2115e-08 | 1.8603e-07 | 9.058e-08 | 1.0097e-06 | 1.2864e-06 | 0.01199 | 0.0001119 | 0.00024232 | 0.012345 | 4.1512e-06 | 5.6809e-08 | 0 | 4.208e-06 | 1.9097e-06 | 1.1551e-09 | 1.9755e-08 | 1.9306e-06 | 2.3676e-05 | 3.24e-07 | 0 | 2.4e-05 | 3.8662e-07 | 4.5902e-06 | 1.9277e-05 | 1.9982e-07 | 4.8454e-05 | 3.4547e-05 | 4.7278e-07 | 0 | 3.502e-05 | 3.8662e-07 | 4.5902e-06 | 1.9277e-05 | 1.9982e-07 | 5.9474e-05 | 0.00048136 | 2.6041e-06 | 2.66e-05 | 0.00051056 | 1.1865e-07 | 1.1073e-09 | 2.3979e-09 | 1.2216e-07 | 0.001303 | 65.2013 | 1.7042 | 16354.0315 | 78.7911 | 676.3908
Los Angeles (SC) | 2023 | LHD2 | 1981 | Aggregate | Gasoline | 11.0028 | 163.2901 | 163.9259 | 0.00076415 | 4.5847e-07 | 8.8376e-06 | 0.00077345 | 2.2498e-06 | 0 | 4.5972e-07 | 2.7095e-06 | 3.5999e-07 | 6.8795e-06 | 9.949e-06 | 2.4468e-06 | 0 | 4.9998e-07 | 2.9468e-06 | 1.44e-06 | 1.6052e-05 | 2.0439e-05 | 0.1905 | 0.0017421 | 0.0037679 | 0.19601 | 6.5308e-05 | 8.8591e-07 | 0 | 6.6194e-05 | 3.008e-05 | 1.8047e-08 | 3.4788e-07 | 3.0445e-05 | 0.00037185 | 5.0442e-06 | 0 | 0.0003769 | 5.9475e-06 | 7.1082e-05 | 0.00029571 | 3.0647e-06 | 0.0007527 | 0.00054261 | 7.3605e-06 | 0 | 0.00054997 | 5.9475e-06 | 7.1082e-05 | 0.00029571 | 3.0647e-06 | 0.00092577 | 0.0075941 | 4.0543e-05 | 0.00041122 | 0.0080459 | 1.8852e-06 | 1.724e-08 | 3.7287e-08 | 1.9397e-06 | 0.02069 | 64.4552 | 1.7033 | 16334.6415 | 77.149 | 670.501
Los Angeles (SC) | 2023 | LHD2 | 1982 | Aggregate | Gasoline | 9.9237 | 150.3898 | 147.8484 | 0.00069842 | 4.135e-07 | 7.2046e-06 | 0.00070604 | 2.072e-06 | 0 | 4.1463e-07 | 2.4867e-06 | 3.3155e-07 | 6.336e-06 | 9.1542e-06 | 2.2535e-06 | 0 | 4.5095e-07 | 2.7045e-06 | 1.3262e-06 | 1.4784e-05 | 1.8815e-05 | 0.17536 | 0.0015713 | 0.0033935 | 0.18032 | 5.9685e-05 | 8.0001e-07 | 0 | 6.0485e-05 | 2.7566e-05 | 1.6321e-08 | 2.8436e-07 | 2.7867e-05 | 0.00033942 | 4.5495e-06 | 0 | 0.00034397 | 5.2987e-06 | 6.3445e-05 | 0.00026264 | 2.7275e-06 | 0.00067807 | 0.00049528 | 6.6386e-06 | 0 | 0.00050191 | 5.2987e-06 | 6.3445e-05 | 0.00026264 | 2.7275e-06 | 0.00083602 | 0.0069418 | 3.6566e-05 | 0.0003678 | 0.0073461 | 1.7353e-06 | 1.5549e-08 | 3.3581e-08 | 1.7844e-06 | 0.019033 | 63.8844 | 1.7024 | 16315.9824 | 75.6459 | 664.7029
Los Angeles (SC) | 2023 | LHD2 | 1982 | Aggregate | Diesel | 3.0875 | 46.7845 | 38.8363 | 0.00028388 | 8.8354e-06 | 0 | 0.00029271 | 7.178e-06 | 4.3287e-07 | 0 | 7.6109e-06 | 1.5471e-07 | 1.971e-06 | 9.7366e-06 | 7.5025e-06 | 4.5244e-07 | 0 | 7.955e-06 | 6.1885e-07 | 4.5991e-06 | 1.3173e-05 | 0.029718 | 0.00063572 | 0 | 0.030353 | 4.4234e-07 | 1.7351e-08 | 0 | 4.5969e-07 | 4.6712e-06 | 9.9927e-08 | 0 | 4.7711e-06 | 9.5232e-06 | 3.7355e-07 | 0 | 9.8968e-06 | 0 | 0 | 0 | 0 | 9.8968e-06 | 1.0842e-05 | 4.2526e-07 | 0 | 1.1267e-05 | 0 | 0 | 0 | 0 | 1.1267e-05 | 5.5132e-05 | 3.0962e-06 | 0 | 5.8228e-05 | 2.8094e-07 | 6.0099e-09 | 0 | 2.8695e-07 | 0.0027052 | 85.1381 | 3.8315 | 8828.5833 | 3.2771 | 16.9362
Los Angeles (SC) | 2023 | LHD2 | 1983 | Aggregate | Gasoline | 8.0852 | 125.1264 | 120.4569 | 0.00058929 | 3.3689e-07 | 4.0249e-06 | 0.00059366 | 1.724e-06 | 0 | 3.3781e-07 | 2.0618e-06 | 2.7586e-07 | 5.2716e-06 | 7.6093e-06 | 1.875e-06 | 0 | 3.674e-07 | 2.2424e-06 | 1.1034e-06 | 1.23e-05 | 1.5646e-05 | 0.14583 | 0.0012802 | 0.0027614 | 0.14987 | 4.9291e-05 | 6.5257e-07 | 0 | 4.9943e-05 | 2.3185e-05 | 1.3255e-08 | 1.5835e-07 | 2.3357e-05 | 0.00027997 | 3.7066e-06 | 0 | 0.00028368 | 4.2807e-06 | 5.0826e-05 | 0.00021077 | 2.191e-06 | 0.00055175 | 0.00040853 | 5.4087e-06 | 0 | 0.00041394 | 4.2807e-06 | 5.0826e-05 | 0.00021077 | 2.191e-06 | 0.00068201 | 0.0057362 | 2.9792e-05 | 0.00029749 | 0.0060635 | 1.4431e-06 | 1.2668e-08 | 2.7326e-08 | 1.4831e-06 | 0.015819 | 64.5614 | 1.7016 | 16298.3392 | 74.1704 | 659.4166
Los Angeles (SC) | 2023 | LHD2 | 1983 | Aggregate | Diesel | 10.7093 | 165.7218 | 134.7101 | 0.0010056 | 3.0647e-05 | 0 | 0.0010362 | 2.5426e-05 | 1.5015e-06 | 0 | 2.6928e-05 | 5.4803e-07 | 6.9819e-06 | 3.4458e-05 | 2.6576e-05 | 1.5694e-06 | 0 | 2.8145e-05 | 2.1921e-06 | 1.6291e-05 | 4.6628e-05 | 0.10527 | 0.0022051 | 0 | 0.10747 | 1.5669e-06 | 6.0184e-08 | 0 | 1.627e-06 | 1.6546e-05 | 3.4661e-07 | 0 | 1.6893e-05 | 3.3734e-05 | 1.2957e-06 | 0 | 3.5029e-05 | 0 | 0 | 0 | 0 | 3.5029e-05 | 3.8403e-05 | 1.4751e-06 | 0 | 3.9878e-05 | 0 | 0 | 0 | 0 | 3.9878e-05 | 0.00019529 | 1.074e-05 | 0 | 0.00020603 | 9.9515e-07 | 2.0846e-08 | 0 | 1.016e-06 | 0.0095782 | 85.0847 | 3.8288 | 8824.7428 | 3.2745 | 16.9175
Los Angeles (SC) | 2023 | LHD2 | 1984 | Aggregate | Gasoline | 14.3474 | 226.7662 | 213.7544 | 0.0010724 | 5.9783e-07 | 0 | 0.001073 | 3.1243e-06 | 0 | 5.9946e-07 | 3.7238e-06 | 4.9993e-07 | 9.5537e-06 | 1.3777e-05 | 3.398e-06 | 0 | 6.5196e-07 | 4.05e-06 | 1.9997e-06 | 2.2292e-05 | 2.8342e-05 | 0.26293 | 0.0022717 | 0.007529 | 0.27273 | 6.6584e-05 | 1.1701e-06 | 1.6963e-05 | 8.4717e-05 | 4.2227e-05 | 2.354e-08 | 0 | 4.225e-05 | 0.0003743 | 6.5775e-06 | 0.00012251 | 0.00050338 | 7.5436e-06 | 8.8039e-05 | 0.00036955 | 3.8595e-06 | 0.00097237 | 0.00054617 | 9.5979e-06 | 0.00013413 | 0.0006899 | 7.5436e-06 | 8.8039e-05 | 0.00036955 | 3.8595e-06 | 0.0011589 | 0.0099049 | 5.2867e-05 | 0.001927 | 0.011885 | 2.6019e-06 | 2.248e-08 | 7.4505e-08 | 2.6989e-06 | 0.028787 | 64.3891 | 1.7007 | 16365.8033 | 69.5427 | 713.1768
Los Angeles (SC) | 2023 | LHD2 | 1984 | Aggregate | Diesel | 22.0644 | 348.7026 | 277.5426 | 0.0021158 | 6.3142e-05 | 0 | 0.002179 | 5.35e-05 | 3.0935e-06 | 0 | 5.6594e-05 | 1.1531e-06 | 1.4691e-05 | 7.2438e-05 | 5.5919e-05 | 3.2334e-06 | 0 | 5.9153e-05 | 4.6125e-06 | 3.4279e-05 | 9.8044e-05 | 0.2215 | 0.0045432 | 0 | 0.22604 | 3.2969e-06 | 1.24e-07 | 0 | 3.4209e-06 | 3.4816e-05 | 7.1412e-07 | 0 | 3.553e-05 | 7.098e-05 | 2.6696e-06 | 0 | 7.365e-05 | 0 | 0 | 0 | 0 | 7.365e-05 | 8.0806e-05 | 3.0391e-06 | 0 | 8.3845e-05 | 0 | 0 | 0 | 0 | 8.3845e-05 | 0.00041092 | 2.2127e-05 | 0 | 0.00043305 | 2.0939e-06 | 4.2949e-08 | 0 | 2.1369e-06 | 0.020145 | 85.0323 | 3.8261 | 8820.9694 | 3.272 | 16.8992
Los Angeles (SC) | 2023 | LHD2 | 1985 | Aggregate | Gasoline | 24.8135 | 400.5679 | 369.6842 | 0.0018966 | 1.0339e-06 | 0 | 0.0018977 | 5.519e-06 | 0 | 1.0367e-06 | 6.5557e-06 | 8.831e-07 | 1.6876e-05 | 2.4315e-05 | 6.0024e-06 | 0 | 1.1276e-06 | 7.1299e-06 | 3.5324e-06 | 3.9377e-05 | 5.004e-05 | 0.46426 | 0.0039289 | 0.012987 | 0.48118 | 0.00011689 | 2.027e-06 | 2.9164e-05 | 0.00014808 | 7.4654e-05 | 4.0697e-08 | 0 | 7.4695e-05 | 0.00065602 | 1.1376e-05 | 0.00021027 | 0.00087766 | 1.2907e-05 | 0.00014766 | 0.00063997 | 6.521e-06 | 0.0016847 | 0.00095726 | 1.6599e-05 | 0.00023022 | 0.0012041 | 1.2907e-05 | 0.00014766 | 0.00063997 | 6.521e-06 | 0.0020111 | 0.017398 | 9.1432e-05 | 0.0033145 | 0.020803 | 4.5943e-06 | 3.8879e-08 | 1.2852e-07 | 4.7617e-06 | 0.05079 | 64.4659 | 1.6999 | 16346.2653 | 68.3209 | 706.7189
Los Angeles (SC) | 2023 | LHD2 | 1985 | Aggregate | Diesel | 12.547 | 202.5285 | 157.826 | 0.0012289 | 3.5906e-05 | 0 | 0.0012648 | 3.1073e-05 | 1.7591e-06 | 0 | 3.2832e-05 | 6.6975e-07 | 8.5326e-06 | 4.2035e-05 | 3.2478e-05 | 1.8387e-06 | 0 | 3.4317e-05 | 2.679e-06 | 1.9909e-05 | 5.6905e-05 | 0.12865 | 0.0025835 | 0 | 0.13123 | 1.9149e-06 | 7.0511e-08 | 0 | 1.9854e-06 | 2.0221e-05 | 4.0609e-07 | 0 | 2.0628e-05 | 4.1226e-05 | 1.5181e-06 | 0 | 4.2744e-05 | 0 | 0 | 0 | 0 | 4.2744e-05 | 4.6933e-05 | 1.7282e-06 | 0 | 4.8661e-05 | 0 | 0 | 0 | 0 | 4.8661e-05 | 0.00023866 | 1.2582e-05 | 0 | 0.00025125 | 1.2162e-06 | 2.4423e-08 | 0 | 1.2406e-06 | 0.011696 | 84.9807 | 3.8234 | 8817.2604 | 3.2695 | 16.8811
Los Angeles (SC) | 2023 | LHD2 | 1986 | Aggregate | Gasoline | 38.1574 | 629.2026 | 568.489 | 0.0028125 | 1.5899e-06 | 0 | 0.0028141 | 8.669e-06 | 0 | 1.5943e-06 | 1.0263e-05 | 1.3872e-06 | 2.6509e-05 | 3.8159e-05 | 9.4284e-06 | 0 | 1.7339e-06 | 1.1162e-05 | 5.5486e-06 | 6.1853e-05 | 7.8564e-05 | 0.729 | 0.0060417 | 0.019919 | 0.75496 | 0.00018262 | 3.1218e-06 | 4.4609e-05 | 0.00023035 | 0.00011265 | 6.3682e-08 | 0 | 0.00011271 | 0.0010233 | 1.7493e-05 | 0.00032115 | 0.001362 | 1.9645e-05 | 0.00064096 | 0.0099884 | 9.7957e-06 | 0.012021 | 0.0014932 | 2.5526e-05 | 0.00035162 | 0.0018704 | 1.9645e-05 | 0.00064096 | 0.0099884 | 9.7957e-06 | 0.012529 | 0.027186 | 0.0001406 | 0.005069 | 0.032396 | 7.214e-06 | 5.9787e-08 | 1.9712e-07 | 7.471e-06 | 0.079689 | 60.8601 | 1.6991 | 16327.5499 | 270.9691 | 700.6195
Los Angeles (SC) | 2023 | LHD2 | 1986 | Aggregate | Diesel | 45.5963 | 751.7909 | 573.5436 | 0.0045617 | 0.00013048 | 0 | 0.0046921 | 0.00011534 | 6.3927e-06 | 0 | 0.00012174 | 2.4861e-06 | 3.1673e-05 | 0.0001559 | 0.00012056 | 6.6818e-06 | 0 | 0.00012724 | 9.9445e-06 | 7.3904e-05 | 0.00021109 | 0.47754 | 0.0093885 | 0 | 0.48693 | 7.108e-06 | 2.5624e-07 | 0 | 7.3642e-06 | 7.5062e-05 | 1.4757e-06 | 0 | 7.6538e-05 | 0.00015303 | 5.5167e-06 | 0 | 0.00015855 | 0 | 0 | 0 | 0 | 0.00015855 | 0.00017422 | 6.2804e-06 | 0 | 0.0001805 | 0 | 0 | 0 | 0 | 0.0001805 | 0.00088593 | 4.5725e-05 | 0 | 0.00093165 | 4.5145e-06 | 8.8755e-08 | 0 | 4.6032e-06 | 0.043396 | 84.93 | 3.8208 | 8813.6128 | 3.2671 | 16.8633
Los Angeles (SC) | 2023 | LHD2 | 1987 | Aggregate | Gasoline | 47.6907 | 803.3689 | 710.5204 | 0.0036598 | 1.9872e-06 | 0 | 0.0036618 | 1.1069e-05 | 0 | 1.9926e-06 | 1.3061e-05 | 1.7711e-06 | 3.3846e-05 | 4.8679e-05 | 1.2038e-05 | 0 | 2.1671e-06 | 1.4205e-05 | 7.0845e-06 | 7.8974e-05 | 0.00010026 | 0.93047 | 0.0075511 | 0.024837 | 0.96285 | 0.00023199 | 3.9074e-06 | 5.5521e-05 | 0.00029142 | 0.00014575 | 7.9137e-08 | 0 | 0.00014583 | 0.0012981 | 2.1864e-05 | 0.00039913 | 0.0017191 | 2.4525e-05 | 0.00081708 | 0.012396 | 1.214e-05 | 0.014969 | 0.0018942 | 3.1904e-05 | 0.000437 | 0.0023631 | 2.4525e-05 | 0.00081708 | 0.012396 | 1.214e-05 | 0.015613 | 0.034529 | 0.00017573 | 0.0063031 | 0.041008 | 9.2077e-06 | 7.4725e-08 | 2.4578e-07 | 9.5282e-06 | 0.10163 | 62.0254 | 1.6983 | 16309.1911 | 264.4505 | 694.6094
Los Angeles (SC) | 2023 | LHD2 | 1987 | Aggregate | Diesel | 56.2995 | 948.2933 | 708.1774 | 0.005863 | 0.00016111 | 0 | 0.0060241 | 0.00016509 | 4.6654e-06 | 0 | 0.00016976 | 3.1359e-06 | 3.9952e-05 | 0.00021285 | 0.00017256 | 4.8764e-06 | 0 | 0.00017743 | 1.2544e-05 | 9.3221e-05 | 0.0002832 | 0.60236 | 0.011592 | 0 | 0.61395 | 1.126e-05 | 3.1639e-07 | 0 | 1.1576e-05 | 9.4682e-05 | 1.8222e-06 | 0 | 9.6504e-05 | 0.00024241 | 6.8116e-06 | 0 | 0.00024923 | 0 | 0 | 0 | 0 | 0.00024923 | 0.00027597 | 7.7546e-06 | 0 | 0.00028373 | 0 | 0 | 0 | 0 | 0.00028373 | 0.0014046 | 5.6458e-05 | 0 | 0.001461 | 5.6944e-06 | 1.0959e-07 | 0 | 5.804e-06 | 0.054717 | 86.4445 | 4.0638 | 8810.024 | 4.0714 | 20.9655
Los Angeles (SC) | 2023 | LHD2 | 1988 | Aggregate | Gasoline | 28.8917 | 497.2516 | 430.4434 | 0.00083037 | 1.2039e-06 | 0.00027106 | 0.0011026 | 5.5087e-06 | 0 | 1.2071e-06 | 6.7159e-06 | 1.0963e-06 | 2.0949e-05 | 2.8761e-05 | 5.9912e-06 | 0 | 1.3129e-06 | 7.3041e-06 | 4.385e-06 | 4.8882e-05 | 6.0571e-05 | 0.54615 | 0.0045746 | 0.010685 | 0.56141 | 3.7419e-05 | 2.878e-06 | 1.1608e-05 | 5.1905e-05 | 4.1128e-05 | 5.9627e-08 | 1.3426e-05 | 5.4613e-05 | 0.00017221 | 1.3245e-05 | 6.8638e-05 | 0.0002541 | 1.4714e-05 | 0.0004904 | 0.0074669 | 7.1492e-06 | 0.0082332 | 0.00025129 | 1.9328e-05 | 7.515e-05 | 0.00034577 | 1.4714e-05 | 0.0004904 | 0.0074669 | 7.1492e-06 | 0.0083249 | 0.0043108 | 0.00010646 | 0.0014332 | 0.0058505 | 5.4046e-06 | 4.5269e-08 | 1.0573e-07 | 5.5556e-06 | 0.059259 | 30.1745 | 1.6576 | 15363.6035 | 227.8188 | 160.1049
Los Angeles (SC) | 2023 | LHD2 | 1988 | Aggregate | Diesel | 68.4482 | 1177.935 | 860.9917 | 0.0072828 | 0.00019588 | 0 | 0.0074787 | 0.00020507 | 5.6722e-06 | 0 | 0.00021075 | 3.8954e-06 | 4.9627e-05 | 0.00026427 | 0.00021435 | 5.9286e-06 | 0 | 0.00022027 | 1.5581e-05 | 0.0001158 | 0.00035165 | 0.74823 | 0.014094 | 0 | 0.76232 | 1.3986e-05 | 3.8466e-07 | 0 | 1.4371e-05 | 0.00011761 | 2.2154e-06 | 0 | 0.00011983 | 0.00030112 | 8.2815e-06 | 0 | 0.0003094 | 0 | 0 | 0 | 0 | 0.0003094 | 0.0003428 | 9.4279e-06 | 0 | 0.00035223 | 0 | 0 | 0 | 0 | 0.00035223 | 0.0017447 | 6.8641e-05 | 0 | 0.0018134 | 7.0734e-06 | 1.3324e-07 | 0 | 7.2067e-06 | 0.06794 | 86.3954 | 4.0624 | 8806.4915 | 4.0691 | 20.9483
Los Angeles (SC) | 2023 | LHD2 | 1989 | Aggregate | Gasoline | 46.7212 | 821.6703 | 696.0768 | 0.001371 | 1.9468e-06 | 0.00043894 | 0.0018119 | 9.1027e-06 | 0 | 1.9521e-06 | 1.1055e-05 | 1.8115e-06 | 3.4617e-05 | 4.7484e-05 | 9.9e-06 | 0 | 2.1231e-06 | 1.2023e-05 | 7.2459e-06 | 8.0774e-05 | 0.00010004 | 0.90244 | 0.0073976 | 0.017235 | 0.92707 | 6.1565e-05 | 4.6622e-06 | 1.8594e-05 | 8.4821e-05 | 6.802e-05 | 9.6586e-08 | 2.1778e-05 | 8.9894e-05 | 0.00028285 | 2.1419e-05 | 0.00010975 | 0.00041401 | 2.3718e-05 | 0.00078342 | 0.01196 | 1.139e-05 | 0.013192 | 0.00041273 | 3.1255e-05 | 0.00012016 | 0.00056414 | 2.3718e-05 | 0.00078342 | 0.01196 | 1.139e-05 | 0.013342 | 0.0071043 | 0.00017216 | 0.0022928 | 0.0095693 | 8.9304e-06 | 7.3206e-08 | 1.7055e-07 | 9.1741e-06 | 0.097855 | 30.007 | 1.6568 | 15353.3368 | 220.9636 | 158.4779
Los Angeles (SC) | 2023 | LHD2 | 1989 | Aggregate | Diesel | 109.4447 | 1924.5746 | 1376.6771 | 0.011899 | 0.0003132 | 0 | 0.012212 | 0.00033506 | 9.0695e-06 | 0 | 0.00034413 | 6.3644e-06 | 8.1083e-05 | 0.00043158 | 0.00035021 | 9.4796e-06 | 0 | 0.00035969 | 2.5458e-05 | 0.00018919 | 0.00057434 | 1.2225 | 0.022535 | 0 | 1.245 | 2.2852e-05 | 6.1505e-07 | 0 | 2.3467e-05 | 0.00019216 | 3.5422e-06 | 0 | 0.0001957 | 0.00049198 | 1.3242e-05 | 0 | 0.00050523 | 0 | 0 | 0 | 0 | 0.00050523 | 0.00056009 | 1.5075e-05 | 0 | 0.00057517 | 0 | 0 | 0 | 0 | 0.00057517 | 0.0028506 | 0.00010975 | 0 | 0.0029604 | 1.1557e-05 | 2.1304e-07 | 0 | 1.177e-05 | 0.11096 | 86.347 | 4.0609 | 8803.0126 | 4.0667 | 20.9313
Los Angeles (SC) | 2023 | LHD2 | 1990 | Aggregate | Gasoline | 87.9036 | 1579.9181 | 1309.6321 | 0.0026317 | 3.6628e-06 | 0.00081494 | 0.0034503 | 1.7503e-05 | 0 | 3.6728e-06 | 2.1176e-05 | 3.4831e-06 | 6.6562e-05 | 9.1221e-05 | 1.9036e-05 | 0 | 3.9945e-06 | 2.303e-05 | 1.3932e-05 | 0.00015531 | 0.00019228 | 1.7352 | 0.013918 | 0.032394 | 1.7815 | 0.00011788 | 8.7848e-06 | 3.4875e-05 | 0.00016154 | 0.00013095 | 1.8226e-07 | 4.0551e-05 | 0.00017168 | 0.00054076 | 4.0299e-05 | 0.00020554 | 0.00078659 | 4.4324e-05 | 0.0014588 | 0.022093 | 2.1174e-05 | 0.024404 | 0.00078907 | 5.8805e-05 | 0.00022504 | 0.0010729 | 4.4324e-05 | 0.0014588 | 0.022093 | 2.1174e-05 | 0.02469 | 0.013625 | 0.0003239 | 0.0042959 | 0.018245 | 1.7171e-05 | 1.3773e-07 | 3.2057e-07 | 1.7629e-05 | 0.18804 | 29.7169 | 1.6561 | 15343.6922 | 212.6573 | 157.1417
Los Angeles (SC) | 2023 | LHD2 | 1990 | Aggregate | Diesel | 143.2883 | 2575.1077 | 1802.3865 | 0.015921 | 0.00041005 | 0 | 0.016331 | 0.00044831 | 1.1874e-05 | 0 | 0.00046019 | 8.5157e-06 | 0.00010849 | 0.00057719 | 0.00046859 | 1.2411e-05 | 0 | 0.000481 | 3.4063e-05 | 0.00025314 | 0.0007682 | 1.6357 | 0.029504 | 0 | 1.6652 | 3.0576e-05 | 8.0524e-07 | 0 | 3.1381e-05 | 0.00025711 | 4.6376e-06 | 0 | 0.00026175 | 0.00065828 | 1.7336e-05 | 0 | 0.00067562 | 0 | 0 | 0 | 0 | 0.00067562 | 0.00074941 | 1.9736e-05 | 0 | 0.00076915 | 0 | 0 | 0 | 0 | 0.00076915 | 0.0038141 | 0.00014369 | 0 | 0.0039578 | 1.5463e-05 | 2.7892e-07 | 0 | 1.5742e-05 | 0.14841 | 86.2994 | 4.0595 | 8799.5849 | 4.0644 | 20.9146
Los Angeles (SC) | 2023 | LHD2 | 1991 | Aggregate | Gasoline | 76.4181 | 1403.9165 | 1138.5159 | 0.0041067 | 3.1937e-06 | 0.00044028 | 0.0045502 | 8.7097e-06 | 0 | 1.0543e-06 | 9.764e-06 | 3.0951e-06 | 5.9147e-05 | 7.2007e-05 | 9.4726e-06 | 0 | 1.1466e-06 | 1.0619e-05 | 1.238e-05 | 0.00013801 | 0.00016101 | 1.5473 | 0.012104 | 0.036448 | 1.5958 | 0.00011511 | 7.468e-06 | 5.5786e-05 | 0.00017836 | 0.00018133 | 1.4102e-07 | 1.944e-05 | 0.00020091 | 0.00054635 | 3.5446e-05 | 0.00034018 | 0.00092197 | 2.8736e-05 | 0.00094012 | 0.0061592 | 1.3746e-05 | 0.0080638 | 0.00079724 | 5.1723e-05 | 0.00037245 | 0.0012214 | 2.8736e-05 | 0.00094012 | 0.0061592 | 1.3746e-05 | 0.0083632 | 0.015359 | 0.00028349 | 0.00862 | 0.024263 | 1.5312e-05 | 1.1978e-07 | 3.6068e-07 | 1.5792e-05 | 0.16845 | 44.1039 | 1.5606 | 15468.1214 | 81.0623 | 235.1726
Los Angeles (SC) | 2023 | LHD2 | 1991 | Aggregate | Diesel | 64.2434 | 1180.1316 | 808.1018 | 0.012883 | 0.00018385 | 0 | 0.013067 | 5.4949e-05 | 3.1198e-06 | 0 | 5.8068e-05 | 3.9026e-06 | 4.9719e-05 | 0.00011169 | 5.7433e-05 | 3.2608e-06 | 0 | 6.0694e-05 | 1.561e-05 | 0.00011601 | 0.00019232 | 0.74962 | 0.01413 | 0 | 0.76375 | 1.8009e-05 | 3.6103e-07 | 0 | 1.837e-05 | 0.00011783 | 2.2211e-06 | 0 | 0.00012005 | 0.00038772 | 7.7728e-06 | 0 | 0.00039549 | 0 | 0 | 0 | 0 | 0.00039549 | 0.00044139 | 8.8488e-06 | 0 | 0.00045024 | 0 | 0 | 0 | 0 | 0.00045024 | 0.0018702 | 6.4425e-05 | 0 | 0.0019347 | 7.0866e-06 | 1.3358e-07 | 0 | 7.2202e-06 | 0.068068 | 150.6683 | 2.2175 | 8806.611 | 5.1916 | 22.308
Los Angeles (SC) | 2023 | LHD2 | 1992 | Aggregate | Gasoline | 69.6564 | 1308.2855 | 1037.7768 | 0.0038367 | 2.9111e-06 | 0.00040021 | 0.0042398 | 8.1164e-06 | 0 | 9.6097e-07 | 9.0774e-06 | 2.8843e-06 | 5.5119e-05 | 6.708e-05 | 8.8273e-06 | 0 | 1.0451e-06 | 9.8725e-06 | 1.1537e-05 | 0.00012861 | 0.00015002 | 1.4418 | 0.011033 | 0.033118 | 1.4859 | 0.00010696 | 6.8181e-06 | 5.0754e-05 | 0.00016453 | 0.00016941 | 1.2854e-07 | 1.7671e-05 | 0.00018721 | 0.00050684 | 3.231e-05 | 0.000309 | 0.00084815 | 2.5598e-05 | 0.00082494 | 0.0055208 | 1.2093e-05 | 0.0072315 | 0.00073958 | 4.7146e-05 | 0.00033832 | 0.001125 | 2.5598e-05 | 0.00082494 | 0.0055208 | 1.2093e-05 | 0.0075084 | 0.014251 | 0.00025841 | 0.0077936 | 0.022303 | 1.4268e-05 | 1.0919e-07 | 3.2773e-07 | 1.4705e-05 | 0.15685 | 44.0989 | 1.5604 | 15455.6219 | 78.097 | 231.9779
Los Angeles (SC) | 2023 | LHD2 | 1992 | Aggregate | Diesel | 71.5411 | 1343.5487 | 899.8967 | 0.014667 | 0.00020473 | 0 | 0.014872 | 6.2558e-05 | 3.4742e-06 | 0 | 6.6032e-05 | 4.443e-06 | 5.6604e-05 | 0.00012708 | 6.5386e-05 | 3.6312e-06 | 0 | 6.9017e-05 | 1.7772e-05 | 0.00013208 | 0.00021887 | 0.85342 | 0.015736 | 0 | 0.86916 | 2.0503e-05 | 4.0204e-07 | 0 | 2.0905e-05 | 0.00013415 | 2.4734e-06 | 0 | 0.00013662 | 0.00044141 | 8.6557e-06 | 0 | 0.00045006 | 0 | 0 | 0 | 0 | 0.00045006 | 0.00050251 | 9.8539e-06 | 0 | 0.00051237 | 0 | 0 | 0 | 0 | 0.00051237 | 0.0021292 | 7.1743e-05 | 0 | 0.002201 | 8.0679e-06 | 1.4876e-07 | 0 | 8.2167e-06 | 0.077462 | 150.622 | 2.2167 | 8803.0502 | 5.1894 | 22.2917
Los Angeles (SC) | 2023 | LHD2 | 1993 | Aggregate | Gasoline | 97.2029 | 1866.8278 | 1448.1779 | 0.0054647 | 4.0624e-06 | 0.00055736 | 0.0060262 | 1.1582e-05 | 0 | 1.341e-06 | 1.2923e-05 | 4.1157e-06 | 7.865e-05 | 9.5688e-05 | 1.2596e-05 | 0 | 1.4585e-06 | 1.4054e-05 | 1.6463e-05 | 0.00018352 | 0.00021403 | 2.0572 | 0.015397 | 0.046163 | 2.1187 | 0.00015226 | 9.529e-06 | 7.071e-05 | 0.0002325 | 0.00024159 | 1.7959e-07 | 2.464e-05 | 0.00026641 | 0.00072042 | 4.5087e-05 | 0.00042983 | 0.0011953 | 3.4896e-05 | 0.0011075 | 0.007515 | 1.6363e-05 | 0.0098691 | 0.0010512 | 6.5791e-05 | 0.00047061 | 0.0015876 | 3.4896e-05 | 0.0011075 | 0.007515 | 1.6363e-05 | 0.010261 | 0.020254 | 0.0003606 | 0.010846 | 0.03146 | 2.0358e-05 | 1.5236e-07 | 4.5682e-07 | 2.0967e-05 | 0.22364 | 43.9262 | 1.5601 | 15444.0932 | 74.7979 | 229.3233
Los Angeles (SC) | 2023 | LHD2 | 1993 | Aggregate | Diesel | 86.5948 | 1662.9291 | 1089.2541 | 0.018153 | 0.00024781 | 0 | 0.018401 | 7.7428e-05 | 4.2052e-06 | 0 | 8.1634e-05 | 5.4992e-06 | 7.006e-05 | 0.00015719 | 8.0929e-05 | 4.3953e-06 | 0 | 8.5325e-05 | 2.1997e-05 | 0.00016347 | 0.00027079 | 1.0563 | 0.019047 | 0 | 1.0753 | 2.5376e-05 | 4.8664e-07 | 0 | 2.5863e-05 | 0.00016603 | 2.9939e-06 | 0 | 0.00016903 | 0.00054634 | 1.0477e-05 | 0 | 0.00055681 | 0 | 0 | 0 | 0 | 0.00055681 | 0.00062197 | 1.1927e-05 | 0 | 0.00063389 | 0 | 0 | 0 | 0 | 0.00063389 | 0.0026354 | 8.6839e-05 | 0 | 0.0027222 | 9.9858e-06 | 1.8006e-07 | 0 | 1.0166e-05 | 0.095838 | 150.5763 | 2.2159 | 8799.5358 | 5.1872 | 22.2757
Los Angeles (SC) | 2023 | LHD2 | 1994 | Aggregate | Gasoline | 214.3223 | 4209.91 | 3193.0827 | 0.012312 | 8.9572e-06 | 0.0012275 | 0.013548 | 2.6118e-05 | 0 | 2.9568e-06 | 2.9074e-05 | 9.2813e-06 | 0.00017736 | 0.00021572 | 2.8405e-05 | 0 | 3.2157e-06 | 3.1621e-05 | 3.7125e-05 | 0.00041385 | 0.0004826 | 4.6389 | 0.033948 | 0.10168 | 4.7745 | 0.0003427 | 2.1041e-05 | 0.00015567 | 0.00051942 | 0.00054478 | 3.9635e-07 | 5.4317e-05 | 0.00059949 | 0.0016191 | 9.9412e-05 | 0.00094492 | 0.0026635 | 7.4441e-05 | 0.0023131 | 0.01607 | 3.4398e-05 | 0.021155 | 0.0023626 | 0.00014506 | 0.0010346 | 0.0035423 | 7.4441e-05 | 0.0023131 | 0.01607 | 3.4398e-05 | 0.022034 | 0.04551 | 0.00079509 | 0.023853 | 0.070158 | 4.5906e-05 | 3.3595e-07 | 1.0062e-06 | 4.7248e-05 | 0.50397 | 43.792 | 1.5599 | 15432.8347 | 71.2209 | 226.7731
Los Angeles (SC) | 2023 | LHD2 | 1994 | Aggregate | Diesel | 127.9793 | 2513.6334 | 1609.8192 | 0.027465 | 0.00036624 | 0 | 0.027831 | 0.00011799 | 3.3547e-06 | 0 | 0.00012134 | 8.3124e-06 | 0.0001059 | 0.00023556 | 0.00012332 | 3.5064e-06 | 0 | 0.00012683 | 3.325e-05 | 0.0002471 | 0.00040718 | 1.5967 | 0.031329 | 0 | 1.628 | 3.8274e-05 | 7.1921e-07 | 0 | 3.8993e-05 | 0.00025097 | 4.9245e-06 | 0 | 0.0002559 | 0.00082401 | 1.5484e-05 | 0 | 0.00083949 | 0 | 0 | 0 | 0 | 0.00083949 | 0.00093808 | 1.7628e-05 | 0 | 0.00095571 | 0 | 0 | 0 | 0 | 0.00095571 | 0.0039661 | 0.00012834 | 0 | 0.0040944 | 1.5094e-05 | 2.9617e-07 | 0 | 1.539e-05 | 0.14509 | 150.668 | 2.2043 | 8813.2796 | 5.1738 | 22.1654
Los Angeles (SC) | 2023 | LHD2 | 1995 | Aggregate | Gasoline | 238.7029 | 4796.7584 | 3556.3173 | 0.0079622 | 1.0593e-05 | 0.0018638 | 0.0098365 | 1.9132e-05 | 0 | 2.7287e-06 | 2.1861e-05 | 1.0575e-05 | 0.00020209 | 0.00023452 | 2.0808e-05 | 0 | 2.9677e-06 | 2.3776e-05 | 4.23e-05 | 0.00047154 | 0.00053762 | 5.2422 | 0.037936 | 0.097582 | 5.3777 | 0.00021595 | 2.666e-05 | 0.00018573 | 0.00042834 | 0.00040381 | 5.3722e-07 | 9.4524e-05 | 0.00049887 | 0.0009698 | 0.00011973 | 0.0010716 | 0.0021611 | 7.3862e-05 | 0.0022824 | 0.015911 | 3.439e-05 | 0.020463 | 0.0014151 | 0.00017471 | 0.0011733 | 0.0027631 | 7.3862e-05 | 0.0022824 | 0.015911 | 3.439e-05 | 0.021064 | 0.026869 | 0.00094025 | 0.016644 | 0.044453 | 5.1876e-05 | 3.754e-07 | 9.6565e-07 | 5.3217e-05 | 0.56763 | 27.905 | 1.5251 | 15255.8347 | 59.7572 | 126.106
Los Angeles (SC) | 2023 | LHD2 | 1995 | Aggregate | Diesel | 80.3738 | 1614.9575 | 1011.0009 | 0.017646 | 0.00023001 | 0 | 0.017876 | 7.5805e-05 | 2.1068e-06 | 0 | 7.7912e-05 | 5.3406e-06 | 6.8039e-05 | 0.00015129 | 7.9233e-05 | 2.2021e-06 | 0 | 8.1435e-05 | 2.1362e-05 | 0.00015876 | 0.00026155 | 1.0258 | 0.020073 | 0 | 1.0459 | 2.459e-05 | 4.5168e-07 | 0 | 2.5042e-05 | 0.00016125 | 3.1553e-06 | 0 | 0.0001644 | 0.00052941 | 9.7244e-06 | 0 | 0.00053913 | 0 | 0 | 0 | 0 | 0.00053913 | 0.0006027 | 1.1071e-05 | 0 | 0.00061377 | 0 | 0 | 0 | 0 | 0.00061377 | 0.0025481 | 8.0601e-05 | 0 | 0.0026287 | 9.6977e-06 | 1.8977e-07 | 0 | 9.8875e-06 | 0.093213 | 150.6234 | 2.2039 | 8812.8162 | 5.1717 | 22.1498
Los Angeles (SC) | 2023 | LHD2 | 1996 | Aggregate | Gasoline | 217.2799 | 4467.966 | 3237.1471 | 0.0017633 | 1.0203e-05 | 0.0021892 | 0.0039627 | 7.9196e-06 | 0 | 1.9698e-06 | 9.8894e-06 | 9.8502e-06 | 0.00018824 | 0.00020798 | 8.6133e-06 | 0 | 2.1424e-06 | 1.0756e-05 | 3.9401e-05 | 0.00043922 | 0.00048938 | 4.8427 | 0.034645 | 0.074329 | 4.9516 | 1.979e-05 | 2.8369e-05 | 0.00018605 | 0.00023421 | 0.00011526 | 6.6693e-07 | 0.00014309 | 0.00025901 | 8.1753e-05 | 0.00011719 | 0.00098739 | 0.0011863 | 5.3736e-05 | 0.0017177 | 0.011537 | 2.5998e-05 | 0.014521 | 0.00011929 | 0.000171 | 0.0010811 | 0.0013714 | 5.3736e-05 | 0.0017177 | 0.011537 | 2.5998e-05 | 0.014706 | 0.0019008 | 0.00090568 | 0.0059801 | 0.0087866 | 4.7922e-05 | 3.4284e-07 | 7.3555e-07 | 4.9e-05 | 0.52266 | 12.0689 | 1.4905 | 15080.8531 | 44.7889 | 26.7607
Los Angeles (SC) | 2023 | LHD2 | 1996 | Aggregate | Diesel | 111.5951 | 2294.52 | 1403.7257 | 0.025071 | 0.00031935 | 0 | 0.02539 | 0.0001077 | 2.9252e-06 | 0 | 0.00011063 | 7.5878e-06 | 9.6669e-05 | 0.00021489 | 0.00011257 | 3.0575e-06 | 0 | 0.00011563 | 3.0351e-05 | 0.00022556 | 0.00037154 | 1.4575 | 0.028424 | 0 | 1.4859 | 3.4937e-05 | 6.2713e-07 | 0 | 3.5565e-05 | 0.0002291 | 4.4678e-06 | 0 | 0.00023356 | 0.00075218 | 1.3502e-05 | 0 | 0.00076568 | 0 | 0 | 0 | 0 | 0.00076568 | 0.00085631 | 1.5371e-05 | 0 | 0.00087168 | 0 | 0 | 0 | 0 | 0.00087168 | 0.0036203 | 0.00011191 | 0 | 0.0037323 | 1.3778e-05 | 2.6871e-07 | 0 | 1.4047e-05 | 0.13243 | 150.5792 | 2.2035 | 8812.2446 | 5.1695 | 22.1343
Los Angeles (SC) | 2023 | LHD2 | 1997 | Aggregate | Gasoline | 367.3606 | 7732.3215 | 5473.1261 | 0.0030512 | 1.7251e-05 | 0.0037103 | 0.0067787 | 1.3706e-05 | 0 | 3.3304e-06 | 1.7036e-05 | 1.7047e-05 | 0.00032577 | 0.00035985 | 1.4906e-05 | 0 | 3.6221e-06 | 1.8528e-05 | 6.8187e-05 | 0.00076012 | 0.00084683 | 8.3808 | 0.058576 | 0.12565 | 8.565 | 3.4267e-05 | 4.8089e-05 | 0.00031629 | 0.00039864 | 0.00020014 | 1.1316e-06 | 0.00024337 | 0.00044464 | 0.00014119 | 0.00019814 | 0.0016742 | 0.0020136 | 6.947e-05 | 0.0023539 | 0.0148 | 3.5878e-05 | 0.019273 | 0.00020602 | 0.00028912 | 0.0018331 | 0.0023282 | 6.947e-05 | 0.0023539 | 0.0148 | 3.5878e-05 | 0.019588 | 0.0032803 | 0.0015313 | 0.01009 | 0.014902 | 8.2934e-05 | 5.7966e-07 | 1.2434e-06 | 8.4758e-05 | 0.90406 | 11.9296 | 1.4903 | 15073.1463 | 34.4718 | 26.2247
Los Angeles (SC) | 2023 | LHD2 | 1997 | Aggregate | Diesel | 106.5782 | 2243.0661 | 1340.6192 | 0.024509 | 0.000305 | 0 | 0.024814 | 0.00010529 | 2.7937e-06 | 0 | 0.00010808 | 7.4177e-06 | 9.4501e-05 | 0.00021 | 0.00011005 | 2.92e-06 | 0 | 0.00011297 | 2.9671e-05 | 0.0002205 | 0.00036314 | 1.4248 | 0.027146 | 0 | 1.4519 | 3.4154e-05 | 5.9894e-07 | 0 | 3.4753e-05 | 0.00022396 | 4.267e-06 | 0 | 0.00022823 | 0.00073531 | 1.2895e-05 | 0 | 0.00074821 | 0 | 0 | 0 | 0 | 0.00074821 | 0.00083711 | 1.468e-05 | 0 | 0.00085179 | 0 | 0 | 0 | 0 | 0.00085179 | 0.0035392 | 0.00010688 | 0 | 0.003646 | 1.3469e-05 | 2.5663e-07 | 0 | 1.3726e-05 | 0.1294 | 150.5356 | 2.203 | 8808.3593 | 5.1674 | 22.119
Los Angeles (SC) | 2023 | LHD2 | 1998 | Aggregate | Gasoline | 284.8062 | 6138.0621 | 4243.1877 | 0.0024231 | 1.3375e-05 | 0.0028849 | 0.0053214 | 1.088e-05 | 0 | 2.582e-06 | 1.3462e-05 | 1.3532e-05 | 0.0002586 | 0.00028559 | 1.1833e-05 | 0 | 2.8082e-06 | 1.4641e-05 | 5.4128e-05 | 0.0006034 | 0.00067217 | 6.6528 | 0.045413 | 0.097402 | 6.7956 | 2.7241e-05 | 3.7403e-05 | 0.00024539 | 0.00031004 | 0.00015948 | 8.8024e-07 | 0.00018987 | 0.00035023 | 0.00011188 | 0.00015361 | 0.0012948 | 0.0015603 | 1.829e-05 | 0.0010639 | 0.0037085 | 1.5788e-05 | 0.0063668 | 0.00016325 | 0.00022415 | 0.0014176 | 0.001805 | 1.829e-05 | 0.0010639 | 0.0037085 | 1.5788e-05 | 0.0066115 | 0.0025974 | 0.0011872 | 0.00782 | 0.011605 | 6.5835e-05 | 4.4939e-07 | 9.6387e-07 | 6.7248e-05 | 0.7173 | 11.7973 | 1.4902 | 15065.5154 | 14.6575 | 25.7268
Los Angeles (SC) | 2023 | LHD2 | 1998 | Aggregate | Diesel | 77.7979 | 1676.51 | 978.5993 | 0.018318 | 0.00022263 | 0 | 0.018541 | 7.8695e-05 | 2.0393e-06 | 0 | 8.0734e-05 | 5.5441e-06 | 7.0632e-05 | 0.00015691 | 8.2253e-05 | 2.1315e-06 | 0 | 8.4384e-05 | 2.2176e-05 | 0.00016481 | 0.00027137 | 1.0649 | 0.019815 | 0 | 1.0847 | 2.5527e-05 | 4.372e-07 | 0 | 2.5964e-05 | 0.00016739 | 3.1147e-06 | 0 | 0.00017051 | 0.00054959 | 9.4127e-06 | 0 | 0.000559 | 0 | 0 | 0 | 0 | 0.000559 | 0.00062567 | 1.0716e-05 | 0 | 0.00063638 | 0 | 0 | 0 | 0 | 0.00063638 | 0.0026452 | 7.8017e-05 | 0 | 0.0027233 | 1.0067e-05 | 1.8733e-07 | 0 | 1.0255e-05 | 0.096675 | 150.4924 | 2.2026 | 8804.5127 | 5.1654 | 22.1039
Los Angeles (SC) | 2023 | LHD2 | 1999 | Aggregate | Gasoline | 522.4976 | 11534.089 | 7784.4363 | 0.0045577 | 2.4537e-05 | 0.0053102 | 0.0098924 | 2.0445e-05 | 0 | 4.7369e-06 | 2.5181e-05 | 2.5428e-05 | 0.00048594 | 0.00053654 | 2.2235e-05 | 0 | 5.1518e-06 | 2.7387e-05 | 0.00010171 | 0.0011338 | 0.0012629 | 12.5013 | 0.083313 | 0.17864 | 12.7633 | 5.1461e-05 | 6.8835e-05 | 0.00045068 | 0.00057098 | 0.00030094 | 1.6201e-06 | 0.00035063 | 0.0006532 | 0.00021068 | 0.00028181 | 0.0023705 | 0.002863 | 3.2147e-05 | 0.0018635 | 0.0064887 | 2.772e-05 | 0.011275 | 0.00030742 | 0.00041122 | 0.0025954 | 0.003314 | 3.2147e-05 | 0.0018635 | 0.0064887 | 2.772e-05 | 0.011726 | 0.0048701 | 0.0021779 | 0.014323 | 0.021371 | 0.00012371 | 8.2445e-07 | 1.7678e-06 | 0.0001263 | 1.3472 | 11.6709 | 1.49 | 15057.9298 | 13.8343 | 25.2128
Los Angeles (SC) | 2023 | LHD2 | 1999 | Aggregate | Diesel | 266.0277 | 5871.9507 | 3346.2939 | 0.06416 | 0.00076129 | 0 | 0.064921 | 0.00027563 | 6.9734e-06 | 0 | 0.0002826 | 1.9418e-05 | 0.00024739 | 0.00054941 | 0.00028809 | 7.2887e-06 | 0 | 0.00029538 | 7.7673e-05 | 0.00057724 | 0.00095029 | 3.7299 | 0.067758 | 0 | 3.7976 | 8.9409e-05 | 1.495e-06 | 0 | 9.0904e-05 | 0.00058628 | 1.0651e-05 | 0 | 0.00059693 | 0.0019249 | 3.2187e-05 | 0 | 0.0019571 | 0 | 0 | 0 | 0 | 0.0019571 | 0.0021914 | 3.6642e-05 | 0 | 0.002228 | 0 | 0 | 0 | 0 | 0.002228 | 0.0092649 | 0.00026678 | 0 | 0.0095317 | 3.5261e-05 | 6.4056e-07 | 0 | 3.5901e-05 | 0.33846 | 150.4495 | 2.2022 | 8800.7007 | 5.1633 | 22.0889
Los Angeles (SC) | 2023 | LHD2 | 2000 | Aggregate | Gasoline | 434.3267 | 9824.2305 | 6470.8204 | 0.0038818 | 2.0396e-05 | 0.0044151 | 0.0083174 | 1.7414e-05 | 0 | 3.9375e-06 | 2.1351e-05 | 2.1659e-05 | 0.0004139 | 0.00045691 | 1.8939e-05 | 0 | 4.2824e-06 | 2.3221e-05 | 8.6635e-05 | 0.00096576 | 0.0010756 | 10.648 | 0.069254 | 0.14848 | 10.8658 | 4.3879e-05 | 5.7408e-05 | 0.00037491 | 0.00047619 | 0.00025733 | 1.352e-06 | 0.00029268 | 0.00055135 | 0.00017905 | 0.00023425 | 0.0019654 | 0.0023787 | 2.5551e-05 | 0.0014757 | 0.005131 | 2.2007e-05 | 0.0090329 | 0.00026127 | 0.00034182 | 0.0021519 | 0.002755 | 2.5551e-05 | 0.0014757 | 0.005131 | 2.2007e-05 | 0.0094092 | 0.004136 | 0.0018104 | 0.011907 | 0.017853 | 0.00010537 | 6.8532e-07 | 1.4693e-06 | 0.00010753 | 1.1469 | 11.5206 | 1.4899 | 15050.4392 | 13.0329 | 24.7285
Los Angeles (SC) | 2023 | LHD2 | 2000 | Aggregate | Diesel | 238.2819 | 5389.2657 | 2997.2861 | 0.058876 | 0.00068189 | 0 | 0.059558 | 0.00025263 | 6.2461e-06 | 0 | 0.00025888 | 1.7822e-05 | 0.00022705 | 0.00050375 | 0.00026405 | 6.5285e-06 | 0 | 0.00027058 | 7.1288e-05 | 0.00052979 | 0.00087166 | 3.4233 | 0.060691 | 0 | 3.484 | 8.1907e-05 | 1.3391e-06 | 0 | 8.3246e-05 | 0.00053809 | 9.5398e-06 | 0 | 0.00054763 | 0.0017634 | 2.883e-05 | 0 | 0.0017922 | 0 | 0 | 0 | 0 | 0.0017922 | 0.0020075 | 3.2821e-05 | 0 | 0.0020404 | 0 | 0 | 0 | 0 | 0.0020404 | 0.0084875 | 0.00023895 | 0 | 0.0087265 | 3.2362e-05 | 5.7375e-07 | 0 | 3.2936e-05 | 0.3105 | 150.3825 | 2.2009 | 8796.9205 | 5.1518 | 22.0342
Los Angeles (SC) | 2023 | LHD2 | 2001 | Aggregate | Gasoline | 611.5627 | 14180.3984 | 9111.3723 | 0.0055918 | 2.8719e-05 | 0.0062073 | 0.011828 | 2.5135e-05 | 0 | 5.5443e-06 | 3.068e-05 | 3.1262e-05 | 0.00059742 | 0.00065937 | 2.7337e-05 | 0 | 6.03e-06 | 3.3367e-05 | 0.00012505 | 0.001394 | 0.0015524 | 15.3695 | 0.097514 | 0.20909 | 15.6761 | 6.3374e-05 | 8.1116e-05 | 0.00052784 | 0.00067233 | 0.00037235 | 1.9124e-06 | 0.00041334 | 0.00078761 | 0.0002577 | 0.00032985 | 0.0027576 | 0.0033451 | 3.433e-05 | 0.0019746 | 0.0068534 | 2.953e-05 | 0.012237 | 0.00037604 | 0.00048131 | 0.0030192 | 0.0038766 | 3.433e-05 | 0.0019746 | 0.0068534 | 2.953e-05 | 0.012768 | 0.005945 | 0.0025492 | 0.016802 | 0.025296 | 0.00015209 | 9.6498e-07 | 2.0691e-06 | 0.00015513 | 1.6547 | 11.3502 | 1.4897 | 15043.0388 | 12.2528 | 24.2748
Los Angeles (SC) | 2023 | LHD2 | 2001 | Aggregate | Diesel | 316.7622 | 7344.0808 | 3984.4705 | 0.080202 | 0.00090648 | 0 | 0.081109 | 0.00034324 | 8.3033e-06 | 0 | 0.00035155 | 2.4286e-05 | 0.00030941 | 0.00068524 | 0.00035876 | 8.6787e-06 | 0 | 0.00036744 | 9.7146e-05 | 0.00072195 | 0.0011865 | 4.665 | 0.080681 | 0 | 4.7457 | 0.00011116 | 1.7801e-06 | 0 | 0.00011294 | 0.00073327 | 1.2682e-05 | 0 | 0.00074595 | 0.0023931 | 3.8325e-05 | 0 | 0.0024315 | 0 | 0 | 0 | 0 | 0.0024315 | 0.0027244 | 4.363e-05 | 0 | 0.0027681 | 0 | 0 | 0 | 0 | 0.0027681 | 0.011519 | 0.00031766 | 0 | 0.011836 | 4.4101e-05 | 7.6272e-07 | 0 | 4.4863e-05 | 0.42295 | 150.2859 | 2.1985 | 8793.1685 | 5.1289 | 21.9312
Los Angeles (SC) | 2023 | LHD2 | 2002 | Aggregate | Gasoline | 442.2758 | 10517.3579 | 6589.2504 | 0.0033035 | 2.0769e-05 | 0.0037489 | 0.0070732 | 1.8642e-05 | 0 | 4.0096e-06 | 2.2652e-05 | 2.3187e-05 | 0.0004431 | 0.00048894 | 2.0275e-05 | 0 | 4.3608e-06 | 2.4636e-05 | 9.2747e-05 | 0.0010339 | 0.0011513 | 11.3979 | 0.070521 | 0.14999 | 11.6185 | 4.7987e-05 | 6.0123e-05 | 0.00031818 | 0.00042629 | 0.00023479 | 1.4762e-06 | 0.00026645 | 0.00050272 | 0.00019039 | 0.00023854 | 0.0016219 | 0.0020508 | 2.3635e-05 | 0.0013533 | 0.0046866 | 2.0302e-05 | 0.0081347 | 0.00027782 | 0.00034808 | 0.0017758 | 0.0024017 | 2.3635e-05 | 0.0013533 | 0.0046866 | 2.0302e-05 | 0.0084855 | 0.0035817 | 0.0018435 | 0.01217 | 0.017595 | 0.00011279 | 6.9786e-07 | 1.4843e-06 | 0.00011497 | 1.2264 | 9.1516 | 1.4896 | 15032.4217 | 10.9789 | 22.7648
Los Angeles (SC) | 2023 | LHD2 | 2002 | Aggregate | Diesel | 251.1676 | 5972.1913 | 3159.3728 | 0.050192 | 0.00071877 | 0 | 0.05091 | 0.00028146 | 6.5838e-06 | 0 | 0.00028804 | 1.975e-05 | 0.00025161 | 0.0005594 | 0.00029418 | 6.8815e-06 | 0 | 0.00030106 | 7.8999e-05 | 0.00058709 | 0.00096715 | 3.7935 | 0.063973 | 0 | 3.8575 | 6.9889e-05 | 1.4115e-06 | 0 | 7.13e-05 | 0.00059629 | 1.0056e-05 | 0 | 0.00060635 | 0.0015047 | 3.0389e-05 | 0 | 0.0015351 | 0 | 0 | 0 | 0 | 0.0015351 | 0.001713 | 3.4595e-05 | 0 | 0.0017476 | 0 | 0 | 0 | 0 | 0.0017476 | 0.0094167 | 0.00025188 | 0 | 0.0096686 | 3.5863e-05 | 6.0478e-07 | 0 | 3.6467e-05 | 0.34379 | 116.0004 | 2.2037 | 8789.4411 | 3.9818 | 22.0301
Los Angeles (SC) | 2023 | LHD2 | 2003 | Aggregate | Gasoline | 526.7968 | 12854.1844 | 7848.488 | 0.0039929 | 2.4738e-05 | 0.0044247 | 0.0084423 | 2.2784e-05 | 0 | 4.7759e-06 | 2.756e-05 | 2.8339e-05 | 0.00054155 | 0.00059745 | 2.478e-05 | 0 | 5.1942e-06 | 2.9974e-05 | 0.00011335 | 0.0012636 | 0.0014069 | 13.9297 | 0.083998 | 0.17866 | 14.1924 | 5.8557e-05 | 7.1885e-05 | 0.00037811 | 0.00050855 | 0.00028583 | 1.7709e-06 | 0.00031674 | 0.00060435 | 0.00023145 | 0.00028413 | 0.00192 | 0.0024356 | 2.6732e-05 | 0.0015229 | 0.0052599 | 2.2926e-05 | 0.009268 | 0.00033773 | 0.0004146 | 0.0021022 | 0.0028545 | 2.6732e-05 | 0.0015229 | 0.0052599 | 2.2926e-05 | 0.0096869 | 0.0039495 | 0.0021958 | 0.014525 | 0.020671 | 0.00013785 | 8.3123e-07 | 1.768e-06 | 0.00014045 | 1.4981 | 8.9373 | 1.4894 | 15024.4506 | 10.2548 | 21.8826
Los Angeles (SC) | 2023 | LHD2 | 2003 | Aggregate | Diesel | 375.7474 | 9167.5637 | 4726.4299 | 0.077002 | 0.0010753 | 0 | 0.078077 | 0.00043029 | 9.8494e-06 | 0 | 0.00044014 | 3.0317e-05 | 0.00038623 | 0.00085669 | 0.00044975 | 1.0295e-05 | 0 | 0.00046004 | 0.00012127 | 0.00090121 | 0.0014825 | 5.8233 | 0.095704 | 0 | 5.919 | 0.00010658 | 2.1116e-06 | 0 | 0.00010869 | 0.00091533 | 1.5043e-05 | 0 | 0.00093038 | 0.0022946 | 4.5461e-05 | 0 | 0.0023401 | 0 | 0 | 0 | 0 | 0.0023401 | 0.0026123 | 5.1755e-05 | 0 | 0.002664 | 0 | 0 | 0 | 0 | 0.002664 | 0.014361 | 0.00037681 | 0 | 0.014737 | 5.5051e-05 | 9.0475e-07 | 0 | 5.5955e-05 | 0.52752 | 115.8924 | 2.2006 | 8785.734 | 3.9543 | 21.8754
Los Angeles (SC) | 2023 | LHD2 | 2004 | Aggregate | Gasoline | 755.0085 | 18914.0702 | 11248.5016 | 0.0049199 | 3.5455e-05 | 0.012765 | 0.017721 | 2.2351e-06 | 0 | 1.9331e-07 | 2.4284e-06 | 4.1698e-05 | 0.00079686 | 0.00084098 | 2.4308e-06 | 0 | 2.1025e-07 | 2.6411e-06 | 0.00016679 | 0.0018593 | 0.0020288 | 20.4952 | 0.12039 | 0.27672 | 20.8923 | 6.1424e-05 | 0.00010923 | 0.00034488 | 0.00051553 | 0.00031629 | 2.2793e-06 | 0.00082064 | 0.0011392 | 0.000229 | 0.00040722 | 0.0016519 | 0.0022881 | 3.718e-05 | 0.001685 | 0.0067487 | 3.1559e-05 | 0.010791 | 0.00033415 | 0.00059421 | 0.0018086 | 0.002737 | 3.718e-05 | 0.001685 | 0.0067487 | 3.1559e-05 | 0.011239 | 0.005184 | 0.0031471 | 0.01612 | 0.024451 | 0.00020282 | 1.1913e-06 | 2.7383e-06 | 0.00020675 | 2.2053 | 12.7492 | 1.4596 | 15031.025 | 8.0863 | 17.5917
Los Angeles (SC) | 2023 | LHD2 | 2004 | Aggregate | Diesel | 430.1143 | 10773.9159 | 5410.2965 | 0.075367 | 0.0012309 | 0 | 0.076598 | 0.00050309 | 1.1275e-05 | 0 | 0.00051437 | 3.5629e-05 | 0.00045391 | 0.0010039 | 0.00052584 | 1.1784e-05 | 0 | 0.00053762 | 0.00014251 | 0.0010591 | 0.0017393 | 6.8436 | 0.10955 | 0 | 6.9532 | 0.00010311 | 2.4171e-06 | 0 | 0.00010552 | 0.0010757 | 1.722e-05 | 0 | 0.0010929 | 0.0022198 | 5.2039e-05 | 0 | 0.0022719 | 0 | 0 | 0 | 0 | 0.0022719 | 0.0025271 | 5.9243e-05 | 0 | 0.0025864 | 0 | 0 | 0 | 0 | 0.0025864 | 0.016737 | 0.00043133 | 0 | 0.017168 | 6.4697e-05 | 1.0357e-06 | 0 | 6.5732e-05 | 0.61969 | 96.7449 | 2.1967 | 8782.0434 | 3.2667 | 21.6841
Los Angeles (SC) | 2023 | LHD2 | 2005 | Aggregate | Gasoline | 778.3822 | 20032.1728 | 11596.7347 | 0.0050993 | 3.6553e-05 | 0.01293 | 0.018066 | 2.3672e-06 | 0 | 1.993e-07 | 2.5665e-06 | 4.4163e-05 | 0.00084396 | 0.00089069 | 2.5745e-06 | 0 | 2.1675e-07 | 2.7913e-06 | 0.00017665 | 0.0019692 | 0.0021487 | 21.7068 | 0.12411 | 0.28532 | 22.1162 | 6.345e-05 | 0.00011313 | 0.00035352 | 0.0005301 | 0.00033163 | 2.3772e-06 | 0.00084088 | 0.0011749 | 0.00023546 | 0.00041982 | 0.0016854 | 0.0023407 | 3.6983e-05 | 0.0012713 | 0.0061786 | 3.1038e-05 | 0.0098586 | 0.00034358 | 0.0006126 | 0.0018453 | 0.0028015 | 3.6983e-05 | 0.0012713 | 0.0061786 | 3.1038e-05 | 0.010319 | 0.0054953 | 0.0032445 | 0.016683 | 0.025423 | 0.00021481 | 1.2282e-06 | 2.8235e-06 | 0.00021886 | 2.3344 | 12.2719 | 1.4596 | 15023.4429 | 7.01 | 17.2698
Los Angeles (SC) | 2023 | LHD2 | 2005 | Aggregate | Diesel | 827.6861 | 21298.9121 | 10411.2503 | 0.14886 | 0.0023686 | 0 | 0.15123 | 0.00098835 | 2.1696e-05 | 0 | 0.0010101 | 7.0434e-05 | 0.00089733 | 0.0019778 | 0.001033 | 2.2677e-05 | 0 | 0.0010557 | 0.00028174 | 0.0020938 | 0.0034312 | 13.5291 | 0.21081 | 0 | 13.7399 | 0.00020178 | 4.6514e-06 | 0 | 0.00020643 | 0.0021266 | 3.3137e-05 | 0 | 0.0021597 | 0.0043442 | 0.00010014 | 0 | 0.0044443 | 0 | 0 | 0 | 0 | 0.0044443 | 0.0049455 | 0.000114 | 0 | 0.0050595 | 0 | 0 | 0 | 0 | 0.0050595 | 0.032753 | 0.00083002 | 0 | 0.033583 | 0.0001279 | 1.993e-06 | 0 | 0.00012989 | 1.2245 | 96.6192 | 2.1922 | 8778.3649 | 3.2325 | 21.4561
Los Angeles (SC) | 2023 | LHD2 | 2006 | Aggregate | Gasoline | 850 | 22488.3522 | 12663.7335 | 0.0055735 | 3.9916e-05 | 0.013808 | 0.019422 | 2.6574e-06 | 0 | 2.1764e-07 | 2.8751e-06 | 4.9578e-05 | 0.00094744 | 0.0009999 | 2.8902e-06 | 0 | 2.367e-07 | 3.1269e-06 | 0.00019831 | 0.0022107 | 0.0024121 | 24.3682 | 0.13553 | 0.31145 | 24.8152 | 7.0339e-05 | 0.00012417 | 0.00038175 | 0.00057626 | 0.00036725 | 2.6301e-06 | 0.00090984 | 0.0012797 | 0.00025971 | 0.00045845 | 0.0018109 | 0.002529 | 3.8306e-05 | 0.0011134 | 0.0060989 | 3.1888e-05 | 0.0098116 | 0.00037896 | 0.00066897 | 0.0019827 | 0.0030306 | 3.8306e-05 | 0.0011134 | 0.0060989 | 3.1888e-05 | 0.010313 | 0.0061549 | 0.003543 | 0.018203 | 0.027901 | 0.00024114 | 1.3412e-06 | 3.0821e-06 | 0.00024557 | 2.6193 | 11.7521 | 1.4596 | 15015.7605 | 6.2405 | 16.8831
Los Angeles (SC) | 2023 | LHD2 | 2006 | Aggregate | Diesel | 1239.1358 | 32780.396 | 15586.77 | 0.22887 | 0.003546 | 0 | 0.23241 | 0.00151 | 3.2481e-05 | 0 | 0.0015424 | 0.0001084 | 0.001381 | 0.0030319 | 0.0015782 | 3.395e-05 | 0 | 0.0016122 | 0.00043361 | 0.0032224 | 0.0052682 | 20.8222 | 0.31561 | 0 | 21.1378 | 0.00030684 | 6.9636e-06 | 0 | 0.00031381 | 0.003273 | 4.961e-05 | 0 | 0.0033226 | 0.0066062 | 0.00014992 | 0 | 0.0067561 | 0 | 0 | 0 | 0 | 0.0067561 | 0.0075207 | 0.00017068 | 0 | 0.0076914 | 0 | 0 | 0 | 0 | 0.0076914 | 0.049807 | 0.0012426 | 0 | 0.051049 | 0.00019684 | 2.9837e-06 | 0 | 0.00019983 | 1.8839 | 96.479 | 2.1869 | 8774.6932 | 3.1928 | 21.1915
Los Angeles (SC) | 2023 | LHD2 | 2007 | Aggregate | Gasoline | 490.0044 | 13337.5859 | 7300.3351 | 0.0032787 | 2.3011e-05 | 0.0077532 | 0.011055 | 1.5761e-06 | 0 | 1.2546e-07 | 1.7015e-06 | 2.9404e-05 | 0.00056192 | 0.00059302 | 1.7141e-06 | 0 | 1.3645e-07 | 1.8506e-06 | 0.00011762 | 0.0013111 | 0.0014306 | 14.4525 | 0.078132 | 0.17921 | 14.7098 | 4.1284e-05 | 7.1977e-05 | 0.00021663 | 0.00032989 | 0.00021874 | 1.5352e-06 | 0.00051727 | 0.00073754 | 0.00015159 | 0.00026428 | 0.0010219 | 0.0014378 | 2.062e-05 | 0.00059612 | 0.0032415 | 1.7089e-05 | 0.0053131 | 0.00022119 | 0.00038564 | 0.0011189 | 0.0017257 | 2.062e-05 | 0.00059612 | 0.0032415 | 1.7089e-05 | 0.005601 | 0.003633 | 0.0020425 | 0.010329 | 0.016004 | 0.00014302 | 7.7318e-07 | 1.7734e-06 | 0.00014557 | 1.5527 | 11.2788 | 1.4596 | 15007.8032 | 5.7145 | 16.3283
Los Angeles (SC) | 2023 | LHD2 | 2007 | Aggregate | Diesel | 732.0739 | 19924.5617 | 9208.5691 | 0.071486 | 0.002095 | 0 | 0.073581 | 0.00064882 | 2.0256e-05 | 0 | 0.00066907 | 6.5889e-05 | 0.00083943 | 0.0015744 | 0.00067816 | 2.1172e-05 | 0 | 0.00069933 | 0.00026356 | 0.0019587 | 0.0029216 | 12.6561 | 0.18646 | 0 | 12.8426 | 0.00011557 | 4.1141e-06 | 0 | 0.00011968 | 0.0019894 | 2.9309e-05 | 0 | 0.0020187 | 0.0024881 | 8.8573e-05 | 0 | 0.0025767 | 0 | 0 | 0 | 0 | 0.0025767 | 0.0028325 | 0.00010083 | 0 | 0.0029334 | 0 | 0 | 0 | 0 | 0.0029334 | 0.017994 | 0.00073414 | 0 | 0.018729 | 0.00011965 | 1.7627e-06 | 0 | 0.00012141 | 1.1446 | 50.2531 | 1.9953 | 8771.0233 | 2.0034 | 12.7909
Los Angeles (SC) | 2023 | LHD2 | 2008 | Aggregate | Gasoline | 705.0025 | 19759.825 | 10503.4865 | 0.0033274 | 3.3107e-05 | 0.0077294 | 0.01109 | 2.6619e-06 | 0 | 2.284e-07 | 2.8903e-06 | 4.3563e-05 | 0.00083249 | 0.00087894 | 2.8951e-06 | 0 | 2.484e-07 | 3.1435e-06 | 0.00017425 | 0.0019425 | 0.0021199 | 21.4093 | 0.11241 | 0.25665 | 21.7784 | 4.9844e-05 | 0.000107 | 0.00024006 | 0.0003969 | 0.0002498 | 2.4855e-06 | 0.00058028 | 0.00083257 | 0.00017714 | 0.00038024 | 0.001096 | 0.0016534 | 2.7563e-05 | 0.00079186 | 0.0042682 | 2.2725e-05 | 0.0067638 | 0.00025848 | 0.00055485 | 0.0012 | 0.0020134 | 2.7563e-05 | 0.00079186 | 0.0042682 | 2.2725e-05 | 0.0071237 | 0.0040885 | 0.0029386 | 0.014899 | 0.021926 | 0.00021186 | 1.1124e-06 | 2.5397e-06 | 0.00021551 | 2.2988 | 7.6372 | 1.4599 | 14997.8514 | 4.9058 | 15.0997
Los Angeles (SC) | 2023 | LHD2 | 2008 | Aggregate | Diesel | 818.3465 | 22934.3404 | 10293.7697 | 0.082129 | 0.0023419 | 0 | 0.084471 | 0.00073603 | 2.2643e-05 | 0 | 0.00075867 | 7.5842e-05 | 0.00096623 | 0.0018007 | 0.00076931 | 2.3667e-05 | 0 | 0.00079298 | 0.00030337 | 0.0022545 | 0.0033509 | 14.5679 | 0.20844 | 0 | 14.7764 | 0.00013109 | 4.5989e-06 | 0 | 0.00013569 | 0.0022899 | 3.2763e-05 | 0 | 0.0023226 | 0.0028224 | 9.9011e-05 | 0 | 0.0029214 | 0 | 0 | 0 | 0 | 0.0029214 | 0.0032131 | 0.00011272 | 0 | 0.0033258 | 0 | 0 | 0 | 0 | 0.0033258 | 0.020351 | 0.00082066 | 0 | 0.021172 | 0.00013772 | 1.9705e-06 | 0 | 0.00013969 | 1.3169 | 50.1194 | 1.9882 | 8767.349 | 1.9733 | 12.5622
Los Angeles (SC) | 2023 | LHD2 | 2009 | Aggregate | Gasoline | 331.8275 | 9586.1307 | 4943.7346 | 0.00093838 | 1.5583e-05 | 0.0022995 | 0.0032535 | 1.45e-06 | 0 | 1.3004e-07 | 1.58e-06 | 2.1134e-05 | 0.00040387 | 0.00042658 | 1.577e-06 | 0 | 1.4143e-07 | 1.7184e-06 | 8.4535e-05 | 0.00094236 | 0.0010286 | 10.3853 | 0.05291 | 0.12031 | 10.5585 | 1.8949e-05 | 5.2278e-05 | 8.0512e-05 | 0.00015174 | 8.2034e-05 | 1.3622e-06 | 0.00020102 | 0.00028442 | 6.4872e-05 | 0.00017897 | 0.00035411 | 0.00059796 | 1.1983e-05 | 0.00034173 | 0.0018223 | 9.8201e-06 | 0.0027838 | 9.4662e-05 | 0.00026116 | 0.00038771 | 0.00074353 | 1.1983e-05 | 0.00034173 | 0.0018223 | 9.8201e-06 | 0.0029294 | 0.0013585 | 0.0013831 | 0.0070472 | 0.0097889 | 0.00010277 | 5.2359e-07 | 1.1906e-06 | 0.00010448 | 1.1145 | 4.6184 | 1.4601 | 14988.0495 | 4.1583 | 13.8956
Los Angeles (SC) | 2023 | LHD2 | 2009 | Aggregate | Diesel | 207.6946 | 5999.4688 | 2612.5367 | 0.021442 | 0.00059436 | 0 | 0.022037 | 0.00018941 | 5.7467e-06 | 0 | 0.00019516 | 1.984e-05 | 0.00025276 | 0.00046775 | 0.00019797 | 6.0066e-06 | 0 | 0.00020398 | 7.9359e-05 | 0.00058977 | 0.00087311 | 3.8109 | 0.052901 | 0 | 3.8638 | 3.3735e-05 | 1.1672e-06 | 0 | 3.4902e-05 | 0.00059902 | 8.3152e-06 | 0 | 0.00060733 | 0.00072629 | 2.5129e-05 | 0 | 0.00075142 | 0 | 0 | 0 | 0 | 0.00075142 | 0.00082683 | 2.8608e-05 | 0 | 0.00085544 | 0 | 0 | 0 | 0 | 0.00085544 | 0.0052192 | 0.00020828 | 0 | 0.0054274 | 3.6026e-05 | 5.001e-07 | 0 | 3.6527e-05 | 0.34435 | 49.9824 | 1.9804 | 8763.6636 | 1.9403 | 12.3103
Los Angeles (SC) | 2023 | LHD2 | 2010 | Aggregate | Gasoline | 227.199 | 6772.6256 | 3384.9269 | 0.00066578 | 1.0669e-05 | 0.0015705 | 0.0022469 | 1.2485e-06 | 0 | 1.199e-07 | 1.3684e-06 | 1.4931e-05 | 0.00028533 | 0.00030163 | 1.3578e-06 | 0 | 1.3041e-07 | 1.4883e-06 | 5.9724e-05 | 0.00066578 | 0.00072699 | 7.3372 | 0.036227 | 0.082408 | 7.4558 | 1.3368e-05 | 3.5957e-05 | 5.4823e-05 | 0.00010415 | 5.8605e-05 | 9.3915e-07 | 0.00013824 | 0.00019778 | 4.5558e-05 | 0.00012254 | 0.00024004 | 0.00040813 | 7.5261e-06 | 0.00021276 | 0.0011196 | 6.1239e-06 | 0.0017542 | 6.6477e-05 | 0.00017881 | 0.00026281 | 0.0005081 | 7.5261e-06 | 0.00021276 | 0.0011196 | 6.1239e-06 | 0.0018542 | 0.00095224 | 0.00094703 | 0.0048515 | 0.0067507 | 7.2608e-05 | 3.585e-07 | 8.1549e-07 | 7.3782e-05 | 0.78699 | 4.5146 | 1.4607 | 14980.4991 | 3.7254 | 13.5638
Los Angeles (SC) | 2023 | LHD2 | 2010 | Aggregate | Diesel | 169.1221 | 5040.8942 | 2127.3434 | 0.00096017 | 0.00048398 | 0 | 0.0014441 | 8.9699e-05 | 4.9258e-06 | 0 | 9.4625e-05 | 1.667e-05 | 0.00021237 | 0.00032367 | 9.3755e-05 | 5.1485e-06 | 0 | 9.8903e-05 | 6.668e-05 | 0.00049554 | 0.00066112 | 3.202 | 0.043076 | 0 | 3.2451 | 1.1583e-05 | 9.5042e-07 | 0 | 1.2533e-05 | 0.00050331 | 6.771e-06 | 0 | 0.00051008 | 0.00024937 | 2.0462e-05 | 0 | 0.00026983 | 0 | 0 | 0 | 0 | 0.00026983 | 0.00028389 | 2.3295e-05 | 0 | 0.00030718 | 0 | 0 | 0 | 0 | 0.00030718 | 0.0014241 | 0.0001696 | 0 | 0.0015937 | 3.027e-05 | 4.0722e-07 | 0 | 3.0677e-05 | 0.28921 | 3.8984 | 1.7847 | 8759.9591 | 0.82923 | 4.3023
Los Angeles (SC) | 2023 | LHD2 | 2011 | Aggregate | Gasoline | 363.042 | 11180.8783 | 5408.7842 | 0.0011021 | 1.7048e-05 | 0.0025014 | 0.0036206 | 2.801e-06 | 0 | 2.9023e-07 | 3.0912e-06 | 2.465e-05 | 0.00047105 | 0.0004988 | 3.0464e-06 | 0 | 3.1566e-07 | 3.362e-06 | 9.8598e-05 | 0.0010991 | 0.0012011 | 12.1129 | 0.057887 | 0.13171 | 12.3025 | 2.2288e-05 | 5.7717e-05 | 8.7026e-05 | 0.00016703 | 9.7724e-05 | 1.5117e-06 | 0.00022181 | 0.00032104 | 7.5613e-05 | 0.00019581 | 0.00037931 | 0.00065073 | 1.0942e-05 | 0.00030608 | 0.0015839 | 8.8269e-06 | 0.0025605 | 0.00011033 | 0.00028572 | 0.0004153 | 0.00081135 | 1.0942e-05 | 0.00030608 | 0.0015839 | 8.8269e-06 | 0.0027211 | 0.0015553 | 0.0015133 | 0.0077791 | 0.010848 | 0.00011987 | 5.7284e-07 | 1.3034e-06 | 0.00012174 | 1.2986 | 4.4064 | 1.4618 | 14972.8526 | 3.3117 | 13.2023
Los Angeles (SC) | 2023 | LHD2 | 2011 | Aggregate | Diesel | 493.71 | 15203.6406 | 6210.2507 | 0.0028304 | 0.0014129 | 0 | 0.0042432 | 0.00026042 | 1.438e-05 | 0 | 0.0002748 | 5.0277e-05 | 0.00064053 | 0.00096561 | 0.0002722 | 1.503e-05 | 0 | 0.00028723 | 0.00020111 | 0.0014946 | 0.0019829 | 9.6574 | 0.12575 | 0 | 9.7831 | 3.4502e-05 | 2.7745e-06 | 0 | 3.7277e-05 | 0.001518 | 1.9766e-05 | 0 | 0.0015378 | 0.00074281 | 5.9734e-05 | 0 | 0.00080254 | 0 | 0 | 0 | 0 | 0.00080254 | 0.00084564 | 6.8003e-05 | 0 | 0.00091364 | 0 | 0 | 0 | 0 | 0.00091364 | 0.0041413 | 0.0004951 | 0 | 0.0046364 | 9.1297e-05 | 1.1888e-06 | 0 | 9.2486e-05 | 0.8719 | 3.7978 | 1.7748 | 8756.2267 | 0.81774 | 4.1497
Los Angeles (SC) | 2023 | LHD2 | 2012 | Aggregate | Gasoline | 406.3888 | 12949.7652 | 6054.5877 | 0.0012781 | 1.9084e-05 | 0.002809 | 0.0041062 | 4.7438e-06 | 0 | 5.1812e-07 | 5.2619e-06 | 2.8549e-05 | 0.00054558 | 0.00057939 | 5.1593e-06 | 0 | 5.635e-07 | 5.7228e-06 | 0.0001142 | 0.001273 | 0.0013929 | 14.0292 | 0.064799 | 0.1473 | 14.2413 | 2.6094e-05 | 6.4912e-05 | 9.6749e-05 | 0.00018776 | 0.00011405 | 1.703e-06 | 0.00025067 | 0.00036643 | 8.8112e-05 | 0.00021919 | 0.00041971 | 0.00072701 | 1.1035e-05 | 0.00030468 | 0.0015426 | 8.8078e-06 | 0.0025942 | 0.00012857 | 0.00031984 | 0.00045953 | 0.00090794 | 1.1035e-05 | 0.00030468 | 0.0015426 | 8.8078e-06 | 0.0027751 | 0.0017738 | 0.0016939 | 0.008633 | 0.012101 | 0.00013883 | 6.4124e-07 | 1.4576e-06 | 0.00014093 | 1.5032 | 4.3149 | 1.4637 | 14964.9354 | 2.9161 | 12.7156
Los Angeles (SC) | 2023 | LHD2 | 2012 | Aggregate | Diesel | 584.9784 | 18638.7405 | 7358.2925 | 0.0033827 | 0.001674 | 0 | 0.0050567 | 0.00030581 | 1.7038e-05 | 0 | 0.00032285 | 6.1637e-05 | 0.00078526 | 0.0011697 | 0.00031964 | 1.7808e-05 | 0 | 0.00033745 | 0.00024655 | 0.0018323 | 0.0024163 | 11.8394 | 0.149 | 0 | 11.9884 | 4.1723e-05 | 3.2874e-06 | 0 | 4.501e-05 | 0.001861 | 2.342e-05 | 0 | 0.0018844 | 0.00089827 | 7.0776e-05 | 0 | 0.00096905 | 0 | 0 | 0 | 0 | 0.00096905 | 0.0010226 | 8.0574e-05 | 0 | 0.0011032 | 0 | 0 | 0 | 0 | 0.0011032 | 0.0048722 | 0.00058663 | 0 | 0.0054588 | 0.00011192 | 1.4086e-06 | 0 | 0.00011333 | 1.0684 | 3.6918 | 1.7641 | 8752.4555 | 0.80542 | 3.9854
Los Angeles (SC) | 2023 | LHD2 | 2013 | Aggregate | Gasoline | 334.7872 | 11056.7132 | 4987.8299 | 0.0010851 | 1.5722e-05 | 0.0023106 | 0.0034114 | 6.0624e-06 | 0 | 6.7698e-07 | 6.7394e-06 | 2.4376e-05 | 0.00046582 | 0.00049694 | 6.5934e-06 | 0 | 7.3628e-07 | 7.3297e-06 | 9.7504e-05 | 0.0010869 | 0.0011918 | 11.9783 | 0.053382 | 0.12137 | 12.1531 | 2.2521e-05 | 5.3745e-05 | 7.8981e-05 | 0.00015525 | 9.7639e-05 | 1.4146e-06 | 0.0002079 | 0.00030696 | 7.5664e-05 | 0.00018057 | 0.00034091 | 0.00059714 | 8.0916e-06 | 0.00021974 | 0.0010804 | 6.3721e-06 | 0.0019117 | 0.00011041 | 0.00026348 | 0.00037325 | 0.00074715 | 8.0916e-06 | 0.00021974 | 0.0010804 | 6.3721e-06 | 0.0020617 | 0.0014834 | 0.0013955 | 0.0071387 | 0.010018 | 0.00011854 | 5.2826e-07 | 1.2011e-06 | 0.00012026 | 1.2828 | 4.1985 | 1.4667 | 14957.0767 | 2.5374 | 12.3289
Los Angeles (SC) | 2023 | LHD2 | 2013 | Aggregate | Diesel | 420.3596 | 13881.4499 | 5287.5955 | 0.0024493 | 0.0012029 | 0 | 0.0036523 | 0.00021696 | 1.2243e-05 | 0 | 0.0002292 | 4.5905e-05 | 0.00058483 | 0.00085994 | 0.00022677 | 1.2797e-05 | 0 | 0.00023956 | 0.00018362 | 0.0013646 | 0.0017878 | 8.8175 | 0.10707 | 0 | 8.9246 | 3.0613e-05 | 2.3623e-06 | 0 | 3.2975e-05 | 0.001386 | 1.6829e-05 | 0 | 0.0014028 | 0.00065907 | 5.0859e-05 | 0 | 0.00070993 | 0 | 0 | 0 | 0 | 0.00070993 | 0.00075031 | 5.79e-05 | 0 | 0.00080821 | 0 | 0 | 0 | 0 | 0.00080821 | 0.0034642 | 0.00042155 | 0 | 0.0038858 | 8.3357e-05 | 1.0122e-06 | 0 | 8.4369e-05 | 0.79539 | 3.5803 | 1.7525 | 8748.6327 | 0.79228 | 3.8092
Los Angeles (SC) | 2023 | LHD2 | 2014 | Aggregate | Gasoline | 403.3492 | 13833.8596 | 6009.3024 | 0.0013505 | 1.8941e-05 | 0.0027631 | 0.0041325 | 1.056e-05 | 0 | 1.1718e-06 | 1.1732e-05 | 3.0498e-05 | 0.00058283 | 0.00062506 | 1.1485e-05 | 0 | 1.2744e-06 | 1.276e-05 | 0.00012199 | 0.0013599 | 0.0014947 | 14.7621 | 0.063404 | 0.14425 | 14.9698 | 2.8354e-05 | 6.5122e-05 | 9.3826e-05 | 0.0001873 | 0.00012271 | 1.7211e-06 | 0.00025106 | 0.00037549 | 9.4718e-05 | 0.00021755 | 0.00040268 | 0.00071495 | 8.5436e-06 | 0.00022703 | 0.0010693 | 6.6121e-06 | 0.0020264 | 0.00013821 | 0.00031744 | 0.00044089 | 0.00089655 | 8.5436e-06 | 0.00022703 | 0.0010693 | 6.6121e-06 | 0.002208 | 0.0018095 | 0.0016813 | 0.0086135 | 0.012104 | 0.00014608 | 6.2743e-07 | 1.4275e-06 | 0.00014814 | 1.5801 | 4.0649 | 1.4703 | 14725.1128 | 2.1719 | 11.9065
Los Angeles (SC) | 2023 | LHD2 | 2014 | Aggregate | Diesel | 594.924 | 20402.3488 | 7483.395 | 0.0034896 | 0.0017025 | 0 | 0.0051921 | 0.00030186 | 1.7327e-05 | 0 | 0.00031918 | 6.7469e-05 | 0.00085956 | 0.0012462 | 0.0003155 | 1.8111e-05 | 0 | 0.00033362 | 0.00026988 | 0.0020056 | 0.0026091 | 12.6615 | 0.14804 | 0 | 12.8096 | 4.4267e-05 | 3.3433e-06 | 0 | 4.761e-05 | 0.0019902 | 2.327e-05 | 0 | 0.0020135 | 0.00095303 | 7.1979e-05 | 0 | 0.001025 | 0 | 0 | 0 | 0 | 0.001025 | 0.001085 | 8.1944e-05 | 0 | 0.0011669 | 0 | 0 | 0 | 0 | 0.0011669 | 0.0048325 | 0.0005966 | 0 | 0.0054291 | 0.0001197 | 1.3996e-06 | 0 | 0.0001211 | 1.1416 | 3.463 | 1.7402 | 8543.613 | 0.77829 | 3.6211
Los Angeles (SC) | 2023 | LHD2 | 2015 | Aggregate | Gasoline | 624.4045 | 22293.0482 | 9302.6973 | 0.0021428 | 2.9322e-05 | 0.004204 | 0.0063761 | 2.1444e-05 | 0 | 2.323e-06 | 2.3767e-05 | 4.9148e-05 | 0.00093921 | 0.0010121 | 2.3322e-05 | 0 | 2.5264e-06 | 2.5848e-05 | 0.00019659 | 0.0021915 | 0.0024139 | 23.668 | 0.097682 | 0.22216 | 23.9879 | 4.5665e-05 | 0.00010148 | 0.00014218 | 0.00028933 | 0.00019728 | 2.6996e-06 | 0.00038706 | 0.00058704 | 0.00015154 | 0.00033677 | 0.00060616 | 0.0010945 | 1.1357e-05 | 0.00029296 | 0.0012897 | 8.5876e-06 | 0.0026971 | 0.00022113 | 0.00049142 | 0.00066367 | 0.0013762 | 1.1357e-05 | 0.00029296 | 0.0012897 | 8.5876e-06 | 0.0029788 | 0.0028347 | 0.0026027 | 0.013286 | 0.018723 | 0.00023421 | 9.6664e-07 | 2.1985e-06 | 0.00023738 | 2.532 | 3.892 | 1.4735 | 14642.3081 | 1.8183 | 11.4287
Los Angeles (SC) | 2023 | LHD2 | 2015 | Aggregate | Diesel | 1101.2823 | 39315.0323 | 13852.7462 | 0.0064975 | 0.0031515 | 0 | 0.0096491 | 0.00054666 | 3.2075e-05 | 0 | 0.00057874 | 0.00013001 | 0.0016564 | 0.0023651 | 0.00057138 | 3.3526e-05 | 0 | 0.0006049 | 0.00052005 | 0.0038648 | 0.0049898 | 24.2238 | 0.27209 | 0 | 24.4959 | 8.3806e-05 | 6.1889e-06 | 0 | 8.9995e-05 | 0.0038076 | 4.2768e-05 | 0 | 0.0038504 | 0.0018043 | 0.00013324 | 0 | 0.0019375 | 0 | 0 | 0 | 0 | 0.0019375 | 0.0020541 | 0.00015169 | 0 | 0.0022058 | 0 | 0 | 0 | 0 | 0.0022058 | 0.0087792 | 0.0011044 | 0 | 0.0098836 | 0.000229 | 2.5722e-06 | 0 | 0.00023157 | 2.1831 | 3.3397 | 1.7271 | 8478.5408 | 0.76346 | 3.4209
Los Angeles (SC) | 2023 | LHD2 | 2016 | Aggregate | Gasoline | 387.2301 | 14433.6245 | 5769.1509 | 0.0011973 | 1.7227e-05 | 0.0024196 | 0.0036341 | 1.6033e-05 | 0 | 1.6773e-06 | 1.771e-05 | 3.1821e-05 | 0.00060809 | 0.00065762 | 1.7437e-05 | 0 | 1.8243e-06 | 1.9261e-05 | 0.00012728 | 0.0014189 | 0.0015654 | 15.0111 | 0.059365 | 0.13504 | 15.2055 | 2.7686e-05 | 6.0532e-05 | 8.1855e-05 | 0.00017007 | 0.00011457 | 1.6484e-06 | 0.00023153 | 0.00034775 | 9.0494e-05 | 0.00019785 | 0.00034373 | 0.00063208 | 5.8647e-06 | 0.00014453 | 0.00054554 | 4.3044e-06 | 0.0013323 | 0.00013205 | 0.00028871 | 0.00037634 | 0.0007971 | 5.8647e-06 | 0.00014453 | 0.00054554 | 4.3044e-06 | 0.0014973 | 0.0017835 | 0.0016141 | 0.0081679 | 0.011565 | 0.00014855 | 5.8747e-07 | 1.3363e-06 | 0.00015047 | 1.605 | 3.4261 | 1.4759 | 14335.4687 | 1.4117 | 10.9037
Los Angeles (SC) | 2023 | LHD2 | 2016 | Aggregate | Diesel | 775.0299 | 28885.5973 | 9748.9007 | 0.0040325 | 0.0019604 | 0 | 0.0059929 | 0.00037429 | 2.2573e-05 | 0 | 0.00039687 | 9.5523e-05 | 0.001217 | 0.0017094 | 0.00039122 | 2.3594e-05 | 0 | 0.00041481 | 0.00038209 | 0.0028396 | 0.0036365 | 17.2473 | 0.18556 | 0 | 17.4328 | 6.0406e-05 | 4.3555e-06 | 0 | 6.4762e-05 | 0.002711 | 2.9167e-05 | 0 | 0.0027402 | 0.0013005 | 9.377e-05 | 0 | 0.0013943 | 0 | 0 | 0 | 0 | 0.0013943 | 0.0014805 | 0.00010675 | 0 | 0.0015873 | 0 | 0 | 0 | 0 | 0.0015873 | 0.0060339 | 0.00077722 | 0 | 0.0068111 | 0.00016305 | 1.7542e-06 | 0 | 0.0001648 | 1.5537 | 2.8232 | 1.7131 | 8212.4711 | 0.74776 | 3.2087
Los Angeles (SC) | 2023 | LHD2 | 2017 | Aggregate | Gasoline | 893.6874 | 34903.1654 | 13314.6108 | 0.0024442 | 3.7518e-05 | 0.0051254 | 0.0076071 | 4.1657e-05 | 0 | 4.1746e-06 | 4.5832e-05 | 7.6948e-05 | 0.0014705 | 0.0015933 | 4.5306e-05 | 0 | 4.5403e-06 | 4.9846e-05 | 0.00030779 | 0.0034311 | 0.0037888 | 35.5432 | 0.13421 | 0.30529 | 35.9827 | 6.2338e-05 | 0.000134 | 0.00017437 | 0.00037071 | 0.00024433 | 3.7504e-06 | 0.00051235 | 0.00076043 | 0.00020046 | 0.00043091 | 0.0007204 | 0.0013518 | 1.0711e-05 | 0.00024325 | 0.0007251 | 7.5822e-06 | 0.0023384 | 0.00029252 | 0.00062878 | 0.00078874 | 0.00171 | 1.0711e-05 | 0.00024325 | 0.0007251 | 7.5822e-06 | 0.0026967 | 0.0042075 | 0.0037251 | 0.018665 | 0.026598 | 0.00035173 | 1.3281e-06 | 3.0211e-06 | 0.00035608 | 3.7981 | 2.9658 | 1.4771 | 14028.6707 | 1.0514 | 10.3697
Los Angeles (SC) | 2023 | LHD2 | 2017 | Aggregate | Diesel | 2335.2661 | 91195.2306 | 29374.7102 | 0.010502 | 0.0051309 | 0 | 0.015633 | 0.0010902 | 6.8016e-05 | 0 | 0.0011582 | 0.00030158 | 0.0038421 | 0.0053019 | 0.0011395 | 7.1091e-05 | 0 | 0.0012106 | 0.0012063 | 0.0089649 | 0.011382 | 52.7139 | 0.54127 | 0 | 53.2552 | 0.0001868 | 1.3124e-05 | 0 | 0.00019993 | 0.0082859 | 8.508e-05 | 0 | 0.008371 | 0.0040218 | 0.00028254 | 0 | 0.0043043 | 0 | 0 | 0 | 0 | 0.0043043 | 0.0045785 | 0.00032166 | 0 | 0.0049002 | 0 | 0 | 0 | 0 | 0.0049002 | 0.017657 | 0.0023419 | 0 | 0.019999 | 0.00049834 | 5.1169e-06 | 0 | 0.00050345 | 4.7463 | 2.3327 | 1.6983 | 7946.5114 | 0.73119 | 2.9842
Los Angeles (SC) | 2023 | LHD2 | 2018 | Aggregate | Gasoline | 946.6131 | 38916.6491 | 14103.124 | 0.0022263 | 3.6335e-05 | 0.0048968 | 0.0071594 | 4.8379e-05 | 0 | 4.6148e-06 | 5.2993e-05 | 8.5797e-05 | 0.0016396 | 0.0017784 | 5.2616e-05 | 0 | 5.019e-06 | 5.7635e-05 | 0.00034319 | 0.0038257 | 0.0042265 | 37.9441 | 0.13629 | 0.31068 | 38.3911 | 6.3597e-05 | 0.00013244 | 0.00016699 | 0.00036303 | 0.00023426 | 3.8234e-06 | 0.00051527 | 0.00075335 | 0.00020039 | 0.00041732 | 0.00067599 | 0.0012937 | 9.1525e-06 | 0.00019058 | 0.0005751 | 6.0916e-06 | 0.0020746 | 0.00029241 | 0.00060896 | 0.00074013 | 0.0016415 | 9.1525e-06 | 0.00019058 | 0.0005751 | 6.0916e-06 | 0.0024224 | 0.0046258 | 0.0039457 | 0.01972 | 0.028291 | 0.00037549 | 1.3487e-06 | 3.0745e-06 | 0.00037991 | 4.0523 | 2.5034 | 1.4779 | 13423.9918 | 0.84703 | 9.8925
Los Angeles (SC) | 2023 | LHD2 | 2018 | Aggregate | Diesel | 2422.6196 | 99587.4798 | 30473.5067 | 0.0089535 | 0.0044074 | 0 | 0.013361 | 0.001085 | 7.056e-05 | 0 | 0.0011556 | 0.00032933 | 0.0041957 | 0.0056806 | 0.0011341 | 7.375e-05 | 0 | 0.0012079 | 0.0013173 | 0.0097899 | 0.012315 | 53.7694 | 0.52449 | 0 | 54.2939 | 0.00019949 | 1.3614e-05 | 0 | 0.0002131 | 0.0084518 | 8.2443e-05 | 0 | 0.0085342 | 0.0042949 | 0.00029311 | 0 | 0.004588 | 0 | 0 | 0 | 0 | 0.004588 | 0.0048895 | 0.00033369 | 0 | 0.0052232 | 0 | 0 | 0 | 0 | 0.0052232 | 0.017676 | 0.0024295 | 0 | 0.020105 | 0.00050831 | 4.9583e-06 | 0 | 0.00051327 | 4.8388 | 1.8257 | 1.6827 | 7418.7924 | 0.7137 | 2.7472
Los Angeles (SC) | 2023 | LHD2 | 2019 | Aggregate | Gasoline | 996.5037 | 43391.239 | 14846.4198 | 0.0021944 | 3.4821e-05 | 0.0048085 | 0.0070377 | 5.5377e-05 | 0 | 4.9934e-06 | 6.037e-05 | 9.5661e-05 | 0.0018281 | 0.0019841 | 6.0227e-05 | 0 | 5.4307e-06 | 6.5658e-05 | 0.00038265 | 0.0042655 | 0.0047138 | 42.3068 | 0.1433 | 0.32751 | 42.7776 | 6.7299e-05 | 0.00012932 | 0.00016266 | 0.00035928 | 0.00023989 | 3.8065e-06 | 0.00052564 | 0.00076933 | 0.00020813 | 0.00039993 | 0.00064626 | 0.0012543 | 8.0163e-06 | 0.00015083 | 0.00044614 | 4.9812e-06 | 0.0018643 | 0.0003037 | 0.00058358 | 0.00070757 | 0.0015949 | 8.0163e-06 | 0.00015083 | 0.00044614 | 4.9812e-06 | 0.0022048 | 0.0051794 | 0.0041537 | 0.021182 | 0.030515 | 0.00041866 | 1.4181e-06 | 3.241e-06 | 0.00042332 | 4.5153 | 2.2071 | 1.4783 | 13415.3407 | 0.69145 | 9.5697
Los Angeles (SC) | 2023 | LHD2 | 2019 | Aggregate | Diesel | 2478.0603 | 107892.585 | 31170.8818 | 0.0079463 | 0.0039126 | 0 | 0.011859 | 0.0010552 | 7.2175e-05 | 0 | 0.0011273 | 0.00035679 | 0.0045456 | 0.0060297 | 0.0011029 | 7.5438e-05 | 0 | 0.0011783 | 0.0014272 | 0.010606 | 0.013212 | 58.2535 | 0.5365 | 0 | 58.79 | 0.00021099 | 1.3926e-05 | 0 | 0.00022491 | 0.0091566 | 8.433e-05 | 0 | 0.009241 | 0.0045424 | 0.00029982 | 0 | 0.0048422 | 0 | 0 | 0 | 0 | 0.0048422 | 0.0051712 | 0.00034132 | 0 | 0.0055126 | 0 | 0 | 0 | 0 | 0.0055126 | 0.017318 | 0.0024851 | 0 | 0.019803 | 0.00055071 | 5.0718e-06 | 0 | 0.00055578 | 5.2395 | 1.4957 | 1.6663 | 7414.7895 | 0.69526 | 2.4976
Los Angeles (SC) | 2023 | LHD2 | 2020 | Aggregate | Gasoline | 1043.5814 | 48547.4467 | 15547.8083 | 0.0022605 | 3.2906e-05 | 0.0049564 | 0.0072499 | 6.1957e-05 | 0 | 5.2293e-06 | 6.7187e-05 | 0.00010703 | 0.0020453 | 0.0022195 | 6.7384e-05 | 0 | 5.6873e-06 | 7.3072e-05 | 0.00042812 | 0.0047724 | 0.0052736 | 47.3342 | 0.14989 | 0.34505 | 47.8292 | 7.4945e-05 | 0.00012412 | 0.000165 | 0.00036406 | 0.00025337 | 3.6882e-06 | 0.00055553 | 0.00081258 | 0.0002282 | 0.00037794 | 0.00064545 | 0.0012516 | 7.2308e-06 | 0.00012194 | 0.00032189 | 4.1868e-06 | 0.0017068 | 0.00033299 | 0.00055149 | 0.00070668 | 0.0015912 | 7.2308e-06 | 0.00012194 | 0.00032189 | 4.1868e-06 | 0.0020464 | 0.0058452 | 0.0043499 | 0.023553 | 0.033748 | 0.00046841 | 1.4833e-06 | 3.4145e-06 | 0.00047331 | 5.0485 | 2.0321 | 1.4782 | 13406.4401 | 0.57361 | 9.4595
Los Angeles (SC) | 2023 | LHD2 | 2020 | Aggregate | Diesel | 2515.6541 | 117016.6175 | 31643.7635 | 0.0068207 | 0.0033584 | 0 | 0.010179 | 0.0010073 | 7.3269e-05 | 0 | 0.0010805 | 0.00038697 | 0.0049299 | 0.0063974 | 0.0010528 | 7.6582e-05 | 0 | 0.0011294 | 0.0015479 | 0.011503 | 0.01418 | 63.1798 | 0.54463 | 0 | 63.7244 | 0.00022297 | 1.4137e-05 | 0 | 0.00023711 | 0.009931 | 8.5609e-05 | 0 | 0.010017 | 0.0048005 | 0.00030437 | 0 | 0.0051049 | 0 | 0 | 0 | 0 | 0.0051049 | 0.005465 | 0.0003465 | 0 | 0.0058115 | 0 | 0 | 0 | 0 | 0.0058115 | 0.016694 | 0.0025228 | 0 | 0.019217 | 0.00059728 | 5.1488e-06 | 0 | 0.00060242 | 5.6793 | 1.1837 | 1.649 | 7410.4601 | 0.67582 | 2.2347
Los Angeles (SC) | 2023 | LHD2 | 2021 | Aggregate | Gasoline | 1088.8628 | 54832.3807 | 16222.434 | 0.002367 | 3.0555e-05 | 0.0052687 | 0.0076662 | 6.9978e-05 | 0 | 5.4562e-06 | 7.5435e-05 | 0.00012088 | 0.0023101 | 0.0025064 | 7.6108e-05 | 0 | 5.9341e-06 | 8.2042e-05 | 0.00048354 | 0.0053902 | 0.0059558 | 52.1265 | 0.15252 | 0.35591 | 52.635 | 8.6816e-05 | 0.00011687 | 0.00017252 | 0.00037621 | 0.00027065 | 3.4937e-06 | 0.00060242 | 0.00087656 | 0.00026068 | 0.00035093 | 0.00066553 | 0.0012771 | 6.7219e-06 | 0.00010165 | 0.00024433 | 3.641e-06 | 0.0016335 | 0.00038039 | 0.00051208 | 0.00072867 | 0.0016211 | 6.7219e-06 | 0.00010165 | 0.00024433 | 3.641e-06 | 0.0019775 | 0.0070351 | 0.0045387 | 0.027027 | 0.038601 | 0.00051583 | 1.5093e-06 | 3.522e-06 | 0.00052087 | 5.5558 | 1.9025 | 1.4781 | 13062.4394 | 0.49076 | 9.5796
Los Angeles (SC) | 2023 | LHD2 | 2021 | Aggregate | Diesel | 2545.0492 | 128149.426 | 32013.5167 | 0.0056742 | 0.0027859 | 0 | 0.0084601 | 0.00094568 | 7.4126e-05 | 0 | 0.0010198 | 0.00042378 | 0.005399 | 0.0068426 | 0.00098844 | 7.7477e-05 | 0 | 0.0010659 | 0.0016951 | 0.012598 | 0.015359 | 67.4608 | 0.53722 | 0 | 67.9981 | 0.00023747 | 1.4302e-05 | 0 | 0.00025177 | 0.010604 | 8.4444e-05 | 0 | 0.010688 | 0.0051125 | 0.00030792 | 0 | 0.0054204 | 0 | 0 | 0 | 0 | 0.0054204 | 0.0058203 | 0.00035055 | 0 | 0.0061708 | 0 | 0 | 0 | 0 | 0.0061708 | 0.015886 | 0.0025522 | 0 | 0.018439 | 0.00063775 | 5.0787e-06 | 0 | 0.00064283 | 6.0602 | 0.89835 | 1.6309 | 7220.4928 | 0.65526 | 1.9579
Los Angeles (SC) | 2023 | LHD2 | 2022 | Aggregate | Gasoline | 1112.4592 | 62037.4477 | 16573.9841 | 0.0022984 | 2.7359e-05 | 0.005296 | 0.0076218 | 7.9174e-05 | 0 | 5.5744e-06 | 8.4748e-05 | 0.00013677 | 0.0026137 | 0.0028352 | 8.6109e-05 | 0 | 6.0627e-06 | 9.2171e-05 | 0.00054708 | 0.0060985 | 0.0067378 | 57.5254 | 0.15202 | 0.35974 | 58.0372 | 9.7836e-05 | 0.00010666 | 0.00017248 | 0.00037698 | 0.00027329 | 3.2531e-06 | 0.00062972 | 0.00090626 | 0.00028823 | 0.00031423 | 0.00065284 | 0.0012553 | 6.3041e-06 | 8.6245e-05 | 0.00016621 | 3.2215e-06 | 0.0015173 | 0.00042059 | 0.00045852 | 0.00071478 | 0.0015939 | 6.3041e-06 | 8.6245e-05 | 0.00016621 | 3.2215e-06 | 0.0018559 | 0.008427 | 0.004637 | 0.030154 | 0.043218 | 0.00056926 | 1.5044e-06 | 3.5599e-06 | 0.00057432 | 6.126 | 1.6718 | 1.4779 | 12730.3155 | 0.40708 | 9.4797
Los Angeles (SC) | 2023 | LHD2 | 2022 | Aggregate | Diesel | 2562.4018 | 142880.7258 | 32231.7917 | 0.0044738 | 0.0021765 | 0 | 0.0066504 | 0.00087086 | 7.4631e-05 | 0 | 0.00094549 | 0.0004725 | 0.0060196 | 0.0074376 | 0.00091023 | 7.8006e-05 | 0 | 0.00098824 | 0.00189 | 0.014046 | 0.016924 | 73.3643 | 0.52757 | 0 | 73.8918 | 0.00025693 | 1.44e-05 | 0 | 0.00027133 | 0.011532 | 8.2927e-05 | 0 | 0.011615 | 0.0055315 | 0.00031002 | 0 | 0.0058415 | 0 | 0 | 0 | 0 | 0.0058415 | 0.0062972 | 0.00035294 | 0 | 0.0066502 | 0 | 0 | 0 | 0 | 0.0066502 | 0.014919 | 0.0025696 | 0 | 0.017488 | 0.00069356 | 4.9875e-06 | 0 | 0.00069854 | 6.5855 | 0.63337 | 1.6118 | 7037.3611 | 0.63335 | 1.6656
Los Angeles (SC) | 2023 | LHD2 | 2023 | Aggregate | Gasoline | 773.8083 | 50306.8656 | 11528.5907 | 0.0017465 | 1.9031e-05 | 0.0034952 | 0.0052607 | 6.4203e-05 | 0 | 3.8775e-06 | 6.808e-05 | 0.00011091 | 0.0021194 | 0.0022984 | 6.9826e-05 | 0 | 4.2171e-06 | 7.4043e-05 | 0.00044363 | 0.0049454 | 0.005463 | 45.4703 | 0.10323 | 0.24378 | 45.8173 | 7.8017e-05 | 7.5805e-05 | 0.00011269 | 0.00026651 | 0.00021805 | 2.3759e-06 | 0.00043636 | 0.00065679 | 0.00022495 | 0.00021857 | 0.00041744 | 0.00086097 | 4.1239e-06 | 5.1792e-05 | 7.9055e-05 | 2.0099e-06 | 0.00099795 | 0.00032825 | 0.00031894 | 0.00045705 | 0.0011042 | 4.1239e-06 | 5.1792e-05 | 7.9055e-05 | 2.0099e-06 | 0.0012412 | 0.0063913 | 0.0032254 | 0.02041 | 0.030027 | 0.00044997 | 1.0215e-06 | 2.4124e-06 | 0.0004534 | 4.8362 | 1.423 | 1.4777 | 12393.3683 | 0.33574 | 8.1222
Los Angeles (SC) | 2023 | LHD2 | 2023 | Aggregate | Diesel | 1974.091 | 128326.8756 | 24831.5819 | 0.0037136 | 0.0016768 | 0 | 0.0053904 | 0.00061009 | 5.7496e-05 | 0 | 0.00066759 | 0.00042437 | 0.0054065 | 0.0064984 | 0.00063767 | 6.0096e-05 | 0 | 0.00069777 | 0.0016975 | 0.012615 | 0.01501 | 64.2285 | 0.39619 | 0 | 64.6247 | 0.00022341 | 1.1094e-05 | 0 | 0.0002345 | 0.010096 | 6.2275e-05 | 0 | 0.010158 | 0.0048099 | 0.00023884 | 0 | 0.0050487 | 0 | 0 | 0 | 0 | 0.0050487 | 0.0054757 | 0.00027191 | 0 | 0.0057476 | 0 | 0 | 0 | 0 | 0.0057476 | 0.01078 | 0.0019797 | 0 | 0.012759 | 0.00060719 | 3.7454e-06 | 0 | 0.00061094 | 5.7595 | 0.5716 | 1.5917 | 6852.7965 | 0.60948 | 1.353
Los Angeles (SC) | 2023 | MDV | 1979 | Aggregate | Gasoline | 1034.0058 | 18640.4231 | 2760.0096 | 0.084885 | 0 | 0.0021408 | 0.087026 | 0.0011505 | 0 | 0.00016184 | 0.0013123 | 4.1095e-05 | 0.00032362 | 0.001677 | 0.0012453 | 0 | 0.00017518 | 0.0014205 | 0.00016438 | 0.00075512 | 0.00234 | 16.3653 | 0 | 0.77866 | 17.144 | 0.0056124 | 0 | 0.0013495 | 0.0069619 | 0.003356 | 0 | 8.4637e-05 | 0.0034407 | 0.032811 | 0 | 0.0097643 | 0.042576 | 0.0079809 | 0.0037339 | 0.0099892 | 0.0071738 | 0.071453 | 0.045979 | 0 | 0.010678 | 0.056657 | 0.0079809 | 0.0037339 | 0.0099892 | 0.0071738 | 0.085535 | 1.3158 | 0 | 0.19303 | 1.5089 | 0.00016195 | 0 | 7.7055e-06 | 0.00016965 | 1.8096 | 63.5303 | 1.7082 | 12515.3653 | 62.4416 | 1101.4974
Los Angeles (SC) | 2023 | MDV | 1979 | Aggregate | Diesel | 1.0204 | 17.807 | 2.7236 | 3.7483e-05 | 0 | 0 | 3.7483e-05 | 1.1402e-05 | 0 | 0 | 1.1402e-05 | 3.9258e-08 | 3.0915e-07 | 1.175e-05 | 1.1917e-05 | 0 | 0 | 1.1917e-05 | 1.5703e-07 | 7.2136e-07 | 1.2796e-05 | 0.012061 | 0 | 0 | 0.012061 | 7.5934e-07 | 0 | 0 | 7.5934e-07 | 1.8958e-06 | 0 | 0 | 1.8958e-06 | 1.6348e-05 | 0 | 0 | 1.6348e-05 | 0 | 0 | 0 | 0 | 1.6348e-05 | 1.8611e-05 | 0 | 0 | 1.8611e-05 | 0 | 0 | 0 | 0 | 1.8611e-05 | 4.0493e-05 | 0 | 0 | 4.0493e-05 | 1.1402e-07 | 0 | 0 | 1.1402e-07 | 0.0010749 | 28.6436 | 9.7783 | 9216.9281 | 14.2224 | 30.9443
Los Angeles (SC) | 2023 | MDV | 1980 | Aggregate | Gasoline | 376.4963 | 6884.9184 | 1026.5284 | 0.031644 | 0 | 0.00087422 | 0.032519 | 0.00042495 | 0 | 5.9442e-05 | 0.00048439 | 1.5179e-05 | 0.00011953 | 0.0006191 | 0.00045997 | 0 | 6.4341e-05 | 0.00052431 | 6.0715e-05 | 0.00027891 | 0.00086393 | 6.0368 | 0 | 0.28823 | 6.3251 | 0.0023392 | 0 | 0.00056277 | 0.002902 | 0.0012467 | 0 | 3.4442e-05 | 0.0012811 | 0.013859 | 0 | 0.0041487 | 0.018008 | 0.0028372 | 0.0011134 | 0.0034639 | 0.0022105 | 0.027633 | 0.019534 | 0 | 0.0045377 | 0.024072 | 0.0028372 | 0.0011134 | 0.0034639 | 0.0022105 | 0.033697 | 0.47591 | 0 | 0.069572 | 0.54548 | 5.9739e-05 | 0 | 2.8522e-06 | 6.2592e-05 | 0.66763 | 64.2719 | 1.7075 | 12501.229 | 66.6002 | 1078.1188
Los Angeles (SC) | 2023 | MDV | 1980 | Aggregate | Diesel | 16.1634 | 294.8327 | 44.0701 | 0.00054398 | 0 | 0 | 0.00054398 | 9.6727e-05 | 0 | 0 | 9.6727e-05 | 6.4999e-07 | 5.1187e-06 | 0.0001025 | 0.0001011 | 0 | 0 | 0.0001011 | 2.6e-06 | 1.1944e-05 | 0.00011564 | 0.1997 | 0 | 0 | 0.1997 | 5.607e-06 | 0 | 0 | 5.607e-06 | 3.139e-05 | 0 | 0 | 3.139e-05 | 0.00012072 | 0 | 0 | 0.00012072 | 0 | 0 | 0 | 0 | 0.00012072 | 0.00013743 | 0 | 0 | 0.00013743 | 0 | 0 | 0 | 0 | 0.00013743 | 0.00046675 | 0 | 0 | 0.00046675 | 1.8879e-06 | 0 | 0 | 1.8879e-06 | 0.017798 | 25.1071 | 5.3375 | 9216.9281 | 6.3429 | 21.5426
Los Angeles (SC) | 2023 | MDV | 1981 | Aggregate | Gasoline | 260.0768 | 4849.3598 | 724.0071 | 0.01488 | 0 | 0.00042325 | 0.015303 | 0.00011639 | 0 | 1.6495e-05 | 0.00013288 | 1.0691e-05 | 8.4192e-05 | 0.00022776 | 0.00012613 | 0 | 1.7875e-05 | 0.000144 | 4.2764e-05 | 0.00019645 | 0.00038321 | 3.5835 | 0 | 0.15157 | 3.735 | 0.0014387 | 0 | 0.00038382 | 0.0018225 | 0.00066233 | 0 | 1.884e-05 | 0.00068117 | 0.0082348 | 0 | 0.0027768 | 0.011012 | 0.0019318 | 0.00078863 | 0.0024006 | 0.0015006 | 0.017633 | 0.011806 | 0 | 0.0030387 | 0.014845 | 0.0019318 | 0.00078863 | 0.0024006 | 0.0015006 | 0.021466 | 0.16835 | 0 | 0.026412 | 0.19476 | 3.5461e-05 | 0 | 1.4999e-06 | 3.6961e-05 | 0.39424 | 42.9411 | 1.0753 | 10480.8567 | 60.2362 | 546.5267
Los Angeles (SC) | 2023 | MDV | 1981 | Aggregate | Diesel | 22.9798 | 430.8077 | 63.9716 | 0.00079487 | 0 | 0 | 0.00079487 | 0.00014134 | 0 | 0 | 0.00014134 | 9.4977e-07 | 7.4794e-06 | 0.00014977 | 0.00014773 | 0 | 0 | 0.00014773 | 3.7991e-06 | 1.7452e-05 | 0.00016898 | 0.2918 | 0 | 0 | 0.2918 | 8.193e-06 | 0 | 0 | 8.193e-06 | 4.5867e-05 | 0 | 0 | 4.5867e-05 | 0.00017639 | 0 | 0 | 0.00017639 | 0 | 0 | 0 | 0 | 0.00017639 | 0.00020081 | 0 | 0 | 0.00020081 | 0 | 0 | 0 | 0 | 0.00020081 | 0.00068202 | 0 | 0 | 0.00068202 | 2.7585e-06 | 0 | 0 | 2.7585e-06 | 0.026006 | 25.1071 | 5.3375 | 9216.9281 | 6.3429 | 21.5426
Los Angeles (SC) | 2023 | MDV | 1982 | Aggregate | Gasoline | 250.2965 | 4738.0174 | 711.12 | 0.014527 | 0 | 0.00042047 | 0.014947 | 0.00011301 | 0 | 1.6168e-05 | 0.00012918 | 1.0446e-05 | 8.2259e-05 | 0.00022188 | 0.00012266 | 0 | 1.7549e-05 | 0.00014021 | 4.1782e-05 | 0.00019194 | 0.00037393 | 3.4968 | 0 | 0.14547 | 3.6423 | 0.0013769 | 0 | 0.00037553 | 0.0017524 | 0.00064667 | 0 | 1.8718e-05 | 0.00066539 | 0.0078024 | 0 | 0.0027091 | 0.010511 | 0.0018295 | 0.0007809 | 0.0023065 | 0.0014192 | 0.016848 | 0.011273 | 0 | 0.0029652 | 0.014238 | 0.0018295 | 0.0007809 | 0.0023065 | 0.0014192 | 0.020575 | 0.16057 | 0 | 0.02594 | 0.18651 | 3.4604e-05 | 0 | 1.4395e-06 | 3.6043e-05 | 0.38446 | 42.9286 | 1.0739 | 10460.8107 | 59.0908 | 535.6587
Los Angeles (SC) | 2023 | MDV | 1982 | Aggregate | Diesel | 50.6402 | 943.776 | 143.8744 | 0.0017413 | 0 | 0 | 0.0017413 | 0.00030963 | 0 | 0 | 0.00030963 | 2.0807e-06 | 1.6385e-05 | 0.00032809 | 0.00032363 | 0 | 0 | 0.00032363 | 8.3227e-06 | 3.8232e-05 | 0.00037018 | 0.63925 | 0 | 0 | 0.63925 | 1.7948e-05 | 0 | 0 | 1.7948e-05 | 0.00010048 | 0 | 0 | 0.00010048 | 0.00038642 | 0 | 0 | 0.00038642 | 0 | 0 | 0 | 0 | 0.00038642 | 0.00043991 | 0 | 0 | 0.00043991 | 0 | 0 | 0 | 0 | 0.00043991 | 0.0014941 | 0 | 0 | 0.0014941 | 6.0432e-06 | 0 | 0 | 6.0432e-06 | 0.056972 | 25.1071 | 5.3375 | 9216.9281 | 6.3429 | 21.5426
Los Angeles (SC) | 2023 | MDV | 1983 | Aggregate | Gasoline | 271.3017 | 5197.9633 | 786.3409 | 0.012246 | 0 | 0.00043826 | 0.012684 | 0.0001204 | 0 | 1.802e-05 | 0.00013842 | 1.146e-05 | 9.0244e-05 | 0.00024012 | 0.00013095 | 0 | 1.9599e-05 | 0.00015055 | 4.5838e-05 | 0.00021057 | 0.00040695 | 3.7872 | 0 | 0.15328 | 3.9405 | 0.0012449 | 0 | 0.00038176 | 0.0016266 | 0.00058921 | 0 | 2.1087e-05 | 0.0006103 | 0.0068061 | 0 | 0.0026816 | 0.0094876 | 0.0018612 | 0.0010357 | 0.0022235 | 0.0014699 | 0.016078 | 0.0099314 | 0 | 0.002936 | 0.012867 | 0.0018612 | 0.0010357 | 0.0022235 | 0.0014699 | 0.019458 | 0.14967 | 0 | 0.027892 | 0.17756 | 3.7478e-05 | 0 | 1.5168e-06 | 3.8995e-05 | 0.41593 | 33.2059 | 1.0654 | 10315.8819 | 50.9381 | 464.8368
Los Angeles (SC) | 2023 | MDV | 1983 | Aggregate | Diesel | 35.6813 | 670.4152 | 103.4186 | 0.001058 | 0 | 0 | 0.001058 | 0.00020082 | 0 | 0 | 0.00020082 | 1.478e-06 | 1.1639e-05 | 0.00021394 | 0.0002099 | 0 | 0 | 0.0002099 | 5.912e-06 | 2.7158e-05 | 0.00024297 | 0.44795 | 0 | 0 | 0.44795 | 7.3935e-06 | 0 | 0 | 7.3935e-06 | 7.0411e-05 | 0 | 0 | 7.0411e-05 | 0.00015918 | 0 | 0 | 0.00015918 | 0 | 0 | 0 | 0 | 0.00015918 | 0.00018121 | 0 | 0 | 0.00018121 | 0 | 0 | 0 | 0 | 0.00018121 | 0.0010297 | 0 | 0 | 0.0010297 | 4.2347e-06 | 0 | 0 | 4.2347e-06 | 0.039923 | 21.4747 | 4.9317 | 9092.262 | 3.6782 | 20.9001
Los Angeles (SC) | 2023 | MDV | 1984 | Aggregate | Gasoline | 416.5446 | 8103.5182 | 1231.1767 | 0.025465 | 0 | 0.00086514 | 0.026331 | 0.00019273 | 0 | 2.6042e-05 | 0.00021877 | 1.7865e-05 | 0.00014069 | 0.00037732 | 0.00020961 | 0 | 2.8323e-05 | 0.00023793 | 7.1461e-05 | 0.00032827 | 0.00063767 | 6.0287 | 0 | 0.23207 | 6.2608 | 0.0019646 | 0 | 0.00054808 | 0.0025126 | 0.0011235 | 0 | 3.817e-05 | 0.0011617 | 0.010725 | 0 | 0.0038442 | 0.01457 | 0.0023977 | 0.0019715 | 0.0038737 | 0.0019246 | 0.024737 | 0.015651 | 0 | 0.0042089 | 0.019859 | 0.0023977 | 0.0019715 | 0.0038737 | 0.0019246 | 0.030027 | 0.30054 | 0 | 0.037236 | 0.33777 | 5.9659e-05 | 0 | 2.2965e-06 | 6.1955e-05 | 0.66084 | 44.2153 | 1.0708 | 10513.3575 | 50.4225 | 567.2012
Los Angeles (SC) | 2023 | MDV | 1984 | Aggregate | Diesel | 29.6477 | 568.4497 | 87.6294 | 0.00076138 | 0 | 0 | 0.00076138 | 0.0001428 | 0 | 0 | 0.0001428 | 1.2532e-06 | 9.8691e-06 | 0.00015392 | 0.00014926 | 0 | 0 | 0.00014926 | 5.0129e-06 | 2.3028e-05 | 0.0001773 | 0.34491 | 0 | 0 | 0.34491 | 1.0699e-05 | 0 | 0 | 1.0699e-05 | 5.4215e-05 | 0 | 0 | 5.4215e-05 | 0.00023035 | 0 | 0 | 0.00023035 | 0 | 0 | 0 | 0 | 0.00023035 | 0.00026223 | 0 | 0 | 0.00026223 | 0 | 0 | 0 | 0 | 0.00026223 | 0.001388 | 0 | 0 | 0.001388 | 3.2607e-06 | 0 | 0 | 3.2607e-06 | 0.03074 | 18.2263 | 4.2442 | 8256.6176 | 6.2775 | 33.227
Los Angeles (SC) | 2023 | MDV | 1985 | Aggregate | Gasoline | 517.3848 | 10210.7555 | 1558.8702 | 0.022476 | 0 | 0.0025112 | 0.024988 | 0.00023098 | 0 | 3.2973e-05 | 0.00026395 | 2.2511e-05 | 0.00017727 | 0.00046373 | 0.00025121 | 0 | 3.5862e-05 | 0.00028707 | 9.0043e-05 | 0.00041364 | 0.00079075 | 7.2435 | 0 | 0.21781 | 7.4614 | 0.0012919 | 0 | 0.00082113 | 0.0021131 | 0.0010805 | 0 | 0.00012072 | 0.0012012 | 0.0066197 | 0 | 0.0054054 | 0.012025 | 0.0031556 | 0.002542 | 0.02026 | 0.0025296 | 0.040512 | 0.0096595 | 0 | 0.0059182 | 0.015578 | 0.0031556 | 0.002542 | 0.02026 | 0.0025296 | 0.044065 | 0.17186 | 0 | 0.00012755 | 0.17199 | 7.1681e-05 | 0 | 2.1554e-06 | 7.3836e-05 | 0.78757 | 33.3007 | 1.0538 | 9943.6685 | 58.7251 | 229.2081
Los Angeles (SC) | 2023 | MDV | 1985 | Aggregate | Diesel | 12.3238 | 238.1465 | 37.1312 | 0.00031897 | 0 | 0 | 0.00031897 | 5.9824e-05 | 0 | 0 | 5.9824e-05 | 5.2502e-07 | 4.1346e-06 | 6.4484e-05 | 6.2529e-05 | 0 | 0 | 6.2529e-05 | 2.1001e-06 | 9.6473e-06 | 7.4276e-05 | 0.1445 | 0 | 0 | 0.1445 | 4.4823e-06 | 0 | 0 | 4.4823e-06 | 2.2713e-05 | 0 | 0 | 2.2713e-05 | 9.6501e-05 | 0 | 0 | 9.6501e-05 | 0 | 0 | 0 | 0 | 9.6501e-05 | 0.00010986 | 0 | 0 | 0.00010986 | 0 | 0 | 0 | 0 | 0.00010986 | 0.0005815 | 0 | 0 | 0.0005815 | 1.366e-06 | 0 | 0 | 1.366e-06 | 0.012878 | 18.2263 | 4.2442 | 8256.6176 | 6.2775 | 33.227
Los Angeles (SC) | 2023 | MDV | 1986 | Aggregate | Gasoline | 556.4709 | 11123.2061 | 1708.5159 | 0.024223 | 0 | 0.0027536 | 0.026977 | 0.00025466 | 0 | 3.6139e-05 | 0.0002908 | 2.4522e-05 | 0.00019311 | 0.00050844 | 0.00027697 | 0 | 3.9304e-05 | 0.00031627 | 9.809e-05 | 0.0004506 | 0.00086496 | 7.2957 | 0 | 0.2193 | 7.515 | 0.001423 | 0 | 0.00089536 | 0.0023184 | 0.0011677 | 0 | 0.00013274 | 0.0013004 | 0.0072994 | 0 | 0.0059007 | 0.0132 | 0.0030999 | 0.0036736 | 0.019755 | 0.0025084 | 0.042237 | 0.010651 | 0 | 0.0064605 | 0.017112 | 0.0030999 | 0.0036736 | 0.019755 | 0.0025084 | 0.046149 | 0.18634 | 0 | 0.00013904 | 0.18647 | 7.2196e-05 | 0 | 2.1701e-06 | 7.4367e-05 | 0.79323 | 33.0023 | 1.0582 | 9193.5526 | 56.4573 | 228.1273
Los Angeles (SC) | 2023 | MDV | 1986 | Aggregate | Diesel | 12.4877 | 248.6045 | 38.3406 | 0.00033298 | 0 | 0 | 0.00033298 | 6.2451e-05 | 0 | 0 | 6.2451e-05 | 5.4808e-07 | 4.3161e-06 | 6.7315e-05 | 6.5275e-05 | 0 | 0 | 6.5275e-05 | 2.1923e-06 | 1.0071e-05 | 7.7538e-05 | 0.15084 | 0 | 0 | 0.15084 | 4.6791e-06 | 0 | 0 | 4.6791e-06 | 2.371e-05 | 0 | 0 | 2.371e-05 | 0.00010074 | 0 | 0 | 0.00010074 | 0 | 0 | 0 | 0 | 0.00010074 | 0.00011468 | 0 | 0 | 0.00011468 | 0 | 0 | 0 | 0 | 0.00011468 | 0.00060703 | 0 | 0 | 0.00060703 | 1.426e-06 | 0 | 0 | 1.426e-06 | 0.013444 | 18.2263 | 4.2442 | 8256.6176 | 6.2775 | 33.227
Los Angeles (SC) | 2023 | MDV | 1987 | Aggregate | Gasoline | 526.6431 | 10680.4054 | 1647.1078 | 0.023037 | 0 | 0.0026642 | 0.025701 | 0.00024805 | 0 | 3.4782e-05 | 0.00028284 | 2.3546e-05 | 0.00018543 | 0.00049181 | 0.00026978 | 0 | 3.7829e-05 | 0.00030761 | 9.4185e-05 | 0.00043266 | 0.00083446 | 7.0104 | 0 | 0.20877 | 7.2191 | 0.0013854 | 0 | 0.00085795 | 0.0022434 | 0.0011131 | 0 | 0.00012873 | 0.0012418 | 0.0071154 | 0 | 0.005661 | 0.012776 | 0.0030282 | 0.0038809 | 0.016341 | 0.0023597 | 0.038386 | 0.010383 | 0 | 0.0061981 | 0.016581 | 0.0030282 | 0.0038809 | 0.016341 | 0.0023597 | 0.04219 | 0.17812 | 0 | 0.00013316 | 0.17826 | 6.9373e-05 | 0 | 2.0659e-06 | 7.1439e-05 | 0.762 | 32.7452 | 1.0632 | 9197.7991 | 53.7539 | 227.1126
Los Angeles (SC) | 2023 | MDV | 1987 | Aggregate | Diesel | 4.4775 | 91.1433 | 14.0036 | 0.00012208 | 0 | 0 | 0.00012208 | 2.2896e-05 | 0 | 0 | 2.2896e-05 | 2.0094e-07 | 1.5824e-06 | 2.4679e-05 | 2.3931e-05 | 0 | 0 | 2.3931e-05 | 8.0375e-07 | 3.6922e-06 | 2.8427e-05 | 0.055302 | 0 | 0 | 0.055302 | 1.7155e-06 | 0 | 0 | 1.7155e-06 | 8.6927e-06 | 0 | 0 | 8.6927e-06 | 3.6933e-05 | 0 | 0 | 3.6933e-05 | 0 | 0 | 0 | 0 | 3.6933e-05 | 4.2046e-05 | 0 | 0 | 4.2046e-05 | 0 | 0 | 0 | 0 | 4.2046e-05 | 0.00022255 | 0 | 0 | 0.00022255 | 5.228e-07 | 0 | 0 | 5.228e-07 | 0.0049287 | 18.2263 | 4.2442 | 8256.6176 | 6.2775 | 33.227
Los Angeles (SC) | 2023 | MDV | 1988 | Aggregate | Gasoline | 688.8536 | 14208.2152 | 2193.8953 | 0.030799 | 0 | 0.0035368 | 0.034336 | 0.00032736 | 0 | 4.6405e-05 | 0.00037377 | 3.1324e-05 | 0.00024667 | 0.00065177 | 0.00035604 | 0 | 5.047e-05 | 0.00040651 | 0.0001253 | 0.00057557 | 0.0011074 | 9.3356 | 0 | 0.28004 | 9.6157 | 0.0018305 | 0 | 0.0011463 | 0.0029769 | 0.0014863 | 0 | 0.00017068 | 0.001657 | 0.0093976 | 0 | 0.0075608 | 0.016958 | 0.0039493 | 0.0051212 | 0.023865 | 0.0030865 | 0.05298 | 0.013713 | 0 | 0.0082781 | 0.021991 | 0.0039493 | 0.0051212 | 0.023865 | 0.0030865 | 0.058013 | 0.23818 | 0 | 0.00017802 | 0.23836 | 9.2384e-05 | 0 | 2.7712e-06 | 9.5155e-05 | 1.015 | 32.8852 | 1.0606 | 9209.3224 | 55.5613 | 228.2859
Los Angeles (SC) | 2023 | MDV | 1988 | Aggregate | Diesel | 2.7554 | 56.9724 | 8.7754 | 7.6309e-05 | 0 | 0 | 7.6309e-05 | 1.4312e-05 | 0 | 0 | 1.4312e-05 | 1.256e-07 | 9.8912e-07 | 1.5427e-05 | 1.4959e-05 | 0 | 0 | 1.4959e-05 | 5.0241e-07 | 2.3079e-06 | 1.7769e-05 | 0.034568 | 0 | 0 | 0.034568 | 1.0723e-06 | 0 | 0 | 1.0723e-06 | 5.4337e-06 | 0 | 0 | 5.4337e-06 | 2.3086e-05 | 0 | 0 | 2.3086e-05 | 0 | 0 | 0 | 0 | 2.3086e-05 | 2.6282e-05 | 0 | 0 | 2.6282e-05 | 0 | 0 | 0 | 0 | 2.6282e-05 | 0.00013911 | 0 | 0 | 0.00013911 | 3.268e-07 | 0 | 0 | 3.268e-07 | 0.0030808 | 18.2263 | 4.2442 | 8256.6176 | 6.2775 | 33.227
Los Angeles (SC) | 2023 | MDV | 1989 | Aggregate | Gasoline | 868.7342 | 18190.018 | 2816.5578 | 0.039734 | 0 | 0.0044949 | 0.044229 | 0.00041897 | 0 | 5.9576e-05 | 0.00047855 | 4.0102e-05 | 0.0003158 | 0.00083445 | 0.00045567 | 0 | 6.4794e-05 | 0.00052046 | 0.00016041 | 0.00073688 | 0.0014177 | 11.9809 | 0 | 0.36199 | 12.3429 | 0.0023671 | 0 | 0.001466 | 0.0038331 | 0.0019139 | 0 | 0.00021651 | 0.0021304 | 0.012163 | 0 | 0.009678 | 0.021841 | 0.0050821 | 0.0067009 | 0.031288 | 0.003695 | 0.068607 | 0.017748 | 0 | 0.010596 | 0.028344 | 0.0050821 | 0.0067009 | 0.031288 | 0.003695 | 0.075111 | 0.31131 | 0 | 0.0015609 | 0.31288 | 0.00011856 | 0 | 3.5821e-06 | 0.00012214 | 1.3028 | 33.0871 | 1.0606 | 9233.5983 | 56.1897 | 234.0587
Los Angeles (SC) | 2023 | MDV | 1989 | Aggregate | Diesel | 1.3429 | 27.7397 | 4.3538 | 3.7155e-05 | 0 | 0 | 3.7155e-05 | 6.9684e-06 | 0 | 0 | 6.9684e-06 | 6.1155e-08 | 4.816e-07 | 7.5111e-06 | 7.2835e-06 | 0 | 0 | 7.2835e-06 | 2.4462e-07 | 1.1237e-06 | 8.6518e-06 | 0.016831 | 0 | 0 | 0.016831 | 5.2211e-07 | 0 | 0 | 5.2211e-07 | 2.6456e-06 | 0 | 0 | 2.6456e-06 | 1.1241e-05 | 0 | 0 | 1.1241e-05 | 0 | 0 | 0 | 0 | 1.1241e-05 | 1.2797e-05 | 0 | 0 | 1.2797e-05 | 0 | 0 | 0 | 0 | 1.2797e-05 | 6.7734e-05 | 0 | 0 | 6.7734e-05 | 1.5912e-07 | 0 | 0 | 1.5912e-07 | 0.0015001 | 18.2263 | 4.2442 | 8256.6176 | 6.2775 | 33.227
Los Angeles (SC) | 2023 | MDV | 1989 | Aggregate | Electricity | 0.83634 | 6.5797 | 2.7115 | 0 | 0 | 0 | 0 | 0 | 0 | 0 | 0 | 1.4506e-08 | 1.1423e-07 | 1.2874e-07 | 0 | 0 | 0 | 0 | 5.8023e-08 | 2.6654e-07 | 3.2457e-07 | 0 | 0 | 0 | 0 | 0 | 0 | 0 | 0 | 0 | 0 | 0 | 0 | 0 | 0 | 0 | 0 | 2.0658e-08 | 1.461e-08 | 0 | 6.9145e-09 | 4.2182e-08 | 0 | 0 | 0 | 0 | 2.0658e-08 | 1.461e-08 | 0 | 6.9145e-09 | 4.2182e-08 | 0 | 0 | 0 | 0 | 0 | 0 | 0 | 0 | 0 | 0 | 0.67125 | 0 | 0.087239 | 0
Los Angeles (SC) | 2023 | MDV | 1990 | Aggregate | Gasoline | 910.6983 | 19341.8302 | 3004.7854 | 0.041699 | 0 | 0.0048456 | 0.046545 | 0.00044898 | 0 | 6.3557e-05 | 0.00051254 | 4.2641e-05 | 0.0003358 | 0.00089098 | 0.00048831 | 0 | 6.9125e-05 | 0.00055744 | 0.00017057 | 0.00078354 | 0.0015115 | 12.7357 | 0 | 0.38103 | 13.1168 | 0.0025128 | 0 | 0.0015645 | 0.0040773 | 0.0020148 | 0 | 0.00023413 | 0.002249 | 0.012913 | 0 | 0.010329 | 0.023242 | 0.0051375 | 0.0068798 | 0.029728 | 0.0036973 | 0.068685 | 0.018842 | 0 | 0.011309 | 0.030151 | 0.0051375 | 0.0068798 | 0.029728 | 0.0036973 | 0.075594 | 0.32452 | 0 | 0.00024297 | 0.32476 | 0.00012603 | 0 | 3.7706e-06 | 0.0001298 | 1.3845 | 32.7462 | 1.0634 | 9228.1763 | 53.1835 | 228.4807
Los Angeles (SC) | 2023 | MDV | 1990 | Aggregate | Diesel | 3.6805 | 78.5889 | 12.1434 | 0.00010526 | 0 | 0 | 0.00010526 | 1.9742e-05 | 0 | 0 | 1.9742e-05 | 1.7326e-07 | 1.3644e-06 | 2.128e-05 | 2.0635e-05 | 0 | 0 | 2.0635e-05 | 6.9304e-07 | 3.1836e-06 | 2.4511e-05 | 0.047684 | 0 | 0 | 0.047684 | 1.4792e-06 | 0 | 0 | 1.4792e-06 | 7.4953e-06 | 0 | 0 | 7.4953e-06 | 3.1846e-05 | 0 | 0 | 3.1846e-05 | 0 | 0 | 0 | 0 | 3.1846e-05 | 3.6254e-05 | 0 | 0 | 3.6254e-05 | 0 | 0 | 0 | 0 | 3.6254e-05 | 0.0001919 | 0 | 0 | 0.0001919 | 4.5079e-07 | 0 | 0 | 4.5079e-07 | 0.0042498 | 18.2263 | 4.2442 | 8256.6176 | 6.2775 | 33.227
Los Angeles (SC) | 2023 | MDV | 1991 | Aggregate | Gasoline | 885.3305 | 19117.8522 | 2971.8066 | 0.041294 | 0 | 0.004792 | 0.046086 | 0.00024805 | 0 | 3.5202e-05 | 0.00028325 | 4.2148e-05 | 0.00033191 | 0.00065731 | 0.00026978 | 0 | 3.8285e-05 | 0.00030807 | 0.00016859 | 0.00077446 | 0.0012511 | 12.5909 | 0 | 0.37747 | 12.9684 | 0.0024796 | 0 | 0.0015485 | 0.0040281 | 0.0019942 | 0 | 0.00023142 | 0.0022257 | 0.012741 | 0 | 0.010222 | 0.022963 | 0.0045173 | 0.0061532 | 0.019014 | 0.0032089 | 0.055857 | 0.018592 | 0 | 0.011192 | 0.029784 | 0.0045173 | 0.0061532 | 0.019014 | 0.0032089 | 0.062677 | 0.32113 | 0 | 0.00024052 | 0.32137 | 0.0001246 | 0 | 3.7354e-06 | 0.00012833 | 1.3689 | 32.8034 | 0.89053 | 9230.6891 | 44.6128 | 228.7443
Los Angeles (SC) | 2023 | MDV | 1991 | Aggregate | Diesel | 1.6497 | 35.1259 | 5.5376 | 4.7048e-05 | 0 | 0 | 4.7048e-05 | 8.8238e-06 | 0 | 0 | 8.8238e-06 | 7.7439e-08 | 6.0983e-07 | 9.5111e-06 | 9.2228e-06 | 0 | 0 | 9.2228e-06 | 3.0976e-07 | 1.4229e-06 | 1.0956e-05 | 0.021313 | 0 | 0 | 0.021313 | 6.6113e-07 | 0 | 0 | 6.6113e-07 | 3.3501e-06 | 0 | 0 | 3.3501e-06 | 1.4234e-05 | 0 | 0 | 1.4234e-05 | 0 | 0 | 0 | 0 | 1.4234e-05 | 1.6204e-05 | 0 | 0 | 1.6204e-05 | 0 | 0 | 0 | 0 | 1.6204e-05 | 8.5769e-05 | 0 | 0 | 8.5769e-05 | 2.0148e-07 | 0 | 0 | 2.0148e-07 | 0.0018995 | 18.2263 | 4.2442 | 8256.6176 | 6.2775 | 33.227
Los Angeles (SC) | 2023 | MDV | 1992 | Aggregate | Gasoline | 1133.7563 | 24849.0696 | 3870.6554 | 0.053449 | 0 | 0.0062427 | 0.059692 | 0.00032403 | 0 | 4.5849e-05 | 0.00036987 | 5.4783e-05 | 0.00043141 | 0.00085607 | 0.00035241 | 0 | 4.9864e-05 | 0.00040227 | 0.00021913 | 0.0010066 | 0.001628 | 16.3764 | 0 | 0.48947 | 16.8659 | 0.0032394 | 0 | 0.0020124 | 0.0052519 | 0.002584 | 0 | 0.0003018 | 0.0028858 | 0.016654 | 0 | 0.013291 | 0.029945 | 0.0056115 | 0.0077224 | 0.024337 | 0.0039125 | 0.071528 | 0.024301 | 0 | 0.014552 | 0.038853 | 0.0056115 | 0.0077224 | 0.024337 | 0.0039125 | 0.080437 | 0.41706 | 0 | 0.00031253 | 0.41737 | 0.00016206 | 0 | 4.8437e-06 | 0.0001669 | 1.7803 | 32.6884 | 0.89154 | 9236.054 | 44.0484 | 228.5598
Los Angeles (SC) | 2023 | MDV | 1992 | Aggregate | Diesel | 2.765 | 59.8504 | 9.4399 | 8.0164e-05 | 0 | 0 | 8.0164e-05 | 1.5035e-05 | 0 | 0 | 1.5035e-05 | 1.3195e-07 | 1.0391e-06 | 1.6206e-05 | 1.5715e-05 | 0 | 0 | 1.5715e-05 | 5.2779e-07 | 2.4245e-06 | 1.8667e-05 | 0.036315 | 0 | 0 | 0.036315 | 1.1265e-06 | 0 | 0 | 1.1265e-06 | 5.7082e-06 | 0 | 0 | 5.7082e-06 | 2.4253e-05 | 0 | 0 | 2.4253e-05 | 0 | 0 | 0 | 0 | 2.4253e-05 | 2.761e-05 | 0 | 0 | 2.761e-05 | 0 | 0 | 0 | 0 | 2.761e-05 | 0.00014614 | 0 | 0 | 0.00014614 | 3.433e-07 | 0 | 0 | 3.433e-07 | 0.0032365 | 18.2263 | 4.2442 | 8256.6176 | 6.2775 | 33.227
Los Angeles (SC) | 2023 | MDV | 1992 | Aggregate | Electricity | 4.3629 | 39.7677 | 14.895 | 0 | 0 | 0 | 0 | 0 | 0 | 0 | 0 | 8.7673e-08 | 6.9042e-07 | 7.781e-07 | 0 | 0 | 0 | 0 | 3.5069e-07 | 1.611e-06 | 1.9617e-06 | 0 | 0 | 0 | 0 | 0 | 0 | 0 | 0 | 0 | 0 | 0 | 0 | 0 | 0 | 0 | 0 | 1.0776e-07 | 8.0256e-08 | 0 | 3.6071e-08 | 2.2409e-07 | 0 | 0 | 0 | 0 | 1.0776e-07 | 8.0256e-08 | 0 | 3.6071e-08 | 2.2409e-07 | 0 | 0 | 0 | 0 | 0 | 0 | 0 | 0 | 0 | 0 | 0.67125 | 0 | 0.07668 | 0
Los Angeles (SC) | 2023 | MDV | 1993 | Aggregate | Gasoline | 1508.3738 | 33633.703 | 5236.0178 | 0.071846 | 0 | 0.0084475 | 0.080294 | 0.00044189 | 0 | 6.2021e-05 | 0.00050391 | 7.415e-05 | 0.00058393 | 0.001162 | 0.00048059 | 0 | 6.7454e-05 | 0.00054805 | 0.0002966 | 0.0013625 | 0.0022071 | 19.1081 | 0 | 0.57134 | 19.6794 | 0.0044169 | 0 | 0.0027139 | 0.0071308 | 0.0034799 | 0 | 0.00040916 | 0.0038891 | 0.022718 | 0 | 0.017933 | 0.040651 | 0.007286 | 0.009779 | 0.032162 | 0.0050428 | 0.09492 | 0.03315 | 0 | 0.019635 | 0.052784 | 0.007286 | 0.009779 | 0.032162 | 0.0050428 | 0.10705 | 0.56302 | 0 | 0.00042128 | 0.56344 | 0.00018909 | 0 | 5.6539e-06 | 0.00019474 | 2.0772 | 32.4859 | 0.89298 | 7962.0422 | 43.3126 | 227.9622
Los Angeles (SC) | 2023 | MDV | 1993 | Aggregate | Diesel | 2.7417 | 59.8067 | 9.5172 | 0.00010549 | 0 | 0 | 0.00010549 | 3.6967e-06 | 0 | 0 | 3.6967e-06 | 1.3185e-07 | 1.0383e-06 | 4.8669e-06 | 3.8639e-06 | 0 | 0 | 3.8639e-06 | 5.2741e-07 | 2.4228e-06 | 6.814e-06 | 0.032857 | 0 | 0 | 0.032857 | 2.9314e-07 | 0 | 0 | 2.9314e-07 | 5.1647e-06 | 0 | 0 | 5.1647e-06 | 6.3112e-06 | 0 | 0 | 6.3112e-06 | 0 | 0 | 0 | 0 | 6.3112e-06 | 7.1848e-06 | 0 | 0 | 7.1848e-06 | 0 | 0 | 0 | 0 | 7.1848e-06 | 6.6886e-05 | 0 | 0 | 6.6886e-05 | 3.1062e-07 | 0 | 0 | 3.1062e-07 | 0.0029283 | 24.003 | 1.5504 | 7475.9866 | 1.6348 | 15.2185
Los Angeles (SC) | 2023 | MDV | 1993 | Aggregate | Electricity | 0.39435 | 3.7777 | 1.3689 | 0 | 0 | 0 | 0 | 0 | 0 | 0 | 0 | 8.3283e-09 | 6.5586e-08 | 7.3914e-08 | 0 | 0 | 0 | 0 | 3.3313e-08 | 1.5303e-07 | 1.8635e-07 | 0 | 0 | 0 | 0 | 0 | 0 | 0 | 0 | 0 | 0 | 0 | 0 | 0 | 0 | 0 | 0 | 9.7404e-09 | 7.3758e-09 | 0 | 3.2603e-09 | 2.0376e-08 | 0 | 0 | 0 | 0 | 9.7404e-09 | 7.3758e-09 | 0 | 3.2603e-09 | 2.0376e-08 | 0 | 0 | 0 | 0 | 0 | 0 | 0 | 0 | 0 | 0 | 0.67125 | 0 | 0.073399 | 0
Los Angeles (SC) | 2023 | MDV | 1994 | Aggregate | Gasoline | 2578.5052 | 58396.0073 | 9098.4878 | 0.12447 | 0 | 0.014681 | 0.13916 | 0.00076914 | 0 | 0.00010777 | 0.00087691 | 0.00012874 | 0.0010138 | 0.0020195 | 0.00083651 | 0 | 0.00011721 | 0.00095372 | 0.00051496 | 0.0023656 | 0.0038343 | 33.1871 | 0 | 0.99057 | 34.1776 | 0.0076884 | 0 | 0.0047107 | 0.012399 | 0.0060323 | 0 | 0.00071146 | 0.0067438 | 0.039554 | 0 | 0.031135 | 0.070689 | 0.012041 | 0.016086 | 0.054371 | 0.0082064 | 0.16139 | 0.057717 | 0 | 0.034089 | 0.091806 | 0.012041 | 0.016086 | 0.054371 | 0.0082064 | 0.18251 | 0.97713 | 0 | 0.00073118 | 0.97786 | 0.00032841 | 0 | 9.8025e-06 | 0.00033822 | 3.6076 | 32.4268 | 0.89349 | 7964.2671 | 42.5296 | 227.8657
Los Angeles (SC) | 2023 | MDV | 1994 | Aggregate | Diesel | 5.2983 | 118.7267 | 18.6954 | 0.00020942 | 0 | 0 | 0.00020942 | 7.3386e-06 | 0 | 0 | 7.3386e-06 | 2.6175e-07 | 2.0613e-06 | 9.6616e-06 | 7.6704e-06 | 0 | 0 | 7.6704e-06 | 1.047e-06 | 4.8096e-06 | 1.3527e-05 | 0.065227 | 0 | 0 | 0.065227 | 5.8194e-07 | 0 | 0 | 5.8194e-07 | 1.0253e-05 | 0 | 0 | 1.0253e-05 | 1.2529e-05 | 0 | 0 | 1.2529e-05 | 0 | 0 | 0 | 0 | 1.2529e-05 | 1.4263e-05 | 0 | 0 | 1.4263e-05 | 0 | 0 | 0 | 0 | 1.4263e-05 | 0.00013278 | 0 | 0 | 0.00013278 | 6.1663e-07 | 0 | 0 | 6.1663e-07 | 0.0058133 | 24.003 | 1.5504 | 7475.9866 | 1.6348 | 15.2185
Los Angeles (SC) | 2023 | MDV | 1995 | Aggregate | Gasoline | 3268.797 | 75224.5219 | 11721.5137 | 0.13795 | 0 | 0.016265 | 0.15421 | 0.00099078 | 0 | 0.00013884 | 0.0011296 | 0.00016584 | 0.001306 | 0.0026015 | 0.0010776 | 0 | 0.000151 | 0.0012286 | 0.00066337 | 0.0030473 | 0.0049393 | 42.2588 | 0 | 1.252 | 43.5109 | 0.0083783 | 0 | 0.0051315 | 0.01351 | 0.0069969 | 0 | 0.00082498 | 0.0078219 | 0.041985 | 0 | 0.033037 | 0.075023 | 0.013604 | 0.018362 | 0.062964 | 0.0093529 | 0.17931 | 0.061265 | 0 | 0.036172 | 0.097437 | 0.013604 | 0.018362 | 0.062964 | 0.0093529 | 0.20172 | 0.95899 | 0 | 0.00071695 | 0.95971 | 0.00041819 | 0 | 1.239e-05 | 0.00043058 | 4.5927 | 27.8967 | 0.89349 | 7870.9201 | 36.4901 | 173.6069
Los Angeles (SC) | 2023 | MDV | 1995 | Aggregate | Diesel | 7.8604 | 179.1475 | 28.1866 | 0.000316 | 0 | 0 | 0.000316 | 1.1073e-05 | 0 | 0 | 1.1073e-05 | 3.9495e-07 | 3.1103e-06 | 1.4579e-05 | 1.1574e-05 | 0 | 0 | 1.1574e-05 | 1.5798e-06 | 7.2573e-06 | 2.0411e-05 | 0.098422 | 0 | 0 | 0.098422 | 8.7809e-07 | 0 | 0 | 8.7809e-07 | 1.5471e-05 | 0 | 0 | 1.5471e-05 | 1.8905e-05 | 0 | 0 | 1.8905e-05 | 0 | 0 | 0 | 0 | 1.8905e-05 | 2.1522e-05 | 0 | 0 | 2.1522e-05 | 0 | 0 | 0 | 0 | 2.1522e-05 | 0.00020035 | 0 | 0 | 0.00020035 | 9.3044e-07 | 0 | 0 | 9.3044e-07 | 0.0087717 | 24.003 | 1.5504 | 7475.9866 | 1.6348 | 15.2185
Los Angeles (SC) | 2023 | MDV | 1995 | Aggregate | Electricity | 2.1125 | 22.3537 | 7.5751 | 0 | 0 | 0 | 0 | 0 | 0 | 0 | 0 | 4.9282e-08 | 3.8809e-07 | 4.3737e-07 | 0 | 0 | 0 | 0 | 1.9713e-07 | 9.0555e-07 | 1.1027e-06 | 0 | 0 | 0 | 0 | 0 | 0 | 0 | 0 | 0 | 0 | 0 | 0 | 0 | 0 | 0 | 0 | 5.2178e-08 | 4.0816e-08 | 0 | 1.7465e-08 | 1.1046e-07 | 0 | 0 | 0 | 0 | 5.2178e-08 | 4.0816e-08 | 0 | 1.7465e-08 | 1.1046e-07 | 0 | 0 | 0 | 0 | 0 | 0 | 0 | 0 | 0 | 0 | 0.67125 | 0 | 0.067242 | 0
Los Angeles (SC) | 2023 | MDV | 1996 | Aggregate | Gasoline | 3264.0712 | 76298.992 | 11891.5662 | 0.10099 | 0 | 0.018701 | 0.11969 | 0.00028712 | 0 | 5.4578e-05 | 0.0003417 | 0.00016821 | 0.0013247 | 0.0018346 | 0.00031227 | 0 | 5.9358e-05 | 0.00037163 | 0.00067284 | 0.0030909 | 0.0041353 | 41.6887 | 0 | 1.4887 | 43.1774 | 0.0037551 | 0 | 0.003425 | 0.0071801 | 0.0055545 | 0 | 0.0010286 | 0.0065831 | 0.017003 | 0 | 0.019925 | 0.036928 | 0.010879 | 0.015424 | 0.052032 | 0.007804 | 0.12307 | 0.024811 | 0 | 0.021815 | 0.046626 | 0.010879 | 0.015424 | 0.052032 | 0.007804 | 0.13276 | 0.4933 | 0 | 0.15202 | 0.64532 | 0.00041254 | 0 | 1.4732e-05 | 0.00042728 | 4.5575 | 21.3467 | 0.73753 | 7700.5966 | 23.6783 | 115.0919
Los Angeles (SC) | 2023 | MDV | 1996 | Aggregate | Diesel | 6.6081 | 152.3797 | 24.0745 | 0.00026879 | 0 | 0 | 0.00026879 | 9.4188e-06 | 0 | 0 | 9.4188e-06 | 3.3594e-07 | 2.6455e-06 | 1.24e-05 | 9.8446e-06 | 0 | 0 | 9.8446e-06 | 1.3438e-06 | 6.1729e-06 | 1.7361e-05 | 0.083716 | 0 | 0 | 0.083716 | 7.4688e-07 | 0 | 0 | 7.4688e-07 | 1.3159e-05 | 0 | 0 | 1.3159e-05 | 1.608e-05 | 0 | 0 | 1.608e-05 | 0 | 0 | 0 | 0 | 1.608e-05 | 1.8306e-05 | 0 | 0 | 1.8306e-05 | 0 | 0 | 0 | 0 | 1.8306e-05 | 0.00017042 | 0 | 0 | 0.00017042 | 7.9142e-07 | 0 | 0 | 7.9142e-07 | 0.007461 | 24.003 | 1.5504 | 7475.9866 | 1.6348 | 15.2185
Los Angeles (SC) | 2023 | MDV | 1996 | Aggregate | Electricity | 2.1649 | 24.0726 | 7.8872 | 0 | 0 | 0 | 0 | 0 | 0 | 0 | 0 | 5.3071e-08 | 4.1793e-07 | 4.7101e-07 | 0 | 0 | 0 | 0 | 2.1228e-07 | 9.7518e-07 | 1.1875e-06 | 0 | 0 | 0 | 0 | 0 | 0 | 0 | 0 | 0 | 0 | 0 | 0 | 0 | 0 | 0 | 0 | 5.3474e-08 | 4.2497e-08 | 0 | 1.7899e-08 | 1.1387e-07 | 0 | 0 | 0 | 0 | 5.3474e-08 | 4.2497e-08 | 0 | 1.7899e-08 | 1.1387e-07 | 0 | 0 | 0 | 0 | 0 | 0 | 0 | 0 | 0 | 0 | 0.67125 | 0 | 0.064368 | 0
Los Angeles (SC) | 2023 | MDV | 1997 | Aggregate | Gasoline | 4955.7393 | 117719.802 | 18338.515 | 0.15588 | 0 | 0.028848 | 0.18473 | 0.000443 | 0 | 8.4166e-05 | 0.00052716 | 0.00025953 | 0.0020438 | 0.0028305 | 0.0004818 | 0 | 9.1539e-05 | 0.00057334 | 0.0010381 | 0.0047688 | 0.0063803 | 64.3451 | 0 | 2.2956 | 66.6407 | 0.0057764 | 0 | 0.0052716 | 0.011048 | 0.0085727 | 0 | 0.0015865 | 0.010159 | 0.026145 | 0 | 0.030654 | 0.056799 | 0.012674 | 0.019322 | 0.062812 | 0.0097597 | 0.16137 | 0.03815 | 0 | 0.033563 | 0.071713 | 0.012674 | 0.019322 | 0.062812 | 0.0097597 | 0.17628 | 0.76202 | 0 | 0.23451 | 0.99653 | 0.00063675 | 0 | 2.2717e-05 | 0.00065946 | 7.0341 | 21.3538 | 0.73752 | 7703.3064 | 20.377 | 115.193
Los Angeles (SC) | 2023 | MDV | 1997 | Aggregate | Diesel | 6.8797 | 160.4481 | 25.458 | 0.00028302 | 0 | 0 | 0.00028302 | 9.9175e-06 | 0 | 0 | 9.9175e-06 | 3.5373e-07 | 2.7856e-06 | 1.3057e-05 | 1.0366e-05 | 0 | 0 | 1.0366e-05 | 1.4149e-06 | 6.4997e-06 | 1.8281e-05 | 0.088149 | 0 | 0 | 0.088149 | 7.8643e-07 | 0 | 0 | 7.8643e-07 | 1.3856e-05 | 0 | 0 | 1.3856e-05 | 1.6931e-05 | 0 | 0 | 1.6931e-05 | 0 | 0 | 0 | 0 | 1.6931e-05 | 1.9275e-05 | 0 | 0 | 1.9275e-05 | 0 | 0 | 0 | 0 | 1.9275e-05 | 0.00017944 | 0 | 0 | 0.00017944 | 8.3332e-07 | 0 | 0 | 8.3332e-07 | 0.0078561 | 24.003 | 1.5504 | 7475.9866 | 1.6348 | 15.2185
Los Angeles (SC) | 2023 | MDV | 1998 | Aggregate | Gasoline | 6197.6451 | 149506.8906 | 23289.201 | 0.16642 | 0 | 0.038107 | 0.20453 | 0.00056535 | 0 | 0.00010386 | 0.00066921 | 0.00032961 | 0.0025956 | 0.0035945 | 0.00061487 | 0 | 0.00011296 | 0.00072783 | 0.0013184 | 0.0060565 | 0.0081028 | 81.7811 | 0 | 2.8555 | 84.6367 | 0.0064753 | 0 | 0.0068797 | 0.013355 | 0.0095406 | 0 | 0.0021846 | 0.011725 | 0.029082 | 0 | 0.039696 | 0.068778 | 0.0055671 | 0.014484 | 0.031912 | 0.0072915 | 0.12803 | 0.042436 | 0 | 0.043462 | 0.085899 | 0.0055671 | 0.014484 | 0.031912 | 0.0072915 | 0.14515 | 0.87663 | 0 | 0.26655 | 1.1432 | 0.00080929 | 0 | 2.8258e-05 | 0.00083755 | 8.9337 | 18.616 | 0.7375 | 7703.434 | 13.2115 | 104.0489
Los Angeles (SC) | 2023 | MDV | 1998 | Aggregate | Diesel | 2.5778 | 60.8801 | 9.6869 | 0.00010739 | 0 | 0 | 0.00010739 | 3.7631e-06 | 0 | 0 | 3.7631e-06 | 1.3422e-07 | 1.057e-06 | 4.9542e-06 | 3.9332e-06 | 0 | 0 | 3.9332e-06 | 5.3687e-07 | 2.4662e-06 | 6.9363e-06 | 0.033447 | 0 | 0 | 0.033447 | 2.984e-07 | 0 | 0 | 2.984e-07 | 5.2574e-06 | 0 | 0 | 5.2574e-06 | 6.4244e-06 | 0 | 0 | 6.4244e-06 | 0 | 0 | 0 | 0 | 6.4244e-06 | 7.3138e-06 | 0 | 0 | 7.3138e-06 | 0 | 0 | 0 | 0 | 7.3138e-06 | 6.8086e-05 | 0 | 0 | 6.8086e-05 | 3.1619e-07 | 0 | 0 | 3.1619e-07 | 0.0029809 | 24.003 | 1.5504 | 7475.9866 | 1.6348 | 15.2185
Los Angeles (SC) | 2023 | MDV | 1998 | Aggregate | Electricity | 1.5446 | 18.9492 | 5.8044 | 0 | 0 | 0 | 0 | 0 | 0 | 0 | 0 | 4.1776e-08 | 3.2899e-07 | 3.7076e-07 | 0 | 0 | 0 | 0 | 1.671e-07 | 7.6763e-07 | 9.3474e-07 | 0 | 0 | 0 | 0 | 0 | 0 | 0 | 0 | 0 | 0 | 0 | 0 | 0 | 0 | 0 | 0 | 3.8153e-08 | 3.1275e-08 | 0 | 1.2771e-08 | 8.2198e-08 | 0 | 0 | 0 | 0 | 3.8153e-08 | 3.1275e-08 | 0 | 1.2771e-08 | 8.2198e-08 | 0 | 0 | 0 | 0 | 0 | 0 | 0 | 0 | 0 | 0 | 0.67125 | 0 | 0.059028 | 0
Los Angeles (SC) | 2023 | MDV | 1999 | Aggregate | Gasoline | 11677.3264 | 286185.8696 | 44549.4672 | 0.26328 | 0 | 0.076296 | 0.33957 | 0.0010871 | 0 | 0.00019332 | 0.0012804 | 0.00063093 | 0.0049686 | 0.0068799 | 0.0011823 | 0 | 0.00021025 | 0.0013925 | 0.0025237 | 0.011593 | 0.01551 | 156.6004 | 0 | 5.3536 | 161.954 | 0.010964 | 0 | 0.013584 | 0.024548 | 0.015757 | 0 | 0.0045664 | 0.020324 | 0.048929 | 0 | 0.077883 | 0.12681 | 0.010048 | 0.026452 | 0.058445 | 0.013141 | 0.2349 | 0.071396 | 0 | 0.085272 | 0.15667 | 0.010048 | 0.026452 | 0.058445 | 0.013141 | 0.26475 | 1.5126 | 0 | 0.45147 | 1.9641 | 0.0015497 | 0 | 5.2978e-05 | 0.0016027 | 17.0948 | 16.1463 | 0.73746 | 7700.7041 | 12.5887 | 93.3912
Los Angeles (SC) | 2023 | MDV | 1999 | Aggregate | Diesel | 3.5435 | 85.1272 | 13.5184 | 0.00015016 | 0 | 0 | 0.00015016 | 5.2618e-06 | 0 | 0 | 5.2618e-06 | 1.8767e-07 | 1.4779e-06 | 6.9274e-06 | 5.4997e-06 | 0 | 0 | 5.4997e-06 | 7.5069e-07 | 3.4485e-06 | 9.6989e-06 | 0.046768 | 0 | 0 | 0.046768 | 4.1725e-07 | 0 | 0 | 4.1725e-07 | 7.3513e-06 | 0 | 0 | 7.3513e-06 | 8.9831e-06 | 0 | 0 | 8.9831e-06 | 0 | 0 | 0 | 0 | 8.9831e-06 | 1.0227e-05 | 0 | 0 | 1.0227e-05 | 0 | 0 | 0 | 0 | 1.0227e-05 | 9.5204e-05 | 0 | 0 | 9.5204e-05 | 4.4213e-07 | 0 | 0 | 4.4213e-07 | 0.0041681 | 24.003 | 1.5504 | 7475.9866 | 1.6348 | 15.2185
Los Angeles (SC) | 2023 | MDV | 1999 | Aggregate | Electricity | 1.1999 | 15.4524 | 4.5776 | 0 | 0 | 0 | 0 | 0 | 0 | 0 | 0 | 3.4067e-08 | 2.6827e-07 | 3.0234e-07 | 0 | 0 | 0 | 0 | 1.3627e-07 | 6.2597e-07 | 7.6224e-07 | 0 | 0 | 0 | 0 | 0 | 0 | 0 | 0 | 0 | 0 | 0 | 0 | 0 | 0 | 0 | 0 | 2.9637e-08 | 2.4664e-08 | 0 | 9.92e-09 | 6.4221e-08 | 0 | 0 | 0 | 0 | 2.9637e-08 | 2.4664e-08 | 0 | 9.92e-09 | 6.4221e-08 | 0 | 0 | 0 | 0 | 0 | 0 | 0 | 0 | 0 | 0 | 0.67125 | 0 | 0.056555 | 0
Los Angeles (SC) | 2023 | MDV | 2000 | Aggregate | Gasoline | 14446.4677 | 357044.8007 | 55941.4904 | 0.25998 | 0 | 0.10003 | 0.36001 | 0.0013622 | 0 | 0.00023602 | 0.0015983 | 0.00078715 | 0.0061988 | 0.0085842 | 0.0014816 | 0 | 0.00025669 | 0.0017383 | 0.0031486 | 0.014464 | 0.019351 | 218.5416 | 0 | 7.2411 | 225.7826 | 0.011863 | 0 | 0.017575 | 0.029438 | 0.016346 | 0 | 0.0062892 | 0.022635 | 0.052615 | 0 | 0.10014 | 0.15276 | 0.011884 | 0.031641 | 0.070125 | 0.015518 | 0.28193 | 0.076776 | 0 | 0.10964 | 0.18642 | 0.011884 | 0.031641 | 0.070125 | 0.015518 | 0.31559 | 1.6804 | 0 | 0.49318 | 2.1736 | 0.0021626 | 0 | 7.1656e-05 | 0.0022343 | 23.8321 | 13.7206 | 0.7375 | 8605.0786 | 12.0278 | 82.84
Los Angeles (SC) | 2023 | MDV | 2000 | Aggregate | Diesel | 0.97057 | 23.479 | 3.7584 | 4.1415e-05 | 0 | 0 | 4.1415e-05 | 1.4513e-06 | 0 | 0 | 1.4513e-06 | 5.1762e-08 | 4.0763e-07 | 1.9107e-06 | 1.5169e-06 | 0 | 0 | 1.5169e-06 | 2.0705e-07 | 9.5113e-07 | 2.6751e-06 | 0.012899 | 0 | 0 | 0.012899 | 1.1508e-07 | 0 | 0 | 1.1508e-07 | 2.0276e-06 | 0 | 0 | 2.0276e-06 | 2.4776e-06 | 0 | 0 | 2.4776e-06 | 0 | 0 | 0 | 0 | 2.4776e-06 | 2.8206e-06 | 0 | 0 | 2.8206e-06 | 0 | 0 | 0 | 0 | 2.8206e-06 | 2.6258e-05 | 0 | 0 | 2.6258e-05 | 1.2194e-07 | 0 | 0 | 1.2194e-07 | 0.0011496 | 24.003 | 1.5504 | 7475.9866 | 1.6348 | 15.2185
Los Angeles (SC) | 2023 | MDV | 2000 | Aggregate | Electricity | 0.45564 | 6.1572 | 1.7644 | 0 | 0 | 0 | 0 | 0 | 0 | 0 | 0 | 1.3574e-08 | 1.069e-07 | 1.2047e-07 | 0 | 0 | 0 | 0 | 5.4297e-08 | 2.4943e-07 | 3.0373e-07 | 0 | 0 | 0 | 0 | 0 | 0 | 0 | 0 | 0 | 0 | 0 | 0 | 0 | 0 | 0 | 0 | 1.1254e-08 | 9.5067e-09 | 0 | 3.767e-09 | 2.4528e-08 | 0 | 0 | 0 | 0 | 1.1254e-08 | 9.5067e-09 | 0 | 3.767e-09 | 2.4528e-08 | 0 | 0 | 0 | 0 | 0 | 0 | 0 | 0 | 0 | 0 | 0.67125 | 0 | 0.054208 | 0
Los Angeles (SC) | 2023 | MDV | 2001 | Aggregate | Gasoline | 19760.5236 | 493501.7157 | 77651.3486 | 0.26748 | 0 | 0.14173 | 0.40921 | 0.0018906 | 0 | 0.00031902 | 0.0022096 | 0.001088 | 0.0085679 | 0.011865 | 0.0020562 | 0 | 0.00034697 | 0.0024031 | 0.0043519 | 0.019992 | 0.026747 | 302.2068 | 0 | 9.8792 | 312.086 | 0.013806 | 0 | 0.024878 | 0.038683 | 0.017843 | 0 | 0.0094545 | 0.027298 | 0.060746 | 0 | 0.14063 | 0.20138 | 0.015508 | 0.041733 | 0.092791 | 0.020216 | 0.37163 | 0.08864 | 0 | 0.15397 | 0.24261 | 0.015508 | 0.041733 | 0.092791 | 0.020216 | 0.41286 | 2.0585 | 0 | 0.59833 | 2.6569 | 0.0029906 | 0 | 9.7762e-05 | 0.0030883 | 32.9417 | 11.2836 | 0.73751 | 8605.4297 | 11.3842 | 73.2603
Los Angeles (SC) | 2023 | MDV | 2001 | Aggregate | Diesel | 6.8722 | 169.1836 | 27.0053 | 0.00029843 | 0 | 0 | 0.00029843 | 1.0457e-05 | 0 | 0 | 1.0457e-05 | 3.7299e-07 | 2.9373e-06 | 1.3768e-05 | 1.093e-05 | 0 | 0 | 1.093e-05 | 1.4919e-06 | 6.8536e-06 | 1.9276e-05 | 0.092948 | 0 | 0 | 0.092948 | 8.2925e-07 | 0 | 0 | 8.2925e-07 | 1.461e-05 | 0 | 0 | 1.461e-05 | 1.7853e-05 | 0 | 0 | 1.7853e-05 | 0 | 0 | 0 | 0 | 1.7853e-05 | 2.0325e-05 | 0 | 0 | 2.0325e-05 | 0 | 0 | 0 | 0 | 2.0325e-05 | 0.00018921 | 0 | 0 | 0.00018921 | 8.7869e-07 | 0 | 0 | 8.7869e-07 | 0.0082838 | 24.003 | 1.5504 | 7475.9866 | 1.6348 | 15.2185
Los Angeles (SC) | 2023 | MDV | 2002 | Aggregate | Gasoline | 26695.295 | 675370.305 | 106431.7386 | 0.35646 | 0 | 0.18851 | 0.54497 | 0.0025873 | 0 | 0.00043726 | 0.0030246 | 0.0014889 | 0.011725 | 0.016239 | 0.0028139 | 0 | 0.00047556 | 0.0032895 | 0.0059557 | 0.027359 | 0.036604 | 413.5581 | 0 | 13.5568 | 427.1149 | 0.018277 | 0 | 0.033612 | 0.051889 | 0.023976 | 0 | 0.012679 | 0.036655 | 0.080166 | 0 | 0.18941 | 0.26958 | 0.019941 | 0.054204 | 0.12092 | 0.025944 | 0.49059 | 0.11698 | 0 | 0.20738 | 0.32436 | 0.019941 | 0.054204 | 0.12092 | 0.025944 | 0.54537 | 2.8126 | 0 | 0.83733 | 3.65 | 0.0040925 | 0 | 0.00013416 | 0.0042266 | 45.0834 | 10.9805 | 0.73753 | 8605.7714 | 10.9884 | 73.5417
Los Angeles (SC) | 2023 | MDV | 2002 | Aggregate | Diesel | 4.553 | 114.4468 | 18.1523 | 0.00020187 | 0 | 0 | 0.00020187 | 7.0741e-06 | 0 | 0 | 7.0741e-06 | 2.5231e-07 | 1.987e-06 | 9.3134e-06 | 7.3939e-06 | 0 | 0 | 7.3939e-06 | 1.0092e-06 | 4.6362e-06 | 1.3039e-05 | 0.062876 | 0 | 0 | 0.062876 | 5.6096e-07 | 0 | 0 | 5.6096e-07 | 9.8832e-06 | 0 | 0 | 9.8832e-06 | 1.2077e-05 | 0 | 0 | 1.2077e-05 | 0 | 0 | 0 | 0 | 1.2077e-05 | 1.3749e-05 | 0 | 0 | 1.3749e-05 | 0 | 0 | 0 | 0 | 1.3749e-05 | 0.00012799 | 0 | 0 | 0.00012799 | 5.944e-07 | 0 | 0 | 5.944e-07 | 0.0056037 | 24.003 | 1.5504 | 7475.9866 | 1.6348 | 15.2185
Los Angeles (SC) | 2023 | MDV | 2002 | Aggregate | Electricity | 14.8871 | 221.1682 | 59.3534 | 0 | 0 | 0 | 0 | 0 | 0 | 0 | 0 | 4.8759e-07 | 3.8398e-06 | 4.3274e-06 | 0 | 0 | 0 | 0 | 1.9504e-06 | 8.9595e-06 | 1.091e-05 | 0 | 0 | 0 | 0 | 0 | 0 | 0 | 0 | 0 | 0 | 0 | 0 | 0 | 0 | 0 | 0 | 3.6771e-07 | 3.198e-07 | 0 | 1.2308e-07 | 8.1059e-07 | 0 | 0 | 0 | 0 | 3.6771e-07 | 3.198e-07 | 0 | 1.2308e-07 | 8.1059e-07 | 0 | 0 | 0 | 0 | 0 | 0 | 0 | 0 | 0 | 0 | 0.67125 | 0 | 0.049873 | 0
Los Angeles (SC) | 2023 | MDV | 2003 | Aggregate | Gasoline | 31172.8884 | 800369.4019 | 126069.3951 | 0.35723 | 0 | 0.18423 | 0.54146 | 0.0030662 | 0 | 0.00051794 | 0.0035841 | 0.0017645 | 0.013896 | 0.019244 | 0.0033348 | 0 | 0.00056331 | 0.0038981 | 0.007058 | 0.032423 | 0.043379 | 490.0544 | 0 | 16.1976 | 506.2519 | 0.017926 | 0 | 0.036923 | 0.05485 | 0.025344 | 0 | 0.01307 | 0.038415 | 0.077232 | 0 | 0.20437 | 0.28161 | 0.022107 | 0.060655 | 0.13579 | 0.028701 | 0.52886 | 0.1127 | 0 | 0.22376 | 0.33646 | 0.022107 | 0.060655 | 0.13579 | 0.028701 | 0.58371 | 3.3525 | 0 | 1.1221 | 4.4746 | 0.0048495 | 0 | 0.00016029 | 0.0050098 | 53.4365 | 9.2058 | 0.73752 | 8607.2264 | 9.9242 | 76.0763
Los Angeles (SC) | 2023 | MDV | 2003 | Aggregate | Diesel | 12.682 | 323.529 | 51.2886 | 0.00057068 | 0 | 0 | 0.00057068 | 1.9998e-05 | 0 | 0 | 1.9998e-05 | 7.1326e-07 | 5.6169e-06 | 2.6328e-05 | 2.0902e-05 | 0 | 0 | 2.0902e-05 | 2.853e-06 | 1.3106e-05 | 3.6861e-05 | 0.17774 | 0 | 0 | 0.17774 | 1.5858e-06 | 0 | 0 | 1.5858e-06 | 2.7939e-05 | 0 | 0 | 2.7939e-05 | 3.4141e-05 | 0 | 0 | 3.4141e-05 | 0 | 0 | 0 | 0 | 3.4141e-05 | 3.8867e-05 | 0 | 0 | 3.8867e-05 | 0 | 0 | 0 | 0 | 3.8867e-05 | 0.00036182 | 0 | 0 | 0.00036182 | 1.6803e-06 | 0 | 0 | 1.6803e-06 | 0.015841 | 24.003 | 1.5504 | 7475.9866 | 1.6348 | 15.2185
Los Angeles (SC) | 2023 | MDV | 2003 | Aggregate | Electricity | 6.4673 | 100.66 | 26.1551 | 0 | 0 | 0 | 0 | 0 | 0 | 0 | 0 | 2.2192e-07 | 1.7476e-06 | 1.9695e-06 | 0 | 0 | 0 | 0 | 8.8767e-07 | 4.0777e-06 | 4.9654e-06 | 0 | 0 | 0 | 0 | 0 | 0 | 0 | 0 | 0 | 0 | 0 | 0 | 0 | 0 | 0 | 0 | 1.5974e-07 | 1.4093e-07 | 0 | 5.3469e-08 | 3.5414e-07 | 0 | 0 | 0 | 0 | 1.5974e-07 | 1.4093e-07 | 0 | 5.3469e-08 | 3.5414e-07 | 0 | 0 | 0 | 0 | 0 | 0 | 0 | 0 | 0 | 0 | 0.67125 | 0 | 0.047874 | 0
Los Angeles (SC) | 2023 | MDV | 2004 | Aggregate | Gasoline | 33624.9824 | 877453.2386 | 137912.5289 | 0.090308 | 0 | 0.031284 | 0.12159 | 0.0002241 | 0 | 2.0582e-05 | 0.00024468 | 0.0019345 | 0.015234 | 0.017413 | 0.00024373 | 0 | 2.2384e-05 | 0.00026611 | 0.0077378 | 0.035546 | 0.04355 | 549.0016 | 0 | 16.7101 | 565.7118 | 0.0059267 | 0 | 0.0083693 | 0.014296 | 0.010354 | 0 | 0.0035866 | 0.01394 | 0.020382 | 0 | 0.036978 | 0.05736 | 0.023142 | 0.051224 | 0.1297 | 0.029811 | 0.29124 | 0.029741 | 0 | 0.040486 | 0.070227 | 0.023142 | 0.051224 | 0.1297 | 0.029811 | 0.30411 | 1.2251 | 0 | 0.43686 | 1.662 | 0.0054328 | 0 | 0.00016536 | 0.0055982 | 59.7127 | 1.8857 | 0.67538 | 8773.2044 | 4.7162 | 25.774
Los Angeles (SC) | 2023 | MDV | 2004 | Aggregate | Diesel | 25.3681 | 658.6099 | 104.0469 | 0.0011617 | 0 | 0 | 0.0011617 | 4.0709e-05 | 0 | 0 | 4.0709e-05 | 1.452e-06 | 1.1434e-05 | 5.3596e-05 | 4.255e-05 | 0 | 0 | 4.255e-05 | 5.8079e-06 | 2.668e-05 | 7.5038e-05 | 0.41518 | 0 | 0 | 0.41518 | 3.2282e-06 | 0 | 0 | 3.2282e-06 | 6.5261e-05 | 0 | 0 | 6.5261e-05 | 6.95e-05 | 0 | 0 | 6.95e-05 | 0 | 0 | 0 | 0 | 6.95e-05 | 7.9121e-05 | 0 | 0 | 7.9121e-05 | 0 | 0 | 0 | 0 | 7.9121e-05 | 0.00073657 | 0 | 0 | 0.00073657 | 3.925e-06 | 0 | 0 | 3.925e-06 | 0.037002 | 24.003 | 1.5504 | 8578.2154 | 1.6348 | 15.2185
Los Angeles (SC) | 2023 | MDV | 2005 | Aggregate | Gasoline | 29536.1114 | 784583.0353 | 122834.1893 | 0.067552 | 0 | 0.026283 | 0.093835 | 0.00020038 | 0 | 1.8331e-05 | 0.00021871 | 0.0017297 | 0.013621 | 0.01557 | 0.00021793 | 0 | 1.9937e-05 | 0.00023787 | 0.0069188 | 0.031783 | 0.03894 | 479.219 | 0 | 14.5815 | 493.8005 | 0.0046242 | 0 | 0.0077344 | 0.012359 | 0.0080978 | 0 | 0.0031507 | 0.011248 | 0.015819 | 0 | 0.033992 | 0.049811 | 0.019615 | 0.033387 | 0.099862 | 0.025048 | 0.22772 | 0.023083 | 0 | 0.037217 | 0.0603 | 0.019615 | 0.033387 | 0.099862 | 0.025048 | 0.23821 | 1.0487 | 0 | 0.4082 | 1.4569 | 0.0047423 | 0 | 0.0001443 | 0.0048866 | 52.1222 | 1.6275 | 0.67538 | 8564.4521 | 4.1315 | 25.2677
Los Angeles (SC) | 2023 | MDV | 2005 | Aggregate | Diesel | 52.9265 | 1402.9645 | 220.1097 | 0.0024747 | 0 | 0 | 0.0024747 | 8.6719e-05 | 0 | 0 | 8.6719e-05 | 3.093e-06 | 2.4357e-05 | 0.00011417 | 9.064e-05 | 0 | 0 | 9.064e-05 | 1.2372e-05 | 5.6834e-05 | 0.00015985 | 0.86345 | 0 | 0 | 0.86345 | 6.8766e-06 | 0 | 0 | 6.8766e-06 | 0.00013572 | 0 | 0 | 0.00013572 | 0.00014805 | 0 | 0 | 0.00014805 | 0 | 0 | 0 | 0 | 0.00014805 | 0.00016854 | 0 | 0 | 0.00016854 | 0 | 0 | 0 | 0 | 0.00016854 | 0.001569 | 0 | 0 | 0.001569 | 8.1628e-06 | 0 | 0 | 8.1628e-06 | 0.076954 | 24.003 | 1.5504 | 8374.9065 | 1.6348 | 15.2185
Los Angeles (SC) | 2023 | MDV | 2006 | Aggregate | Gasoline | 31941.3186 | 865608.8098 | 134666.835 | 0.015604 | 0 | 0.011024 | 0.026628 | 0.00022107 | 0 | 2.0097e-05 | 0.00024117 | 0.0019083 | 0.015028 | 0.017178 | 0.00024044 | 0 | 2.1858e-05 | 0.0002623 | 0.0076334 | 0.035066 | 0.042961 | 509.7737 | 0 | 15.0417 | 524.8154 | 0.0014246 | 0 | 0.0045743 | 0.005999 | 0.0028214 | 0 | 0.0019933 | 0.0048147 | 0.0042846 | 0 | 0.017674 | 0.021959 | 0.020118 | 0.029356 | 0.098142 | 0.025514 | 0.19509 | 0.006252 | 0 | 0.019351 | 0.025603 | 0.020118 | 0.029356 | 0.098142 | 0.025514 | 0.19873 | 0.44167 | 0 | 0.22115 | 0.66283 | 0.0050446 | 0 | 0.00014885 | 0.0051935 | 55.3959 | 0.4186 | 0.67537 | 8250.3412 | 3.1242 | 10.42
Los Angeles (SC) | 2023 | MDV | 2006 | Aggregate | Diesel | 63.9683 | 1728.9725 | 269.6947 | 0.0030498 | 0 | 0 | 0.0030498 | 0.00010687 | 0 | 0 | 0.00010687 | 3.8117e-06 | 3.0017e-05 | 0.0001407 | 0.0001117 | 0 | 0 | 0.0001117 | 1.5247e-05 | 7.0041e-05 | 0.00019699 | 1.0438 | 0 | 0 | 1.0438 | 8.4745e-06 | 0 | 0 | 8.4745e-06 | 0.00016406 | 0 | 0 | 0.00016406 | 0.00018245 | 0 | 0 | 0.00018245 | 0 | 0 | 0 | 0 | 0.00018245 | 0.00020771 | 0 | 0 | 0.00020771 | 0 | 0 | 0 | 0 | 0.00020771 | 0.0019336 | 0 | 0 | 0.0019336 | 9.8673e-06 | 0 | 0 | 9.8673e-06 | 0.093023 | 24.003 | 1.5504 | 8214.867 | 1.6348 | 15.2185
Los Angeles (SC) | 2023 | MDV | 2007 | Aggregate | Gasoline | 31352.5283 | 867992.3422 | 133980.6401 | 0.030474 | 0 | 0.030422 | 0.060896 | 0.00022168 | 0 | 1.9995e-05 | 0.00024168 | 0.0019136 | 0.01507 | 0.017225 | 0.0002411 | 0 | 2.1746e-05 | 0.00026285 | 0.0076544 | 0.035162 | 0.04308 | 511.8741 | 0 | 15.3047 | 527.1788 | 0.0025409 | 0 | 0.0083251 | 0.010866 | 0.0042932 | 0 | 0.0042858 | 0.008579 | 0.0083845 | 0 | 0.035293 | 0.043678 | 0.018434 | 0.027121 | 0.091228 | 0.023268 | 0.20373 | 0.012235 | 0 | 0.038642 | 0.050876 | 0.018434 | 0.027121 | 0.091228 | 0.023268 | 0.21093 | 0.66278 | 0 | 0.38489 | 1.0477 | 0.0050654 | 0 | 0.00015145 | 0.0052169 | 55.6454 | 0.95468 | 0.67537 | 8264.7371 | 3.3068 | 16.4246
Los Angeles (SC) | 2023 | MDV | 2007 | Aggregate | Diesel | 91.9032 | 2540.6152 | 392.7353 | 0.00011507 | 0 | 0 | 0.00011507 | 1.7894e-05 | 0 | 0 | 1.7894e-05 | 5.6011e-06 | 4.4109e-05 | 6.7604e-05 | 1.8703e-05 | 0 | 0 | 1.8703e-05 | 2.2404e-05 | 0.00010292 | 0.00014403 | 1.5119 | 0 | 0 | 1.5119 | 2.9563e-06 | 0 | 0 | 2.9563e-06 | 0.00023765 | 0 | 0 | 0.00023765 | 6.3647e-05 | 0 | 0 | 6.3647e-05 | 0 | 0 | 0 | 0 | 6.3647e-05 | 7.2457e-05 | 0 | 0 | 7.2457e-05 | 0 | 0 | 0 | 0 | 7.2457e-05 | 0.0014889 | 0 | 0 | 0.0014889 | 1.4293e-05 | 0 | 0 | 1.4293e-05 | 0.13475 | 0.61631 | 0.77142 | 8098.0453 | 0.38809 | 7.9746
Los Angeles (SC) | 2023 | MDV | 2007 | Aggregate | Electricity | 4.2027 | 78.3393 | 17.9598 | 0 | 0 | 0 | 0 | 0 | 0 | 0 | 0 | 1.7271e-07 | 1.3601e-06 | 1.5328e-06 | 0 | 0 | 0 | 0 | 6.9083e-07 | 3.1735e-06 | 3.8644e-06 | 0 | 0 | 0 | 0 | 0 | 0 | 0 | 0 | 0 | 0 | 0 | 0 | 0 | 0 | 0 | 0 | 1.0381e-07 | 9.6769e-08 | 0 | 3.4746e-08 | 2.3532e-07 | 0 | 0 | 0 | 0 | 1.0381e-07 | 9.6769e-08 | 0 | 3.4746e-08 | 2.3532e-07 | 0 | 0 | 0 | 0 | 0 | 0 | 0 | 0 | 0 | 0 | 0.67125 | 0 | 0.040876 | 0
Los Angeles (SC) | 2023 | MDV | 2008 | Aggregate | Gasoline | 24159.2701 | 684329.407 | 104625.3431 | 0.023533 | 0 | 0.023656 | 0.047189 | 0.00019924 | 0 | 1.9756e-05 | 0.000219 | 0.0015087 | 0.011881 | 0.013609 | 0.0002167 | 0 | 2.1487e-05 | 0.00023818 | 0.0060348 | 0.027722 | 0.033995 | 391.9256 | 0 | 11.6238 | 403.5494 | 0.0020255 | 0 | 0.0065901 | 0.0086156 | 0.0033328 | 0 | 0.0033501 | 0.0066828 | 0.0066896 | 0 | 0.027963 | 0.034652 | 0.013193 | 0.019551 | 0.066224 | 0.016561 | 0.15018 | 0.0097615 | 0 | 0.030616 | 0.040377 | 0.013193 | 0.019551 | 0.066224 | 0.016561 | 0.15591 | 0.51374 | 0 | 0.30028 | 0.81402 | 0.0038784 | 0 | 0.00011503 | 0.0039934 | 42.5959 | 0.93835 | 0.67599 | 8024.5089 | 3.1002 | 16.1866
Los Angeles (SC) | 2023 | MDV | 2008 | Aggregate | Diesel | 79.4923 | 2250.2428 | 344.2532 | 0.000101 | 0 | 0 | 0.000101 | 1.5554e-05 | 0 | 0 | 1.5554e-05 | 4.9609e-06 | 3.9067e-05 | 5.9582e-05 | 1.6257e-05 | 0 | 0 | 1.6257e-05 | 1.9844e-05 | 9.1157e-05 | 0.00012726 | 1.3005 | 0 | 0 | 1.3005 | 2.5711e-06 | 0 | 0 | 2.5711e-06 | 0.00020442 | 0 | 0 | 0.00020442 | 5.5355e-05 | 0 | 0 | 5.5355e-05 | 0 | 0 | 0 | 0 | 5.5355e-05 | 6.3017e-05 | 0 | 0 | 6.3017e-05 | 0 | 0 | 0 | 0 | 6.3017e-05 | 0.0012927 | 0 | 0 | 0.0012927 | 1.2294e-05 | 0 | 0 | 1.2294e-05 | 0.1159 | 0.61075 | 0.76956 | 7864.2814 | 0.38108 | 7.8171
Los Angeles (SC) | 2023 | MDV | 2008 | Aggregate | Electricity | 1.9174 | 37.3316 | 8.3036 | 0 | 0 | 0 | 0 | 0 | 0 | 0 | 0 | 8.2302e-08 | 6.4813e-07 | 7.3043e-07 | 0 | 0 | 0 | 0 | 3.2921e-07 | 1.5123e-06 | 1.8415e-06 | 0 | 0 | 0 | 0 | 0 | 0 | 0 | 0 | 0 | 0 | 0 | 0 | 0 | 0 | 0 | 0 | 4.736e-08 | 4.4741e-08 | 0 | 1.5852e-08 | 1.0795e-07 | 0 | 0 | 0 | 0 | 4.736e-08 | 4.4741e-08 | 0 | 1.5852e-08 | 1.0795e-07 | 0 | 0 | 0 | 0 | 0 | 0 | 0 | 0 | 0 | 0 | 0.67125 | 0 | 0.03935 | 0
Los Angeles (SC) | 2023 | MDV | 2009 | Aggregate | Gasoline | 9847.9312 | 285771.2852 | 43212.1314 | 0.0096344 | 0 | 0.0097435 | 0.019378 | 9.3421e-05 | 0 | 9.8705e-06 | 0.00010329 | 0.00063002 | 0.0049614 | 0.0056947 | 0.0001016 | 0 | 1.0735e-05 | 0.00011234 | 0.0025201 | 0.011577 | 0.014209 | 154.4098 | 0 | 4.5458 | 158.9556 | 0.00086777 | 0 | 0.0028038 | 0.0036715 | 0.0013714 | 0 | 0.0013869 | 0.0027582 | 0.0028751 | 0 | 0.011935 | 0.01481 | 0.0049653 | 0.0074023 | 0.025276 | 0.0061928 | 0.058646 | 0.0041954 | 0 | 0.013067 | 0.017262 | 0.0049653 | 0.0074023 | 0.025276 | 0.0061928 | 0.061099 | 0.21293 | 0 | 0.12553 | 0.33846 | 0.001528 | 0 | 4.4985e-05 | 0.001573 | 16.7783 | 0.92273 | 0.6766 | 7569.0987 | 2.9094 | 16.1168
Los Angeles (SC) | 2023 | MDV | 2009 | Aggregate | Diesel | 160.3759 | 4651.7026 | 703.7197 | 0.00020483 | 0 | 0 | 0.00020483 | 3.1478e-05 | 0 | 0 | 3.1478e-05 | 1.0255e-05 | 8.076e-05 | 0.00012249 | 3.2902e-05 | 0 | 0 | 3.2902e-05 | 4.1021e-05 | 0.00018844 | 0.00026236 | 2.536 | 0 | 0 | 2.536 | 5.3356e-06 | 0 | 0 | 5.3356e-06 | 0.00039863 | 0 | 0 | 0.00039863 | 0.00011487 | 0 | 0 | 0.00011487 | 0 | 0 | 0 | 0 | 0.00011487 | 0.00013077 | 0 | 0 | 0.00013077 | 0 | 0 | 0 | 0 | 0.00013077 | 0.0023678 | 0 | 0 | 0.0023678 | 2.3974e-05 | 0 | 0 | 2.3974e-05 | 0.22602 | 0.5992 | 0.7675 | 7418.6825 | 0.38256 | 6.9265
Los Angeles (SC) | 2023 | MDV | 2010 | Aggregate | Gasoline | 13409.1009 | 399145.154 | 59606.5375 | 0.012881 | 0 | 0.013544 | 0.026425 | 0.00015903 | 0 | 1.8335e-05 | 0.00017736 | 0.00087996 | 0.0069297 | 0.007987 | 0.00017296 | 0 | 1.9941e-05 | 0.0001929 | 0.0035199 | 0.016169 | 0.019882 | 213.5649 | 0 | 6.1776 | 219.7425 | 0.001073 | 0 | 0.0034837 | 0.0045567 | 0.0018468 | 0 | 0.0019419 | 0.0037887 | 0.0034899 | 0 | 0.014556 | 0.018046 | 0.0061992 | 0.0092831 | 0.031997 | 0.0076725 | 0.073198 | 0.0050924 | 0 | 0.015937 | 0.02103 | 0.0061992 | 0.0092831 | 0.031997 | 0.0076725 | 0.076182 | 0.25808 | 0 | 0.15411 | 0.41219 | 0.0021134 | 0 | 6.1132e-05 | 0.0021745 | 23.1945 | 0.90089 | 0.67783 | 7491.5252 | 2.5972 | 14.0525
Los Angeles (SC) | 2023 | MDV | 2010 | Aggregate | Diesel | 251.3441 | 7476.8054 | 1117.2824 | 0.00032584 | 0 | 0 | 0.00032584 | 4.941e-05 | 0 | 0 | 4.941e-05 | 1.6484e-05 | 0.00012981 | 0.0001957 | 5.1644e-05 | 0 | 0 | 5.1644e-05 | 6.5934e-05 | 0.00030288 | 0.00042046 | 4.0376 | 0 | 0 | 4.0376 | 8.4097e-06 | 0 | 0 | 8.4097e-06 | 0.00063465 | 0 | 0 | 0.00063465 | 0.00018106 | 0 | 0 | 0.00018106 | 0 | 0 | 0 | 0 | 0.00018106 | 0.00020612 | 0 | 0 | 0.00020612 | 0 | 0 | 0 | 0 | 0.00020612 | 0.0037085 | 0 | 0 | 0.0037085 | 3.817e-05 | 0 | 0 | 3.817e-05 | 0.35984 | 0.59303 | 0.76524 | 7348.3811 | 0.37514 | 6.7495
Los Angeles (SC) | 2023 | MDV | 2011 | Aggregate | Gasoline | 18846.9815 | 576148.4784 | 84858.9113 | 0.018432 | 0 | 0.018971 | 0.037403 | 0.00031195 | 0 | 3.9542e-05 | 0.00035149 | 0.0012702 | 0.010003 | 0.011624 | 0.00033928 | 0 | 4.3005e-05 | 0.00038228 | 0.0050808 | 0.02334 | 0.028803 | 298.5054 | 0 | 8.5349 | 307.0403 | 0.0015664 | 0 | 0.005025 | 0.0065914 | 0.0026584 | 0 | 0.0027362 | 0.0053946 | 0.0050964 | 0 | 0.021004 | 0.0261 | 0.0079239 | 0.011895 | 0.04146 | 0.0097164 | 0.097096 | 0.0074366 | 0 | 0.022997 | 0.030433 | 0.0079239 | 0.011895 | 0.04146 | 0.0097164 | 0.10143 | 0.37964 | 0 | 0.22285 | 0.60249 | 0.002954 | 0 | 8.446e-05 | 0.0030384 | 32.4091 | 0.8834 | 0.68028 | 7251.8355 | 2.3956 | 14.2299
Los Angeles (SC) | 2023 | MDV | 2011 | Aggregate | Diesel | 454.2874 | 13881.0732 | 2045.4379 | 0.0005981 | 0 | 0 | 0.0005981 | 8.9337e-05 | 0 | 0 | 8.9337e-05 | 3.0603e-05 | 0.00024099 | 0.00036093 | 9.3377e-05 | 0 | 0 | 9.3377e-05 | 0.00012241 | 0.00056232 | 0.00077811 | 7.2577 | 0 | 0 | 7.2577 | 1.5277e-05 | 0 | 0 | 1.5277e-05 | 0.0011408 | 0 | 0 | 0.0011408 | 0.00032891 | 0 | 0 | 0.00032891 | 0 | 0 | 0 | 0 | 0.00032891 | 0.00037444 | 0 | 0 | 0.00037444 | 0 | 0 | 0 | 0 | 0.00037444 | 0.0066888 | 0 | 0 | 0.0066888 | 6.8612e-05 | 0 | 0 | 6.8612e-05 | 0.64683 | 0.58633 | 0.76279 | 7114.8419 | 0.36707 | 6.5571
Los Angeles (SC) | 2023 | MDV | 2012 | Aggregate | Gasoline | 18458.3809 | 581584.2257 | 84166.7097 | 0.018083 | 0 | 0.018399 | 0.036482 | 0.00046046 | 0 | 6.2545e-05 | 0.000523 | 0.0012822 | 0.010097 | 0.011902 | 0.00050079 | 0 | 6.8023e-05 | 0.00056881 | 0.0051287 | 0.02356 | 0.029257 | 293.8693 | 0 | 8.2436 | 302.1129 | 0.0014717 | 0 | 0.0046873 | 0.006159 | 0.0026353 | 0 | 0.0026813 | 0.0053167 | 0.0047305 | 0 | 0.019356 | 0.024087 | 0.0069874 | 0.010488 | 0.037053 | 0.0084703 | 0.087086 | 0.0069027 | 0 | 0.021193 | 0.028095 | 0.0069874 | 0.010488 | 0.037053 | 0.0084703 | 0.091095 | 0.36404 | 0 | 0.20957 | 0.57361 | 0.0029081 | 0 | 8.1577e-05 | 0.0029897 | 31.889 | 0.85359 | 0.68456 | 7068.7669 | 2.1314 | 13.4211
Los Angeles (SC) | 2023 | MDV | 2012 | Aggregate | Diesel | 575.6098 | 18139.1877 | 2624.6711 | 0.00077193 | 0 | 0 | 0.00077193 | 0.00011336 | 0 | 0 | 0.00011336 | 3.999e-05 | 0.00031492 | 0.00046827 | 0.00011849 | 0 | 0 | 0.00011849 | 0.00015996 | 0.00073482 | 0.0010133 | 9.2501 | 0 | 0 | 9.2501 | 1.949e-05 | 0 | 0 | 1.949e-05 | 0.001454 | 0 | 0 | 0.001454 | 0.0004196 | 0 | 0 | 0.0004196 | 0 | 0 | 0 | 0 | 0.0004196 | 0.00047769 | 0 | 0 | 0.00047769 | 0 | 0 | 0 | 0 | 0.00047769 | 0.0084635 | 0 | 0 | 0.0084635 | 8.7446e-05 | 0 | 0 | 8.7446e-05 | 0.82439 | 0.57909 | 0.76014 | 6939.2685 | 0.35836 | 6.3492
Los Angeles (SC) | 2023 | MDV | 2013 | Aggregate | Gasoline | 20044.8684 | 650255.2282 | 92549.1617 | 0.020225 | 0 | 0.020672 | 0.040897 | 0.00077058 | 0 | 0.00010908 | 0.00087966 | 0.0014336 | 0.011289 | 0.013603 | 0.00083808 | 0 | 0.00011863 | 0.00095671 | 0.0057343 | 0.026342 | 0.033033 | 317.6963 | 0 | 8.8194 | 326.5156 | 0.0018365 | 0 | 0.0057965 | 0.007633 | 0.0029452 | 0 | 0.0030102 | 0.0059554 | 0.0059991 | 0 | 0.024327 | 0.030326 | 0.0067483 | 0.010092 | 0.036254 | 0.0080628 | 0.091484 | 0.0087538 | 0 | 0.026635 | 0.035389 | 0.0067483 | 0.010092 | 0.036254 | 0.0080628 | 0.096546 | 0.42662 | 0 | 0.2503 | 0.67692 | 0.0031439 | 0 | 8.7275e-05 | 0.0032311 | 34.4648 | 0.85584 | 0.69127 | 6832.9323 | 2.0204 | 14.1657
Los Angeles (SC) | 2023 | MDV | 2013 | Aggregate | Diesel | 480.6694 | 15583.371 | 2219.2986 | 0.00065426 | 0 | 0 | 0.00065426 | 9.4272e-05 | 0 | 0 | 9.4272e-05 | 3.4355e-05 | 0.00027055 | 0.00039918 | 9.8534e-05 | 0 | 0 | 9.8534e-05 | 0.00013742 | 0.00063128 | 0.00086724 | 7.6824 | 0 | 0 | 7.6824 | 1.6307e-05 | 0 | 0 | 1.6307e-05 | 0.0012076 | 0 | 0 | 0.0012076 | 0.00035107 | 0 | 0 | 0.00035107 | 0 | 0 | 0 | 0 | 0.00035107 | 0.00039967 | 0 | 0 | 0.00039967 | 0 | 0 | 0 | 0 | 0.00039967 | 0.0070154 | 0 | 0 | 0.0070154 | 7.2626e-05 | 0 | 0 | 7.2626e-05 | 0.68468 | 0.57131 | 0.75729 | 6708.4678 | 0.349 | 6.126
Los Angeles (SC) | 2023 | MDV | 2014 | Aggregate | Gasoline | 33529.4451 | 1121916.2714 | 156729.703 | 0.034495 | 0 | 0.034953 | 0.069448 | 0.001851 | 0 | 0.00026539 | 0.0021164 | 0.0024734 | 0.019478 | 0.024068 | 0.0020131 | 0 | 0.00028864 | 0.0023018 | 0.0098936 | 0.045449 | 0.057644 | 544.5546 | 0 | 14.8469 | 559.4015 | 0.0031696 | 0 | 0.0099178 | 0.013087 | 0.0050474 | 0 | 0.0051143 | 0.010162 | 0.010344 | 0 | 0.041582 | 0.051926 | 0.0098826 | 0.01465 | 0.053656 | 0.011587 | 0.1417 | 0.015094 | 0 | 0.045527 | 0.060621 | 0.0098826 | 0.01465 | 0.053656 | 0.011587 | 0.1504 | 0.73117 | 0 | 0.42544 | 1.1566 | 0.0053888 | 0 | 0.00014692 | 0.0055357 | 59.0466 | 0.84233 | 0.69917 | 6785.005 | 1.8242 | 14.0286
Los Angeles (SC) | 2023 | MDV | 2014 | Aggregate | Diesel | 866.5333 | 28994.1444 | 4050.5146 | 0.0011996 | 0 | 0 | 0.0011996 | 0.0001692 | 0 | 0 | 0.0001692 | 6.3921e-05 | 0.00050338 | 0.0007365 | 0.00017685 | 0 | 0 | 0.00017685 | 0.00025568 | 0.0011746 | 0.0016071 | 14.2004 | 0 | 0 | 14.2004 | 2.947e-05 | 0 | 0 | 2.947e-05 | 0.0022321 | 0 | 0 | 0.0022321 | 0.00063447 | 0 | 0 | 0.00063447 | 0 | 0 | 0 | 0 | 0.00063447 | 0.0007223 | 0 | 0 | 0.0007223 | 0 | 0 | 0 | 0 | 0.0007223 | 0.012544 | 0 | 0 | 0.012544 | 0.00013424 | 0 | 0 | 0.00013424 | 1.2656 | 0.563 | 0.75425 | 6664.6295 | 0.339 | 5.8874
Los Angeles (SC) | 2023 | MDV | 2015 | Aggregate | Gasoline | 39441.4997 | 1362076.6416 | 186624.5551 | 0.040696 | 0 | 0.041424 | 0.08212 | 0.0028317 | 0 | 0.00040468 | 0.0032363 | 0.0030029 | 0.023648 | 0.029887 | 0.0030797 | 0 | 0.00044012 | 0.0035198 | 0.012011 | 0.055178 | 0.070709 | 645.6858 | 0 | 17.2752 | 662.961 | 0.0037416 | 0 | 0.011711 | 0.015452 | 0.0060025 | 0 | 0.0061098 | 0.012112 | 0.012157 | 0 | 0.048885 | 0.061042 | 0.0099692 | 0.01453 | 0.054401 | 0.011396 | 0.15134 | 0.01774 | 0 | 0.053522 | 0.071262 | 0.0099692 | 0.01453 | 0.054401 | 0.011396 | 0.16156 | 0.85431 | 0 | 0.49917 | 1.3535 | 0.0063896 | 0 | 0.00017095 | 0.0065605 | 69.9777 | 0.82041 | 0.70641 | 6623.2848 | 1.614 | 13.5219
Los Angeles (SC) | 2023 | MDV | 2015 | Aggregate | Diesel | 1329.1006 | 45952.0084 | 6288.8787 | 0.0018713 | 0 | 0 | 0.0018713 | 0.0002577 | 0 | 0 | 0.0002577 | 0.00010131 | 0.00079779 | 0.0011568 | 0.00026935 | 0 | 0 | 0.00026935 | 0.00040523 | 0.0018615 | 0.0025361 | 21.9809 | 0 | 0 | 21.9809 | 4.5239e-05 | 0 | 0 | 4.5239e-05 | 0.0034551 | 0 | 0 | 0.0034551 | 0.00097397 | 0 | 0 | 0.00097397 | 0 | 0 | 0 | 0 | 0.00097397 | 0.0011088 | 0 | 0 | 0.0011088 | 0 | 0 | 0 | 0 | 0.0011088 | 0.019023 | 0 | 0 | 0.019023 | 0.0002078 | 0 | 0 | 0.0002078 | 1.959 | 0.55415 | 0.75101 | 6509.2131 | 0.32835 | 5.6334
Los Angeles (SC) | 2023 | MDV | 2016 | Aggregate | Gasoline | 50721.5167 | 1807717.5171 | 242903.8219 | 0.051782 | 0 | 0.051745 | 0.10353 | 0.0043398 | 0 | 0.00061327 | 0.0049531 | 0.0039853 | 0.031385 | 0.040323 | 0.00472 | 0 | 0.00066698 | 0.005387 | 0.015941 | 0.073231 | 0.094559 | 822.8144 | 0 | 21.6252 | 844.4396 | 0.0047741 | 0 | 0.014784 | 0.019558 | 0.0077573 | 0 | 0.0077518 | 0.015509 | 0.015397 | 0 | 0.061255 | 0.076652 | 0.010655 | 0.015034 | 0.055066 | 0.011786 | 0.16919 | 0.022467 | 0 | 0.067067 | 0.089534 | 0.010655 | 0.015034 | 0.055066 | 0.011786 | 0.18207 | 1.1334 | 0 | 0.64962 | 1.783 | 0.0081424 | 0 | 0.000214 | 0.0083564 | 89.1333 | 0.77931 | 0.7118 | 6356.6022 | 1.3706 | 13.422
Los Angeles (SC) | 2023 | MDV | 2016 | Aggregate | Diesel | 909.3348 | 32462.9195 | 4354.7772 | 0.0012996 | 0 | 0 | 0.0012996 | 0.00017421 | 0 | 0 | 0.00017421 | 7.1568e-05 | 0.0005636 | 0.00080938 | 0.00018209 | 0 | 0 | 0.00018209 | 0.00028627 | 0.0013151 | 0.0017834 | 14.906 | 0 | 0 | 14.906 | 3.086e-05 | 0 | 0 | 3.086e-05 | 0.002343 | 0 | 0 | 0.002343 | 0.0006644 | 0 | 0 | 0.0006644 | 0 | 0 | 0 | 0 | 0.0006644 | 0.00075638 | 0 | 0 | 0.00075638 | 0 | 0 | 0 | 0 | 0.00075638 | 0.012796 | 0 | 0 | 0.012796 | 0.00014091 | 0 | 0 | 0.00014091 | 1.3285 | 0.54476 | 0.74758 | 6248.2616 | 0.31706 | 5.364
Los Angeles (SC) | 2023 | MDV | 2017 | Aggregate | Gasoline | 54922.2496 | 2020936.2309 | 266167.5015 | 0.057201 | 0 | 0.05625 | 0.11345 | 0.005213 | 0 | 0.00072469 | 0.0059377 | 0.0044554 | 0.035086 | 0.045479 | 0.0056696 | 0 | 0.00078817 | 0.0064578 | 0.017822 | 0.081868 | 0.10615 | 881.6924 | 0 | 22.7578 | 904.4502 | 0.005257 | 0 | 0.016135 | 0.021392 | 0.0086211 | 0 | 0.0084778 | 0.017099 | 0.016896 | 0 | 0.066624 | 0.08352 | 0.0091057 | 0.012016 | 0.037675 | 0.0096602 | 0.15198 | 0.024655 | 0 | 0.072945 | 0.0976 | 0.0091057 | 0.012016 | 0.037675 | 0.0096602 | 0.16606 | 1.2607 | 0 | 0.70952 | 1.9702 | 0.0087251 | 0 | 0.00022521 | 0.0089503 | 95.4676 | 0.76391 | 0.71473 | 6090.0246 | 1.1181 | 13.2659
Los Angeles (SC) | 2023 | MDV | 2017 | Aggregate | Diesel | 1910.1043 | 70284.7951 | 9256.8622 | 0.0027625 | 0 | 0 | 0.0027625 | 0.00035924 | 0 | 0 | 0.00035924 | 0.00015495 | 0.0012202 | 0.0017344 | 0.00037548 | 0 | 0 | 0.00037548 | 0.00061981 | 0.0028472 | 0.0038425 | 30.9247 | 0 | 0 | 30.9247 | 6.4299e-05 | 0 | 0 | 6.4299e-05 | 0.0048609 | 0 | 0 | 0.0048609 | 0.0013843 | 0 | 0 | 0.0013843 | 0 | 0 | 0 | 0 | 0.0013843 | 0.0015759 | 0 | 0 | 0.0015759 | 0 | 0 | 0 | 0 | 0.0015759 | 0.026234 | 0 | 0 | 0.026234 | 0.00029235 | 0 | 0 | 0.00029235 | 2.7561 | 0.53484 | 0.74395 | 5987.31 | 0.30512 | 5.0792
Los Angeles (SC) | 2023 | MDV | 2017 | Aggregate | Electricity | 196.3789 | 5505.1785 | 951.7031 | 0 | 0 | 0 | 0 | 0 | 0 | 0 | 0 | 1.2137e-05 | 9.5578e-05 | 0.00010771 | 0 | 0 | 0 | 0 | 4.8547e-05 | 0.00022301 | 0.00027156 | 0 | 0 | 0 | 0 | 0 | 0 | 0 | 0 | 0 | 0 | 0 | 0 | 0 | 0 | 0 | 0 | 4.8506e-06 | 5.1279e-06 | 0 | 1.6236e-06 | 1.1602e-05 | 0 | 0 | 0 | 0 | 4.8506e-06 | 5.1279e-06 | 0 | 1.6236e-06 | 1.1602e-05 | 0 | 0 | 0 | 0 | 0 | 0 | 0 | 0 | 0 | 0 | 0.67125 | 0 | 0.028678 | 0
Los Angeles (SC) | 2023 | MDV | 2018 | Aggregate | Gasoline | 58981.3338 | 2241553.9696 | 289217.9193 | 0.060278 | 0 | 0.058268 | 0.11855 | 0.0060226 | 0 | 0.0008218 | 0.0068444 | 0.0049418 | 0.038917 | 0.050703 | 0.0065501 | 0 | 0.00089378 | 0.0074439 | 0.019767 | 0.090805 | 0.11802 | 935.5816 | 0 | 23.6968 | 959.2784 | 0.0055355 | 0 | 0.016841 | 0.022376 | 0.0092504 | 0 | 0.008942 | 0.018192 | 0.017629 | 0 | 0.068904 | 0.086533 | 0.0068374 | 0.0076655 | 0.032996 | 0.0063038 | 0.14034 | 0.025724 | 0 | 0.075441 | 0.10116 | 0.0068374 | 0.0076655 | 0.032996 | 0.0063038 | 0.15497 | 1.3895 | 0 | 0.76705 | 2.1565 | 0.0092583 | 0 | 0.0002345 | 0.0094928 | 101.2549 | 0.71966 | 0.71644 | 5823.4784 | 0.94076 | 13.0915
Los Angeles (SC) | 2023 | MDV | 2018 | Aggregate | Diesel | 2051.2725 | 77957.5125 | 10058.5174 | 0.0030041 | 0 | 0 | 0.0030041 | 0.00037747 | 0 | 0 | 0.00037747 | 0.00017187 | 0.0013535 | 0.0019028 | 0.00039454 | 0 | 0 | 0.00039454 | 0.00068747 | 0.0031581 | 0.0042401 | 32.8057 | 0 | 0 | 32.8057 | 6.8377e-05 | 0 | 0 | 6.8377e-05 | 0.0051566 | 0 | 0 | 0.0051566 | 0.0014721 | 0 | 0 | 0.0014721 | 0 | 0 | 0 | 0 | 0.0014721 | 0.0016759 | 0 | 0 | 0.0016759 | 0 | 0 | 0 | 0 | 0.0016759 | 0.027378 | 0 | 0 | 0.027378 | 0.00031013 | 0 | 0 | 0.00031013 | 2.9237 | 0.52438 | 0.74012 | 5726.3585 | 0.29253 | 4.779
Los Angeles (SC) | 2023 | MDV | 2018 | Aggregate | Electricity | 210.8925 | 6138.3849 | 1034.1217 | 0 | 0 | 0 | 0 | 0 | 0 | 0 | 0 | 1.3533e-05 | 0.00010657 | 0.0001201 | 0 | 0 | 0 | 0 | 5.4131e-05 | 0.00024867 | 0.0003028 | 0 | 0 | 0 | 0 | 0 | 0 | 0 | 0 | 0 | 0 | 0 | 0 | 0 | 0 | 0 | 0 | 5.209e-06 | 5.572e-06 | 0 | 1.7436e-06 | 1.2525e-05 | 0 | 0 | 0 | 0 | 5.209e-06 | 5.572e-06 | 0 | 1.7436e-06 | 1.2525e-05 | 0 | 0 | 0 | 0 | 0 | 0 | 0 | 0 | 0 | 0 | 0.67125 | 0 | 0.027765 | 0
Los Angeles (SC) | 2023 | MDV | 2019 | Aggregate | Gasoline | 61407.2653 | 2411765.515 | 304631.6182 | 0.057877 | 0 | 0.054905 | 0.11278 | 0.0061202 | 0 | 0.00081854 | 0.0069387 | 0.005317 | 0.041872 | 0.054127 | 0.0066562 | 0 | 0.00089024 | 0.0075465 | 0.021268 | 0.0977 | 0.12652 | 961.0221 | 0 | 23.8574 | 984.8794 | 0.0053428 | 0 | 0.016107 | 0.02145 | 0.0092189 | 0 | 0.0087456 | 0.017965 | 0.01671 | 0 | 0.064719 | 0.081429 | 0.0060999 | 0.0062274 | 0.030418 | 0.0051854 | 0.12936 | 0.024383 | 0 | 0.070859 | 0.095242 | 0.0060999 | 0.0062274 | 0.030418 | 0.0051854 | 0.14317 | 1.4843 | 0 | 0.80286 | 2.2871 | 0.0095101 | 0 | 0.00023609 | 0.0097462 | 103.9572 | 0.63634 | 0.71383 | 5556.9308 | 0.80782 | 12.9046
Los Angeles (SC) | 2023 | MDV | 2019 | Aggregate | Diesel | 2149.154 | 84407.8554 | 10661.6093 | 0.0031845 | 0 | 0 | 0.0031845 | 0.00038483 | 0 | 0 | 0.00038483 | 0.00018609 | 0.0014654 | 0.0020364 | 0.00040223 | 0 | 0 | 0.00040223 | 0.00074435 | 0.0034194 | 0.0045659 | 33.9015 | 0 | 0 | 33.9015 | 7.0686e-05 | 0 | 0 | 7.0686e-05 | 0.0053288 | 0 | 0 | 0.0053288 | 0.0015218 | 0 | 0 | 0.0015218 | 0 | 0 | 0 | 0 | 0.0015218 | 0.0017325 | 0 | 0 | 0.0017325 | 0 | 0 | 0 | 0 | 0.0017325 | 0.027686 | 0 | 0 | 0.027686 | 0.00032049 | 0 | 0 | 0.00032049 | 3.0214 | 0.51339 | 0.7361 | 5465.4069 | 0.2793 | 4.4634
Los Angeles (SC) | 2023 | MDV | 2019 | Aggregate | Electricity | 609.4634 | 18408.4052 | 3023.4502 | 0 | 0 | 0 | 0 | 0 | 0 | 0 | 0 | 4.0584e-05 | 0.0003196 | 0.00036018 | 0 | 0 | 0 | 0 | 0.00016233 | 0.00074572 | 0.00090806 | 0 | 0 | 0 | 0 | 0 | 0 | 0 | 0 | 0 | 0 | 0 | 0 | 0 | 0 | 0 | 0 | 1.5054e-05 | 1.6291e-05 | 0 | 5.0388e-06 | 3.6383e-05 | 0 | 0 | 0 | 0 | 1.5054e-05 | 1.6291e-05 | 0 | 5.0388e-06 | 3.6383e-05 | 0 | 0 | 0 | 0 | 0 | 0 | 0 | 0 | 0 | 0 | 0.67125 | 0 | 0.026895 | 0
Los Angeles (SC) | 2023 | MDV | 2020 | Aggregate | Gasoline | 64063.4326 | 2600477.2389 | 321478.6332 | 0.054378 | 0 | 0.050141 | 0.10452 | 0.0047341 | 0 | 0.00061969 | 0.0053538 | 0.0057331 | 0.045148 | 0.056235 | 0.0051488 | 0 | 0.00067397 | 0.0058227 | 0.022932 | 0.10535 | 0.1341 | 987.0003 | 0 | 23.9815 | 1010.9818 | 0.0049764 | 0 | 0.014864 | 0.01984 | 0.0090679 | 0 | 0.0083614 | 0.017429 | 0.015194 | 0 | 0.058305 | 0.073498 | 0.0054866 | 0.0049051 | 0.030729 | 0.00419 | 0.11881 | 0.022171 | 0 | 0.063836 | 0.086007 | 0.0054866 | 0.0049051 | 0.030729 | 0.00419 | 0.13132 | 1.572 | 0 | 0.82538 | 2.3974 | 0.0097672 | 0 | 0.00023732 | 0.010004 | 106.7124 | 0.54693 | 0.70172 | 5290.2631 | 0.68716 | 12.5452
Los Angeles (SC) | 2023 | MDV | 2020 | Aggregate | Diesel | 2265.4682 | 91960.3955 | 11368.4142 | 0.0033915 | 0 | 0 | 0.0033915 | 0.00039198 | 0 | 0 | 0.00039198 | 0.00020274 | 0.0015966 | 0.0021913 | 0.0004097 | 0 | 0 | 0.0004097 | 0.00081095 | 0.0037253 | 0.004946 | 35.1714 | 0 | 0 | 35.1714 | 7.3185e-05 | 0 | 0 | 7.3185e-05 | 0.0055284 | 0 | 0 | 0.0055284 | 0.0015756 | 0 | 0 | 0.0015756 | 0 | 0 | 0 | 0 | 0.0015756 | 0.0017938 | 0 | 0 | 0.0017938 | 0 | 0 | 0 | 0 | 0.0017938 | 0.027927 | 0 | 0 | 0.027927 | 0.0003325 | 0 | 0 | 0.0003325 | 3.1346 | 0.50186 | 0.73188 | 5204.4554 | 0.26543 | 4.1324
Los Angeles (SC) | 2023 | MDV | 2020 | Aggregate | Electricity | 1309.6991 | 41027.9279 | 6572.2405 | 0 | 0 | 0 | 0 | 0 | 0 | 0 | 0 | 9.0451e-05 | 0.0007123 | 0.00080275 | 0 | 0 | 0 | 0 | 0.0003618 | 0.001662 | 0.0020238 | 0 | 0 | 0 | 0 | 0 | 0 | 0 | 0 | 0 | 0 | 0 | 0 | 0 | 0 | 0 | 0 | 3.235e-05 | 3.5412e-05 | 0 | 1.0828e-05 | 7.859e-05 | 0 | 0 | 0 | 0 | 3.235e-05 | 3.5412e-05 | 0 | 1.0828e-05 | 7.859e-05 | 0 | 0 | 0 | 0 | 0 | 0 | 0 | 0 | 0 | 0 | 0.67125 | 0 | 0.026066 | 0
Los Angeles (SC) | 2023 | MDV | 2021 | Aggregate | Gasoline | 67750.109 | 2844270.9776 | 343860.2582 | 0.05312 | 0 | 0.047398 | 0.10052 | 0.0032166 | 0 | 0.00041176 | 0.0036283 | 0.0062705 | 0.049381 | 0.059279 | 0.0034983 | 0 | 0.00044783 | 0.0039462 | 0.025082 | 0.11522 | 0.14425 | 1025.6705 | 0 | 24.3713 | 1050.0418 | 0.0047785 | 0 | 0.014147 | 0.018926 | 0.0092098 | 0 | 0.0082178 | 0.017428 | 0.01428 | 0 | 0.054314 | 0.068594 | 0.005345 | 0.0043893 | 0.03049 | 0.0038127 | 0.11263 | 0.020837 | 0 | 0.059467 | 0.080304 | 0.005345 | 0.0043893 | 0.03049 | 0.0038127 | 0.12434 | 1.6816 | 0 | 0.853 | 2.5346 | 0.01015 | 0 | 0.00024117 | 0.010391 | 110.8353 | 0.4809 | 0.69013 | 5023.6877 | 0.59488 | 12.1262
Los Angeles (SC) | 2023 | MDV | 2021 | Aggregate | Diesel | 2425.8808 | 101842.821 | 12312.3637 | 0.00088221 | 0 | 0 | 0.00088221 | 6.708e-05 | 0 | 0 | 6.708e-05 | 0.00022452 | 0.0017681 | 0.0020597 | 7.0113e-05 | 0 | 0 | 7.0113e-05 | 0.0008981 | 0.0041256 | 0.0050939 | 36.998 | 0 | 0 | 36.998 | 2.5125e-05 | 0 | 0 | 2.5125e-05 | 0.0058156 | 0 | 0 | 0.0058156 | 0.00054093 | 0 | 0 | 0.00054093 | 0 | 0 | 0 | 0 | 0.00054093 | 0.00061581 | 0 | 0 | 0.00061581 | 0 | 0 | 0 | 0 | 0.00061581 | 0.017673 | 0 | 0 | 0.017673 | 0.00034976 | 0 | 0 | 0.00034976 | 3.2974 | 0.11788 | 0.68062 | 4943.5038 | 0.082282 | 2.3614
Los Angeles (SC) | 2023 | MDV | 2021 | Aggregate | Electricity | 2251.9414 | 73126.1443 | 11429.5484 | 0 | 0 | 0 | 0 | 0 | 0 | 0 | 0 | 0.00016122 | 0.0012696 | 0.0014308 | 0 | 0 | 0 | 0 | 0.00064486 | 0.0029623 | 0.0036072 | 0 | 0 | 0 | 0 | 0 | 0 | 0 | 0 | 0 | 0 | 0 | 0 | 0 | 0 | 0 | 0 | 5.5623e-05 | 6.1584e-05 | 0 | 1.8618e-05 | 0.00013582 | 0 | 0 | 0 | 0 | 5.5623e-05 | 6.1584e-05 | 0 | 1.8618e-05 | 0.00013582 | 0 | 0 | 0 | 0 | 0 | 0 | 0 | 0 | 0 | 0 | 0.67125 | 0 | 0.025275 | 0
Los Angeles (SC) | 2023 | MDV | 2022 | Aggregate | Gasoline | 70481.8066 | 3060199.0961 | 361762.6736 | 0.049037 | 0 | 0.042016 | 0.091054 | 0.0034608 | 0 | 0.0004332 | 0.003894 | 0.0067466 | 0.053129 | 0.06377 | 0.0037639 | 0 | 0.00047114 | 0.0042351 | 0.026986 | 0.12397 | 0.15519 | 1061.3239 | 0 | 24.624 | 1085.9479 | 0.004326 | 0 | 0.012705 | 0.017031 | 0.0089565 | 0 | 0.0076742 | 0.016631 | 0.01257 | 0 | 0.04743 | 0.06 | 0.0051926 | 0.0038643 | 0.034194 | 0.0034324 | 0.10668 | 0.018342 | 0 | 0.05193 | 0.070272 | 0.0051926 | 0.0038643 | 0.034194 | 0.0034324 | 0.11696 | 1.7618 | 0 | 0.85987 | 2.6217 | 0.010503 | 0 | 0.00024367 | 0.010746 | 114.6253 | 0.40489 | 0.69008 | 4828.8787 | 0.52007 | 11.6578
Los Angeles (SC) | 2023 | MDV | 2022 | Aggregate | Diesel | 2539.6033 | 110265.2162 | 13035.0471 | 0.00088089 | 0 | 0 | 0.00088089 | 6.6668e-05 | 0 | 0 | 6.6668e-05 | 0.00024309 | 0.0019144 | 0.0022241 | 6.9683e-05 | 0 | 0 | 6.9683e-05 | 0.00097237 | 0.0044668 | 0.0055089 | 38.5171 | 0 | 0 | 38.5171 | 2.4338e-05 | 0 | 0 | 2.4338e-05 | 0.0060544 | 0 | 0 | 0.0060544 | 0.00052398 | 0 | 0 | 0.00052398 | 0 | 0 | 0 | 0 | 0.00052398 | 0.00059652 | 0 | 0 | 0.00059652 | 0 | 0 | 0 | 0 | 0.00059652 | 0.016879 | 0 | 0 | 0.016879 | 0.00036413 | 0 | 0 | 0.00036413 | 3.4328 | 0.10871 | 0.67985 | 4753.3786 | 0.073616 | 2.0831
Los Angeles (SC) | 2023 | MDV | 2022 | Aggregate | Electricity | 2801.86 | 94263.2999 | 14381.1348 | 0 | 0 | 0 | 0 | 0 | 0 | 0 | 0 | 0.00020782 | 0.0016365 | 0.0018444 | 0 | 0 | 0 | 0 | 0.00083126 | 0.0038186 | 0.0046499 | 0 | 0 | 0 | 0 | 0 | 0 | 0 | 0 | 0 | 0 | 0 | 0 | 0 | 0 | 0 | 0 | 6.9206e-05 | 7.7487e-05 | 0 | 2.3165e-05 | 0.00016986 | 0 | 0 | 0 | 0 | 6.9206e-05 | 7.7487e-05 | 0 | 2.3165e-05 | 0.00016986 | 0 | 0 | 0 | 0 | 0 | 0 | 0 | 0 | 0 | 0 | 0.67125 | 0 | 0.024521 | 0
Los Angeles (SC) | 2023 | MDV | 2023 | Aggregate | Gasoline | 65053.6132 | 2921189.9233 | 337628.2526 | 0.041144 | 0 | 0.033605 | 0.074749 | 0.0033036 | 0 | 0.0004043 | 0.0037079 | 0.0064401 | 0.050716 | 0.060864 | 0.0035929 | 0 | 0.00043971 | 0.0040326 | 0.02576 | 0.11834 | 0.14813 | 972.7811 | 0 | 22.0178 | 994.7989 | 0.0035085 | 0 | 0.01027 | 0.013779 | 0.0078659 | 0 | 0.0064246 | 0.01429 | 0.0099335 | 0 | 0.037358 | 0.047291 | 0.0046246 | 0.0032811 | 0.03067 | 0.0029407 | 0.088808 | 0.014495 | 0 | 0.040902 | 0.055397 | 0.0046246 | 0.0032811 | 0.03067 | 0.0029407 | 0.096914 | 1.6211 | 0 | 0.75335 | 2.3744 | 0.0096265 | 0 | 0.00021788 | 0.0098443 | 105.0042 | 0.3482 | 0.69004 | 4634.0691 | 0.45145 | 11.0607
Los Angeles (SC) | 2023 | MDV | 2023 | Aggregate | Diesel | 2356.9083 | 105835.4266 | 12232.3543 | 0.00077118 | 0 | 0 | 0.00077118 | 5.8027e-05 | 0 | 0 | 5.8027e-05 | 0.00023333 | 0.0018375 | 0.0021288 | 6.065e-05 | 0 | 0 | 6.065e-05 | 0.00093331 | 0.0042874 | 0.0052813 | 35.491 | 0 | 0 | 35.491 | 2.0493e-05 | 0 | 0 | 2.0493e-05 | 0.0055787 | 0 | 0 | 0.0055787 | 0.00044121 | 0 | 0 | 0.00044121 | 0 | 0 | 0 | 0 | 0.00044121 | 0.00050229 | 0 | 0 | 0.00050229 | 0 | 0 | 0 | 0 | 0.00050229 | 0.013945 | 0 | 0 | 0.013945 | 0.00033552 | 0 | 0 | 0.00033552 | 3.1631 | 0.099155 | 0.67905 | 4563.2535 | 0.064582 | 1.793
Los Angeles (SC) | 2023 | MDV | 2023 | Aggregate | Electricity | 2958.1456 | 103056.176 | 15352.7757 | 0 | 0 | 0 | 0 | 0 | 0 | 0 | 0 | 0.0002272 | 0.0017892 | 0.0020164 | 0 | 0 | 0 | 0 | 0.0009088 | 0.0041748 | 0.0050836 | 0 | 0 | 0 | 0 | 0 | 0 | 0 | 0 | 0 | 0 | 0 | 0 | 0 | 0 | 0 | 0 | 7.3066e-05 | 8.2723e-05 | 0 | 2.4457e-05 | 0.00018025 | 0 | 0 | 0 | 0 | 7.3066e-05 | 8.2723e-05 | 0 | 2.4457e-05 | 0.00018025 | 0 | 0 | 0 | 0 | 0 | 0 | 0 | 0 | 0 | 0 | 0.67125 | 0 | 0.0238 | 0
Los Angeles (SC) | 2023 | T6 Public | 1979 | Aggregate | Diesel | 4.2414 | 58.7228 | 12.8656 | 0.00087487 | 0.00018164 | 0 | 0.0010565 | 8.7903e-06 | 2.6005e-06 | 0 | 1.1391e-05 | 1.9419e-07 | 3.6159e-06 | 1.5201e-05 | 9.1877e-06 | 2.7181e-06 | 0 | 1.1906e-05 | 7.7677e-07 | 8.437e-06 | 2.112e-05 | 0.083154 | 0.013306 | 0 | 0.09646 | 6.118e-07 | 4.096e-07 | 0 | 1.0214e-06 | 1.3071e-05 | 2.0916e-06 | 0 | 1.5162e-05 | 1.3172e-05 | 8.8185e-06 | 0 | 2.199e-05 | 0 | 0 | 0 | 0 | 2.199e-05 | 1.4995e-05 | 1.0039e-05 | 0 | 2.5034e-05 | 0 | 0 | 0 | 0 | 2.5034e-05 | 3.505e-05 | 3.4712e-05 | 0 | 6.9762e-05 | 7.856e-07 | 1.2571e-07 | 0 | 9.1131e-07 | 0.0085968 | 244.8226 | 4.894 | 22352.6627 | 5.8012 | 16.1659
Los Angeles (SC) | 2023 | T6 Public | 1980 | Aggregate | Diesel | 6.6694 | 92.3382 | 20.2305 | 0.001375 | 0.00028561 | 0 | 0.0016606 | 1.3743e-05 | 4.0892e-06 | 0 | 1.7832e-05 | 3.0536e-07 | 5.6857e-06 | 2.3823e-05 | 1.4364e-05 | 4.274e-06 | 0 | 1.8639e-05 | 1.2214e-06 | 1.3267e-05 | 3.3127e-05 | 0.13075 | 0.020923 | 0 | 0.15168 | 9.5542e-07 | 6.4407e-07 | 0 | 1.5995e-06 | 2.0553e-05 | 3.2889e-06 | 0 | 2.3842e-05 | 2.057e-05 | 1.3867e-05 | 0 | 3.4437e-05 | 0 | 0 | 0 | 0 | 3.4437e-05 | 2.3417e-05 | 1.5786e-05 | 0 | 3.9203e-05 | 0 | 0 | 0 | 0 | 3.9203e-05 | 5.4735e-05 | 5.4583e-05 | 0 | 0.00010932 | 1.2353e-06 | 1.9767e-07 | 0 | 1.433e-06 | 0.013518 | 244.7151 | 4.8818 | 22352.6627 | 5.7774 | 16.1101
Los Angeles (SC) | 2023 | T6 Public | 1981 | Aggregate | Diesel | 21.5403 | 298.2269 | 65.3389 | 0.0044384 | 0.00092245 | 0 | 0.0053608 | 4.4131e-05 | 1.3207e-05 | 0 | 5.7338e-05 | 9.8622e-07 | 1.8363e-05 | 7.6687e-05 | 4.6126e-05 | 1.3804e-05 | 0 | 5.993e-05 | 3.9449e-06 | 4.2848e-05 | 0.00010672 | 0.4223 | 0.067577 | 0 | 0.48988 | 3.0644e-06 | 2.0802e-06 | 0 | 5.1446e-06 | 6.638e-05 | 1.0622e-05 | 0 | 7.7002e-05 | 6.5976e-05 | 4.4785e-05 | 0 | 0.00011076 | 0 | 0 | 0 | 0 | 0.00011076 | 7.5108e-05 | 5.0985e-05 | 0 | 0.00012609 | 0 | 0 | 0 | 0 | 0.00012609 | 0.00017556 | 0.00017629 | 0 | 0.00035185 | 3.9897e-06 | 6.3843e-07 | 0 | 4.6281e-06 | 0.04366 | 244.6075 | 4.8697 | 22352.6627 | 5.7535 | 16.0543
Los Angeles (SC) | 2023 | T6 Public | 1982 | Aggregate | Diesel | 19.2358 | 266.321 | 58.3486 | 0.0039614 | 0.00082376 | 0 | 0.0047852 | 3.9182e-05 | 1.1794e-05 | 0 | 5.0975e-05 | 8.8071e-07 | 1.6399e-05 | 6.8255e-05 | 4.0953e-05 | 1.2327e-05 | 0 | 5.328e-05 | 3.5228e-06 | 3.8264e-05 | 9.5067e-05 | 0.37712 | 0.060347 | 0 | 0.43747 | 2.7175e-06 | 1.8576e-06 | 0 | 4.5751e-06 | 5.9278e-05 | 9.4857e-06 | 0 | 6.8764e-05 | 5.8507e-05 | 3.9994e-05 | 0 | 9.8501e-05 | 0 | 0 | 0 | 0 | 9.8501e-05 | 6.6606e-05 | 4.553e-05 | 0 | 0.00011214 | 0 | 0 | 0 | 0 | 0.00011214 | 0.00015568 | 0.00015743 | 0 | 0.00031311 | 3.5629e-06 | 5.7013e-07 | 0 | 4.133e-06 | 0.038989 | 244.5 | 4.8575 | 22352.6627 | 5.7296 | 15.9985
Los Angeles (SC) | 2023 | T6 Public | 1983 | Aggregate | Diesel | 15.026 | 208.036 | 45.5789 | 0.0030928 | 0.00064348 | 0 | 0.0037363 | 3.0428e-05 | 9.2128e-06 | 0 | 3.9641e-05 | 6.8796e-07 | 1.281e-05 | 5.3139e-05 | 3.1804e-05 | 9.6293e-06 | 0 | 4.1434e-05 | 2.7518e-06 | 2.989e-05 | 7.4075e-05 | 0.29459 | 0.04714 | 0 | 0.34173 | 2.1079e-06 | 1.4511e-06 | 0 | 3.559e-06 | 4.6305e-05 | 7.4098e-06 | 0 | 5.3715e-05 | 4.5382e-05 | 3.1241e-05 | 0 | 7.6623e-05 | 0 | 0 | 0 | 0 | 7.6623e-05 | 5.1664e-05 | 3.5566e-05 | 0 | 8.723e-05 | 0 | 0 | 0 | 0 | 8.723e-05 | 0.00012076 | 0.00012298 | 0 | 0.00024373 | 2.7831e-06 | 4.4536e-07 | 0 | 3.2285e-06 | 0.030456 | 244.3924 | 4.8453 | 22352.6627 | 5.7058 | 15.9428
Los Angeles (SC) | 2023 | T6 Public | 1984 | Aggregate | Diesel | 13.0813 | 181.1118 | 39.68 | 0.0026911 | 0.0005602 | 0 | 0.0032513 | 2.6335e-05 | 8.0205e-06 | 0 | 3.4356e-05 | 5.9892e-07 | 1.1152e-05 | 4.6107e-05 | 2.7526e-05 | 8.3831e-06 | 0 | 3.5909e-05 | 2.3957e-06 | 2.6021e-05 | 6.4326e-05 | 0.25646 | 0.041039 | 0 | 0.2975 | 1.8221e-06 | 1.2633e-06 | 0 | 3.0854e-06 | 4.0312e-05 | 6.4508e-06 | 0 | 4.6763e-05 | 3.923e-05 | 2.7198e-05 | 0 | 6.6428e-05 | 0 | 0 | 0 | 0 | 6.6428e-05 | 4.466e-05 | 3.0963e-05 | 0 | 7.5623e-05 | 0 | 0 | 0 | 0 | 7.5623e-05 | 0.00010439 | 0.00010706 | 0 | 0.00021145 | 2.4229e-06 | 3.8772e-07 | 0 | 2.8106e-06 | 0.026514 | 244.2849 | 4.8331 | 22352.6627 | 5.6819 | 15.887
Los Angeles (SC) | 2023 | T6 Public | 1985 | Aggregate | Diesel | 21.6126 | 299.228 | 65.5582 | 0.0044438 | 0.00092554 | 0 | 0.0053693 | 4.3254e-05 | 1.3251e-05 | 0 | 5.6505e-05 | 9.8953e-07 | 1.8425e-05 | 7.592e-05 | 4.521e-05 | 1.385e-05 | 0 | 5.906e-05 | 3.9581e-06 | 4.2992e-05 | 0.00010601 | 0.42372 | 0.067804 | 0 | 0.49152 | 2.989e-06 | 2.0871e-06 | 0 | 5.0762e-06 | 6.6603e-05 | 1.0658e-05 | 0 | 7.7261e-05 | 6.4353e-05 | 4.4936e-05 | 0 | 0.00010929 | 0 | 0 | 0 | 0 | 0.00010929 | 7.3261e-05 | 5.1156e-05 | 0 | 0.00012442 | 0 | 0 | 0 | 0 | 0.00012442 | 0.00017124 | 0.00017688 | 0 | 0.00034812 | 4.0031e-06 | 6.4058e-07 | 0 | 4.6437e-06 | 0.043806 | 244.1773 | 4.8209 | 22352.6627 | 5.658 | 15.8312
Los Angeles (SC) | 2023 | T6 Public | 1986 | Aggregate | Diesel | 33.4688 | 463.3781 | 101.5221 | 0.0068779 | 0.0014333 | 0 | 0.0083112 | 6.6585e-05 | 2.052e-05 | 0 | 8.7106e-05 | 1.5324e-06 | 2.8533e-05 | 0.00011717 | 6.9596e-05 | 2.1448e-05 | 0 | 9.1044e-05 | 6.1294e-06 | 6.6576e-05 | 0.00016375 | 0.65616 | 0.105 | 0 | 0.76116 | 4.5956e-06 | 3.2321e-06 | 0 | 7.8277e-06 | 0.00010314 | 1.6504e-05 | 0 | 0.00011964 | 9.8942e-05 | 6.9587e-05 | 0 | 0.00016853 | 0 | 0 | 0 | 0 | 0.00016853 | 0.00011264 | 7.9219e-05 | 0 | 0.00019186 | 0 | 0 | 0 | 0 | 0.00019186 | 0.00026328 | 0.00027391 | 0 | 0.00053719 | 6.1991e-06 | 9.9198e-07 | 0 | 7.1911e-06 | 0.067837 | 244.0698 | 4.8088 | 22352.6627 | 5.6342 | 15.7754
Los Angeles (SC) | 2023 | T6 Public | 1987 | Aggregate | Diesel | 30.9529 | 428.5457 | 93.8906 | 0.0063511 | 0.0014432 | 0 | 0.0077944 | 6.1435e-05 | 8.2951e-06 | 0 | 6.973e-05 | 1.4172e-06 | 2.6388e-05 | 9.7535e-05 | 6.4213e-05 | 8.6701e-06 | 0 | 7.2883e-05 | 5.6687e-06 | 6.1571e-05 | 0.00014012 | 0.58783 | 0.10291 | 0 | 0.69074 | 4.1874e-06 | 1.2104e-06 | 0 | 5.3978e-06 | 9.2398e-05 | 1.6176e-05 | 0 | 0.00010857 | 9.0153e-05 | 2.606e-05 | 0 | 0.00011621 | 0 | 0 | 0 | 0 | 0.00011621 | 0.00010263 | 2.9667e-05 | 0 | 0.0001323 | 0 | 0 | 0 | 0 | 0.0001323 | 0.00023989 | 0.00015533 | 0 | 0.00039522 | 5.5535e-06 | 9.7224e-07 | 0 | 6.5257e-06 | 0.06156 | 247.497 | 4.4494 | 21933.1652 | 4.201 | 12.5495
Los Angeles (SC) | 2023 | T6 Public | 1988 | Aggregate | Diesel | 25.7345 | 356.2964 | 78.0614 | 0.0052764 | 0.0011999 | 0 | 0.0064763 | 5.0793e-05 | 6.8966e-06 | 0 | 5.769e-05 | 1.1782e-06 | 2.1939e-05 | 8.0807e-05 | 5.309e-05 | 7.2084e-06 | 0 | 6.0298e-05 | 4.713e-06 | 5.1191e-05 | 0.0001162 | 0.48872 | 0.08556 | 0 | 0.57428 | 3.4497e-06 | 1.0063e-06 | 0 | 4.4561e-06 | 7.682e-05 | 1.3449e-05 | 0 | 9.0269e-05 | 7.4272e-05 | 2.1666e-05 | 0 | 9.5938e-05 | 0 | 0 | 0 | 0 | 9.5938e-05 | 8.4553e-05 | 2.4665e-05 | 0 | 0.00010922 | 0 | 0 | 0 | 0 | 0.00010922 | 0.00019763 | 0.00012914 | 0 | 0.00032677 | 4.6172e-06 | 8.0833e-07 | 0 | 5.4255e-06 | 0.051182 | 247.3463 | 4.438 | 21933.1652 | 4.1713 | 12.4801
Los Angeles (SC) | 2023 | T6 Public | 1989 | Aggregate | Diesel | 34.7676 | 481.3595 | 105.4616 | 0.0071229 | 0.0016211 | 0 | 0.008744 | 6.822e-05 | 9.3173e-06 | 0 | 7.7537e-05 | 1.5918e-06 | 2.964e-05 | 0.00010877 | 7.1305e-05 | 9.7386e-06 | 0 | 8.1043e-05 | 6.3673e-06 | 6.9159e-05 | 0.00015657 | 0.66027 | 0.11559 | 0 | 0.77586 | 4.6159e-06 | 1.3596e-06 | 0 | 5.9754e-06 | 0.00010379 | 1.817e-05 | 0 | 0.00012195 | 9.9378e-05 | 2.9271e-05 | 0 | 0.00012865 | 0 | 0 | 0 | 0 | 0.00012865 | 0.00011313 | 3.3323e-05 | 0 | 0.00014646 | 0 | 0 | 0 | 0 | 0.00014646 | 0.00026444 | 0.00017447 | 0 | 0.00043891 | 6.2379e-06 | 1.0921e-06 | 0 | 7.3299e-06 | 0.069147 | 247.1888 | 4.4262 | 21933.1652 | 4.1403 | 12.4077
Los Angeles (SC) | 2023 | T6 Public | 1990 | Aggregate | Diesel | 70.3573 | 974.1021 | 213.4172 | 0.014403 | 0.0032805 | 0 | 0.017683 | 0.00013721 | 1.8855e-05 | 0 | 0.00015606 | 3.2213e-06 | 5.998e-05 | 0.00021926 | 0.00014341 | 1.9708e-05 | 0 | 0.00016312 | 1.2885e-05 | 0.00013995 | 0.00031596 | 1.3362 | 0.23392 | 0 | 1.5701 | 9.2465e-06 | 2.7513e-06 | 0 | 1.1998e-05 | 0.00021002 | 3.6769e-05 | 0 | 0.00024679 | 0.00019908 | 5.9235e-05 | 0 | 0.00025831 | 0 | 0 | 0 | 0 | 0.00025831 | 0.00022663 | 6.7434e-05 | 0 | 0.00029407 | 0 | 0 | 0 | 0 | 0.00029407 | 0.00052972 | 0.00035307 | 0 | 0.00088279 | 1.2623e-05 | 2.2099e-06 | 0 | 1.4833e-05 | 0.13993 | 247.0248 | 4.4138 | 21933.1652 | 4.108 | 12.3322
Los Angeles (SC) | 2023 | T6 Public | 1991 | Aggregate | Diesel | 63.4972 | 879.1227 | 192.608 | 0.012452 | 0.003295 | 0 | 0.015747 | 6.3391e-05 | 1.2075e-05 | 0 | 7.5466e-05 | 2.9072e-06 | 5.4132e-05 | 0.00013251 | 6.6257e-05 | 1.2621e-05 | 0 | 7.8878e-05 | 1.1629e-05 | 0.00012631 | 0.00021682 | 1.1601 | 0.2225 | 0 | 1.3826 | 3.7789e-06 | 1.7098e-06 | 0 | 5.4887e-06 | 0.00018235 | 3.4974e-05 | 0 | 0.00021733 | 8.1358e-05 | 3.6812e-05 | 0 | 0.00011817 | 0 | 0 | 0 | 0 | 0.00011817 | 9.262e-05 | 4.1908e-05 | 0 | 0.00013453 | 0 | 0 | 0 | 0 | 0.00013453 | 0.00023375 | 0.00025907 | 0 | 0.00049282 | 1.096e-05 | 2.1021e-06 | 0 | 1.3062e-05 | 0.12322 | 243.7404 | 3.356 | 21401.0421 | 2.0823 | 7.6282
Los Angeles (SC) | 2023 | T6 Public | 1992 | Aggregate | Diesel | 27.5628 | 381.6086 | 83.6071 | 0.005397 | 0.0014303 | 0 | 0.0068273 | 2.7291e-05 | 5.2415e-06 | 0 | 3.2532e-05 | 1.262e-06 | 2.3498e-05 | 5.7292e-05 | 2.8525e-05 | 5.4785e-06 | 0 | 3.4003e-05 | 5.0478e-06 | 5.4828e-05 | 9.3879e-05 | 0.50357 | 0.096584 | 0 | 0.60016 | 1.6221e-06 | 7.422e-07 | 0 | 2.3643e-06 | 7.9155e-05 | 1.5182e-05 | 0 | 9.4337e-05 | 3.4924e-05 | 1.5979e-05 | 0 | 5.0903e-05 | 0 | 0 | 0 | 0 | 5.0903e-05 | 3.9759e-05 | 1.8191e-05 | 0 | 5.795e-05 | 0 | 0 | 0 | 0 | 5.795e-05 | 0.00010034 | 0.00011246 | 0 | 0.0002128 | 4.7575e-06 | 9.1248e-07 | 0 | 5.67e-06 | 0.053488 | 243.4531 | 3.3476 | 21401.0421 | 2.0664 | 7.5881
Los Angeles (SC) | 2023 | T6 Public | 1993 | Aggregate | Diesel | 32.232 | 446.2544 | 97.7704 | 0.0063015 | 0.0016726 | 0 | 0.007974 | 3.164e-05 | 6.1294e-06 | 0 | 3.7769e-05 | 1.4757e-06 | 2.7478e-05 | 6.6723e-05 | 3.307e-05 | 6.4066e-06 | 0 | 3.9477e-05 | 5.9029e-06 | 6.4116e-05 | 0.0001095 | 0.58888 | 0.11295 | 0 | 0.70183 | 1.8749e-06 | 8.6793e-07 | 0 | 2.7428e-06 | 9.2564e-05 | 1.7753e-05 | 0 | 0.00011032 | 4.0365e-05 | 1.8686e-05 | 0 | 5.9051e-05 | 0 | 0 | 0 | 0 | 5.9051e-05 | 4.5953e-05 | 2.1273e-05 | 0 | 6.7226e-05 | 0 | 0 | 0 | 0 | 6.7226e-05 | 0.00011597 | 0.00013151 | 0 | 0.00024748 | 5.5635e-06 | 1.0671e-06 | 0 | 6.6305e-06 | 0.062549 | 243.155 | 3.3389 | 21401.0421 | 2.0499 | 7.5464
Los Angeles (SC) | 2023 | T6 Public | 1994 | Aggregate | Diesel | 42.1416 | 583.4529 | 127.8294 | 0.0082014 | 0.0024966 | 0 | 0.010698 | 2.5001e-05 | 5.7181e-06 | 0 | 3.0719e-05 | 1.9294e-06 | 3.5926e-05 | 6.8575e-05 | 2.6132e-05 | 5.9766e-06 | 0 | 3.2108e-05 | 7.7178e-06 | 8.3828e-05 | 0.00012365 | 0.73803 | 0.15761 | 0 | 0.89563 | 2.3738e-06 | 7.865e-07 | 0 | 3.1603e-06 | 0.00011601 | 2.4774e-05 | 0 | 0.00014078 | 5.1108e-05 | 1.6933e-05 | 0 | 6.8041e-05 | 0 | 0 | 0 | 0 | 6.8041e-05 | 5.8182e-05 | 1.9277e-05 | 0 | 7.7459e-05 | 0 | 0 | 0 | 0 | 7.7459e-05 | 0.00014684 | 0.00014008 | 0 | 0.00028691 | 6.9725e-06 | 1.489e-06 | 0 | 8.4615e-06 | 0.079821 | 249.5057 | 2.884 | 20888.6804 | 1.8066 | 6.6916
Los Angeles (SC) | 2023 | T6 Public | 1995 | Aggregate | Diesel | 60.9569 | 843.9529 | 184.9027 | 0.01184 | 0.0036112 | 0 | 0.015451 | 3.5794e-05 | 8.2711e-06 | 0 | 4.4065e-05 | 2.7909e-06 | 5.1966e-05 | 9.8822e-05 | 3.7412e-05 | 8.645e-06 | 0 | 4.6057e-05 | 1.1164e-05 | 0.00012126 | 0.00017848 | 1.0675 | 0.22797 | 0 | 1.2955 | 3.3821e-06 | 1.1377e-06 | 0 | 4.5198e-06 | 0.0001678 | 3.5834e-05 | 0 | 0.00020364 | 7.2816e-05 | 2.4493e-05 | 0 | 9.7309e-05 | 0 | 0 | 0 | 0 | 9.7309e-05 | 8.2895e-05 | 2.7884e-05 | 0 | 0.00011078 | 0 | 0 | 0 | 0 | 0.00011078 | 0.0002092 | 0.00020262 | 0 | 0.00041182 | 1.0086e-05 | 2.1538e-06 | 0 | 1.2239e-05 | 0.11546 | 249.13 | 2.8777 | 20888.6804 | 1.7862 | 6.6402
Los Angeles (SC) | 2023 | T6 Public | 1996 | Aggregate | Diesel | 41.4463 | 573.8265 | 125.7203 | 0.0079537 | 0.0024554 | 0 | 0.010409 | 2.4138e-05 | 5.6237e-06 | 0 | 2.9762e-05 | 1.8976e-06 | 3.5333e-05 | 6.6993e-05 | 2.523e-05 | 5.878e-06 | 0 | 3.1108e-05 | 7.5904e-06 | 8.2445e-05 | 0.00012114 | 0.72514 | 0.15501 | 0 | 0.88015 | 2.2521e-06 | 7.7352e-07 | 0 | 3.0257e-06 | 0.00011398 | 2.4365e-05 | 0 | 0.00013835 | 4.8488e-05 | 1.6654e-05 | 0 | 6.5142e-05 | 0 | 0 | 0 | 0 | 6.5142e-05 | 5.52e-05 | 1.8959e-05 | 0 | 7.4159e-05 | 0 | 0 | 0 | 0 | 7.4159e-05 | 0.00014068 | 0.00013777 | 0 | 0.00027845 | 6.8508e-06 | 1.4644e-06 | 0 | 8.3152e-06 | 0.078442 | 246.8422 | 2.8728 | 20871.9421 | 1.7586 | 6.6031
Los Angeles (SC) | 2023 | T6 Public | 1997 | Aggregate | Diesel | 64.2619 | 889.7104 | 194.9277 | 0.012058 | 0.003807 | 0 | 0.015865 | 3.7197e-05 | 8.7195e-06 | 0 | 4.5916e-05 | 2.9422e-06 | 5.4784e-05 | 0.00010364 | 3.8878e-05 | 9.1138e-06 | 0 | 4.7992e-05 | 1.1769e-05 | 0.00012783 | 0.00018759 | 1.1221 | 0.24034 | 0 | 1.3625 | 3.4e-06 | 1.1993e-06 | 0 | 4.5993e-06 | 0.00017638 | 3.7777e-05 | 0 | 0.00021416 | 7.3201e-05 | 2.5821e-05 | 0 | 9.9022e-05 | 0 | 0 | 0 | 0 | 9.9022e-05 | 8.3333e-05 | 2.9396e-05 | 0 | 0.00011273 | 0 | 0 | 0 | 0 | 0.00011273 | 0.00021659 | 0.0002136 | 0 | 0.00043019 | 1.0601e-05 | 2.2706e-06 | 0 | 1.2872e-05 | 0.12143 | 242.6543 | 2.8691 | 20838.4654 | 1.7241 | 6.5797
Los Angeles (SC) | 2023 | T6 Public | 1998 | Aggregate | Diesel | 40.4348 | 559.8226 | 122.6522 | 0.0066109 | 0.0028958 | 0 | 0.0095068 | 2.4119e-05 | 3.5548e-06 | 0 | 2.7674e-05 | 1.8513e-06 | 3.4471e-05 | 6.3996e-05 | 2.5209e-05 | 3.7155e-06 | 0 | 2.8925e-05 | 7.4052e-06 | 8.0433e-05 | 0.00011676 | 0.71403 | 0.16668 | 0 | 0.88071 | 1.9787e-06 | 4.7102e-07 | 0 | 2.4497e-06 | 0.00011224 | 2.62e-05 | 0 | 0.00013843 | 4.26e-05 | 1.0141e-05 | 0 | 5.2741e-05 | 0 | 0 | 0 | 0 | 5.2741e-05 | 4.8497e-05 | 1.1545e-05 | 0 | 6.0042e-05 | 0 | 0 | 0 | 0 | 6.0042e-05 | 0.00014184 | 0.00010327 | 0 | 0.00024511 | 6.7458e-06 | 1.5747e-06 | 0 | 8.3205e-06 | 0.078491 | 231.0837 | 2.8382 | 21407.6053 | 1.4595 | 5.958
Los Angeles (SC) | 2023 | T6 Public | 1999 | Aggregate | Diesel | 82.7763 | 1146.0434 | 251.088 | 0.015873 | 0.0059282 | 0 | 0.021801 | 4.7044e-05 | 7.2772e-06 | 0 | 5.4321e-05 | 3.7899e-06 | 7.0568e-05 | 0.00012868 | 4.9171e-05 | 7.6062e-06 | 0 | 5.6777e-05 | 1.516e-05 | 0.00016466 | 0.0002366 | 1.4834 | 0.34122 | 0 | 1.8246 | 4.2965e-06 | 9.6426e-07 | 0 | 5.2608e-06 | 0.00023316 | 5.3635e-05 | 0 | 0.0002868 | 9.2503e-05 | 2.076e-05 | 0 | 0.00011326 | 0 | 0 | 0 | 0 | 0.00011326 | 0.00010531 | 2.3634e-05 | 0 | 0.00012894 | 0 | 0 | 0 | 0 | 0.00012894 | 0.00026576 | 0.00021141 | 0 | 0.00047717 | 1.4014e-05 | 3.2237e-06 | 0 | 1.7238e-05 | 0.16261 | 258.8558 | 2.8093 | 21664.5165 | 1.531 | 5.6658
Los Angeles (SC) | 2023 | T6 Public | 2000 | Aggregate | Diesel | 103.0052 | 1426.1146 | 312.4492 | 0.019699 | 0.007377 | 0 | 0.027076 | 5.7878e-05 | 9.0556e-06 | 0 | 6.6933e-05 | 4.7161e-06 | 8.7813e-05 | 0.00015946 | 6.0494e-05 | 9.4651e-06 | 0 | 6.996e-05 | 1.8864e-05 | 0.0002049 | 0.00029372 | 1.8459 | 0.42461 | 0 | 2.2705 | 5.2453e-06 | 1.1999e-06 | 0 | 6.4452e-06 | 0.00029014 | 6.6742e-05 | 0 | 0.00035689 | 0.00011293 | 2.5834e-05 | 0 | 0.00013876 | 0 | 0 | 0 | 0 | 0.00013876 | 0.00012856 | 2.941e-05 | 0 | 0.00015797 | 0 | 0 | 0 | 0 | 0.00015797 | 0.00032445 | 0.00026307 | 0 | 0.00058753 | 1.7439e-05 | 4.0115e-06 | 0 | 2.145e-05 | 0.20235 | 258.3555 | 2.8026 | 21664.5165 | 1.5073 | 5.6061
Los Angeles (SC) | 2023 | T6 Public | 2001 | Aggregate | Diesel | 118.5474 | 1641.297 | 359.5937 | 0.022609 | 0.0084901 | 0 | 0.031099 | 6.5825e-05 | 1.0422e-05 | 0 | 7.6247e-05 | 5.4277e-06 | 0.00010106 | 0.00018274 | 6.8801e-05 | 1.0893e-05 | 0 | 7.9695e-05 | 2.1711e-05 | 0.00023581 | 0.00033722 | 2.1244 | 0.48867 | 0 | 2.6131 | 5.917e-06 | 1.381e-06 | 0 | 7.2979e-06 | 0.00033392 | 7.6813e-05 | 0 | 0.00041074 | 0.00012739 | 2.9732e-05 | 0 | 0.00015712 | 0 | 0 | 0 | 0 | 0.00015712 | 0.00014502 | 3.3847e-05 | 0 | 0.00017887 | 0 | 0 | 0 | 0 | 0.00017887 | 0.000366 | 0.00030277 | 0 | 0.00066877 | 2.007e-05 | 4.6168e-06 | 0 | 2.4687e-05 | 0.23288 | 257.8407 | 2.7958 | 21664.5165 | 1.483 | 5.5447
Los Angeles (SC) | 2023 | T6 Public | 2002 | Aggregate | Diesel | 152.4501 | 2110.6822 | 462.4319 | 0.028993 | 0.010918 | 0 | 0.039911 | 8.3612e-05 | 1.3403e-05 | 0 | 9.7014e-05 | 6.9799e-06 | 0.00012997 | 0.00023396 | 8.7392e-05 | 1.4009e-05 | 0 | 0.0001014 | 2.792e-05 | 0.00030325 | 0.00043257 | 2.7319 | 0.62843 | 0 | 3.3604 | 7.4507e-06 | 1.7759e-06 | 0 | 9.2266e-06 | 0.00042942 | 9.878e-05 | 0 | 0.0005282 | 0.00016041 | 3.8234e-05 | 0 | 0.00019865 | 0 | 0 | 0 | 0 | 0.00019865 | 0.00018262 | 4.3527e-05 | 0 | 0.00022614 | 0 | 0 | 0 | 0 | 0.00022614 | 0.00046087 | 0.00038936 | 0 | 0.00085023 | 2.581e-05 | 5.9371e-06 | 0 | 3.1747e-05 | 0.29948 | 257.3115 | 2.7888 | 21664.5165 | 1.458 | 5.4815
Los Angeles (SC) | 2023 | T6 Public | 2003 | Aggregate | Diesel | 130.2296 | 1803.0381 | 395.0298 | 0.012599 | 0.010156 | 0 | 0.022755 | 9.7085e-05 | 9.3435e-06 | 0 | 0.00010643 | 5.9625e-06 | 0.00011102 | 0.00022341 | 0.00010147 | 9.766e-06 | 0 | 0.00011124 | 2.385e-05 | 0.00025905 | 0.00039414 | 2.3113 | 0.56201 | 0 | 2.8734 | 5.6411e-06 | 1.2143e-06 | 0 | 6.8554e-06 | 0.00036331 | 8.834e-05 | 0 | 0.00045165 | 0.00012145 | 2.6144e-05 | 0 | 0.0001476 | 0 | 0 | 0 | 0 | 0.0001476 | 0.00013826 | 2.9763e-05 | 0 | 0.00016803 | 0 | 0 | 0 | 0 | 0.00016803 | 0.00042595 | 0.00029466 | 0 | 0.00072061 | 2.1836e-05 | 5.3096e-06 | 0 | 2.7146e-05 | 0.25608 | 171.7333 | 2.9746 | 21685.5814 | 1.2681 | 5.4385
Los Angeles (SC) | 2023 | T6 Public | 2004 | Aggregate | Diesel | 63.1695 | 874.5865 | 191.6142 | 0.0060861 | 0.0049264 | 0 | 0.011012 | 4.6526e-05 | 4.5322e-06 | 0 | 5.1058e-05 | 2.8922e-06 | 5.3853e-05 | 0.0001078 | 4.863e-05 | 4.7371e-06 | 0 | 5.3367e-05 | 1.1569e-05 | 0.00012566 | 0.00019059 | 1.1211 | 0.27261 | 0 | 1.3938 | 2.6823e-06 | 5.8902e-07 | 0 | 3.2713e-06 | 0.00017623 | 4.285e-05 | 0 | 0.00021908 | 5.7749e-05 | 1.2681e-05 | 0 | 7.043e-05 | 0 | 0 | 0 | 0 | 7.043e-05 | 6.5743e-05 | 1.4437e-05 | 0 | 8.018e-05 | 0 | 0 | 0 | 0 | 8.018e-05 | 0.00020251 | 0.00014293 | 0 | 0.00034544 | 1.0592e-05 | 2.5755e-06 | 0 | 1.3168e-05 | 0.12422 | 171.3437 | 2.9654 | 21685.5814 | 1.2475 | 5.3747
Los Angeles (SC) | 2023 | T6 Public | 2005 | Aggregate | Diesel | 118.9842 | 1647.3451 | 360.9188 | 0.011414 | 0.0092791 | 0 | 0.020693 | 8.6522e-05 | 8.5367e-06 | 0 | 9.5058e-05 | 5.4477e-06 | 0.00010144 | 0.00020194 | 9.0434e-05 | 8.9227e-06 | 0 | 9.9357e-05 | 2.1791e-05 | 0.00023668 | 0.00035783 | 2.1118 | 0.51348 | 0 | 2.6252 | 4.9461e-06 | 1.1095e-06 | 0 | 6.0556e-06 | 0.00033194 | 8.0711e-05 | 0 | 0.00041265 | 0.00010649 | 2.3886e-05 | 0 | 0.00013037 | 0 | 0 | 0 | 0 | 0.00013037 | 0.00012123 | 2.7193e-05 | 0 | 0.00014842 | 0 | 0 | 0 | 0 | 0.00014842 | 0.00037337 | 0.00026922 | 0 | 0.00064259 | 1.9951e-05 | 4.8511e-06 | 0 | 2.4802e-05 | 0.23397 | 170.937 | 2.9558 | 21685.5814 | 1.226 | 5.3081
Los Angeles (SC) | 2023 | T6 Public | 2006 | Aggregate | Diesel | 107.0927 | 1482.7061 | 324.8478 | 0.010228 | 0.0083518 | 0 | 0.01858 | 7.6847e-05 | 7.6835e-06 | 0 | 8.4531e-05 | 4.9032e-06 | 9.1298e-05 | 0.00018073 | 8.0322e-05 | 8.0309e-06 | 0 | 8.8353e-05 | 1.9613e-05 | 0.00021303 | 0.00032099 | 1.9007 | 0.46216 | 0 | 2.3629 | 4.3538e-06 | 9.9857e-07 | 0 | 5.3524e-06 | 0.00029876 | 7.2645e-05 | 0 | 0.00037141 | 9.3736e-05 | 2.1499e-05 | 0 | 0.00011524 | 0 | 0 | 0 | 0 | 0.00011524 | 0.00010671 | 2.4475e-05 | 0 | 0.00013119 | 0 | 0 | 0 | 0 | 0.00013119 | 0.00032861 | 0.00024231 | 0 | 0.00057092 | 1.7957e-05 | 4.3663e-06 | 0 | 2.2323e-05 | 0.21059 | 170.5201 | 2.946 | 21685.5814 | 1.204 | 5.2397
Los Angeles (SC) | 2023 | T6 Public | 2007 | Aggregate | Diesel | 108.7146 | 1505.1612 | 329.7676 | 0.0093892 | 0.0084782 | 0 | 0.017867 | 5.7473e-05 | 6.5905e-06 | 0 | 6.4063e-05 | 4.9775e-06 | 9.268e-05 | 0.00016172 | 6.0072e-05 | 6.8885e-06 | 0 | 6.696e-05 | 1.991e-05 | 0.00021625 | 0.00030312 | 1.9552 | 0.47821 | 0 | 2.4334 | 3.2898e-06 | 8.451e-07 | 0 | 4.1349e-06 | 0.00030732 | 7.5169e-05 | 0 | 0.00038249 | 7.0828e-05 | 1.8195e-05 | 0 | 8.9023e-05 | 0 | 0 | 0 | 0 | 8.9023e-05 | 8.0633e-05 | 2.0713e-05 | 0 | 0.00010135 | 0 | 0 | 0 | 0 | 0.00010135 | 0.00022752 | 0.00019987 | 0 | 0.00042739 | 1.8471e-05 | 4.5179e-06 | 0 | 2.2989e-05 | 0.21687 | 161.5346 | 2.7405 | 21999.4816 | 0.91625 | 3.8639
Los Angeles (SC) | 2023 | T6 Public | 2008 | Aggregate | Diesel | 136.5109 | 1890.0028 | 414.083 | 0.0090526 | 0.0081843 | 0 | 0.017237 | 4.3302e-05 | 2.5315e-06 | 0 | 4.5833e-05 | 6.2501e-06 | 0.00011638 | 0.00016846 | 4.5259e-05 | 2.646e-06 | 0 | 4.7905e-05 | 2.5e-05 | 0.00027155 | 0.00034445 | 2.5002 | 0.62248 | 0 | 3.1227 | 9.9298e-06 | 2.7999e-06 | 0 | 1.273e-05 | 0.000393 | 9.7845e-05 | 0 | 0.00049084 | 0.00021379 | 6.0282e-05 | 0 | 0.00027407 | 0 | 0 | 0 | 0 | 0.00027407 | 0.00024338 | 6.8626e-05 | 0 | 0.00031201 | 0 | 0 | 0 | 0 | 0.00031201 | 0.00053226 | 0.0005038 | 0 | 0.0010361 | 2.3621e-05 | 5.8809e-06 | 0 | 2.9502e-05 | 0.2783 | 124.1032 | 2.48 | 22482.8897 | 2.2464 | 7.4595
Los Angeles (SC) | 2023 | T6 Public | 2009 | Aggregate | Diesel | 98.1825 | 1390.6464 | 297.8203 | 0.0065496 | 0.0029276 | 0 | 0.0094771 | 2.3326e-05 | 3.8551e-07 | 0 | 2.3712e-05 | 4.5988e-06 | 8.5629e-05 | 0.00011394 | 2.4381e-05 | 4.0294e-07 | 0 | 2.4784e-05 | 1.8395e-05 | 0.0001998 | 0.00024298 | 1.842 | 0.44863 | 0 | 2.2906 | 6.849e-06 | 1.8972e-06 | 0 | 8.7463e-06 | 0.00028954 | 7.0518e-05 | 0 | 0.00036006 | 0.00014746 | 4.0847e-05 | 0 | 0.0001883 | 0 | 0 | 0 | 0 | 0.0001883 | 0.00016787 | 4.6501e-05 | 0 | 0.00021437 | 0 | 0 | 0 | 0 | 0.00021437 | 0.00036056 | 0.00033046 | 0 | 0.00069102 | 1.7402e-05 | 4.2384e-06 | 0 | 2.1641e-05 | 0.20415 | 92.7359 | 2.3776 | 22414.3886 | 2.0977 | 6.7618
Los Angeles (SC) | 2023 | T6 Public | 2010 | Aggregate | Diesel | 39.0016 | 564.7465 | 118.3048 | 0.0023136 | 0.0010352 | 5.7424e-05 | 0.0034062 | 1.1e-05 | 1.5314e-07 | 0 | 1.1153e-05 | 1.8676e-06 | 3.4774e-05 | 4.7795e-05 | 1.1497e-05 | 1.6006e-07 | 0 | 1.1657e-05 | 7.4703e-06 | 8.114e-05 | 0.00010027 | 0.73707 | 0.17362 | 0 | 0.91069 | 2.5964e-06 | 7.1872e-07 | 0 | 3.3151e-06 | 0.00011586 | 2.7291e-05 | 0 | 0.00014315 | 5.59e-05 | 1.5474e-05 | 0 | 7.1374e-05 | 0 | 0 | 0 | 0 | 7.1374e-05 | 6.3638e-05 | 1.7616e-05 | 0 | 8.1254e-05 | 0 | 0 | 0 | 0 | 8.1254e-05 | 0.00013266 | 0.00018064 | 0 | 0.0003133 | 6.9635e-06 | 1.6403e-06 | 0 | 8.6038e-06 | 0.081164 | 82.0735 | 2.416 | 21943.4358 | 1.9578 | 7.5492
Los Angeles (SC) | 2023 | T6 Public | 2011 | Aggregate | Diesel | 85.7182 | 1268.5363 | 260.0119 | 0.0023254 | 0.0016357 | 0.00070311 | 0.0046642 | 1.6898e-05 | 3.3657e-07 | 0 | 1.7235e-05 | 4.195e-06 | 7.811e-05 | 9.954e-05 | 1.7662e-05 | 3.5179e-07 | 0 | 1.8014e-05 | 1.678e-05 | 0.00018226 | 0.00021705 | 1.545 | 0.33551 | 0 | 1.8805 | 2.0971e-06 | 1.2286e-06 | 0 | 3.3257e-06 | 0.00024285 | 5.2738e-05 | 0 | 0.00029559 | 4.5151e-05 | 2.6451e-05 | 0 | 7.1602e-05 | 0 | 0 | 0 | 0 | 7.1602e-05 | 5.1401e-05 | 3.0113e-05 | 0 | 8.1514e-05 | 0 | 0 | 0 | 0 | 8.1514e-05 | 0.00014713 | 0.00089299 | 0 | 0.0010401 | 1.4596e-05 | 3.1698e-06 | 0 | 1.7766e-05 | 0.1676 | 50.0331 | 2.3283 | 20172.5116 | 0.87441 | 11.1576
Los Angeles (SC) | 2023 | T6 Public | 2012 | Aggregate | Diesel | 108.4919 | 1639.8685 | 329.0922 | 0.0021677 | 0.0017838 | 0.0010932 | 0.0050447 | 9.646e-06 | 4.2599e-07 | 0 | 1.0072e-05 | 5.4229e-06 | 0.00010098 | 0.00011647 | 1.0082e-05 | 4.4525e-07 | 0 | 1.0527e-05 | 2.1692e-05 | 0.00023561 | 0.00026783 | 1.9581 | 0.40842 | 0 | 2.3665 | 5.6283e-07 | 1.4314e-06 | 0 | 1.9942e-06 | 0.00030778 | 6.4198e-05 | 0 | 0.00037198 | 1.2118e-05 | 3.0817e-05 | 0 | 4.2935e-05 | 0 | 0 | 0 | 0 | 4.2935e-05 | 1.3795e-05 | 3.5083e-05 | 0 | 4.8878e-05 | 0 | 0 | 0 | 0 | 4.8878e-05 | 0.00012477 | 0.001305 | 0 | 0.0014297 | 1.8499e-05 | 3.8586e-06 | 0 | 2.2358e-05 | 0.21091 | 41.8611 | 2.2225 | 19637.4626 | 0.40559 | 11.8639
Los Angeles (SC) | 2023 | T6 Public | 2013 | Aggregate | Diesel | 29.2762 | 451.8466 | 88.8044 | 0.00056808 | 0.00048135 | 0.00029627 | 0.0013457 | 2.5205e-06 | 1.1495e-07 | 0 | 2.6354e-06 | 1.4942e-06 | 2.7823e-05 | 3.1952e-05 | 2.6344e-06 | 1.2015e-07 | 0 | 2.7546e-06 | 5.9769e-06 | 6.4919e-05 | 7.3651e-05 | 0.53553 | 0.11021 | 0 | 0.64574 | 1.5202e-07 | 3.8625e-07 | 0 | 5.3828e-07 | 8.4178e-05 | 1.7324e-05 | 0 | 0.0001015 | 3.273e-06 | 8.3159e-06 | 0 | 1.1589e-05 | 0 | 0 | 0 | 0 | 1.1589e-05 | 3.7261e-06 | 9.4671e-06 | 0 | 1.3193e-05 | 0 | 0 | 0 | 0 | 1.3193e-05 | 3.37e-05 | 0.00035214 | 0 | 0.00038584 | 5.0594e-06 | 1.0412e-06 | 0 | 6.1006e-06 | 0.05755 | 40.5273 | 2.2181 | 19447.0624 | 0.39732 | 11.6198
Los Angeles (SC) | 2023 | T6 Public | 2014 | Aggregate | Diesel | 155.7472 | 2453.4477 | 472.4332 | 0.0023963 | 0.0025608 | 0.0016244 | 0.0065815 | 1.1633e-05 | 6.1154e-07 | 0 | 1.2244e-05 | 8.1134e-06 | 0.00015107 | 0.00017143 | 1.2159e-05 | 6.3919e-07 | 0 | 1.2798e-05 | 3.2454e-05 | 0.0003525 | 0.00039775 | 2.6079 | 0.55517 | 0 | 3.1631 | 7.7916e-07 | 2.0548e-06 | 0 | 2.834e-06 | 0.00040993 | 8.7265e-05 | 0 | 0.0004972 | 1.6775e-05 | 4.424e-05 | 0 | 6.1015e-05 | 0 | 0 | 0 | 0 | 6.1015e-05 | 1.9097e-05 | 5.0364e-05 | 0 | 6.9461e-05 | 0 | 0 | 0 | 0 | 6.9461e-05 | 0.00017272 | 0.0018733 | 0 | 0.0020461 | 2.4639e-05 | 5.245e-06 | 0 | 2.9883e-05 | 0.28191 | 36.5034 | 2.2061 | 17543.8233 | 0.38526 | 11.3483
Los Angeles (SC) | 2023 | T6 Public | 2015 | Aggregate | Diesel | 103.9244 | 1669.9575 | 315.2375 | 0.0014997 | 0.0017087 | 0.0010919 | 0.0043003 | 7.4258e-06 | 4.0806e-07 | 0 | 7.8338e-06 | 5.5224e-06 | 0.00010283 | 0.00011618 | 7.7615e-06 | 4.2651e-07 | 0 | 8.188e-06 | 2.209e-05 | 0.00023993 | 0.00027021 | 1.7507 | 0.37044 | 0 | 2.1212 | 5.1941e-07 | 1.3711e-06 | 0 | 1.8905e-06 | 0.00027519 | 5.8229e-05 | 0 | 0.00033342 | 1.1183e-05 | 2.952e-05 | 0 | 4.0703e-05 | 0 | 0 | 0 | 0 | 4.0703e-05 | 1.2731e-05 | 3.3606e-05 | 0 | 4.6337e-05 | 0 | 0 | 0 | 0 | 4.6337e-05 | 0.00011514 | 0.00125 | 0 | 0.0013652 | 1.654e-05 | 3.4998e-06 | 0 | 2.004e-05 | 0.18904 | 35.0413 | 2.2018 | 17284.361 | 0.37758 | 11.124
Los Angeles (SC) | 2023 | T6 Public | 2016 | Aggregate | Diesel | 53.0614 | 869.5587 | 160.953 | 0.00076436 | 0.00087243 | 0.00055748 | 0.0021943 | 3.7438e-06 | 2.0834e-07 | 0 | 3.9522e-06 | 2.8756e-06 | 5.3543e-05 | 6.0371e-05 | 3.9131e-06 | 2.1776e-07 | 0 | 4.1309e-06 | 1.1502e-05 | 0.00012493 | 0.00014057 | 0.91161 | 0.18914 | 0 | 1.1007 | 2.678e-07 | 7.0006e-07 | 0 | 9.6786e-07 | 0.00014329 | 2.973e-05 | 0 | 0.00017302 | 5.7656e-06 | 1.5072e-05 | 0 | 2.0838e-05 | 0 | 0 | 0 | 0 | 2.0838e-05 | 6.5637e-06 | 1.7159e-05 | 0 | 2.3722e-05 | 0 | 0 | 0 | 0 | 2.3722e-05 | 5.9364e-05 | 0.00063823 | 0 | 0.00069759 | 8.6124e-06 | 1.7869e-06 | 0 | 1.0399e-05 | 0.098102 | 34.3382 | 2.1997 | 17225.6354 | 0.37123 | 10.9166
Los Angeles (SC) | 2023 | T6 Public | 2017 | Aggregate | Diesel | 448.7352 | 7495.6644 | 1361.1634 | 0.0064432 | 0.007378 | 0.0047146 | 0.018536 | 3.1192e-05 | 1.7619e-06 | 0 | 3.2954e-05 | 2.4788e-05 | 0.00046155 | 0.00051929 | 3.2603e-05 | 1.8416e-06 | 0 | 3.4444e-05 | 9.9151e-05 | 0.0010769 | 0.0012105 | 7.561 | 1.5391 | 0 | 9.1001 | 2.285e-06 | 5.9204e-06 | 0 | 8.2054e-06 | 0.0011885 | 0.00024192 | 0 | 0.0014304 | 4.9196e-05 | 0.00012746 | 0 | 0.00017666 | 0 | 0 | 0 | 0 | 0.00017666 | 5.6006e-05 | 0.00014511 | 0 | 0.00020111 | 0 | 0 | 0 | 0 | 0.00020111 | 0.00050653 | 0.0053974 | 0 | 0.005904 | 7.1433e-05 | 1.454e-05 | 0 | 8.5973e-05 | 0.81103 | 33.6503 | 2.1976 | 16520.4708 | 0.3651 | 10.7182
Los Angeles (SC) | 2023 | T6 Public | 2018 | Aggregate | Diesel | 271.0284 | 4613.6625 | 822.1195 | 0.0038745 | 0.0044562 | 0.0028475 | 0.011178 | 1.8522e-05 | 1.0642e-06 | 0 | 1.9586e-05 | 1.5257e-05 | 0.00028409 | 0.00031893 | 1.9359e-05 | 1.1123e-06 | 0 | 2.0472e-05 | 6.1028e-05 | 0.00066287 | 0.00074437 | 4.6539 | 0.92957 | 0 | 5.5835 | 1.3918e-06 | 3.5758e-06 | 0 | 4.9676e-06 | 0.00073153 | 0.00014612 | 0 | 0.00087764 | 2.9964e-05 | 7.6986e-05 | 0 | 0.00010695 | 0 | 0 | 0 | 0 | 0.00010695 | 3.4112e-05 | 8.7643e-05 | 0 | 0.00012175 | 0 | 0 | 0 | 0 | 0.00012175 | 0.00030852 | 0.00326 | 0 | 0.0035685 | 4.3968e-05 | 8.7821e-06 | 0 | 5.275e-05 | 0.49761 | 32.9698 | 2.1955 | 16468.1414 | 0.35911 | 10.525
Los Angeles (SC) | 2023 | T6 Public | 2019 | Aggregate | Diesel | 271.0782 | 4700.9343 | 822.2704 | 0.003853 | 0.004457 | 0.0028481 | 0.011158 | 1.8169e-05 | 1.0644e-06 | 0 | 1.9233e-05 | 1.5546e-05 | 0.00028946 | 0.00032424 | 1.899e-05 | 1.1125e-06 | 0 | 2.0103e-05 | 6.2183e-05 | 0.00067541 | 0.00075769 | 4.7419 | 0.92974 | 0 | 5.6717 | 1.4028e-06 | 3.5765e-06 | 0 | 4.9793e-06 | 0.00074536 | 0.00014614 | 0 | 0.00089151 | 3.0203e-05 | 7.7e-05 | 0 | 0.0001072 | 0 | 0 | 0 | 0 | 0.0001072 | 3.4383e-05 | 8.7659e-05 | 0 | 0.00012204 | 0 | 0 | 0 | 0 | 0.00012204 | 0.00031097 | 0.0032606 | 0 | 0.0035715 | 4.4799e-05 | 8.7837e-06 | 0 | 5.3583e-05 | 0.50548 | 32.2992 | 2.1933 | 16417.736 | 0.35327 | 10.3385
Los Angeles (SC) | 2023 | T6 Public | 2020 | Aggregate | Diesel | 266.8477 | 4711.95 | 809.4381 | 0.0037652 | 0.0043875 | 0.0028036 | 0.010956 | 1.7493e-05 | 1.0478e-06 | 0 | 1.8541e-05 | 1.5582e-05 | 0.00029014 | 0.00032426 | 1.8284e-05 | 1.0951e-06 | 0 | 1.9379e-05 | 6.2328e-05 | 0.00067699 | 0.0007587 | 4.753 | 0.91523 | 0 | 5.6683 | 1.3906e-06 | 3.5206e-06 | 0 | 4.9112e-06 | 0.00074711 | 0.00014386 | 0 | 0.00089097 | 2.9938e-05 | 7.5798e-05 | 0 | 0.00010574 | 0 | 0 | 0 | 0 | 0.00010574 | 3.4082e-05 | 8.6291e-05 | 0 | 0.00012037 | 0 | 0 | 0 | 0 | 0.00012037 | 0.00030825 | 0.0032097 | 0 | 0.0035179 | 4.4904e-05 | 8.6466e-06 | 0 | 5.3551e-05 | 0.50517 | 31.6408 | 2.1911 | 16369.5416 | 0.34763 | 10.1595
Los Angeles (SC) | 2023 | T6 Public | 2021 | Aggregate | Diesel | 258.0016 | 4638.0018 | 782.6048 | 0.003609 | 0.004242 | 0.0027107 | 0.010562 | 1.6499e-05 | 1.013e-06 | 0 | 1.7512e-05 | 1.5338e-05 | 0.00028559 | 0.00031843 | 1.7245e-05 | 1.0588e-06 | 0 | 1.8303e-05 | 6.135e-05 | 0.00066637 | 0.00074602 | 4.2312 | 0.80029 | 0 | 5.0314 | 1.3531e-06 | 3.4039e-06 | 0 | 4.757e-06 | 0.00066508 | 0.00012579 | 0 | 0.00079087 | 2.9132e-05 | 7.3286e-05 | 0 | 0.00010242 | 0 | 0 | 0 | 0 | 0.00010242 | 3.3165e-05 | 8.343e-05 | 0 | 0.00011659 | 0 | 0 | 0 | 0 | 0.00011659 | 0.00029995 | 0.0031033 | 0 | 0.0034032 | 3.9974e-05 | 7.5607e-06 | 0 | 4.7535e-05 | 0.44842 | 30.9878 | 2.1888 | 14762.116 | 0.34209 | 9.985
Los Angeles (SC) | 2023 | T6 Public | 2022 | Aggregate | Diesel | 252.2059 | 4613.563 | 765.0244 | 0.0034917 | 0.0041467 | 0.0026498 | 0.010288 | 1.5683e-05 | 9.9028e-07 | 0 | 1.6673e-05 | 1.5257e-05 | 0.00028408 | 0.00031601 | 1.6392e-05 | 1.0351e-06 | 0 | 1.7427e-05 | 6.1027e-05 | 0.00066285 | 0.00074131 | 4.2089 | 0.78231 | 0 | 4.9912 | 1.3302e-06 | 3.3275e-06 | 0 | 4.6576e-06 | 0.00066157 | 0.00012297 | 0 | 0.00078454 | 2.8638e-05 | 7.1639e-05 | 0 | 0.00010028 | 0 | 0 | 0 | 0 | 0.00010028 | 3.2603e-05 | 8.1556e-05 | 0 | 0.00011416 | 0 | 0 | 0 | 0 | 0.00011416 | 0.00029487 | 0.0030336 | 0 | 0.0033284 | 3.9763e-05 | 7.3909e-06 | 0 | 4.7154e-05 | 0.44483 | 30.3452 | 2.1865 | 14721.5286 | 0.33671 | 9.8172
Los Angeles (SC) | 2023 | T6 Public | 2023 | Aggregate | Diesel | 225.4734 | 4196.4348 | 683.9359 | 0.003085 | 0.0037072 | 0.0023689 | 0.0091611 | 1.359e-05 | 8.8531e-07 | 0 | 1.4475e-05 | 1.3877e-05 | 0.0002584 | 0.00028675 | 1.4204e-05 | 9.2534e-07 | 0 | 1.513e-05 | 5.5509e-05 | 0.00060292 | 0.00067356 | 3.8283 | 0.69939 | 0 | 4.5277 | 1.1953e-06 | 2.9748e-06 | 0 | 4.1701e-06 | 0.00060176 | 0.00010993 | 0 | 0.00071169 | 2.5734e-05 | 6.4046e-05 | 0 | 8.978e-05 | 0 | 0 | 0 | 0 | 8.978e-05 | 2.9296e-05 | 7.2911e-05 | 0 | 0.00010221 | 0 | 0 | 0 | 0 | 0.00010221 | 0.00026496 | 0.002712 | 0 | 0.002977 | 3.6168e-05 | 6.6075e-06 | 0 | 4.2776e-05 | 0.40352 | 29.7068 | 2.1842 | 14682.0021 | 0.33143 | 9.6534
Los Angeles (SC) | 2023 | T6 Public | 2024 | Aggregate | Diesel | 21.9847 | 170.4879 | 66.6868 | 0.00012157 | 0.00036147 | 0.00023098 | 0.00071402 | 5.2422e-07 | 8.6322e-08 | 0 | 6.1055e-07 | 5.6379e-07 | 1.0498e-05 | 1.1672e-05 | 5.4793e-07 | 9.0225e-08 | 0 | 6.3815e-07 | 2.2552e-06 | 2.4495e-05 | 2.7388e-05 | 0.14376 | 0.063033 | 0 | 0.2068 | 4.7956e-08 | 2.9005e-07 | 0 | 3.3801e-07 | 2.2597e-05 | 9.9079e-06 | 0 | 3.2505e-05 | 1.0325e-06 | 6.2448e-06 | 0 | 7.2772e-06 | 0 | 0 | 0 | 0 | 7.2772e-06 | 1.1754e-06 | 7.1092e-06 | 0 | 8.2846e-06 | 0 | 0 | 0 | 0 | 8.2846e-06 | 1.0631e-05 | 0.00026443 | 0 | 0.00027506 | 1.3582e-06 | 5.9551e-07 | 0 | 1.9537e-06 | 0.01843 | 56.9908 | 2.186 | 16505.7211 | 0.66125 | 21.9547
Los Angeles (SC) | 2023 | T6TS | 1980 | Aggregate | Gasoline | 12.6464 | 121.0369 | 253.03 | 0.00080485 | 1.1156e-06 | 1.9399e-05 | 0.00082537 | 1.644e-06 | 0 | 7.2982e-07 | 2.3738e-06 | 4.0026e-07 | 7.4529e-06 | 1.0227e-05 | 1.788e-06 | 0 | 7.9374e-07 | 2.5817e-06 | 1.601e-06 | 1.739e-05 | 2.1573e-05 | 0.25464 | 0.0079021 | 0.01068 | 0.27322 | 6.6145e-05 | 2.0089e-06 | 0 | 6.8154e-05 | 2.8373e-05 | 3.9328e-08 | 6.8386e-07 | 2.9096e-05 | 0.00039655 | 1.2043e-05 | 0 | 0.00040859 | 5.3473e-06 | 0.00011682 | 0.00049948 | 2.9642e-06 | 0.0010332 | 0.00057864 | 1.7574e-05 | 0 | 0.00059621 | 5.3473e-06 | 0.00011682 | 0.00049948 | 2.9642e-06 | 0.0012208 | 0.0081271 | 0.0001788 | 0.0010212 | 0.0093271 | 2.5199e-06 | 7.8198e-08 | 1.0568e-07 | 2.7038e-06 | 0.02884 | 92.7932 | 2.4254 | 30717.6975 | 137.253 | 1048.6114
Los Angeles (SC) | 2023 | T6TS | 1981 | Aggregate | Gasoline | 24.9301 | 238.6114 | 498.8014 | 0.0016261 | 2.1993e-06 | 3.8539e-05 | 0.0016668 | 3.241e-06 | 0 | 1.4387e-06 | 4.6797e-06 | 7.8907e-07 | 1.4693e-05 | 2.0161e-05 | 3.5248e-06 | 0 | 1.5647e-06 | 5.0896e-06 | 3.1563e-06 | 3.4283e-05 | 4.2528e-05 | 0.50234 | 0.015578 | 0.021181 | 0.5391 | 0.00012988 | 3.9625e-06 | 0 | 0.00013384 | 5.6907e-05 | 7.6965e-08 | 1.3487e-06 | 5.8333e-05 | 0.00077817 | 2.3741e-05 | 0 | 0.00080191 | 1.1631e-05 | 0.00022855 | 0.00096336 | 6.6285e-06 | 0.0020121 | 0.0011355 | 3.4643e-05 | 0 | 0.0011701 | 1.1631e-05 | 0.00022855 | 0.00096336 | 6.6285e-06 | 0.0023803 | 0.016245 | 0.00035247 | 0.0020936 | 0.018691 | 4.9711e-06 | 1.5415e-07 | 2.096e-07 | 5.3348e-06 | 0.056903 | 95.0587 | 2.4254 | 30744.205 | 135.7469 | 1065.9388
Los Angeles (SC) | 2023 | T6TS | 1982 | Aggregate | Gasoline | 13.5419 | 129.6747 | 270.9456 | 0.00086772 | 1.1946e-06 | 2.1429e-05 | 0.00089034 | 1.7613e-06 | 0 | 7.8149e-07 | 2.5428e-06 | 4.2883e-07 | 7.9847e-06 | 1.0956e-05 | 1.9156e-06 | 0 | 8.4995e-07 | 2.7655e-06 | 1.7153e-06 | 1.8631e-05 | 2.3112e-05 | 0.2728 | 0.0084617 | 0.011473 | 0.29273 | 6.9779e-05 | 2.1562e-06 | 0 | 7.1935e-05 | 3.0526e-05 | 4.2026e-08 | 7.5385e-07 | 3.1322e-05 | 0.00041735 | 1.2896e-05 | 0 | 0.00043025 | 5.2323e-06 | 0.00012244 | 0.00051102 | 2.867e-06 | 0.0010718 | 0.000609 | 1.8818e-05 | 0 | 0.00062782 | 5.2323e-06 | 0.00012244 | 0.00051102 | 2.867e-06 | 0.0012694 | 0.0087153 | 0.00019146 | 0.0011167 | 0.010023 | 2.6995e-06 | 8.3735e-08 | 1.1353e-07 | 2.8968e-06 | 0.030899 | 93.4302 | 2.4253 | 30718.4341 | 133.2053 | 1051.8351
Los Angeles (SC) | 2023 | T6TS | 1983 | Aggregate | Gasoline | 8.7614 | 83.8873 | 175.2984 | 0.00057028 | 7.729e-07 | 1.3813e-05 | 0.00058486 | 1.1394e-06 | 0 | 5.0562e-07 | 1.645e-06 | 2.7741e-07 | 5.1654e-06 | 7.0878e-06 | 1.2392e-06 | 0 | 5.499e-07 | 1.7891e-06 | 1.1096e-06 | 1.2053e-05 | 1.4951e-05 | 0.17658 | 0.0054746 | 0.0074579 | 0.18951 | 4.5147e-05 | 1.395e-06 | 0 | 4.6542e-05 | 1.9969e-05 | 2.7064e-08 | 4.8367e-07 | 2.048e-05 | 0.00027003 | 8.3436e-06 | 0 | 0.00027838 | 3.6429e-06 | 7.747e-05 | 0.0003206 | 2.0543e-06 | 0.00068215 | 0.00039403 | 1.2175e-05 | 0 | 0.0004062 | 3.6429e-06 | 7.747e-05 | 0.0003206 | 2.0543e-06 | 0.00080998 | 0.0057039 | 0.00012387 | 0.00074471 | 0.0065724 | 1.7474e-06 | 5.4175e-08 | 7.3802e-08 | 1.8754e-06 | 0.020003 | 94.8735 | 2.4253 | 30741.3903 | 131.3902 | 1066.1479
Los Angeles (SC) | 2023 | T6TS | 1984 | Aggregate | Gasoline | 14.1837 | 135.8375 | 283.7874 | 0.00091662 | 1.2512e-06 | 0 | 0.00091787 | 1.845e-06 | 0 | 8.1853e-07 | 2.6636e-06 | 4.4921e-07 | 8.3642e-06 | 1.1477e-05 | 2.0066e-06 | 0 | 8.9023e-07 | 2.8969e-06 | 1.7968e-06 | 1.9516e-05 | 2.421e-05 | 0.28444 | 0.0088627 | 0.017147 | 0.31045 | 5.254e-05 | 2.2131e-06 | 3.0968e-05 | 8.5721e-05 | 3.2402e-05 | 4.4231e-08 | 0 | 3.2447e-05 | 0.00032066 | 1.3507e-05 | 0.00024282 | 0.00057699 | 5.255e-06 | 0.00012135 | 0.00050145 | 2.8084e-06 | 0.0012079 | 0.00046791 | 1.971e-05 | 0.00026586 | 0.00075348 | 5.255e-06 | 0.00012135 | 0.00050145 | 2.8084e-06 | 0.0013844 | 0.0086153 | 0.00020053 | 0.0038921 | 0.012708 | 2.8148e-06 | 8.7704e-08 | 1.6968e-07 | 3.0722e-06 | 0.032769 | 91.9494 | 2.4253 | 31100.1396 | 138.6801 | 1273.0379
Los Angeles (SC) | 2023 | T6TS | 1985 | Aggregate | Gasoline | 46.7306 | 447.1378 | 934.985 | 0.0030399 | 4.1224e-06 | 0 | 0.003044 | 6.0733e-06 | 0 | 2.6968e-06 | 8.7701e-06 | 1.4787e-06 | 2.7533e-05 | 3.7781e-05 | 6.6052e-06 | 0 | 2.933e-06 | 9.5383e-06 | 5.9146e-06 | 6.4243e-05 | 7.9696e-05 | 0.9366 | 0.0292 | 0.056619 | 1.0224 | 0.00017355 | 7.2869e-06 | 0.00010249 | 0.00028332 | 0.00010722 | 1.454e-07 | 0 | 0.00010736 | 0.0010599 | 4.4502e-05 | 0.00080412 | 0.0019085 | 1.9013e-05 | 0.00038198 | 0.0015801 | 1.0156e-05 | 0.0038997 | 0.0015466 | 6.4938e-05 | 0.00088042 | 0.0024919 | 1.9013e-05 | 0.00038198 | 0.0015801 | 1.0156e-05 | 0.0044832 | 0.028534 | 0.0006607 | 0.012894 | 0.042088 | 9.2684e-06 | 2.8895e-07 | 5.6029e-07 | 1.0118e-05 | 0.10792 | 92.6381 | 2.4254 | 31115.3088 | 136.4363 | 1280.8752
Los Angeles (SC) | 2023 | T6TS | 1986 | Aggregate | Gasoline | 34.261 | 327.9624 | 685.4934 | 0.0022374 | 3.0224e-06 | 0 | 0.0022404 | 4.4546e-06 | 0 | 1.9772e-06 | 6.4318e-06 | 1.0845e-06 | 2.0194e-05 | 2.7711e-05 | 4.8448e-06 | 0 | 2.1504e-06 | 6.9951e-06 | 4.3382e-06 | 4.712e-05 | 5.8453e-05 | 0.68692 | 0.021408 | 0.041487 | 0.74982 | 0.00012704 | 5.3443e-06 | 7.4969e-05 | 0.00020736 | 7.8831e-05 | 1.0649e-07 | 0 | 7.8937e-05 | 0.00077562 | 3.2627e-05 | 0.00058802 | 0.0013963 | 1.1495e-05 | 0.00026406 | 0.0011008 | 6.0066e-06 | 0.0027786 | 0.0011318 | 4.761e-05 | 0.00064381 | 0.0018232 | 1.1495e-05 | 0.00026406 | 0.0011008 | 6.0066e-06 | 0.0032055 | 0.020905 | 0.0004844 | 0.0094416 | 0.030831 | 6.7977e-06 | 2.1185e-07 | 4.1055e-07 | 7.4201e-06 | 0.079146 | 92.9596 | 2.4253 | 31111.3595 | 133.0031 | 1279.2427
Los Angeles (SC) | 2023 | T6TS | 1987 | Aggregate | Gasoline | 30.3137 | 290.1974 | 606.5163 | 0.0019255 | 2.6742e-06 | 0 | 0.0019282 | 3.9416e-06 | 0 | 1.7494e-06 | 5.691e-06 | 9.5966e-07 | 1.7869e-05 | 2.452e-05 | 4.2869e-06 | 0 | 1.9026e-06 | 6.1895e-06 | 3.8387e-06 | 4.1694e-05 | 5.1722e-05 | 0.60726 | 0.018942 | 0.036443 | 0.66264 | 0.00011057 | 4.7407e-06 | 6.5212e-05 | 0.00018052 | 6.8414e-05 | 9.5015e-08 | 0 | 6.8509e-05 | 0.00067329 | 2.8868e-05 | 0.00051018 | 0.0012123 | 1.1252e-05 | 0.00021763 | 0.00092172 | 5.7322e-06 | 0.0023687 | 0.00098246 | 4.2124e-05 | 0.00055858 | 0.0015832 | 1.1252e-05 | 0.00021763 | 0.00092172 | 5.7322e-06 | 0.0027395 | 0.018178 | 0.00042859 | 0.0082084 | 0.026815 | 6.0093e-06 | 1.8744e-07 | 3.6063e-07 | 6.5574e-06 | 0.069944 | 90.4143 | 2.4253 | 31072.3598 | 128.4592 | 1257.3872
Los Angeles (SC) | 2023 | T6TS | 1988 | Aggregate | Gasoline | 43.6082 | 417.3991 | 872.5125 | 0.0010908 | 3.847e-06 | 0.00086476 | 0.0019594 | 4.5452e-06 | 0 | 2.5166e-06 | 7.0618e-06 | 1.3803e-06 | 2.5701e-05 | 3.4144e-05 | 4.9433e-06 | 0 | 2.737e-06 | 7.6804e-06 | 5.5212e-06 | 5.997e-05 | 7.3172e-05 | 0.83737 | 0.027249 | 0.039954 | 0.90457 | 4.194e-05 | 8.0996e-06 | 3.6698e-05 | 8.6738e-05 | 4.3053e-05 | 1.5184e-07 | 3.4133e-05 | 7.7338e-05 | 0.00021504 | 4.1529e-05 | 0.00024174 | 0.00049831 | 1.3352e-05 | 0.00028918 | 0.0012471 | 6.7512e-06 | 0.0020547 | 0.00031378 | 6.0599e-05 | 0.00026467 | 0.00063906 | 1.3352e-05 | 0.00028918 | 0.0012471 | 6.7512e-06 | 0.0021954 | 0.0054373 | 0.00061655 | 0.0049826 | 0.011036 | 8.2864e-06 | 2.6965e-07 | 3.9538e-07 | 8.9514e-06 | 0.09548 | 63.8781 | 2.3855 | 29490.1688 | 71.5735 | 359.8039
Los Angeles (SC) | 2023 | T6TS | 1989 | Aggregate | Gasoline | 82.8325 | 792.6316 | 1657.3127 | 0.0020302 | 7.3072e-06 | 0.0015914 | 0.003629 | 8.6313e-06 | 0 | 4.7802e-06 | 1.3411e-05 | 2.6212e-06 | 4.8806e-05 | 6.4839e-05 | 9.3873e-06 | 0 | 5.1989e-06 | 1.4586e-05 | 1.0485e-05 | 0.00011388 | 0.00013895 | 1.5899 | 0.051758 | 0.075404 | 1.7171 | 7.8366e-05 | 1.5433e-05 | 6.7668e-05 | 0.00016147 | 8.0743e-05 | 2.9061e-07 | 6.3291e-05 | 0.00014433 | 0.00040055 | 7.8883e-05 | 0.00044435 | 0.00092378 | 2.6863e-05 | 0.00050768 | 0.0022591 | 1.354e-05 | 0.003731 | 0.00058448 | 0.00011511 | 0.00048651 | 0.0011861 | 2.6863e-05 | 0.00050768 | 0.0022591 | 1.354e-05 | 0.0039933 | 0.0102 | 0.0011711 | 0.0091879 | 0.020559 | 1.5733e-05 | 5.1219e-07 | 7.4618e-07 | 1.6992e-05 | 0.18124 | 62.3014 | 2.3855 | 29478.3789 | 68.556 | 352.9572
Los Angeles (SC) | 2023 | T6TS | 1990 | Aggregate | Gasoline | 88.0614 | 895.5613 | 1761.9331 | 0.0021942 | 7.7685e-06 | 0.0016459 | 0.0038479 | 9.7521e-06 | 0 | 5.082e-06 | 1.4834e-05 | 2.9616e-06 | 5.5144e-05 | 7.294e-05 | 1.0606e-05 | 0 | 5.5271e-06 | 1.6133e-05 | 1.1846e-05 | 0.00012867 | 0.00015665 | 1.7959 | 0.055025 | 0.07873 | 1.9296 | 8.5522e-05 | 1.662e-05 | 6.5921e-05 | 0.00016806 | 8.896e-05 | 3.1495e-07 | 6.6728e-05 | 0.000156 | 0.00043153 | 8.3862e-05 | 0.00042734 | 0.00094274 | 2.5223e-05 | 0.00050241 | 0.0023286 | 1.2464e-05 | 0.0038115 | 0.00062969 | 0.00012237 | 0.00046789 | 0.00122 | 2.5223e-05 | 0.00050241 | 0.0023286 | 1.2464e-05 | 0.0040887 | 0.011266 | 0.001245 | 0.0089589 | 0.02147 | 1.7772e-05 | 5.4452e-07 | 7.791e-07 | 1.9095e-05 | 0.20368 | 58.4676 | 2.3802 | 29320.0398 | 62.1264 | 326.2239
Los Angeles (SC) | 2023 | T6TS | 1991 | Aggregate | Gasoline | 87.4138 | 956.0385 | 1748.975 | 0.004041 | 7.7345e-06 | 0.0010253 | 0.0050739 | 5.83e-06 | 0 | 1.6657e-06 | 7.4957e-06 | 3.1616e-06 | 5.8868e-05 | 6.9525e-05 | 6.3406e-06 | 0 | 1.8116e-06 | 8.1522e-06 | 1.2646e-05 | 0.00013736 | 0.00015816 | 1.9225 | 0.054638 | 0.097219 | 2.0744 | 0.00010031 | 1.6016e-05 | 0.00011718 | 0.00023351 | 0.00015368 | 2.9415e-07 | 3.8992e-05 | 0.00019297 | 0.00052754 | 8.4225e-05 | 0.00079171 | 0.0014035 | 1.7558e-05 | 0.00067502 | 0.0077128 | 8.477e-06 | 0.0098173 | 0.00076979 | 0.0001229 | 0.00086682 | 0.0017595 | 1.7558e-05 | 0.00067502 | 0.0077128 | 8.477e-06 | 0.010173 | 0.01523 | 0.0012443 | 0.020144 | 0.036619 | 1.9025e-05 | 5.4069e-07 | 9.6206e-07 | 2.0528e-05 | 0.21896 | 72.22 | 2.2511 | 29525.5063 | 144.8024 | 521.2116
Los Angeles (SC) | 2023 | T6TS | 1992 | Aggregate | Gasoline | 66.9831 | 791.9634 | 1340.1978 | 0.0034113 | 5.9268e-06 | 0.00079937 | 0.0042166 | 4.8294e-06 | 0 | 1.2764e-06 | 6.1058e-06 | 2.619e-06 | 4.8765e-05 | 5.749e-05 | 5.2525e-06 | 0 | 1.3882e-06 | 6.6406e-06 | 1.0476e-05 | 0.00011379 | 0.0001309 | 1.5923 | 0.041868 | 0.074702 | 1.7089 | 8.349e-05 | 1.2317e-05 | 9.3265e-05 | 0.00018907 | 0.00012961 | 2.2518e-07 | 3.0372e-05 | 0.00016021 | 0.00043749 | 6.454e-05 | 0.00062788 | 0.0011299 | 1.1614e-05 | 0.00037981 | 0.0061656 | 5.3483e-06 | 0.0076923 | 0.00063839 | 9.4176e-05 | 0.00068745 | 0.00142 | 1.1614e-05 | 0.00037981 | 0.0061656 | 5.3483e-06 | 0.0079824 | 0.012445 | 0.00095346 | 0.015521 | 0.028919 | 1.5757e-05 | 4.1432e-07 | 7.3924e-07 | 1.6911e-05 | 0.18038 | 72.4503 | 2.2492 | 29362.3621 | 137.1554 | 496.9003
Los Angeles (SC) | 2023 | T6TS | 1993 | Aggregate | Gasoline | 69.9269 | 898.3321 | 1399.0981 | 0.0038233 | 6.1872e-06 | 0.0008176 | 0.0046471 | 5.4781e-06 | 0 | 1.3325e-06 | 6.8105e-06 | 2.9707e-06 | 5.5315e-05 | 6.5096e-05 | 5.9579e-06 | 0 | 1.4492e-06 | 7.4071e-06 | 1.1883e-05 | 0.00012907 | 0.00014836 | 1.8063 | 0.043708 | 0.077431 | 1.9274 | 9.4647e-05 | 1.2967e-05 | 9.5623e-05 | 0.00020324 | 0.00014654 | 2.3714e-07 | 3.1336e-05 | 0.00017811 | 0.00049179 | 6.7376e-05 | 0.00063834 | 0.0011975 | 1.4016e-05 | 0.00018428 | 0.0067419 | 6.969e-06 | 0.0081446 | 0.00071762 | 9.8315e-05 | 0.00069891 | 0.0015148 | 1.4016e-05 | 0.00018428 | 0.0067419 | 6.969e-06 | 0.008462 | 0.014206 | 0.00099536 | 0.01589 | 0.031092 | 1.7875e-05 | 4.3253e-07 | 7.6625e-07 | 1.9073e-05 | 0.20345 | 70.3933 | 2.2473 | 29196.282 | 128.1803 | 470.9695
Los Angeles (SC) | 2023 | T6TS | 1994 | Aggregate | Gasoline | 71.4597 | 1000.8913 | 1429.766 | 0.0042683 | 6.3229e-06 | 0.00083763 | 0.0051122 | 6.1035e-06 | 0 | 1.3617e-06 | 7.4652e-06 | 3.3099e-06 | 6.163e-05 | 7.2405e-05 | 6.6381e-06 | 0 | 1.4809e-06 | 8.119e-06 | 1.324e-05 | 0.0001438 | 0.00016516 | 2.0124 | 0.044666 | 0.079537 | 2.1366 | 0.00010723 | 1.3322e-05 | 9.826e-05 | 0.00021881 | 0.00016422 | 2.4327e-07 | 3.2228e-05 | 0.00019669 | 0.00055418 | 6.8853e-05 | 0.00065243 | 0.0012755 | 1.879e-05 | 0.00058385 | 0.0070572 | 8.8373e-06 | 0.0089442 | 0.00080866 | 0.00010047 | 0.00071433 | 0.0016235 | 1.879e-05 | 0.00058385 | 0.0070572 | 8.8373e-06 | 0.0092921 | 0.015759 | 0.0010172 | 0.016496 | 0.033272 | 1.9915e-05 | 4.4201e-07 | 7.8708e-07 | 2.1144e-05 | 0.22553 | 69.5038 | 2.2455 | 29048.7769 | 126.3328 | 452.3488
Los Angeles (SC) | 2023 | T6TS | 1995 | Aggregate | Gasoline | 139.6464 | 2133.3412 | 2794.0457 | 0.0091462 | 1.2356e-05 | 0.0016597 | 0.010818 | 1.3009e-05 | 0 | 2.661e-06 | 1.567e-05 | 7.0548e-06 | 0.00013136 | 0.00015409 | 1.4149e-05 | 0 | 2.894e-06 | 1.7043e-05 | 2.8219e-05 | 0.00030651 | 0.00035177 | 4.2886 | 0.087286 | 0.15529 | 4.5311 | 0.00022718 | 2.6192e-05 | 0.00019544 | 0.00044882 | 0.00035267 | 4.7644e-07 | 6.3998e-05 | 0.00041714 | 0.0011671 | 0.00013455 | 0.0012899 | 0.0025915 | 4.0749e-05 | 0.001433 | 0.012493 | 1.9375e-05 | 0.016578 | 0.001703 | 0.00019634 | 0.0014123 | 0.0033116 | 4.0749e-05 | 0.001433 | 0.012493 | 1.9375e-05 | 0.017298 | 0.033129 | 0.0019878 | 0.032115 | 0.067232 | 4.2439e-05 | 8.6377e-07 | 1.5367e-06 | 4.4839e-05 | 0.47828 | 69.0058 | 2.2438 | 28902.4168 | 110.3386 | 428.8454
Los Angeles (SC) | 2023 | T6TS | 1996 | Aggregate | Gasoline | 103.656 | 1729.7008 | 2073.9483 | 0.007415 | 9.1716e-06 | 0.0012267 | 0.0086508 | 1.0548e-05 | 0 | 1.9752e-06 | 1.2523e-05 | 5.72e-06 | 0.00010651 | 0.00012475 | 1.1472e-05 | 0 | 2.1482e-06 | 1.362e-05 | 2.288e-05 | 0.00024852 | 0.00028502 | 3.4772 | 0.06479 | 0.11514 | 3.6572 | 0.00018558 | 1.9566e-05 | 0.0001442 | 0.00034934 | 0.00028711 | 3.5513e-07 | 4.7497e-05 | 0.00033497 | 0.00094726 | 9.9875e-05 | 0.00094562 | 0.0019928 | 2.5625e-05 | 0.0011142 | 0.0074695 | 1.2403e-05 | 0.010614 | 0.0013822 | 0.00014574 | 0.0010353 | 0.0025633 | 2.5625e-05 | 0.0011142 | 0.0074695 | 1.2403e-05 | 0.011185 | 0.026918 | 0.0014755 | 0.023785 | 0.052179 | 3.441e-05 | 6.4115e-07 | 1.1394e-06 | 3.6191e-05 | 0.38603 | 68.0569 | 2.2422 | 28771.4281 | 87.9939 | 410.495
Los Angeles (SC) | 2023 | T6TS | 1997 | Aggregate | Gasoline | 188.9855 | 3441.8898 | 3781.2222 | 0.014803 | 1.6722e-05 | 0.0022375 | 0.017057 | 2.0989e-05 | 0 | 3.6011e-06 | 2.459e-05 | 1.1382e-05 | 0.00021193 | 0.00024791 | 2.2827e-05 | 0 | 3.9165e-06 | 2.6744e-05 | 4.5528e-05 | 0.00049451 | 0.00056679 | 6.9192 | 0.11813 | 0.20974 | 7.2471 | 0.00037111 | 3.5879e-05 | 0.00026314 | 0.00067013 | 0.00057478 | 6.4927e-07 | 8.6876e-05 | 0.0006623 | 0.0018834 | 0.00018209 | 0.0017157 | 0.0037813 | 3.5736e-05 | 0.0017328 | 0.010361 | 1.8457e-05 | 0.015929 | 0.0027483 | 0.00026571 | 0.0018785 | 0.0048925 | 3.5736e-05 | 0.0017328 | 0.010361 | 1.8457e-05 | 0.017041 | 0.053539 | 0.0026901 | 0.043263 | 0.099492 | 6.8471e-05 | 1.1689e-06 | 2.0756e-06 | 7.1716e-05 | 0.76495 | 67.4375 | 2.2408 | 28651.9312 | 67.3709 | 393.3506
Los Angeles (SC) | 2023 | T6TS | 1998 | Aggregate | Gasoline | 148.6152 | 2949.753 | 2973.492 | 0.013176 | 1.4775e-05 | 0.001643 | 0.014834 | 5.1394e-06 | 0 | 1.8609e-06 | 7.0003e-06 | 9.7546e-06 | 0.00018163 | 0.00019839 | 5.5895e-06 | 0 | 2.0239e-06 | 7.6135e-06 | 3.9019e-05 | 0.00042381 | 0.00047044 | 5.9391 | 0.093407 | 0.16883 | 6.2013 | 0.0003616 | 3.2469e-05 | 0.00021961 | 0.00061368 | 0.00050935 | 5.7116e-07 | 6.3512e-05 | 0.00057343 | 0.0018544 | 0.0001665 | 0.0014469 | 0.0034678 | 9.5447e-06 | 0.00079826 | 0.0026733 | 8.2385e-06 | 0.0069571 | 0.0027059 | 0.00024296 | 0.0015842 | 0.004533 | 9.5447e-06 | 0.00079826 | 0.0026733 | 8.2385e-06 | 0.0080224 | 0.051034 | 0.0023769 | 0.036271 | 0.089681 | 5.8772e-05 | 9.2434e-07 | 1.6707e-06 | 6.1367e-05 | 0.65457 | 68.4329 | 2.1702 | 28607.8695 | 37.0088 | 413.716
Los Angeles (SC) | 2023 | T6TS | 1999 | Aggregate | Gasoline | 277.4418 | 5992.365 | 5551.0548 | 0.02653 | 2.7583e-05 | 0.0030579 | 0.029615 | 1.0441e-05 | 0 | 3.4741e-06 | 1.3915e-05 | 1.9816e-05 | 0.00036898 | 0.00040271 | 1.1355e-05 | 0 | 3.7784e-06 | 1.5133e-05 | 7.9265e-05 | 0.00086095 | 0.00095535 | 12.0628 | 0.17438 | 0.31464 | 12.5518 | 0.00073004 | 6.0934e-05 | 0.00041453 | 0.0012055 | 0.001031 | 1.0719e-06 | 0.00011883 | 0.0011509 | 0.0037241 | 0.00031084 | 0.0027167 | 0.0067517 | 1.707e-05 | 0.0014228 | 0.004759 | 1.4719e-05 | 0.012965 | 0.0054342 | 0.00045357 | 0.0029745 | 0.0088622 | 1.707e-05 | 0.0014228 | 0.004759 | 1.4719e-05 | 0.015076 | 0.10231 | 0.0044373 | 0.067341 | 0.17409 | 0.00011937 | 1.7256e-06 | 3.1137e-06 | 0.00012421 | 1.3249 | 67.2514 | 2.1695 | 28503.2883 | 34.2348 | 395.3307
Los Angeles (SC) | 2023 | T6TS | 2000 | Aggregate | Gasoline | 322.7388 | 7567.408 | 6457.3588 | 0.033366 | 3.2087e-05 | 0.0035483 | 0.036947 | 1.3185e-05 | 0 | 4.0413e-06 | 1.7226e-05 | 2.5025e-05 | 0.00046596 | 0.00050821 | 1.434e-05 | 0 | 4.3953e-06 | 1.8735e-05 | 0.0001001 | 0.0010872 | 0.0012061 | 15.2322 | 0.20285 | 0.36556 | 15.8006 | 0.00092176 | 7.1224e-05 | 0.00048346 | 0.0014764 | 0.0013014 | 1.2515e-06 | 0.0001384 | 0.0014411 | 0.0046795 | 0.00036159 | 0.0031533 | 0.0081944 | 1.8988e-05 | 0.0015766 | 0.0052683 | 1.6353e-05 | 0.015075 | 0.0068284 | 0.00052763 | 0.0034525 | 0.010808 | 1.8988e-05 | 0.0015766 | 0.0052683 | 1.6353e-05 | 0.017689 | 0.12849 | 0.0051618 | 0.078065 | 0.21172 | 0.00015073 | 2.0073e-06 | 3.6176e-06 | 0.00015636 | 1.6678 | 66.4376 | 2.1688 | 28412.6986 | 31.8081 | 380.7093
Los Angeles (SC) | 2023 | T6TS | 2001 | Aggregate | Gasoline | 379.4553 | 9641.9113 | 7592.1419 | 0.042079 | 3.7726e-05 | 0.004144 | 0.04626 | 1.6799e-05 | 0 | 4.7515e-06 | 2.1551e-05 | 3.1885e-05 | 0.0005937 | 0.00064714 | 1.8271e-05 | 0 | 5.1677e-06 | 2.3438e-05 | 0.00012754 | 0.0013853 | 0.0015363 | 19.4051 | 0.23849 | 0.42902 | 20.0726 | 0.0011697 | 8.4151e-05 | 0.00056964 | 0.0018235 | 0.0016499 | 1.4793e-06 | 0.00016249 | 0.0018139 | 0.0059091 | 0.00042513 | 0.0036973 | 0.010032 | 2.1302e-05 | 0.0017614 | 0.0058784 | 1.8322e-05 | 0.017711 | 0.0086226 | 0.00062035 | 0.004048 | 0.013291 | 2.1302e-05 | 0.0017614 | 0.0058784 | 1.8322e-05 | 0.02097 | 0.1621 | 0.0060689 | 0.091311 | 0.25948 | 0.00019203 | 2.3601e-06 | 4.2455e-06 | 0.00019863 | 2.1187 | 65.2881 | 2.1682 | 28328.73 | 29.5958 | 366.2126
Los Angeles (SC) | 2023 | T6TS | 2002 | Aggregate | Gasoline | 337.1754 | 9261.4531 | 6746.2053 | 0.040087 | 3.3522e-05 | 0.0036602 | 0.043781 | 1.6136e-05 | 0 | 4.2221e-06 | 2.0358e-05 | 3.0627e-05 | 0.00057027 | 0.00062126 | 1.755e-05 | 0 | 4.5919e-06 | 2.2142e-05 | 0.00012251 | 0.0013306 | 0.0014753 | 18.609 | 0.21192 | 0.39013 | 19.211 | 0.0011208 | 7.5106e-05 | 0.00050686 | 0.0017028 | 0.0015789 | 1.3203e-06 | 0.00014416 | 0.0017244 | 0.0056374 | 0.00037776 | 0.0032752 | 0.0092904 | 1.8019e-05 | 0.0014832 | 0.0049409 | 1.5477e-05 | 0.015748 | 0.0082261 | 0.00055123 | 0.003586 | 0.012363 | 1.8019e-05 | 0.0014832 | 0.0049409 | 1.5477e-05 | 0.018821 | 0.13665 | 0.0053927 | 0.086779 | 0.22883 | 0.00018415 | 2.0971e-06 | 3.8606e-06 | 0.00019011 | 2.0278 | 64.3273 | 2.1676 | 28226.6219 | 27.6534 | 336.2111
Los Angeles (SC) | 2023 | T6TS | 2003 | Aggregate | Gasoline | 351.9476 | 10429.2381 | 7041.7673 | 0.045485 | 3.4991e-05 | 0.0038384 | 0.049359 | 1.8171e-05 | 0 | 4.407e-06 | 2.2578e-05 | 3.4489e-05 | 0.00064218 | 0.00069925 | 1.9763e-05 | 0 | 4.7931e-06 | 2.4556e-05 | 0.00013796 | 0.0014984 | 0.0016609 | 20.9549 | 0.2212 | 0.40785 | 21.5839 | 0.0012711 | 7.8641e-05 | 0.00053017 | 0.0018799 | 0.0017909 | 1.3777e-06 | 0.00015113 | 0.0019434 | 0.0063734 | 0.00039431 | 0.0034153 | 0.010183 | 1.786e-05 | 0.0014626 | 0.0048609 | 1.5316e-05 | 0.01654 | 0.0093 | 0.00057538 | 0.0037393 | 0.013615 | 1.786e-05 | 0.0014626 | 0.0048609 | 1.5316e-05 | 0.019971 | 0.15345 | 0.0056289 | 0.090984 | 0.25007 | 0.00020737 | 2.189e-06 | 4.036e-06 | 0.00021359 | 2.2783 | 64.4017 | 2.1671 | 28162.058 | 26.058 | 326.2801
Los Angeles (SC) | 2023 | T6TS | 2004 | Aggregate | Gasoline | 365.3383 | 11648.5451 | 7309.6881 | 0.0043351 | 3.6322e-05 | 0.0053397 | 0.0097111 | 1.353e-06 | 0 | 1.6618e-07 | 1.5192e-06 | 3.8521e-05 | 0.00071726 | 0.0007573 | 1.4715e-06 | 0 | 1.8073e-07 | 1.6523e-06 | 0.00015408 | 0.0016736 | 0.0018293 | 23.1114 | 0.22962 | 0.30416 | 23.6451 | 4.9913e-05 | 9.9504e-05 | 0.00044499 | 0.00059441 | 0.00028871 | 2.419e-06 | 0.00035562 | 0.00064676 | 0.00020532 | 0.00040931 | 0.0023517 | 0.0029664 | 1.7991e-05 | 0.0011721 | 0.0045087 | 1.5271e-05 | 0.0086804 | 0.0002996 | 0.00059727 | 0.0025748 | 0.0034717 | 1.7991e-05 | 0.0011721 | 0.0045087 | 1.5271e-05 | 0.0091858 | 0.005121 | 0.0058431 | 0.021769 | 0.032733 | 0.00022871 | 2.2723e-06 | 3.0099e-06 | 0.00023399 | 2.4958 | 11.3445 | 2.137 | 27622.1386 | 10.7308 | 38.2386
Los Angeles (SC) | 2023 | T6TS | 2005 | Aggregate | Gasoline | 357.9176 | 12248.8507 | 7161.2147 | 0.0024207 | 3.5584e-05 | 0.0031399 | 0.0055963 | 1.4227e-06 | 0 | 1.628e-07 | 1.5855e-06 | 4.0506e-05 | 0.00075422 | 0.00079632 | 1.5474e-06 | 0 | 1.7706e-07 | 1.7244e-06 | 0.00016202 | 0.0017599 | 0.0019236 | 24.2985 | 0.22496 | 0.29467 | 24.8181 | 2.987e-05 | 0.0001043 | 0.00027194 | 0.00040611 | 0.00019341 | 2.8431e-06 | 0.00025087 | 0.00044713 | 0.00011483 | 0.000401 | 0.0013432 | 0.001859 | 1.7006e-05 | 0.0008403 | 0.0039149 | 1.4272e-05 | 0.0066455 | 0.00016757 | 0.00058514 | 0.0014706 | 0.0022233 | 1.7006e-05 | 0.0008403 | 0.0039149 | 1.4272e-05 | 0.0070098 | 0.0031915 | 0.0057244 | 0.021272 | 0.030188 | 0.00024045 | 2.2261e-06 | 2.916e-06 | 0.0002456 | 2.6196 | 6.2171 | 2.137 | 27571.5081 | 7.7875 | 33.5374
Los Angeles (SC) | 2023 | T6TS | 2006 | Aggregate | Gasoline | 481.8778 | 17666.8736 | 9641.4106 | 0.0034715 | 4.7909e-05 | 0.004187 | 0.0077064 | 2.0521e-06 | 0 | 2.1918e-07 | 2.2713e-06 | 5.8423e-05 | 0.0010878 | 0.0011485 | 2.2318e-06 | 0 | 2.3838e-07 | 2.4702e-06 | 0.00023369 | 0.0025383 | 0.0027745 | 35.0464 | 0.30287 | 0.39614 | 35.7454 | 4.3407e-05 | 0.00014177 | 0.00036606 | 0.00055124 | 0.00028128 | 3.8818e-06 | 0.00033925 | 0.00062441 | 0.0001653 | 0.00053988 | 0.0017909 | 0.0024961 | 2.1717e-05 | 0.00090735 | 0.0047615 | 1.8077e-05 | 0.0082047 | 0.0002412 | 0.00078779 | 0.0019608 | 0.0029898 | 2.1717e-05 | 0.00090735 | 0.0047615 | 1.8077e-05 | 0.0086984 | 0.0045617 | 0.007707 | 0.028309 | 0.040578 | 0.00034681 | 2.9971e-06 | 3.9202e-06 | 0.00035373 | 3.773 | 5.9358 | 2.137 | 27532.5878 | 6.6999 | 31.2547
Los Angeles (SC) | 2023 | T6TS | 2007 | Aggregate | Gasoline | 441.8821 | 17299.4646 | 8841.1767 | 0.0033077 | 4.3932e-05 | 0.0038109 | 0.0071625 | 2.0094e-06 | 0 | 2.0099e-07 | 2.2104e-06 | 5.7208e-05 | 0.0010652 | 0.0011246 | 2.1854e-06 | 0 | 2.186e-07 | 2.404e-06 | 0.00022883 | 0.0024855 | 0.0027167 | 34.3174 | 0.27773 | 0.36332 | 34.9585 | 4.3019e-05 | 0.00013119 | 0.00033538 | 0.00050958 | 0.00027228 | 3.6163e-06 | 0.00031369 | 0.00058958 | 0.00016235 | 0.00049507 | 0.001626 | 0.0022835 | 1.8595e-05 | 0.00077267 | 0.0040289 | 1.541e-05 | 0.007119 | 0.0002369 | 0.00072241 | 0.0017803 | 0.0027396 | 1.8595e-05 | 0.00077267 | 0.0040289 | 1.541e-05 | 0.0075752 | 0.0044126 | 0.0070673 | 0.026027 | 0.037507 | 0.0003396 | 2.7484e-06 | 3.5953e-06 | 0.00034594 | 3.69 | 5.634 | 2.137 | 27498.3612 | 5.9587 | 29.503
Los Angeles (SC) | 2023 | T6TS | 2008 | Aggregate | Gasoline | 732.9782 | 30606.6172 | 14665.4284 | 0.004233 | 7.2873e-05 | 0.0054754 | 0.0097813 | 4.0528e-06 | 0 | 4.2185e-07 | 4.4746e-06 | 0.00010121 | 0.0018846 | 0.0019903 | 4.4078e-06 | 0 | 4.588e-07 | 4.8666e-06 | 0.00040486 | 0.0043974 | 0.0048071 | 60.7143 | 0.46069 | 0.60217 | 61.7771 | 7.7184e-05 | 0.00022051 | 0.00053093 | 0.00082862 | 0.00037685 | 6.4877e-06 | 0.00048745 | 0.00087079 | 0.00028745 | 0.00082121 | 0.0025403 | 0.003649 | 2.8657e-05 | 0.0011832 | 0.0061223 | 2.3627e-05 | 0.011007 | 0.00041944 | 0.0011983 | 0.0027813 | 0.0043991 | 2.8657e-05 | 0.0011832 | 0.0061223 | 2.3627e-05 | 0.011757 | 0.0072183 | 0.011723 | 0.043195 | 0.062136 | 0.00060082 | 4.5589e-06 | 5.9589e-06 | 0.00061133 | 6.5208 | 4.3488 | 2.1373 | 27466.2462 | 5.2271 | 27.6258
Los Angeles (SC) | 2023 | T6TS | 2009 | Aggregate | Gasoline | 363.0147 | 16119.9363 | 7263.1981 | 0.0014355 | 3.6091e-05 | 0.0022836 | 0.0037552 | 2.3967e-06 | 0 | 2.5273e-07 | 2.6494e-06 | 5.3308e-05 | 0.00099259 | 0.0010485 | 2.6066e-06 | 0 | 2.7487e-07 | 2.8814e-06 | 0.00021323 | 0.002316 | 0.0025321 | 31.9766 | 0.22816 | 0.29815 | 32.5029 | 4.1536e-05 | 0.0001106 | 0.0002503 | 0.00040244 | 0.00014063 | 3.5358e-06 | 0.00022372 | 0.00036789 | 0.00015274 | 0.00040671 | 0.0011825 | 0.0017419 | 1.3109e-05 | 0.00053722 | 0.0027539 | 1.0743e-05 | 0.0050569 | 0.00022287 | 0.00059347 | 0.0012947 | 0.002111 | 1.3109e-05 | 0.00053722 | 0.0027539 | 1.0743e-05 | 0.005426 | 0.0035114 | 0.0058059 | 0.021501 | 0.030818 | 0.00031643 | 2.2578e-06 | 2.9504e-06 | 0.00032164 | 3.4308 | 3.1699 | 2.1375 | 27437.6008 | 4.5804 | 26.0152
Los Angeles (SC) | 2023 | T6TS | 2010 | Aggregate | Gasoline | 172.306 | 8120.0869 | 3447.4985 | 0.00071142 | 1.7131e-05 | 0.0010829 | 0.0018115 | 1.4714e-06 | 0 | 1.6154e-07 | 1.6329e-06 | 2.6853e-05 | 0.0005 | 0.00052848 | 1.6002e-06 | 0 | 1.7569e-07 | 1.7759e-06 | 0.00010741 | 0.0011667 | 0.0012758 | 16.1075 | 0.1083 | 0.14151 | 16.3573 | 2.0794e-05 | 5.2937e-05 | 0.00011854 | 0.00019227 | 7.0616e-05 | 1.7004e-06 | 0.00010749 | 0.00017981 | 7.5831e-05 | 0.00019305 | 0.00055536 | 0.00082424 | 5.7078e-06 | 0.00023184 | 0.0011748 | 4.6443e-06 | 0.0022412 | 0.00011065 | 0.00028169 | 0.00060805 | 0.0010004 | 5.7078e-06 | 0.00023184 | 0.0011748 | 4.6443e-06 | 0.0024174 | 0.0017429 | 0.0027558 | 0.010217 | 0.014716 | 0.0001594 | 1.0717e-06 | 1.4004e-06 | 0.00016187 | 1.7266 | 3.0357 | 2.1381 | 27411.8768 | 4.0511 | 24.661
Los Angeles (SC) | 2023 | T6TS | 2011 | Aggregate | Gasoline | 512.5329 | 25589.7036 | 10254.7588 | 0.0022632 | 5.0956e-05 | 0.0032111 | 0.0055253 | 6.3013e-06 | 0 | 7.2791e-07 | 7.0293e-06 | 8.4623e-05 | 0.0015757 | 0.0016673 | 6.8533e-06 | 0 | 7.9166e-07 | 7.645e-06 | 0.00033849 | 0.0036766 | 0.0040227 | 50.7613 | 0.32214 | 0.42052 | 51.5039 | 6.6514e-05 | 0.00015869 | 0.00035136 | 0.00057657 | 0.00022688 | 5.1082e-06 | 0.0003219 | 0.00055389 | 0.00024068 | 0.00057423 | 0.0016334 | 0.0024483 | 1.5448e-05 | 0.00062077 | 0.0031002 | 1.2462e-05 | 0.0061971 | 0.0003512 | 0.00083791 | 0.0017884 | 0.0029775 | 1.5448e-05 | 0.00062077 | 0.0031002 | 1.2462e-05 | 0.0067263 | 0.0054213 | 0.0081973 | 0.030165 | 0.043784 | 0.00050232 | 3.1878e-06 | 4.1614e-06 | 0.00050967 | 5.4364 | 2.9382 | 2.1392 | 27388.1026 | 3.5768 | 23.2826
Los Angeles (SC) | 2023 | T6TS | 2012 | Aggregate | Gasoline | 405.1026 | 21371.6506 | 8105.2938 | 0.0018927 | 4.0276e-05 | 0.0025365 | 0.0044695 | 7.6954e-06 | 0 | 9.1752e-07 | 8.6129e-06 | 7.0675e-05 | 0.001316 | 0.0013952 | 8.3695e-06 | 0 | 9.9789e-07 | 9.3674e-06 | 0.0002827 | 0.0030706 | 0.0033626 | 42.394 | 0.25461 | 0.33242 | 42.981 | 5.6237e-05 | 0.00012637 | 0.00027663 | 0.00045924 | 0.00019158 | 4.0767e-06 | 0.00025674 | 0.0004524 | 0.00020198 | 0.00045387 | 0.0012765 | 0.0019323 | 1.1001e-05 | 0.00043622 | 0.0021378 | 8.7799e-06 | 0.0045261 | 0.00029473 | 0.00066228 | 0.0013976 | 0.0023546 | 1.1001e-05 | 0.00043622 | 0.0021378 | 8.7799e-06 | 0.0049484 | 0.0044759 | 0.0064791 | 0.0239 | 0.034855 | 0.00041952 | 2.5196e-06 | 3.2896e-06 | 0.00042533 | 4.5368 | 2.8458 | 2.1411 | 27366.9085 | 3.1507 | 22.1927
Los Angeles (SC) | 2023 | T6TS | 2013 | Aggregate | Gasoline | 299.2915 | 16665.2654 | 5988.2246 | 0.001452 | 2.9756e-05 | 0.0018714 | 0.0033532 | 8.9818e-06 | 0 | 1.0751e-06 | 1.0057e-05 | 5.5111e-05 | 0.0010262 | 0.0010913 | 9.7685e-06 | 0 | 1.1693e-06 | 1.0938e-05 | 0.00022044 | 0.0023944 | 0.0026258 | 33.0581 | 0.18811 | 0.2456 | 33.4918 | 4.4239e-05 | 9.4046e-05 | 0.00020351 | 0.00034179 | 0.0001487 | 3.0473e-06 | 0.00019165 | 0.0003434 | 0.00015773 | 0.00033532 | 0.00093221 | 0.0014253 | 7.2337e-06 | 0.00028207 | 0.0013478 | 5.6965e-06 | 0.003068 | 0.00023016 | 0.00048929 | 0.0010207 | 0.0017401 | 7.2337e-06 | 0.00028207 | 0.0013478 | 5.6965e-06 | 0.0033829 | 0.0034513 | 0.0047868 | 0.017684 | 0.025922 | 0.00032714 | 1.8615e-06 | 2.4304e-06 | 0.00033143 | 3.5352 | 2.738 | 2.144 | 27347.2216 | 2.7622 | 21.1666
Los Angeles (SC) | 2023 | T6TS | 2014 | Aggregate | Gasoline | 385.623 | 22606.5604 | 7715.5444 | 0.0019607 | 3.8339e-05 | 0.0024062 | 0.0044052 | 1.6963e-05 | 0 | 1.9902e-06 | 1.8953e-05 | 7.4758e-05 | 0.001392 | 0.0014857 | 1.8449e-05 | 0 | 2.1645e-06 | 2.0613e-05 | 0.00029903 | 0.003248 | 0.0035677 | 42.4617 | 0.23011 | 0.30183 | 42.9937 | 6.0788e-05 | 0.00012206 | 0.00025974 | 0.00044258 | 0.00020275 | 3.9646e-06 | 0.00024882 | 0.00045553 | 0.00021516 | 0.00043204 | 0.0011811 | 0.0018283 | 8.1682e-06 | 0.00031157 | 0.0014342 | 6.3215e-06 | 0.0035886 | 0.00031396 | 0.00063043 | 0.0012932 | 0.0022376 | 8.1682e-06 | 0.00031157 | 0.0014342 | 6.3215e-06 | 0.0039979 | 0.0046043 | 0.0061675 | 0.022869 | 0.033641 | 0.00042019 | 2.2772e-06 | 2.9869e-06 | 0.00042546 | 4.5381 | 2.6517 | 2.1475 | 25879.5726 | 2.4065 | 20.2496
Los Angeles (SC) | 2023 | T6TS | 2015 | Aggregate | Gasoline | 780.943 | 48157.0667 | 15625.1081 | 0.0041191 | 7.7642e-05 | 0.0048181 | 0.0090148 | 4.5532e-05 | 0 | 5.1613e-06 | 5.0693e-05 | 0.00015925 | 0.0029653 | 0.0031752 | 4.952e-05 | 0 | 5.6134e-06 | 5.5134e-05 | 0.00063701 | 0.006919 | 0.0076111 | 90.4528 | 0.46601 | 0.61081 | 91.5296 | 0.0001298 | 0.00024911 | 0.00051847 | 0.00089738 | 0.00043115 | 8.127e-06 | 0.00050432 | 0.0009436 | 0.00045589 | 0.00087495 | 0.0023395 | 0.0036704 | 1.4205e-05 | 0.0005257 | 0.0022817 | 1.074e-05 | 0.0065027 | 0.00066524 | 0.0012767 | 0.0025615 | 0.0045034 | 1.4205e-05 | 0.0005257 | 0.0022817 | 1.074e-05 | 0.0073358 | 0.0096264 | 0.01249 | 0.046144 | 0.068261 | 0.0008951 | 4.6116e-06 | 6.0445e-06 | 0.00090576 | 9.6612 | 2.5473 | 2.1507 | 25863.5684 | 2.0729 | 19.2885
Los Angeles (SC) | 2023 | T6TS | 2016 | Aggregate | Gasoline | 536.9984 | 34770.3732 | 10744.2634 | 0.0028763 | 5.3389e-05 | 0.0032528 | 0.0061825 | 3.7964e-05 | 0 | 4.1322e-06 | 4.2096e-05 | 0.00011498 | 0.002141 | 0.0022981 | 4.1289e-05 | 0 | 4.4942e-06 | 4.5783e-05 | 0.00045993 | 0.0049956 | 0.0055014 | 65.3084 | 0.32044 | 0.41946 | 66.0483 | 9.3384e-05 | 0.00017272 | 0.00034861 | 0.00061471 | 0.0003058 | 5.676e-06 | 0.00034582 | 0.0006573 | 0.00032529 | 0.00060164 | 0.0015601 | 0.002487 | 8.1329e-06 | 0.0002874 | 0.0010845 | 5.9692e-06 | 0.003873 | 0.00047467 | 0.00087791 | 0.0017081 | 0.0030607 | 8.1329e-06 | 0.0002874 | 0.0010845 | 5.9692e-06 | 0.0044467 | 0.0067737 | 0.0085886 | 0.031487 | 0.04685 | 0.00064628 | 3.1711e-06 | 4.1509e-06 | 0.0006536 | 6.9716 | 2.4196 | 2.153 | 25848.7439 | 1.7402 | 18.3351
Los Angeles (SC) | 2023 | T6TS | 2017 | Aggregate | Gasoline | 791.5543 | 53800.1455 | 15837.4177 | 0.0043575 | 7.8697e-05 | 0.0046854 | 0.0091216 | 6.3116e-05 | 0 | 6.5686e-06 | 6.9684e-05 | 0.00017791 | 0.0033127 | 0.0035603 | 6.8644e-05 | 0 | 7.144e-06 | 7.5788e-05 | 0.00071165 | 0.0077297 | 0.0085172 | 97.2313 | 0.45539 | 0.59705 | 98.2838 | 0.00014374 | 0.00025678 | 0.00050003 | 0.00090055 | 0.00046999 | 8.4881e-06 | 0.00050535 | 0.00098384 | 0.00049643 | 0.00088683 | 0.0022187 | 0.0036019 | 9.4871e-06 | 0.00030878 | 0.0009278 | 6.7157e-06 | 0.0048547 | 0.00072438 | 0.0012941 | 0.0024292 | 0.0044476 | 9.4871e-06 | 0.00030878 | 0.0009278 | 6.7157e-06 | 0.0057004 | 0.010173 | 0.01266 | 0.045989 | 0.068822 | 0.00096218 | 4.5065e-06 | 5.9083e-06 | 0.0009726 | 10.3742 | 2.3071 | 2.1543 | 24859.0985 | 1.4418 | 17.4073
Los Angeles (SC) | 2023 | T6TS | 2018 | Aggregate | Gasoline | 817.7203 | 58168.6494 | 16360.9471 | 0.0045714 | 8.1298e-05 | 0.0047643 | 0.0094169 | 7.1078e-05 | 0 | 7.0818e-06 | 7.816e-05 | 0.00019236 | 0.0035817 | 0.0038523 | 7.7304e-05 | 0 | 7.7021e-06 | 8.5006e-05 | 0.00076944 | 0.0083574 | 0.0092118 | 105.1259 | 0.47045 | 0.61636 | 106.2127 | 0.00015583 | 0.00026729 | 0.00050451 | 0.00092763 | 0.0005 | 8.8922e-06 | 0.0005211 | 0.00103 | 0.00053411 | 0.00091615 | 0.0022216 | 0.0036718 | 7.9062e-06 | 0.00023562 | 0.00072215 | 5.2622e-06 | 0.0046428 | 0.00077938 | 0.0013368 | 0.0024323 | 0.0045486 | 7.9062e-06 | 0.00023562 | 0.00072215 | 5.2622e-06 | 0.0055195 | 0.010715 | 0.013078 | 0.047386 | 0.071179 | 0.0010403 | 4.6554e-06 | 6.0994e-06 | 0.0010511 | 11.2111 | 2.203 | 2.155 | 24847.0367 | 1.2912 | 16.6515
Los Angeles (SC) | 2023 | T6TS | 2019 | Aggregate | Gasoline | 846.9211 | 62959.778 | 16945.1983 | 0.0050721 | 8.4202e-05 | 0.0050763 | 0.010233 | 7.898e-05 | 0 | 7.5391e-06 | 8.652e-05 | 0.0002082 | 0.0038768 | 0.0041715 | 8.5898e-05 | 0 | 8.1994e-06 | 9.4098e-05 | 0.00083282 | 0.0090458 | 0.0099727 | 113.7847 | 0.48724 | 0.6403 | 114.9123 | 0.00017555 | 0.00027798 | 0.00052454 | 0.00097807 | 0.00055411 | 9.1988e-06 | 0.00055457 | 0.0011179 | 0.00059922 | 0.00094887 | 0.0023003 | 0.0038484 | 6.813e-06 | 0.00018314 | 0.00055504 | 4.2335e-06 | 0.0045976 | 0.00087437 | 0.0013846 | 0.0025186 | 0.0047775 | 6.813e-06 | 0.00018314 | 0.00055504 | 4.2335e-06 | 0.0055267 | 0.011517 | 0.013545 | 0.0503 | 0.075363 | 0.001126 | 4.8217e-06 | 6.3363e-06 | 0.0011371 | 12.1294 | 2.2116 | 2.1554 | 24836.4876 | 1.1945 | 16.2885
Los Angeles (SC) | 2023 | T6TS | 2020 | Aggregate | Gasoline | 864.1808 | 67044.1232 | 17290.5299 | 0.0058129 | 8.5918e-05 | 0.0055905 | 0.011489 | 8.4104e-05 | 0 | 7.6927e-06 | 9.1797e-05 | 0.00022171 | 0.0041282 | 0.0044418 | 9.1471e-05 | 0 | 8.3665e-06 | 9.9837e-05 | 0.00088684 | 0.0096326 | 0.010619 | 121.1669 | 0.49717 | 0.65818 | 122.3223 | 0.00020249 | 0.00028337 | 0.00056203 | 0.0010479 | 0.00062494 | 9.2369e-06 | 0.00060103 | 0.0012352 | 0.00069186 | 0.0009682 | 0.0024671 | 0.0041272 | 5.9877e-06 | 0.00014396 | 0.00039491 | 3.4671e-06 | 0.0046755 | 0.0010096 | 0.0014128 | 0.0027012 | 0.0051235 | 5.9877e-06 | 0.00014396 | 0.00039491 | 3.4671e-06 | 0.0056718 | 0.012589 | 0.013821 | 0.054116 | 0.080527 | 0.001199 | 4.9199e-06 | 6.5132e-06 | 0.0012105 | 12.9115 | 2.3319 | 2.1554 | 24827.4364 | 1.1512 | 16.3444
Los Angeles (SC) | 2023 | T6TS | 2021 | Aggregate | Gasoline | 885.3993 | 71584.2879 | 17715.0697 | 0.0070226 | 8.8027e-05 | 0.0065362 | 0.013647 | 8.98e-05 | 0 | 7.8816e-06 | 9.7681e-05 | 0.00023672 | 0.0044078 | 0.0047422 | 9.7665e-05 | 0 | 8.572e-06 | 0.00010624 | 0.0009469 | 0.010285 | 0.011338 | 117.0076 | 0.46324 | 0.62847 | 118.0993 | 0.00024593 | 0.00028838 | 0.00063382 | 0.0011681 | 0.00073103 | 9.1633e-06 | 0.00068039 | 0.0014206 | 0.00084597 | 0.00099198 | 0.0028011 | 0.004639 | 5.4659e-06 | 0.00011756 | 0.00029665 | 2.9606e-06 | 0.0050617 | 0.0012344 | 0.0014475 | 0.0030669 | 0.0057488 | 5.4659e-06 | 0.00011756 | 0.00029665 | 2.9606e-06 | 0.0061714 | 0.014306 | 0.014161 | 0.060787 | 0.089254 | 0.0011579 | 4.5841e-06 | 6.2192e-06 | 0.0011687 | 12.4658 | 2.5942 | 2.1553 | 22450.0178 | 1.1731 | 16.9666
Los Angeles (SC) | 2023 | T6TS | 2022 | Aggregate | Gasoline | 876.8258 | 73781.011 | 17543.5305 | 0.0081686 | 8.7175e-05 | 0.0073702 | 0.015626 | 9.2555e-05 | 0 | 7.8053e-06 | 0.00010036 | 0.00024399 | 0.0045431 | 0.0048874 | 0.00010066 | 0 | 8.489e-06 | 0.00010915 | 0.00097596 | 0.010601 | 0.011686 | 120.6004 | 0.45875 | 0.63322 | 121.6924 | 0.00028892 | 0.00028343 | 0.00069117 | 0.0012635 | 0.00082367 | 8.7902e-06 | 0.00074316 | 0.0015756 | 0.0010014 | 0.00098237 | 0.0030777 | 0.0050615 | 4.9688e-06 | 9.645e-05 | 0.00019832 | 2.5391e-06 | 0.0053638 | 0.0014612 | 0.0014335 | 0.0033697 | 0.0062645 | 4.9688e-06 | 9.645e-05 | 0.00019832 | 2.5391e-06 | 0.0065667 | 0.01574 | 0.014024 | 0.06639 | 0.096154 | 0.0011934 | 4.5397e-06 | 6.2662e-06 | 0.0012042 | 12.845 | 2.882 | 2.1552 | 22444.2815 | 1.2111 | 17.7342
Los Angeles (SC) | 2023 | T6TS | 2023 | Aggregate | Gasoline | 759.3841 | 66416.8718 | 15193.7578 | 0.0068305 | 7.5499e-05 | 0.0059972 | 0.012903 | 8.3317e-05 | 0 | 6.7599e-06 | 9.0077e-05 | 0.00021964 | 0.0040896 | 0.0043993 | 9.0615e-05 | 0 | 7.352e-06 | 9.7967e-05 | 0.00087854 | 0.0095425 | 0.010519 | 108.5614 | 0.39731 | 0.54457 | 109.5033 | 0.00025098 | 0.00024849 | 0.00055263 | 0.0010521 | 0.00070698 | 7.8143e-06 | 0.00062073 | 0.0013355 | 0.00085934 | 0.00085079 | 0.0024309 | 0.004141 | 4.047e-06 | 7.1954e-05 | 0.00011912 | 1.9724e-06 | 0.0043381 | 0.0012539 | 0.0012415 | 0.0026615 | 0.005157 | 4.047e-06 | 7.1954e-05 | 0.00011912 | 1.9724e-06 | 0.0053541 | 0.013185 | 0.012145 | 0.055577 | 0.080908 | 0.0010743 | 3.9317e-06 | 5.389e-06 | 0.0010836 | 11.5584 | 2.6437 | 2.1552 | 22435.504 | 1.097 | 16.5767
Los Angeles (SC) | 2024 | LDT1 | 1980 | Aggregate | Gasoline | 174.7315 | 2982.1918 | 466.4003 | 0.0078684 | 0 | 0.00024663 | 0.0081151 | 0.00018423 | 0 | 2.7109e-05 | 0.00021134 | 6.5746e-06 | 5.1775e-05 | 0.00026969 | 0.00019969 | 0 | 2.9384e-05 | 0.00022908 | 2.6298e-05 | 0.00012081 | 0.00037618 | 1.8963 | 0 | 0.085004 | 1.9813 | 0.00066636 | 0 | 0.00018498 | 0.00085134 | 0.00036631 | 0 | 1.1482e-05 | 0.00037779 | 0.0036499 | 0 | 0.0012817 | 0.0049316 | 0.0013229 | 0.00052838 | 0.0015962 | 0.0010333 | 0.0094124 | 0.0052375 | 0 | 0.0014026 | 0.0066401 | 0.0013229 | 0.00052838 | 0.0015962 | 0.0010333 | 0.011121 | 0.10175 | 0 | 0.016473 | 0.11822 | 1.8765e-05 | 0 | 8.4119e-07 | 1.9606e-05 | 0.20913 | 37.0291 | 1.7165 | 9040.6494 | 50.7448 | 539.4392
Los Angeles (SC) | 2024 | LDT1 | 1980 | Aggregate | Diesel | 0.9609 | 16.2648 | 2.5649 | 2.9918e-05 | 0 | 0 | 2.9918e-05 | 5.3837e-06 | 0 | 0 | 5.3837e-06 | 3.5858e-08 | 2.8238e-07 | 5.702e-06 | 5.6272e-06 | 0 | 0 | 5.6272e-06 | 1.4343e-07 | 6.5889e-07 | 6.4295e-06 | 0.0084716 | 0 | 0 | 0.0084716 | 3.1208e-07 | 0 | 0 | 3.1208e-07 | 1.3316e-06 | 0 | 0 | 1.3316e-06 | 6.719e-06 | 0 | 0 | 6.719e-06 | 0 | 0 | 0 | 0 | 6.719e-06 | 7.6491e-06 | 0 | 0 | 7.6491e-06 | 0 | 0 | 0 | 0 | 7.6491e-06 | 2.5847e-05 | 0 | 0 | 2.5847e-05 | 8.0087e-08 | 0 | 0 | 8.0087e-08 | 0.00075501 | 25.031 | 5.3792 | 7087.676 | 6.3995 | 21.6243
Los Angeles (SC) | 2024 | LDT1 | 1981 | Aggregate | Gasoline | 290.9879 | 5057.5591 | 793.3873 | 0.0095724 | 0 | 0.00036559 | 0.0099379 | 0.00011844 | 0 | 1.8063e-05 | 0.00013651 | 1.115e-05 | 8.7806e-05 | 0.00023546 | 0.00012882 | 0 | 1.9645e-05 | 0.00014846 | 4.46e-05 | 0.00020488 | 0.00039794 | 2.5855 | 0 | 0.1187 | 2.7042 | 0.00096323 | 0 | 0.00029591 | 0.0012591 | 0.00049179 | 0 | 1.8782e-05 | 0.00051057 | 0.0050807 | 0 | 0.0020053 | 0.007086 | 0.0021128 | 0.0010326 | 0.0024051 | 0.0016626 | 0.014299 | 0.0074138 | 0 | 0.0021955 | 0.0096093 | 0.0021128 | 0.0010326 | 0.0024051 | 0.0016626 | 0.016822 | 0.15126 | 0 | 0.027568 | 0.17883 | 2.5586e-05 | 0 | 1.1746e-06 | 2.676e-05 | 0.28544 | 26.7388 | 1.0707 | 7275.8869 | 45.262 | 481.1597
Los Angeles (SC) | 2024 | LDT1 | 1981 | Aggregate | Diesel | 15.6406 | 270.8749 | 42.6444 | 0.00049826 | 0 | 0 | 0.00049826 | 8.9661e-05 | 0 | 0 | 8.9661e-05 | 5.9718e-07 | 4.7028e-06 | 9.4961e-05 | 9.3715e-05 | 0 | 0 | 9.3715e-05 | 2.3887e-06 | 1.0973e-05 | 0.00010708 | 0.14109 | 0 | 0 | 0.14109 | 5.1975e-06 | 0 | 0 | 5.1975e-06 | 2.2177e-05 | 0 | 0 | 2.2177e-05 | 0.0001119 | 0 | 0 | 0.0001119 | 0 | 0 | 0 | 0 | 0.0001119 | 0.00012739 | 0 | 0 | 0.00012739 | 0 | 0 | 0 | 0 | 0.00012739 | 0.00043045 | 0 | 0 | 0.00043045 | 1.3338e-06 | 0 | 0 | 1.3338e-06 | 0.012574 | 25.031 | 5.3792 | 7087.676 | 6.3995 | 21.6243
Los Angeles (SC) | 2024 | LDT1 | 1981 | Aggregate | Electricity | 0.46118 | 3.4189 | 1.2574 | 0 | 0 | 0 | 0 | 0 | 0 | 0 | 0 | 7.5373e-09 | 5.9356e-08 | 6.6894e-08 | 0 | 0 | 0 | 0 | 3.0149e-08 | 1.385e-07 | 1.6865e-07 | 0 | 0 | 0 | 0 | 0 | 0 | 0 | 0 | 0 | 0 | 0 | 0 | 0 | 0 | 0 | 0 | 1.1391e-08 | 6.7751e-09 | 0 | 3.8128e-09 | 2.1979e-08 | 0 | 0 | 0 | 0 | 1.1391e-08 | 6.7751e-09 | 0 | 3.8128e-09 | 2.1979e-08 | 0 | 0 | 0 | 0 | 0 | 0 | 0 | 0 | 0 | 0 | 0.67125 | 0 | 0.087481 | 0
Los Angeles (SC) | 2024 | LDT1 | 1982 | Aggregate | Gasoline | 373.023 | 6596.7205 | 1038.429 | 0.012867 | 0 | 0.00055871 | 0.013426 | 0.00015312 | 0 | 2.3541e-05 | 0.00017666 | 1.4543e-05 | 0.00011453 | 0.00030574 | 0.00016654 | 0 | 2.5603e-05 | 0.00019214 | 5.8173e-05 | 0.00026723 | 0.00051754 | 3.3536 | 0 | 0.15057 | 3.5042 | 0.0011181 | 0 | 0.00036089 | 0.001479 | 0.00065406 | 0 | 2.8401e-05 | 0.00068246 | 0.0058017 | 0 | 0.0024057 | 0.0082074 | 0.0026033 | 0.0014738 | 0.0044877 | 0.0021208 | 0.018893 | 0.0084658 | 0 | 0.002634 | 0.0111 | 0.0026033 | 0.0014738 | 0.0044877 | 0.0021208 | 0.021785 | 0.18606 | 0 | 0.033668 | 0.21973 | 3.3187e-05 | 0 | 1.49e-06 | 3.4677e-05 | 0.36988 | 27.6947 | 1.0676 | 7228.5132 | 44.9391 | 453.2522
Los Angeles (SC) | 2024 | LDT1 | 1982 | Aggregate | Diesel | 38.0538 | 667.9956 | 105.935 | 0.0012288 | 0 | 0 | 0.0012288 | 0.00022111 | 0 | 0 | 0.00022111 | 1.4727e-06 | 1.1597e-05 | 0.00023418 | 0.00023111 | 0 | 0 | 0.00023111 | 5.8907e-06 | 2.706e-05 | 0.00026406 | 0.34793 | 0 | 0 | 0.34793 | 1.2817e-05 | 0 | 0 | 1.2817e-05 | 5.469e-05 | 0 | 0 | 5.469e-05 | 0.00027595 | 0 | 0 | 0.00027595 | 0 | 0 | 0 | 0 | 0.00027595 | 0.00031415 | 0 | 0 | 0.00031415 | 0 | 0 | 0 | 0 | 0.00031415 | 0.0010615 | 0 | 0 | 0.0010615 | 3.2892e-06 | 0 | 0 | 3.2892e-06 | 0.031008 | 25.031 | 5.3792 | 7087.676 | 6.3995 | 21.6243
Los Angeles (SC) | 2024 | LDT1 | 1983 | Aggregate | Gasoline | 390.3676 | 7017.8495 | 1109.0772 | 0.019497 | 0 | 0.0020014 | 0.021498 | 0.00016034 | 0 | 1.6888e-05 | 0.00017723 | 1.5472e-05 | 0.00012184 | 0.00031454 | 0.00017438 | 0 | 1.8367e-05 | 0.00019275 | 6.1887e-05 | 0.00028429 | 0.00053893 | 3.4637 | 0 | 0.12213 | 3.5859 | 0.00076381 | 0 | 0.00041687 | 0.0011807 | 0.0008757 | 0 | 8.9889e-05 | 0.00096559 | 0.0037886 | 0 | 0.0026565 | 0.0064451 | 0.0026709 | 0.0029441 | 0.017923 | 0.0021043 | 0.032088 | 0.0055283 | 0 | 0.0029085 | 0.0084369 | 0.0026709 | 0.0029441 | 0.017923 | 0.0021043 | 0.034079 | 0.1347 | 0 | 0.01074 | 0.14544 | 3.4276e-05 | 0 | 1.2085e-06 | 3.5485e-05 | 0.3785 | 41.6861 | 1.045 | 6953.0454 | 66.0807 | 282.0105
Los Angeles (SC) | 2024 | LDT1 | 1983 | Aggregate | Diesel | 17.6571 | 314.9734 | 50.1657 | 0.00049556 | 0 | 0 | 0.00049556 | 9.5192e-05 | 0 | 0 | 9.5192e-05 | 6.944e-07 | 5.4684e-06 | 0.00010135 | 9.9496e-05 | 0 | 0 | 9.9496e-05 | 2.7776e-06 | 1.276e-05 | 0.00011503 | 0.16184 | 0 | 0 | 0.16184 | 3.5047e-06 | 0 | 0 | 3.5047e-06 | 2.5438e-05 | 0 | 0 | 2.5438e-05 | 7.5453e-05 | 0 | 0 | 7.5453e-05 | 0 | 0 | 0 | 0 | 7.5453e-05 | 8.5899e-05 | 0 | 0 | 8.5899e-05 | 0 | 0 | 0 | 0 | 8.5899e-05 | 0.0004856 | 0 | 0 | 0.0004856 | 1.5299e-06 | 0 | 0 | 1.5299e-06 | 0.014423 | 21.4096 | 4.9698 | 6991.8097 | 3.7111 | 20.9793
Los Angeles (SC) | 2024 | LDT1 | 1984 | Aggregate | Gasoline | 874.3564 | 16021.1227 | 2534.2345 | 0.043624 | 0 | 0.0044324 | 0.048057 | 0.00036855 | 0 | 3.9182e-05 | 0.00040773 | 3.5321e-05 | 0.00027815 | 0.0007212 | 0.00040083 | 0 | 4.2614e-05 | 0.00044344 | 0.00014128 | 0.00064901 | 0.0012337 | 7.9272 | 0 | 0.28122 | 8.2084 | 0.0017982 | 0 | 0.00094913 | 0.0027473 | 0.0019719 | 0 | 0.00020035 | 0.0021722 | 0.0089462 | 0 | 0.0060665 | 0.015013 | 0.0058947 | 0.0067964 | 0.040385 | 0.0047985 | 0.072887 | 0.013054 | 0 | 0.006642 | 0.019696 | 0.0058947 | 0.0067964 | 0.040385 | 0.0047985 | 0.077571 | 0.31466 | 0 | 0.026353 | 0.34101 | 7.8446e-05 | 0 | 2.7829e-06 | 8.1229e-05 | 0.86642 | 40.8178 | 1.0479 | 6971.9066 | 65.8856 | 289.642
Los Angeles (SC) | 2024 | LDT1 | 1984 | Aggregate | Diesel | 17.8311 | 324.9083 | 51.6817 | 0.00043386 | 0 | 0 | 0.00043386 | 8.2348e-05 | 0 | 0 | 8.2348e-05 | 7.163e-07 | 5.6409e-06 | 8.8706e-05 | 8.6072e-05 | 0 | 0 | 8.6072e-05 | 2.8652e-06 | 1.3162e-05 | 0.0001021 | 0.1516 | 0 | 0 | 0.1516 | 6.17e-06 | 0 | 0 | 6.17e-06 | 2.3829e-05 | 0 | 0 | 2.3829e-05 | 0.00013284 | 0 | 0 | 0.00013284 | 0 | 0 | 0 | 0 | 0.00013284 | 0.00015122 | 0 | 0 | 0.00015122 | 0 | 0 | 0 | 0 | 0.00015122 | 0.00079636 | 0 | 0 | 0.00079636 | 1.4331e-06 | 0 | 0 | 1.4331e-06 | 0.013511 | 18.171 | 4.2761 | 6349.212 | 6.3336 | 33.3531
Los Angeles (SC) | 2024 | LDT1 | 1985 | Aggregate | Gasoline | 1415.4322 | 26392.9235 | 4183.5788 | 0.071256 | 0 | 0.0083222 | 0.079578 | 0.00060836 | 0 | 6.1323e-05 | 0.00066969 | 5.8186e-05 | 0.00045822 | 0.0011861 | 0.00066165 | 0 | 6.6695e-05 | 0.00072834 | 0.00023275 | 0.0010692 | 0.0020303 | 12.9461 | 0 | 0.41498 | 13.3611 | 0.0025914 | 0 | 0.0016398 | 0.0042311 | 0.0032158 | 0 | 0.00037558 | 0.0035914 | 0.012757 | 0 | 0.010371 | 0.023127 | 0.0093512 | 0.010968 | 0.059384 | 0.0071863 | 0.11002 | 0.018615 | 0 | 0.011354 | 0.029969 | 0.0093512 | 0.010968 | 0.059384 | 0.0071863 | 0.11686 | 0.44664 | 0 | 0.012473 | 0.45911 | 0.00012811 | 0 | 4.1066e-06 | 0.00013222 | 1.4103 | 41.0293 | 1.0468 | 6888.7871 | 60.2505 | 236.7088
Los Angeles (SC) | 2024 | LDT1 | 1985 | Aggregate | Diesel | 13.9153 | 256.8925 | 41.1292 | 0.00034304 | 0 | 0 | 0.00034304 | 6.511e-05 | 0 | 0 | 6.511e-05 | 5.6635e-07 | 4.46e-06 | 7.0136e-05 | 6.8054e-05 | 0 | 0 | 6.8054e-05 | 2.2654e-06 | 1.0407e-05 | 8.0726e-05 | 0.11986 | 0 | 0 | 0.11986 | 4.8783e-06 | 0 | 0 | 4.8783e-06 | 1.8841e-05 | 0 | 0 | 1.8841e-05 | 0.00010503 | 0 | 0 | 0.00010503 | 0 | 0 | 0 | 0 | 0.00010503 | 0.00011957 | 0 | 0 | 0.00011957 | 0 | 0 | 0 | 0 | 0.00011957 | 0.00062965 | 0 | 0 | 0.00062965 | 1.1331e-06 | 0 | 0 | 1.1331e-06 | 0.010683 | 18.171 | 4.2761 | 6349.212 | 6.3336 | 33.3531
Los Angeles (SC) | 2024 | LDT1 | 1986 | Aggregate | Gasoline | 2283.7328 | 43315.35 | 6880.8412 | 0.11739 | 0 | 0.013883 | 0.13128 | 0.0010046 | 0 | 9.9897e-05 | 0.0011045 | 9.5494e-05 | 0.00075202 | 0.001952 | 0.0010926 | 0 | 0.00010865 | 0.0012013 | 0.00038198 | 0.0017547 | 0.003338 | 21.0379 | 0 | 0.66723 | 21.7051 | 0.0041938 | 0 | 0.0026889 | 0.0068828 | 0.0052898 | 0 | 0.00062558 | 0.0059153 | 0.020616 | 0 | 0.016982 | 0.037599 | 0.014696 | 0.018916 | 0.090392 | 0.011176 | 0.17278 | 0.030084 | 0 | 0.018593 | 0.048677 | 0.014696 | 0.018916 | 0.090392 | 0.011176 | 0.18386 | 0.72202 | 0 | 0.01689 | 0.73891 | 0.00020819 | 0 | 6.6028e-06 | 0.00021479 | 2.291 | 41.2413 | 1.0486 | 6818.7924 | 57.7598 | 232.1323
Los Angeles (SC) | 2024 | LDT1 | 1986 | Aggregate | Diesel | 9.5525 | 180.7227 | 28.7815 | 0.00024133 | 0 | 0 | 0.00024133 | 4.5804e-05 | 0 | 0 | 4.5804e-05 | 3.9843e-07 | 3.1376e-06 | 4.934e-05 | 4.7875e-05 | 0 | 0 | 4.7875e-05 | 1.5937e-06 | 7.3211e-06 | 5.679e-05 | 0.084323 | 0 | 0 | 0.084323 | 3.4319e-06 | 0 | 0 | 3.4319e-06 | 1.3254e-05 | 0 | 0 | 1.3254e-05 | 7.3887e-05 | 0 | 0 | 7.3887e-05 | 0 | 0 | 0 | 0 | 7.3887e-05 | 8.4115e-05 | 0 | 0 | 8.4115e-05 | 0 | 0 | 0 | 0 | 8.4115e-05 | 0.00044296 | 0 | 0 | 0.00044296 | 7.9715e-07 | 0 | 0 | 7.9715e-07 | 0.0075151 | 18.171 | 4.2761 | 6349.212 | 6.3336 | 33.3531
Los Angeles (SC) | 2024 | LDT1 | 1986 | Aggregate | Electricity | 0.47348 | 4.2236 | 1.4266 | 0 | 0 | 0 | 0 | 0 | 0 | 0 | 0 | 9.3115e-09 | 7.3328e-08 | 8.2639e-08 | 0 | 0 | 0 | 0 | 3.7246e-08 | 1.711e-07 | 2.0834e-07 | 0 | 0 | 0 | 0 | 0 | 0 | 0 | 0 | 0 | 0 | 0 | 0 | 0 | 0 | 0 | 0 | 1.1695e-08 | 7.6866e-09 | 0 | 3.9145e-09 | 2.3296e-08 | 0 | 0 | 0 | 0 | 1.1695e-08 | 7.6866e-09 | 0 | 3.9145e-09 | 2.3296e-08 | 0 | 0 | 0 | 0 | 0 | 0 | 0 | 0 | 0 | 0 | 0.67125 | 0 | 0.075056 | 0
Los Angeles (SC) | 2024 | LDT1 | 1987 | Aggregate | Gasoline | 2308.7027 | 44565.01 | 7088.3405 | 0.11987 | 0 | 0.014338 | 0.13421 | 0.0010371 | 0 | 0.0001034 | 0.0011405 | 9.8249e-05 | 0.00077371 | 0.0020125 | 0.001128 | 0 | 0.00011246 | 0.0012404 | 0.000393 | 0.0018053 | 0.0034387 | 21.6492 | 0 | 0.67932 | 22.3286 | 0.004255 | 0 | 0.0027662 | 0.0070211 | 0.0054117 | 0 | 0.00064732 | 0.006059 | 0.020889 | 0 | 0.017447 | 0.038336 | 0.014557 | 0.018829 | 0.088079 | 0.01094 | 0.17074 | 0.030481 | 0 | 0.019102 | 0.049583 | 0.014557 | 0.018829 | 0.088079 | 0.01094 | 0.18199 | 0.73443 | 0 | 0.013807 | 0.74824 | 0.00021424 | 0 | 6.7225e-06 | 0.00022096 | 2.3569 | 40.9792 | 1.05 | 6817.9482 | 55.5694 | 228.473
Los Angeles (SC) | 2024 | LDT1 | 1987 | Aggregate | Diesel | 4.8236 | 92.3148 | 14.8097 | 0.00012327 | 0 | 0 | 0.00012327 | 2.3397e-05 | 0 | 0 | 2.3397e-05 | 2.0352e-07 | 1.6027e-06 | 2.5204e-05 | 2.4455e-05 | 0 | 0 | 2.4455e-05 | 8.1408e-07 | 3.7397e-06 | 2.9009e-05 | 0.043073 | 0 | 0 | 0.043073 | 1.753e-06 | 0 | 0 | 1.753e-06 | 6.7705e-06 | 0 | 0 | 6.7705e-06 | 3.7742e-05 | 0 | 0 | 3.7742e-05 | 0 | 0 | 0 | 0 | 3.7742e-05 | 4.2967e-05 | 0 | 0 | 4.2967e-05 | 0 | 0 | 0 | 0 | 4.2967e-05 | 0.00022627 | 0 | 0 | 0.00022627 | 4.0719e-07 | 0 | 0 | 4.0719e-07 | 0.0038388 | 18.171 | 4.2761 | 6349.212 | 6.3336 | 33.3531
Los Angeles (SC) | 2024 | LDT1 | 1987 | Aggregate | Electricity | 0.93136 | 8.6815 | 2.8595 | 0 | 0 | 0 | 0 | 0 | 0 | 0 | 0 | 1.9139e-08 | 1.5072e-07 | 1.6986e-07 | 0 | 0 | 0 | 0 | 7.6557e-08 | 3.5169e-07 | 4.2824e-07 | 0 | 0 | 0 | 0 | 0 | 0 | 0 | 0 | 0 | 0 | 0 | 0 | 0 | 0 | 0 | 0 | 2.3005e-08 | 1.5407e-08 | 0 | 7.7001e-09 | 4.6112e-08 | 0 | 0 | 0 | 0 | 2.3005e-08 | 1.5407e-08 | 0 | 7.7001e-09 | 4.6112e-08 | 0 | 0 | 0 | 0 | 0 | 0 | 0 | 0 | 0 | 0 | 0.67125 | 0 | 0.072278 | 0
Los Angeles (SC) | 2024 | LDT1 | 1988 | Aggregate | Gasoline | 2225.3443 | 43692.4692 | 6959.8979 | 0.11205 | 0 | 0.013623 | 0.12567 | 0.0010258 | 0 | 0.00010656 | 0.0011324 | 9.6325e-05 | 0.00075856 | 0.0019873 | 0.0011157 | 0 | 0.00011589 | 0.0012316 | 0.0003853 | 0.00177 | 0.0033868 | 21.2268 | 0 | 0.65519 | 21.8819 | 0.004129 | 0 | 0.0027082 | 0.0068373 | 0.0051295 | 0 | 0.00062364 | 0.0057532 | 0.020249 | 0 | 0.017063 | 0.037312 | 0.01347 | 0.017761 | 0.07645 | 0.0099427 | 0.15494 | 0.029547 | 0 | 0.018682 | 0.04823 | 0.01347 | 0.017761 | 0.07645 | 0.0099427 | 0.16585 | 0.70956 | 0 | 0.0094441 | 0.719 | 0.00021006 | 0 | 6.4837e-06 | 0.00021654 | 2.3097 | 39.14 | 1.0548 | 6815.0079 | 51.6538 | 223.9296
Los Angeles (SC) | 2024 | LDT1 | 1988 | Aggregate | Diesel | 1.461 | 28.0494 | 4.5694 | 3.7456e-05 | 0 | 0 | 3.7456e-05 | 7.1092e-06 | 0 | 0 | 7.1092e-06 | 6.1838e-08 | 4.8698e-07 | 7.658e-06 | 7.4306e-06 | 0 | 0 | 7.4306e-06 | 2.4735e-07 | 1.1363e-06 | 8.8142e-06 | 0.013087 | 0 | 0 | 0.013087 | 5.3265e-07 | 0 | 0 | 5.3265e-07 | 2.0572e-06 | 0 | 0 | 2.0572e-06 | 1.1468e-05 | 0 | 0 | 1.1468e-05 | 0 | 0 | 0 | 0 | 1.1468e-05 | 1.3055e-05 | 0 | 0 | 1.3055e-05 | 0 | 0 | 0 | 0 | 1.3055e-05 | 6.875e-05 | 0 | 0 | 6.875e-05 | 1.2372e-07 | 0 | 0 | 1.2372e-07 | 0.0011664 | 18.171 | 4.2761 | 6349.212 | 6.3336 | 33.3531
Los Angeles (SC) | 2024 | LDT1 | 1988 | Aggregate | Electricity | 0.45606 | 4.4491 | 1.4264 | 0 | 0 | 0 | 0 | 0 | 0 | 0 | 0 | 9.8086e-09 | 7.7243e-08 | 8.7051e-08 | 0 | 0 | 0 | 0 | 3.9234e-08 | 1.8023e-07 | 2.1947e-07 | 0 | 0 | 0 | 0 | 0 | 0 | 0 | 0 | 0 | 0 | 0 | 0 | 0 | 0 | 0 | 0 | 1.1265e-08 | 7.6854e-09 | 0 | 3.7705e-09 | 2.2721e-08 | 0 | 0 | 0 | 0 | 1.1265e-08 | 7.6854e-09 | 0 | 3.7705e-09 | 2.2721e-08 | 0 | 0 | 0 | 0 | 0 | 0 | 0 | 0 | 0 | 0 | 0.67125 | 0 | 0.069492 | 0
Los Angeles (SC) | 2024 | LDT1 | 1989 | Aggregate | Gasoline | 2997.0486 | 59872.3599 | 9545.1504 | 0.10762 | 0 | 0.013078 | 0.1207 | 0.0014054 | 0 | 0.00014614 | 0.0015515 | 0.000132 | 0.0010395 | 0.002723 | 0.0015285 | 0 | 0.00015894 | 0.0016874 | 0.00052798 | 0.0024254 | 0.0046408 | 29.1366 | 0 | 0.89872 | 30.0353 | 0.0056639 | 0 | 0.0037139 | 0.0093778 | 0.0054864 | 0 | 0.0006667 | 0.0061531 | 0.02778 | 0 | 0.023403 | 0.051183 | 0.01655 | 0.022169 | 0.064953 | 0.012094 | 0.16695 | 0.040537 | 0 | 0.025623 | 0.066161 | 0.01655 | 0.022169 | 0.064953 | 0.012094 | 0.18193 | 0.97538 | 0 | 0.012953 | 0.98834 | 0.00028833 | 0 | 8.8936e-06 | 0.00029722 | 3.1703 | 27.4325 | 1.0548 | 6826.4188 | 41.3483 | 224.629
Los Angeles (SC) | 2024 | LDT1 | 1989 | Aggregate | Diesel | 1.4391 | 28.1396 | 4.5834 | 3.7576e-05 | 0 | 0 | 3.7576e-05 | 7.132e-06 | 0 | 0 | 7.132e-06 | 6.2037e-08 | 4.8854e-07 | 7.6826e-06 | 7.4545e-06 | 0 | 0 | 7.4545e-06 | 2.4815e-07 | 1.1399e-06 | 8.8426e-06 | 0.01313 | 0 | 0 | 0.01313 | 5.3437e-07 | 0 | 0 | 5.3437e-07 | 2.0638e-06 | 0 | 0 | 2.0638e-06 | 1.1505e-05 | 0 | 0 | 1.1505e-05 | 0 | 0 | 0 | 0 | 1.1505e-05 | 1.3097e-05 | 0 | 0 | 1.3097e-05 | 0 | 0 | 0 | 0 | 1.3097e-05 | 6.8971e-05 | 0 | 0 | 6.8971e-05 | 1.2412e-07 | 0 | 0 | 1.2412e-07 | 0.0011701 | 18.171 | 4.2761 | 6349.212 | 6.3336 | 33.3531
Los Angeles (SC) | 2024 | LDT1 | 1990 | Aggregate | Gasoline | 2285.0689 | 46408.0645 | 7408.5132 | 0.057651 | 0 | 0.0070467 | 0.064698 | 0.001095 | 0 | 0.00011452 | 0.0012095 | 0.00010231 | 0.00080571 | 0.0021175 | 0.0011909 | 0 | 0.00012455 | 0.0013154 | 0.00040925 | 0.00188 | 0.0036047 | 22.5947 | 0 | 0.69449 | 23.2891 | 0.004413 | 0 | 0.0028764 | 0.0072894 | 0.0032861 | 0 | 0.00040166 | 0.0036878 | 0.021654 | 0 | 0.018133 | 0.039788 | 0.01232 | 0.016579 | 0.049921 | 0.0088728 | 0.12748 | 0.031598 | 0 | 0.019854 | 0.051452 | 0.01232 | 0.016579 | 0.049921 | 0.0088728 | 0.13914 | 0.75512 | 0 | 0.01003 | 0.76515 | 0.00022359 | 0 | 6.8725e-06 | 0.00023046 | 2.4582 | 18.9707 | 1.057 | 6828.842 | 40.7998 | 224.3566
Los Angeles (SC) | 2024 | LDT1 | 1990 | Aggregate | Diesel | 4.8193 | 98.1428 | 15.6247 | 0.00013105 | 0 | 0 | 0.00013105 | 2.4874e-05 | 0 | 0 | 2.4874e-05 | 2.1637e-07 | 1.7039e-06 | 2.6795e-05 | 2.5999e-05 | 0 | 0 | 2.5999e-05 | 8.6547e-07 | 3.9758e-06 | 3.084e-05 | 0.045792 | 0 | 0 | 0.045792 | 1.8637e-06 | 0 | 0 | 1.8637e-06 | 7.1979e-06 | 0 | 0 | 7.1979e-06 | 4.0125e-05 | 0 | 0 | 4.0125e-05 | 0 | 0 | 0 | 0 | 4.0125e-05 | 4.5679e-05 | 0 | 0 | 4.5679e-05 | 0 | 0 | 0 | 0 | 4.5679e-05 | 0.00024055 | 0 | 0 | 0.00024055 | 4.329e-07 | 0 | 0 | 4.329e-07 | 0.0040811 | 18.171 | 4.2761 | 6349.212 | 6.3336 | 33.3531
Los Angeles (SC) | 2024 | LDT1 | 1991 | Aggregate | Gasoline | 2569.7793 | 53051.322 | 8478.8068 | 0.064545 | 0 | 0.0079578 | 0.072503 | 0.00070646 | 0 | 7.4508e-05 | 0.00078097 | 0.00011696 | 0.00092105 | 0.001819 | 0.00076834 | 0 | 8.1035e-05 | 0.00084938 | 0.00046783 | 0.0021491 | 0.0034663 | 25.8299 | 0 | 0.7895 | 26.6194 | 0.005082 | 0 | 0.0032815 | 0.0083635 | 0.0037013 | 0 | 0.00045634 | 0.0041577 | 0.024952 | 0 | 0.020699 | 0.045651 | 0.013463 | 0.018271 | 0.056229 | 0.0095394 | 0.14315 | 0.036409 | 0 | 0.022663 | 0.059072 | 0.013463 | 0.018271 | 0.056229 | 0.0095394 | 0.15658 | 0.86057 | 0 | 0.011439 | 0.87201 | 0.00025561 | 0 | 7.8127e-06 | 0.00026342 | 2.8098 | 18.5972 | 0.88912 | 6827.9197 | 40.1618 | 223.672
Los Angeles (SC) | 2024 | LDT1 | 1991 | Aggregate | Diesel | 2.1527 | 44.5276 | 7.1028 | 5.946e-05 | 0 | 0 | 5.946e-05 | 1.1286e-05 | 0 | 0 | 1.1286e-05 | 9.8167e-08 | 7.7306e-07 | 1.2157e-05 | 1.1796e-05 | 0 | 0 | 1.1796e-05 | 3.9267e-07 | 1.8038e-06 | 1.3992e-05 | 0.020776 | 0 | 0 | 0.020776 | 8.4557e-07 | 0 | 0 | 8.4557e-07 | 3.2657e-06 | 0 | 0 | 3.2657e-06 | 1.8205e-05 | 0 | 0 | 1.8205e-05 | 0 | 0 | 0 | 0 | 1.8205e-05 | 2.0725e-05 | 0 | 0 | 2.0725e-05 | 0 | 0 | 0 | 0 | 2.0725e-05 | 0.00010914 | 0 | 0 | 0.00010914 | 1.9641e-07 | 0 | 0 | 1.9641e-07 | 0.0018516 | 18.171 | 4.2761 | 6349.212 | 6.3336 | 33.3531
Los Angeles (SC) | 2024 | LDT1 | 1992 | Aggregate | Gasoline | 2212.0429 | 46468.0424 | 7425.2088 | 0.056164 | 0 | 0.0069378 | 0.063102 | 0.0006204 | 0 | 6.5575e-05 | 0.00068597 | 0.00010244 | 0.00080675 | 0.0015952 | 0.00067474 | 0 | 7.1318e-05 | 0.00074606 | 0.00040978 | 0.0018824 | 0.0030383 | 22.6403 | 0 | 0.68984 | 23.3302 | 0.0044647 | 0 | 0.0028707 | 0.0073353 | 0.0032269 | 0 | 0.00039861 | 0.0036256 | 0.021925 | 0 | 0.018112 | 0.040037 | 0.011316 | 0.015308 | 0.048225 | 0.007958 | 0.12284 | 0.031993 | 0 | 0.01983 | 0.051823 | 0.011316 | 0.015308 | 0.048225 | 0.007958 | 0.13463 | 0.75394 | 0 | 0.010006 | 0.76395 | 0.00022404 | 0 | 6.8266e-06 | 0.00023087 | 2.4626 | 18.4789 | 0.88973 | 6832.0417 | 39.4254 | 223.7163
Los Angeles (SC) | 2024 | LDT1 | 1992 | Aggregate | Diesel | 0.49741 | 9.8746 | 1.6697 | 1.3186e-05 | 0 | 0 | 1.3186e-05 | 2.5027e-06 | 0 | 0 | 2.5027e-06 | 2.177e-08 | 1.7144e-07 | 2.6959e-06 | 2.6159e-06 | 0 | 0 | 2.6159e-06 | 8.7079e-08 | 4.0002e-07 | 3.103e-06 | 0.0046073 | 0 | 0 | 0.0046073 | 1.8752e-07 | 0 | 0 | 1.8752e-07 | 7.2421e-07 | 0 | 0 | 7.2421e-07 | 4.0371e-06 | 0 | 0 | 4.0371e-06 | 0 | 0 | 0 | 0 | 4.0371e-06 | 4.596e-06 | 0 | 0 | 4.596e-06 | 0 | 0 | 0 | 0 | 4.596e-06 | 2.4203e-05 | 0 | 0 | 2.4203e-05 | 4.3556e-08 | 0 | 0 | 4.3556e-08 | 0.00041062 | 18.171 | 4.2761 | 6349.212 | 6.3336 | 33.3531
Los Angeles (SC) | 2024 | LDT1 | 1992 | Aggregate | Electricity | 0.84902 | 10.0387 | 2.8499 | 0 | 0 | 0 | 0 | 0 | 0 | 0 | 0 | 2.2132e-08 | 1.7429e-07 | 1.9642e-07 | 0 | 0 | 0 | 0 | 8.8526e-08 | 4.0667e-07 | 4.9519e-07 | 0 | 0 | 0 | 0 | 0 | 0 | 0 | 0 | 0 | 0 | 0 | 0 | 0 | 0 | 0 | 0 | 2.0971e-08 | 1.5356e-08 | 0 | 7.0193e-09 | 4.3346e-08 | 0 | 0 | 0 | 0 | 2.0971e-08 | 1.5356e-08 | 0 | 7.0193e-09 | 4.3346e-08 | 0 | 0 | 0 | 0 | 0 | 0 | 0 | 0 | 0 | 0 | 0.67125 | 0 | 0.058757 | 0
Los Angeles (SC) | 2024 | LDT1 | 1993 | Aggregate | Gasoline | 2731.5807 | 58373.5077 | 9325.6437 | 0.070635 | 0 | 0.0087212 | 0.079356 | 0.00077935 | 0 | 8.2358e-05 | 0.00086171 | 0.00012869 | 0.0010134 | 0.0020038 | 0.00084761 | 0 | 8.9572e-05 | 0.00093718 | 0.00051477 | 0.0023647 | 0.0038167 | 26.2771 | 0 | 0.80957 | 27.0867 | 0.0053529 | 0 | 0.0034431 | 0.008796 | 0.004057 | 0 | 0.00050091 | 0.0045579 | 0.026096 | 0 | 0.021565 | 0.047661 | 0.013552 | 0.018164 | 0.059098 | 0.0094094 | 0.14789 | 0.038079 | 0 | 0.023611 | 0.061691 | 0.013552 | 0.018164 | 0.059098 | 0.0094094 | 0.16191 | 0.74161 | 0 | 0.0098332 | 0.75144 | 0.00026003 | 0 | 8.0114e-06 | 0.00026804 | 2.8591 | 18.4992 | 0.88972 | 6314.3209 | 37.7448 | 175.1724
Los Angeles (SC) | 2024 | LDT1 | 1993 | Aggregate | Diesel | 1.3158 | 27.513 | 4.492 | 4.8384e-05 | 0 | 0 | 4.8384e-05 | 1.7158e-06 | 0 | 0 | 1.7158e-06 | 6.0656e-08 | 4.7766e-07 | 2.2541e-06 | 1.7934e-06 | 0 | 0 | 1.7934e-06 | 2.4262e-07 | 1.1145e-06 | 3.1506e-06 | 0.017421 | 0 | 0 | 0.017421 | 1.3606e-07 | 0 | 0 | 1.3606e-07 | 2.7384e-06 | 0 | 0 | 2.7384e-06 | 2.9293e-06 | 0 | 0 | 2.9293e-06 | 0 | 0 | 0 | 0 | 2.9293e-06 | 3.3348e-06 | 0 | 0 | 3.3348e-06 | 0 | 0 | 0 | 0 | 3.3348e-06 | 3.0886e-05 | 0 | 0 | 3.0886e-05 | 1.6469e-07 | 0 | 0 | 1.6469e-07 | 0.0015526 | 23.9302 | 1.5582 | 8616.3815 | 1.6494 | 15.2762
Los Angeles (SC) | 2024 | LDT1 | 1994 | Aggregate | Gasoline | 3383.366 | 73581.255 | 11744.6784 | 0.074031 | 0 | 0.0094015 | 0.083433 | 0.00098421 | 0 | 0.00010069 | 0.0010849 | 0.00016222 | 0.0012775 | 0.0025246 | 0.0010704 | 0 | 0.00010951 | 0.0011799 | 0.00064888 | 0.0029808 | 0.0048096 | 32.999 | 0 | 1.0191 | 34.0181 | 0.0065279 | 0 | 0.0042247 | 0.010753 | 0.0044921 | 0 | 0.00057047 | 0.0050626 | 0.031672 | 0 | 0.026333 | 0.058005 | 0.016296 | 0.021698 | 0.072418 | 0.011201 | 0.17962 | 0.046215 | 0 | 0.028832 | 0.075047 | 0.016296 | 0.021698 | 0.072418 | 0.011201 | 0.19666 | 0.8478 | 0 | 0.011027 | 0.85882 | 0.00032655 | 0 | 1.0085e-05 | 0.00033664 | 3.5907 | 15.4296 | 0.88946 | 6291.1534 | 36.3694 | 158.827
Los Angeles (SC) | 2024 | LDT1 | 1994 | Aggregate | Diesel | 0.85833 | 18.3363 | 2.9795 | 3.2246e-05 | 0 | 0 | 3.2246e-05 | 1.1435e-06 | 0 | 0 | 1.1435e-06 | 4.0425e-08 | 3.1834e-07 | 1.5023e-06 | 1.1952e-06 | 0 | 0 | 1.1952e-06 | 1.617e-07 | 7.428e-07 | 2.0997e-06 | 0.01161 | 0 | 0 | 0.01161 | 9.0678e-08 | 0 | 0 | 9.0678e-08 | 1.825e-06 | 0 | 0 | 1.825e-06 | 1.9522e-06 | 0 | 0 | 1.9522e-06 | 0 | 0 | 0 | 0 | 1.9522e-06 | 2.2225e-06 | 0 | 0 | 2.2225e-06 | 0 | 0 | 0 | 0 | 2.2225e-06 | 2.0585e-05 | 0 | 0 | 2.0585e-05 | 1.0976e-07 | 0 | 0 | 1.0976e-07 | 0.0010348 | 23.9302 | 1.5582 | 8616.3815 | 1.6494 | 15.2762
Los Angeles (SC) | 2024 | LDT1 | 1994 | Aggregate | Electricity | 0.80021 | 10.4485 | 2.7778 | 0 | 0 | 0 | 0 | 0 | 0 | 0 | 0 | 2.3035e-08 | 1.814e-07 | 2.0444e-07 | 0 | 0 | 0 | 0 | 9.214e-08 | 4.2327e-07 | 5.1541e-07 | 0 | 0 | 0 | 0 | 0 | 0 | 0 | 0 | 0 | 0 | 0 | 0 | 0 | 0 | 0 | 0 | 1.9765e-08 | 1.4967e-08 | 0 | 6.6158e-09 | 4.1348e-08 | 0 | 0 | 0 | 0 | 1.9765e-08 | 1.4967e-08 | 0 | 6.6158e-09 | 4.1348e-08 | 0 | 0 | 0 | 0 | 0 | 0 | 0 | 0 | 0 | 0 | 0.67125 | 0 | 0.05385 | 0
Los Angeles (SC) | 2024 | LDT1 | 1995 | Aggregate | Gasoline | 3372.5511 | 74641.6129 | 11900.3499 | 0.075796 | 0 | 0.0097461 | 0.085542 | 0.00099932 | 0 | 0.00010049 | 0.0010998 | 0.00016456 | 0.0012959 | 0.0025602 | 0.0010868 | 0 | 0.00010929 | 0.0011961 | 0.00065823 | 0.0030237 | 0.0048781 | 33.3824 | 0 | 1.0304 | 34.4128 | 0.0064476 | 0 | 0.004182 | 0.01063 | 0.0045844 | 0 | 0.00058948 | 0.0051739 | 0.031155 | 0 | 0.025962 | 0.057117 | 0.014491 | 0.019668 | 0.066022 | 0.010056 | 0.16736 | 0.045462 | 0 | 0.028425 | 0.073887 | 0.014491 | 0.019668 | 0.066022 | 0.010056 | 0.18412 | 0.79107 | 0 | 0.010151 | 0.80122 | 0.00033035 | 0 | 1.0197e-05 | 0.00034054 | 3.6324 | 15.595 | 0.88932 | 6273.7402 | 33.5674 | 146.0683
Los Angeles (SC) | 2024 | LDT1 | 1995 | Aggregate | Diesel | 0.84083 | 18.4281 | 2.967 | 3.2407e-05 | 0 | 0 | 3.2407e-05 | 1.1492e-06 | 0 | 0 | 1.1492e-06 | 4.0627e-08 | 3.1994e-07 | 1.5098e-06 | 1.2012e-06 | 0 | 0 | 1.2012e-06 | 1.6251e-07 | 7.4652e-07 | 2.1102e-06 | 0.011669 | 0 | 0 | 0.011669 | 9.1132e-08 | 0 | 0 | 9.1132e-08 | 1.8341e-06 | 0 | 0 | 1.8341e-06 | 1.962e-06 | 0 | 0 | 1.962e-06 | 0 | 0 | 0 | 0 | 1.962e-06 | 2.2336e-06 | 0 | 0 | 2.2336e-06 | 0 | 0 | 0 | 0 | 2.2336e-06 | 2.0688e-05 | 0 | 0 | 2.0688e-05 | 1.1031e-07 | 0 | 0 | 1.1031e-07 | 0.0010399 | 23.9302 | 1.5582 | 8616.3815 | 1.6494 | 15.2762
Los Angeles (SC) | 2024 | LDT1 | 1995 | Aggregate | Electricity | 0.40929 | 5.6169 | 1.4442 | 0 | 0 | 0 | 0 | 0 | 0 | 0 | 0 | 1.2383e-08 | 9.7518e-08 | 1.099e-07 | 0 | 0 | 0 | 0 | 4.9533e-08 | 2.2754e-07 | 2.7707e-07 | 0 | 0 | 0 | 0 | 0 | 0 | 0 | 0 | 0 | 0 | 0 | 0 | 0 | 0 | 0 | 0 | 1.0109e-08 | 7.7816e-09 | 0 | 3.3838e-09 | 2.1275e-08 | 0 | 0 | 0 | 0 | 1.0109e-08 | 7.7816e-09 | 0 | 3.3838e-09 | 2.1275e-08 | 0 | 0 | 0 | 0 | 0 | 0 | 0 | 0 | 0 | 0 | 0.67125 | 0 | 0.051541 | 0
Los Angeles (SC) | 2024 | LDT1 | 1996 | Aggregate | Gasoline | 3628.4193 | 81666.8884 | 13011.0763 | 0.087212 | 0 | 0.01415 | 0.10136 | 0.00031268 | 0 | 5.8463e-05 | 0.00037114 | 0.00018004 | 0.0014179 | 0.001969 | 0.00034007 | 0 | 6.3584e-05 | 0.00040365 | 0.00072018 | 0.0033083 | 0.0044322 | 36.5958 | 0 | 1.2097 | 37.8055 | 0.0071936 | 0 | 0.0052339 | 0.012428 | 0.0051491 | 0 | 0.0008354 | 0.0059845 | 0.035124 | 0 | 0.032832 | 0.067956 | 0.012546 | 0.017829 | 0.05889 | 0.0091149 | 0.16634 | 0.051253 | 0 | 0.035947 | 0.0872 | 0.012546 | 0.017829 | 0.05889 | 0.0091149 | 0.18558 | 0.92084 | 0 | 0.045568 | 0.96641 | 0.00036214 | 0 | 1.1971e-05 | 0.00037412 | 3.9905 | 16.8895 | 0.73851 | 6299.3553 | 30.9223 | 161.0283
Los Angeles (SC) | 2024 | LDT1 | 1996 | Aggregate | Diesel | 5.3018 | 119.6326 | 19.0117 | 0.00021038 | 0 | 0 | 0.00021038 | 7.4607e-06 | 0 | 0 | 7.4607e-06 | 2.6374e-07 | 2.077e-06 | 9.8014e-06 | 7.798e-06 | 0 | 0 | 7.798e-06 | 1.055e-06 | 4.8463e-06 | 1.3699e-05 | 0.075751 | 0 | 0 | 0.075751 | 5.9162e-07 | 0 | 0 | 5.9162e-07 | 1.1907e-05 | 0 | 0 | 1.1907e-05 | 1.2737e-05 | 0 | 0 | 1.2737e-05 | 0 | 0 | 0 | 0 | 1.2737e-05 | 1.45e-05 | 0 | 0 | 1.45e-05 | 0 | 0 | 0 | 0 | 1.45e-05 | 0.0001343 | 0 | 0 | 0.0001343 | 7.1612e-07 | 0 | 0 | 7.1612e-07 | 0.0067511 | 23.9302 | 1.5582 | 8616.3815 | 1.6494 | 15.2762
Los Angeles (SC) | 2024 | LDT1 | 1996 | Aggregate | Electricity | 1.2158 | 17.5362 | 4.3598 | 0 | 0 | 0 | 0 | 0 | 0 | 0 | 0 | 3.8661e-08 | 3.0445e-07 | 3.4311e-07 | 0 | 0 | 0 | 0 | 1.5464e-07 | 7.1039e-07 | 8.6503e-07 | 0 | 0 | 0 | 0 | 0 | 0 | 0 | 0 | 0 | 0 | 0 | 0 | 0 | 0 | 0 | 0 | 3.0031e-08 | 2.3491e-08 | 0 | 1.0052e-08 | 6.3574e-08 | 0 | 0 | 0 | 0 | 3.0031e-08 | 2.3491e-08 | 0 | 1.0052e-08 | 6.3574e-08 | 0 | 0 | 0 | 0 | 0 | 0 | 0 | 0 | 0 | 0 | 0.67125 | 0 | 0.049333 | 0
Los Angeles (SC) | 2024 | LDT1 | 1997 | Aggregate | Gasoline | 4719.8701 | 108066.4504 | 17195.2892 | 0.085802 | 0 | 0.01641 | 0.10221 | 0.0004143 | 0 | 7.6685e-05 | 0.00049099 | 0.00023825 | 0.0018762 | 0.0026054 | 0.00045059 | 0 | 8.3402e-05 | 0.000534 | 0.00095298 | 0.0043778 | 0.0058647 | 47.9104 | 0 | 1.5877 | 49.4981 | 0.0069865 | 0 | 0.005538 | 0.012524 | 0.0055002 | 0 | 0.0010519 | 0.0065521 | 0.032686 | 0 | 0.033287 | 0.065973 | 0.012542 | 0.019233 | 0.061048 | 0.0097729 | 0.16857 | 0.047695 | 0 | 0.036445 | 0.08414 | 0.012542 | 0.019233 | 0.061048 | 0.0097729 | 0.18674 | 0.91614 | 0 | 0.076603 | 0.99274 | 0.00047411 | 0 | 1.5712e-05 | 0.00048982 | 5.2247 | 12.8706 | 0.73849 | 6232.8197 | 23.5139 | 125.0062
Los Angeles (SC) | 2024 | LDT1 | 1997 | Aggregate | Diesel | 3.3893 | 77.4182 | 12.3477 | 0.00013615 | 0 | 0 | 0.00013615 | 4.8281e-06 | 0 | 0 | 4.8281e-06 | 1.7068e-07 | 1.3441e-06 | 6.3428e-06 | 5.0464e-06 | 0 | 0 | 5.0464e-06 | 6.8271e-07 | 3.1362e-06 | 8.8653e-06 | 0.049021 | 0 | 0 | 0.049021 | 3.8285e-07 | 0 | 0 | 3.8285e-07 | 7.7054e-06 | 0 | 0 | 7.7054e-06 | 8.2426e-06 | 0 | 0 | 8.2426e-06 | 0 | 0 | 0 | 0 | 8.2426e-06 | 9.3837e-06 | 0 | 0 | 9.3837e-06 | 0 | 0 | 0 | 0 | 9.3837e-06 | 8.691e-05 | 0 | 0 | 8.691e-05 | 4.6342e-07 | 0 | 0 | 4.6342e-07 | 0.0043689 | 23.9302 | 1.5582 | 8616.3815 | 1.6494 | 15.2762
Los Angeles (SC) | 2024 | LDT1 | 1997 | Aggregate | Electricity | 5.3714 | 81.4096 | 19.5691 | 0 | 0 | 0 | 0 | 0 | 0 | 0 | 0 | 1.7948e-07 | 1.4134e-06 | 1.5929e-06 | 0 | 0 | 0 | 0 | 7.1791e-07 | 3.2979e-06 | 4.0158e-06 | 0 | 0 | 0 | 0 | 0 | 0 | 0 | 0 | 0 | 0 | 0 | 0 | 0 | 0 | 0 | 0 | 1.3267e-07 | 1.0544e-07 | 0 | 4.4409e-08 | 2.8252e-07 | 0 | 0 | 0 | 0 | 1.3267e-07 | 1.0544e-07 | 0 | 4.4409e-08 | 2.8252e-07 | 0 | 0 | 0 | 0 | 0 | 0 | 0 | 0 | 0 | 0 | 0.67125 | 0 | 0.047224 | 0
Los Angeles (SC) | 2024 | LDT1 | 1998 | Aggregate | Gasoline | 6342.6602 | 147800.2773 | 23470.7602 | 0.087731 | 0 | 0.020299 | 0.10803 | 0.00056928 | 0 | 0.00010185 | 0.00067114 | 0.00032584 | 0.002566 | 0.003563 | 0.00061915 | 0 | 0.00011077 | 0.00072992 | 0.0013034 | 0.0059874 | 0.0080207 | 65.0728 | 0 | 2.1293 | 67.2021 | 0.0070818 | 0 | 0.0061845 | 0.013266 | 0.0060802 | 0 | 0.0014068 | 0.007487 | 0.03183 | 0 | 0.035712 | 0.067542 | 0.0059372 | 0.015258 | 0.033527 | 0.0077866 | 0.13005 | 0.046446 | 0 | 0.0391 | 0.085546 | 0.0059372 | 0.015258 | 0.033527 | 0.0077866 | 0.14805 | 0.96668 | 0 | 0.11073 | 1.0774 | 0.00064395 | 0 | 2.1071e-05 | 0.00066502 | 7.0934 | 9.9462 | 0.73845 | 6187.2077 | 13.6312 | 99.1963
Los Angeles (SC) | 2024 | LDT1 | 1998 | Aggregate | Diesel | 4.3024 | 100.3364 | 15.9208 | 0.00017645 | 0 | 0 | 0.00017645 | 6.2573e-06 | 0 | 0 | 6.2573e-06 | 2.212e-07 | 1.742e-06 | 8.2205e-06 | 6.5402e-06 | 0 | 0 | 6.5402e-06 | 8.8482e-07 | 4.0646e-06 | 1.149e-05 | 0.063533 | 0 | 0 | 0.063533 | 4.9619e-07 | 0 | 0 | 4.9619e-07 | 9.9864e-06 | 0 | 0 | 9.9864e-06 | 1.0683e-05 | 0 | 0 | 1.0683e-05 | 0 | 0 | 0 | 0 | 1.0683e-05 | 1.2162e-05 | 0 | 0 | 1.2162e-05 | 0 | 0 | 0 | 0 | 1.2162e-05 | 0.00011264 | 0 | 0 | 0.00011264 | 6.0061e-07 | 0 | 0 | 6.0061e-07 | 0.0056622 | 23.9302 | 1.5582 | 8616.3815 | 1.6494 | 15.2762
Los Angeles (SC) | 2024 | LDT1 | 1998 | Aggregate | Electricity | 6.4221 | 102.2521 | 23.7646 | 0 | 0 | 0 | 0 | 0 | 0 | 0 | 0 | 2.2543e-07 | 1.7752e-06 | 2.0007e-06 | 0 | 0 | 0 | 0 | 9.0171e-07 | 4.1422e-06 | 5.0439e-06 | 0 | 0 | 0 | 0 | 0 | 0 | 0 | 0 | 0 | 0 | 0 | 0 | 0 | 0 | 0 | 0 | 1.5862e-07 | 1.2805e-07 | 0 | 5.3095e-08 | 3.3977e-07 | 0 | 0 | 0 | 0 | 1.5862e-07 | 1.2805e-07 | 0 | 5.3095e-08 | 3.3977e-07 | 0 | 0 | 0 | 0 | 0 | 0 | 0 | 0 | 0 | 0 | 0.67125 | 0 | 0.045216 | 0
Los Angeles (SC) | 2024 | LDT1 | 1999 | Aggregate | Gasoline | 5852.188 | 138753.7653 | 21991.0595 | 0.055055 | 0 | 0.017387 | 0.072442 | 0.00053689 | 0 | 9.2785e-05 | 0.00062968 | 0.0003059 | 0.002409 | 0.0033445 | 0.00058392 | 0 | 0.00010091 | 0.00068483 | 0.0012236 | 0.0056209 | 0.0075293 | 60.6495 | 0 | 1.9623 | 62.6119 | 0.0042206 | 0 | 0.0044986 | 0.0087192 | 0.0042247 | 0 | 0.0013342 | 0.0055589 | 0.017938 | 0 | 0.024564 | 0.042502 | 0.0052567 | 0.013677 | 0.030128 | 0.0068851 | 0.098448 | 0.026175 | 0 | 0.026894 | 0.053069 | 0.0052567 | 0.013677 | 0.030128 | 0.0068851 | 0.10902 | 0.64443 | 0 | 0.11085 | 0.75528 | 0.00060018 | 0 | 1.9419e-05 | 0.0006196 | 6.6089 | 7.1045 | 0.73841 | 6140.4334 | 10.6913 | 74.0711
Los Angeles (SC) | 2024 | LDT1 | 1999 | Aggregate | Diesel | 2.6956 | 63.6836 | 10.1293 | 0.00011199 | 0 | 0 | 0.00011199 | 3.9715e-06 | 0 | 0 | 3.9715e-06 | 1.404e-07 | 1.1056e-06 | 5.2176e-06 | 4.1511e-06 | 0 | 0 | 4.1511e-06 | 5.6159e-07 | 2.5798e-06 | 7.2925e-06 | 0.040324 | 0 | 0 | 0.040324 | 3.1493e-07 | 0 | 0 | 3.1493e-07 | 6.3384e-06 | 0 | 0 | 6.3384e-06 | 6.7803e-06 | 0 | 0 | 6.7803e-06 | 0 | 0 | 0 | 0 | 6.7803e-06 | 7.7189e-06 | 0 | 0 | 7.7189e-06 | 0 | 0 | 0 | 0 | 7.7189e-06 | 7.1492e-05 | 0 | 0 | 7.1492e-05 | 3.8121e-07 | 0 | 0 | 3.8121e-07 | 0.0035938 | 23.9302 | 1.5582 | 8616.3815 | 1.6494 | 15.2762
Los Angeles (SC) | 2024 | LDT1 | 1999 | Aggregate | Electricity | 12.9068 | 215.8173 | 48.5006 | 0 | 0 | 0 | 0 | 0 | 0 | 0 | 0 | 4.758e-07 | 3.7469e-06 | 4.2227e-06 | 0 | 0 | 0 | 0 | 1.9032e-06 | 8.7427e-06 | 1.0646e-05 | 0 | 0 | 0 | 0 | 0 | 0 | 0 | 0 | 0 | 0 | 0 | 0 | 0 | 0 | 0 | 0 | 3.188e-07 | 2.6133e-07 | 0 | 1.0671e-07 | 6.8683e-07 | 0 | 0 | 0 | 0 | 3.188e-07 | 2.6133e-07 | 0 | 1.0671e-07 | 6.8683e-07 | 0 | 0 | 0 | 0 | 0 | 0 | 0 | 0 | 0 | 0 | 0.67125 | 0 | 0.043306 | 0
Los Angeles (SC) | 2024 | LDT1 | 2000 | Aggregate | Gasoline | 6406.0086 | 154550.8985 | 24439.1789 | 0.033262 | 0 | 0.017627 | 0.050889 | 0.00060056 | 0 | 0.00010041 | 0.00070097 | 0.00034073 | 0.0026832 | 0.0037249 | 0.00065317 | 0 | 0.0001092 | 0.00076237 | 0.0013629 | 0.0062608 | 0.0083861 | 72.7072 | 0 | 2.3053 | 75.0126 | 0.0020047 | 0 | 0.0036341 | 0.0056388 | 0.0029346 | 0 | 0.0015551 | 0.0044897 | 0.0078237 | 0 | 0.018221 | 0.026045 | 0.0055119 | 0.014511 | 0.032054 | 0.0072089 | 0.08533 | 0.011416 | 0 | 0.01995 | 0.031366 | 0.0055119 | 0.014511 | 0.032054 | 0.0072089 | 0.090651 | 0.44829 | 0 | 0.13 | 0.57829 | 0.0007195 | 0 | 2.2813e-05 | 0.00074231 | 7.9178 | 4.4806 | 0.73837 | 6604.6452 | 7.9816 | 50.9166
Los Angeles (SC) | 2024 | LDT1 | 2000 | Aggregate | Diesel | 1.4317 | 34.2523 | 5.4618 | 6.0235e-05 | 0 | 0 | 6.0235e-05 | 2.1361e-06 | 0 | 0 | 2.1361e-06 | 7.5513e-08 | 5.9467e-07 | 2.8063e-06 | 2.2327e-06 | 0 | 0 | 2.2327e-06 | 3.0205e-07 | 1.3876e-06 | 3.9223e-06 | 0.021688 | 0 | 0 | 0.021688 | 1.6939e-07 | 0 | 0 | 1.6939e-07 | 3.4091e-06 | 0 | 0 | 3.4091e-06 | 3.6468e-06 | 0 | 0 | 3.6468e-06 | 0 | 0 | 0 | 0 | 3.6468e-06 | 4.1516e-06 | 0 | 0 | 4.1516e-06 | 0 | 0 | 0 | 0 | 4.1516e-06 | 3.8452e-05 | 0 | 0 | 3.8452e-05 | 2.0503e-07 | 0 | 0 | 2.0503e-07 | 0.0019329 | 23.9302 | 1.5582 | 8616.3815 | 1.6494 | 15.2762
Los Angeles (SC) | 2024 | LDT1 | 2000 | Aggregate | Electricity | 19.3837 | 340.2531 | 73.9497 | 0 | 0 | 0 | 0 | 0 | 0 | 0 | 0 | 7.5013e-07 | 5.9073e-06 | 6.6574e-06 | 0 | 0 | 0 | 0 | 3.0005e-06 | 1.3784e-05 | 1.6784e-05 | 0 | 0 | 0 | 0 | 0 | 0 | 0 | 0 | 0 | 0 | 0 | 0 | 0 | 0 | 0 | 0 | 4.7878e-07 | 3.9845e-07 | 0 | 1.6026e-07 | 1.0375e-06 | 0 | 0 | 0 | 0 | 4.7878e-07 | 3.9845e-07 | 0 | 1.6026e-07 | 1.0375e-06 | 0 | 0 | 0 | 0 | 0 | 0 | 0 | 0 | 0 | 0 | 0.67125 | 0 | 0.041492 | 0
Los Angeles (SC) | 2024 | LDT1 | 2001 | Aggregate | Gasoline | 7590.9771 | 185051.7431 | 29394.7685 | 0.038001 | 0 | 0.020103 | 0.058104 | 0.00071908 | 0 | 0.00012077 | 0.00083985 | 0.00040797 | 0.0032128 | 0.0044606 | 0.00078207 | 0 | 0.00013134 | 0.00091341 | 0.0016319 | 0.0074964 | 0.010042 | 87.0134 | 0 | 2.7637 | 89.7772 | 0.0022629 | 0 | 0.0042367 | 0.0064996 | 0.0034012 | 0 | 0.0017993 | 0.0052005 | 0.0087786 | 0 | 0.021116 | 0.029895 | 0.0062444 | 0.016626 | 0.036835 | 0.0081541 | 0.097754 | 0.01281 | 0 | 0.02312 | 0.035929 | 0.0062444 | 0.016626 | 0.036835 | 0.0081541 | 0.10379 | 0.51145 | 0 | 0.15233 | 0.66378 | 0.00086107 | 0 | 2.735e-05 | 0.00088842 | 9.4763 | 4.2727 | 0.73842 | 6601.761 | 7.6321 | 48.8114
Los Angeles (SC) | 2024 | LDT1 | 2001 | Aggregate | Diesel | 1.4884 | 35.9658 | 5.7636 | 6.3248e-05 | 0 | 0 | 6.3248e-05 | 2.243e-06 | 0 | 0 | 2.243e-06 | 7.9291e-08 | 6.2442e-07 | 2.9467e-06 | 2.3444e-06 | 0 | 0 | 2.3444e-06 | 3.1716e-07 | 1.457e-06 | 4.1185e-06 | 0.022773 | 0 | 0 | 0.022773 | 1.7786e-07 | 0 | 0 | 1.7786e-07 | 3.5797e-06 | 0 | 0 | 3.5797e-06 | 3.8292e-06 | 0 | 0 | 3.8292e-06 | 0 | 0 | 0 | 0 | 3.8292e-06 | 4.3593e-06 | 0 | 0 | 4.3593e-06 | 0 | 0 | 0 | 0 | 4.3593e-06 | 4.0376e-05 | 0 | 0 | 4.0376e-05 | 2.1529e-07 | 0 | 0 | 2.1529e-07 | 0.0020296 | 23.9302 | 1.5582 | 8616.3815 | 1.6494 | 15.2762
Los Angeles (SC) | 2024 | LDT1 | 2001 | Aggregate | Electricity | 12.8084 | 235.9182 | 49.5982 | 0 | 0 | 0 | 0 | 0 | 0 | 0 | 0 | 5.2011e-07 | 4.0959e-06 | 4.616e-06 | 0 | 0 | 0 | 0 | 2.0804e-06 | 9.557e-06 | 1.1637e-05 | 0 | 0 | 0 | 0 | 0 | 0 | 0 | 0 | 0 | 0 | 0 | 0 | 0 | 0 | 0 | 0 | 3.1637e-07 | 2.6724e-07 | 0 | 1.0589e-07 | 6.895e-07 | 0 | 0 | 0 | 0 | 3.1637e-07 | 2.6724e-07 | 0 | 1.0589e-07 | 6.895e-07 | 0 | 0 | 0 | 0 | 0 | 0 | 0 | 0 | 0 | 0 | 0.67125 | 0 | 0.039771 | 0
Los Angeles (SC) | 2024 | LDT1 | 2002 | Aggregate | Gasoline | 7283.2523 | 179713.9018 | 28620.4138 | 0.035885 | 0 | 0.01896 | 0.054845 | 0.00069834 | 0 | 0.00011758 | 0.00081592 | 0.0003962 | 0.0031201 | 0.0043322 | 0.00075951 | 0 | 0.00012788 | 0.00088739 | 0.0015848 | 0.0072802 | 0.0097524 | 84.4788 | 0 | 2.6856 | 87.1645 | 0.0021157 | 0 | 0.0040455 | 0.0061612 | 0.0032396 | 0 | 0.0017117 | 0.0049513 | 0.0081765 | 0 | 0.020087 | 0.028264 | 0.0057158 | 0.015382 | 0.034188 | 0.007451 | 0.091 | 0.011931 | 0 | 0.021993 | 0.033924 | 0.0057158 | 0.015382 | 0.034188 | 0.007451 | 0.096661 | 0.48207 | 0 | 0.14598 | 0.62806 | 0.00083599 | 0 | 2.6577e-05 | 0.00086256 | 9.2005 | 4.1528 | 0.73844 | 6600.0144 | 7.319 | 47.5558
Los Angeles (SC) | 2024 | LDT1 | 2002 | Aggregate | Diesel | 11.4603 | 283.403 | 45.0347 | 0.00049838 | 0 | 0 | 0.00049838 | 1.7674e-05 | 0 | 0 | 1.7674e-05 | 6.248e-07 | 4.9203e-06 | 2.3219e-05 | 1.8473e-05 | 0 | 0 | 1.8473e-05 | 2.4992e-06 | 1.1481e-05 | 3.2453e-05 | 0.17945 | 0 | 0 | 0.17945 | 1.4015e-06 | 0 | 0 | 1.4015e-06 | 2.8207e-05 | 0 | 0 | 2.8207e-05 | 3.0174e-05 | 0 | 0 | 3.0174e-05 | 0 | 0 | 0 | 0 | 3.0174e-05 | 3.4351e-05 | 0 | 0 | 3.4351e-05 | 0 | 0 | 0 | 0 | 3.4351e-05 | 0.00031815 | 0 | 0 | 0.00031815 | 1.6964e-06 | 0 | 0 | 1.6964e-06 | 0.015993 | 23.9302 | 1.5582 | 8616.3815 | 1.6494 | 15.2762
Los Angeles (SC) | 2024 | LDT1 | 2002 | Aggregate | Electricity | 85.6379 | 1654.3362 | 336.5246 | 0 | 0 | 0 | 0 | 0 | 0 | 0 | 0 | 3.6472e-06 | 2.8722e-05 | 3.2369e-05 | 0 | 0 | 0 | 0 | 1.4589e-05 | 6.7017e-05 | 8.1606e-05 | 0 | 0 | 0 | 0 | 0 | 0 | 0 | 0 | 0 | 0 | 0 | 0 | 0 | 0 | 0 | 0 | 2.1153e-06 | 1.8132e-06 | 0 | 7.0802e-07 | 4.6365e-06 | 0 | 0 | 0 | 0 | 2.1153e-06 | 1.8132e-06 | 0 | 7.0802e-07 | 4.6365e-06 | 0 | 0 | 0 | 0 | 0 | 0 | 0 | 0 | 0 | 0 | 0.67125 | 0 | 0.038138 | 0
Los Angeles (SC) | 2024 | LDT1 | 2003 | Aggregate | Gasoline | 4695.4589 | 117563.7105 | 18720.3722 | 0.021428 | 0 | 0.011498 | 0.032927 | 0.00045683 | 0 | 7.691e-05 | 0.00053375 | 0.00025918 | 0.0020411 | 0.002834 | 0.00049685 | 0 | 8.3647e-05 | 0.0005805 | 0.0010367 | 0.0047625 | 0.0063797 | 55.2688 | 0 | 1.7439 | 57.0127 | 0.001254 | 0 | 0.002431 | 0.003685 | 0.0019854 | 0 | 0.0010654 | 0.0030508 | 0.0047788 | 0 | 0.011902 | 0.016681 | 0.0032691 | 0.0088238 | 0.019772 | 0.0042473 | 0.052793 | 0.0069733 | 0 | 0.013031 | 0.020004 | 0.0032691 | 0.0088238 | 0.019772 | 0.0042473 | 0.056117 | 0.28692 | 0 | 0.088361 | 0.37528 | 0.00054693 | 0 | 1.7257e-05 | 0.00056419 | 6.0179 | 3.8112 | 0.73844 | 6599.1045 | 6.4954 | 43.4379
Los Angeles (SC) | 2024 | LDT1 | 2003 | Aggregate | Diesel | 4.7566 | 119.067 | 18.9642 | 0.00020939 | 0 | 0 | 0.00020939 | 7.4254e-06 | 0 | 0 | 7.4254e-06 | 2.625e-07 | 2.0672e-06 | 9.7551e-06 | 7.7612e-06 | 0 | 0 | 7.7612e-06 | 1.05e-06 | 4.8234e-06 | 1.3635e-05 | 0.075393 | 0 | 0 | 0.075393 | 5.8882e-07 | 0 | 0 | 5.8882e-07 | 1.1851e-05 | 0 | 0 | 1.1851e-05 | 1.2677e-05 | 0 | 0 | 1.2677e-05 | 0 | 0 | 0 | 0 | 1.2677e-05 | 1.4432e-05 | 0 | 0 | 1.4432e-05 | 0 | 0 | 0 | 0 | 1.4432e-05 | 0.00013367 | 0 | 0 | 0.00013367 | 7.1273e-07 | 0 | 0 | 7.1273e-07 | 0.0067192 | 23.9302 | 1.5582 | 8616.3815 | 1.6494 | 15.2762
Los Angeles (SC) | 2024 | LDT1 | 2003 | Aggregate | Electricity | 0.52083 | 10.5466 | 2.0765 | 0 | 0 | 0 | 0 | 0 | 0 | 0 | 0 | 2.3251e-08 | 1.831e-07 | 2.0636e-07 | 0 | 0 | 0 | 0 | 9.3005e-08 | 4.2724e-07 | 5.2025e-07 | 0 | 0 | 0 | 0 | 0 | 0 | 0 | 0 | 0 | 0 | 0 | 0 | 0 | 0 | 0 | 0 | 1.2864e-08 | 1.1188e-08 | 0 | 4.306e-09 | 2.8359e-08 | 0 | 0 | 0 | 0 | 1.2864e-08 | 1.1188e-08 | 0 | 4.306e-09 | 2.8359e-08 | 0 | 0 | 0 | 0 | 0 | 0 | 0 | 0 | 0 | 0 | 0.67125 | 0 | 0.03659 | 0
Los Angeles (SC) | 2024 | LDT1 | 2004 | Aggregate | Gasoline | 4007.7809 | 102077.9614 | 16208.2675 | 0.0038987 | 0 | 0.0034301 | 0.0073288 | 2.6444e-05 | 0 | 2.4189e-06 | 2.8863e-05 | 0.00022504 | 0.0017722 | 0.0020261 | 2.876e-05 | 0 | 2.6307e-06 | 3.1391e-05 | 0.00090017 | 0.0041352 | 0.0050667 | 48.1745 | 0 | 1.4709 | 49.6455 | 0.00031084 | 0 | 0.0010055 | 0.0013163 | 0.00054543 | 0 | 0.00047986 | 0.0010253 | 0.0010305 | 0 | 0.0042825 | 0.0053129 | 0.0024583 | 0.0066429 | 0.015037 | 0.0031815 | 0.032633 | 0.0015037 | 0 | 0.0046887 | 0.0061924 | 0.0024583 | 0.0066429 | 0.015037 | 0.0031815 | 0.033512 | 0.093388 | 0 | 0.050625 | 0.14401 | 0.00047673 | 0 | 1.4556e-05 | 0.00049128 | 5.2402 | 0.97698 | 0.67543 | 6618.1174 | 4.4674 | 19.198
Los Angeles (SC) | 2024 | LDT1 | 2004 | Aggregate | Diesel | 0.54055 | 13.8148 | 2.1861 | 2.4294e-05 | 0 | 0 | 2.4294e-05 | 8.6154e-07 | 0 | 0 | 8.6154e-07 | 3.0456e-08 | 2.3984e-07 | 1.1318e-06 | 9.005e-07 | 0 | 0 | 9.005e-07 | 1.2183e-07 | 5.5964e-07 | 1.582e-06 | 0.0087475 | 0 | 0 | 0.0087475 | 6.8318e-08 | 0 | 0 | 6.8318e-08 | 1.375e-06 | 0 | 0 | 1.375e-06 | 1.4708e-06 | 0 | 0 | 1.4708e-06 | 0 | 0 | 0 | 0 | 1.4708e-06 | 1.6745e-06 | 0 | 0 | 1.6745e-06 | 0 | 0 | 0 | 0 | 1.6745e-06 | 1.5509e-05 | 0 | 0 | 1.5509e-05 | 8.2695e-08 | 0 | 0 | 8.2695e-08 | 0.0007796 | 23.9302 | 1.5582 | 8616.3815 | 1.6494 | 15.2762
Los Angeles (SC) | 2024 | LDT1 | 2004 | Aggregate | Electricity | 4.3381 | 92.0317 | 17.5441 | 0 | 0 | 0 | 0 | 0 | 0 | 0 | 0 | 2.029e-07 | 1.5978e-06 | 1.8007e-06 | 0 | 0 | 0 | 0 | 8.1158e-07 | 3.7282e-06 | 4.5398e-06 | 0 | 0 | 0 | 0 | 0 | 0 | 0 | 0 | 0 | 0 | 0 | 0 | 0 | 0 | 0 | 0 | 1.0715e-07 | 9.453e-08 | 0 | 3.5866e-08 | 2.3755e-07 | 0 | 0 | 0 | 0 | 1.0715e-07 | 9.453e-08 | 0 | 3.5866e-08 | 2.3755e-07 | 0 | 0 | 0 | 0 | 0 | 0 | 0 | 0 | 0 | 0 | 0.67125 | 0 | 0.035124 | 0
Los Angeles (SC) | 2024 | LDT1 | 2005 | Aggregate | Gasoline | 2583.0132 | 67073.2306 | 10594.2028 | 0.0024934 | 0 | 0.0022205 | 0.0047139 | 1.7376e-05 | 0 | 1.581e-06 | 1.8957e-05 | 0.00014787 | 0.0011645 | 0.0013313 | 1.8898e-05 | 0 | 1.7195e-06 | 2.0617e-05 | 0.00059148 | 0.0027171 | 0.0033292 | 30.3259 | 0 | 0.91871 | 31.2446 | 0.0001933 | 0 | 0.0006088 | 0.00080209 | 0.00035109 | 0 | 0.00031266 | 0.00066374 | 0.00063327 | 0 | 0.0025624 | 0.0031957 | 0.0010417 | 0.0023296 | 0.0072681 | 0.0013262 | 0.015161 | 0.00092407 | 0 | 0.0028056 | 0.0037296 | 0.0010417 | 0.0023296 | 0.0072681 | 0.0013262 | 0.015695 | 0.056283 | 0 | 0.030374 | 0.086658 | 0.0003001 | 0 | 9.0914e-06 | 0.00030919 | 3.298 | 0.95635 | 0.67543 | 6338.8829 | 3.1843 | 17.581
Los Angeles (SC) | 2024 | LDT1 | 2005 | Aggregate | Electricity | 0.57647 | 12.8052 | 2.3644 | 0 | 0 | 0 | 0 | 0 | 0 | 0 | 0 | 2.8231e-08 | 2.2232e-07 | 2.5055e-07 | 0 | 0 | 0 | 0 | 1.1292e-07 | 5.1874e-07 | 6.3166e-07 | 0 | 0 | 0 | 0 | 0 | 0 | 0 | 0 | 0 | 0 | 0 | 0 | 0 | 0 | 0 | 0 | 1.4239e-08 | 1.274e-08 | 0 | 4.766e-09 | 3.1745e-08 | 0 | 0 | 0 | 0 | 1.4239e-08 | 1.274e-08 | 0 | 4.766e-09 | 3.1745e-08 | 0 | 0 | 0 | 0 | 0 | 0 | 0 | 0 | 0 | 0 | 0.67125 | 0 | 0.033734 | 0
Los Angeles (SC) | 2024 | LDT1 | 2006 | Aggregate | Gasoline | 4459.6961 | 118350.0333 | 18546.8951 | 0.0037664 | 0 | 0.003781 | 0.0075475 | 3.0659e-05 | 0 | 2.7679e-06 | 3.3427e-05 | 0.00026092 | 0.0020547 | 0.0023491 | 3.3345e-05 | 0 | 3.0103e-06 | 3.6355e-05 | 0.0010437 | 0.0047944 | 0.0058744 | 53.5138 | 0 | 1.5963 | 55.1101 | 0.00030344 | 0 | 0.00099311 | 0.0012966 | 0.00054617 | 0 | 0.00054828 | 0.0010945 | 0.00098056 | 0 | 0.004123 | 0.0051035 | 0.001523 | 0.0033045 | 0.010906 | 0.0019224 | 0.022759 | 0.0014308 | 0 | 0.0045141 | 0.005945 | 0.001523 | 0.0033045 | 0.010906 | 0.0019224 | 0.023601 | 0.080335 | 0 | 0.046295 | 0.12663 | 0.00052956 | 0 | 1.5796e-05 | 0.00054536 | 5.817 | 0.8678 | 0.67543 | 6336.5023 | 2.7136 | 14.5598
Los Angeles (SC) | 2024 | LDT1 | 2006 | Aggregate | Diesel | 4.7739 | 126.7699 | 19.8537 | 0.00022293 | 0 | 0 | 0.00022293 | 7.9058e-06 | 0 | 0 | 7.9058e-06 | 2.7948e-07 | 2.2009e-06 | 1.0386e-05 | 8.2633e-06 | 0 | 0 | 8.2633e-06 | 1.1179e-06 | 5.1354e-06 | 1.4517e-05 | 0.078268 | 0 | 0 | 0.078268 | 6.2691e-07 | 0 | 0 | 6.2691e-07 | 1.2303e-05 | 0 | 0 | 1.2303e-05 | 1.3497e-05 | 0 | 0 | 1.3497e-05 | 0 | 0 | 0 | 0 | 1.3497e-05 | 1.5365e-05 | 0 | 0 | 1.5365e-05 | 0 | 0 | 0 | 0 | 1.5365e-05 | 0.00014231 | 0 | 0 | 0.00014231 | 7.3991e-07 | 0 | 0 | 7.3991e-07 | 0.0069754 | 23.9302 | 1.5582 | 8401.4256 | 1.6494 | 15.2762
Los Angeles (SC) | 2024 | LDT1 | 2006 | Aggregate | Electricity | 3.5824 | 83.2709 | 14.8984 | 0 | 0 | 0 | 0 | 0 | 0 | 0 | 0 | 1.8358e-07 | 1.4457e-06 | 1.6293e-06 | 0 | 0 | 0 | 0 | 7.3432e-07 | 3.3733e-06 | 4.1076e-06 | 0 | 0 | 0 | 0 | 0 | 0 | 0 | 0 | 0 | 0 | 0 | 0 | 0 | 0 | 0 | 0 | 8.8485e-08 | 8.0274e-08 | 0 | 2.9618e-08 | 1.9838e-07 | 0 | 0 | 0 | 0 | 8.8485e-08 | 8.0274e-08 | 0 | 2.9618e-08 | 1.9838e-07 | 0 | 0 | 0 | 0 | 0 | 0 | 0 | 0 | 0 | 0 | 0.67125 | 0 | 0.032418 | 0
Los Angeles (SC) | 2024 | LDT1 | 2007 | Aggregate | Gasoline | 6910.0566 | 187716.0868 | 29133.2823 | 0.0065008 | 0 | 0.0065483 | 0.013049 | 4.8629e-05 | 0 | 4.3477e-06 | 5.2977e-05 | 0.00041384 | 0.003259 | 0.0037258 | 5.2889e-05 | 0 | 4.7286e-06 | 5.7617e-05 | 0.0016554 | 0.0076044 | 0.0093174 | 83.1698 | 0 | 2.4659 | 85.6357 | 0.00048854 | 0 | 0.001587 | 0.0020755 | 0.00091839 | 0 | 0.00092509 | 0.0018435 | 0.001581 | 0 | 0.006598 | 0.008179 | 0.0021409 | 0.0046705 | 0.015531 | 0.0026857 | 0.033207 | 0.0023069 | 0 | 0.007224 | 0.009531 | 0.0021409 | 0.0046705 | 0.015531 | 0.0026857 | 0.034559 | 0.13316 | 0 | 0.075686 | 0.20884 | 0.00082303 | 0 | 2.4402e-05 | 0.00084743 | 9.0391 | 0.94594 | 0.67543 | 6207.8353 | 2.5053 | 15.1394
Los Angeles (SC) | 2024 | LDT1 | 2007 | Aggregate | Diesel | 4.3695 | 118.5987 | 18.422 | 0.00020856 | 0 | 0 | 0.00020856 | 7.3962e-06 | 0 | 0 | 7.3962e-06 | 2.6147e-07 | 2.059e-06 | 9.7167e-06 | 7.7306e-06 | 0 | 0 | 7.7306e-06 | 1.0459e-06 | 4.8044e-06 | 1.3581e-05 | 0.07054 | 0 | 0 | 0.07054 | 5.865e-07 | 0 | 0 | 5.865e-07 | 1.1088e-05 | 0 | 0 | 1.1088e-05 | 1.2627e-05 | 0 | 0 | 1.2627e-05 | 0 | 0 | 0 | 0 | 1.2627e-05 | 1.4375e-05 | 0 | 0 | 1.4375e-05 | 0 | 0 | 0 | 0 | 1.4375e-05 | 0.00013314 | 0 | 0 | 0.00013314 | 6.6685e-07 | 0 | 0 | 6.6685e-07 | 0.0062867 | 23.9302 | 1.5582 | 8093.5909 | 1.6494 | 15.2762
Los Angeles (SC) | 2024 | LDT1 | 2007 | Aggregate | Electricity | 1.2539 | 30.481 | 5.2865 | 0 | 0 | 0 | 0 | 0 | 0 | 0 | 0 | 6.7199e-08 | 5.2919e-07 | 5.9639e-07 | 0 | 0 | 0 | 0 | 2.688e-07 | 1.2348e-06 | 1.5036e-06 | 0 | 0 | 0 | 0 | 0 | 0 | 0 | 0 | 0 | 0 | 0 | 0 | 0 | 0 | 0 | 0 | 3.0971e-08 | 2.8484e-08 | 0 | 1.0367e-08 | 6.9822e-08 | 0 | 0 | 0 | 0 | 3.0971e-08 | 2.8484e-08 | 0 | 1.0367e-08 | 6.9822e-08 | 0 | 0 | 0 | 0 | 0 | 0 | 0 | 0 | 0 | 0 | 0.67125 | 0 | 0.031171 | 0
Los Angeles (SC) | 2024 | LDT1 | 2008 | Aggregate | Gasoline | 11880.3931 | 330889.3287 | 50769.1967 | 0.011372 | 0 | 0.011179 | 0.022551 | 9.772e-05 | 0 | 9.5866e-06 | 0.00010731 | 0.00072949 | 0.0057447 | 0.0065815 | 0.00010628 | 0 | 1.0426e-05 | 0.00011671 | 0.0029179 | 0.013404 | 0.016439 | 142.2807 | 0 | 4.1705 | 146.4512 | 0.00082619 | 0 | 0.0026446 | 0.0034708 | 0.0016163 | 0 | 0.0015888 | 0.003205 | 0.0026517 | 0 | 0.010905 | 0.013556 | 0.0033178 | 0.0072659 | 0.02441 | 0.0041319 | 0.052682 | 0.0038693 | 0 | 0.011939 | 0.015809 | 0.0033178 | 0.0072659 | 0.02441 | 0.0041319 | 0.054934 | 0.23315 | 0 | 0.12872 | 0.36187 | 0.001408 | 0 | 4.127e-05 | 0.0014493 | 15.4584 | 0.92741 | 0.67605 | 6022.7809 | 2.2592 | 14.8817
Los Angeles (SC) | 2024 | LDT1 | 2008 | Aggregate | Diesel | 9.6636 | 269.326 | 41.2959 | 1.167e-05 | 0 | 0 | 1.167e-05 | 1.8204e-06 | 0 | 0 | 1.8204e-06 | 5.9376e-07 | 4.6759e-06 | 7.09e-06 | 1.9027e-06 | 0 | 0 | 1.9027e-06 | 2.375e-06 | 1.091e-05 | 1.5188e-05 | 0.15546 | 0 | 0 | 0.15546 | 3.4085e-07 | 0 | 0 | 3.4085e-07 | 2.4435e-05 | 0 | 0 | 2.4435e-05 | 7.3384e-06 | 0 | 0 | 7.3384e-06 | 0 | 0 | 0 | 0 | 7.3384e-06 | 8.3542e-06 | 0 | 0 | 8.3542e-06 | 0 | 0 | 0 | 0 | 8.3542e-06 | 9.6646e-05 | 0 | 0 | 9.6646e-05 | 1.4696e-06 | 0 | 0 | 1.4696e-06 | 0.013855 | 0.58963 | 0.76738 | 7854.4369 | 0.4221 | 4.8831
Los Angeles (SC) | 2024 | LDT1 | 2008 | Aggregate | Electricity | 19.3058 | 490.5014 | 82.5005 | 0 | 0 | 0 | 0 | 0 | 0 | 0 | 0 | 1.0814e-06 | 8.5158e-06 | 9.5972e-06 | 0 | 0 | 0 | 0 | 4.3255e-06 | 1.987e-05 | 2.4196e-05 | 0 | 0 | 0 | 0 | 0 | 0 | 0 | 0 | 0 | 0 | 0 | 0 | 0 | 0 | 0 | 0 | 4.7685e-07 | 4.4452e-07 | 0 | 1.5961e-07 | 1.081e-06 | 0 | 0 | 0 | 0 | 4.7685e-07 | 4.4452e-07 | 0 | 1.5961e-07 | 1.081e-06 | 0 | 0 | 0 | 0 | 0 | 0 | 0 | 0 | 0 | 0 | 0.67125 | 0 | 0.029989 | 0
Los Angeles (SC) | 2024 | LDT1 | 2009 | Aggregate | Gasoline | 9265.9251 | 264990.1936 | 40127.4784 | 0.008693 | 0 | 0.0088551 | 0.017548 | 8.7869e-05 | 0 | 9.1659e-06 | 9.7035e-05 | 0.0005842 | 0.0046006 | 0.0052818 | 9.5565e-05 | 0 | 9.9687e-06 | 0.00010553 | 0.0023368 | 0.010735 | 0.013177 | 111.5406 | 0 | 3.2202 | 114.7608 | 0.00062692 | 0 | 0.0020159 | 0.0026428 | 0.0012463 | 0 | 0.0012695 | 0.0025158 | 0.0019962 | 0 | 0.0082467 | 0.010243 | 0.0023003 | 0.0050446 | 0.017177 | 0.0028392 | 0.037604 | 0.0029129 | 0 | 0.0090291 | 0.011942 | 0.0023003 | 0.0050446 | 0.017177 | 0.0028392 | 0.039304 | 0.16896 | 0 | 0.09545 | 0.26441 | 0.0011038 | 0 | 3.1866e-05 | 0.0011357 | 12.1134 | 0.90113 | 0.67667 | 5893.1931 | 2.0183 | 13.578
Los Angeles (SC) | 2024 | LDT1 | 2009 | Aggregate | Diesel | 6.8016 | 194.4254 | 29.4553 | 8.3727e-06 | 0 | 0 | 8.3727e-06 | 1.2893e-06 | 0 | 0 | 1.2893e-06 | 4.2863e-07 | 3.3755e-06 | 5.0935e-06 | 1.3476e-06 | 0 | 0 | 1.3476e-06 | 1.7145e-06 | 7.8762e-06 | 1.0938e-05 | 0.10988 | 0 | 0 | 0.10988 | 2.4402e-07 | 0 | 0 | 2.4402e-07 | 1.7271e-05 | 0 | 0 | 1.7271e-05 | 5.2537e-06 | 0 | 0 | 5.2537e-06 | 0 | 0 | 0 | 0 | 5.2537e-06 | 5.981e-06 | 0 | 0 | 5.981e-06 | 0 | 0 | 0 | 0 | 5.981e-06 | 6.8165e-05 | 0 | 0 | 6.8165e-05 | 1.0387e-06 | 0 | 0 | 1.0387e-06 | 0.0097926 | 0.586 | 0.76557 | 7690.2763 | 0.41861 | 4.7708
Los Angeles (SC) | 2024 | LDT1 | 2009 | Aggregate | Electricity | 1.4759 | 39.168 | 6.3917 | 0 | 0 | 0 | 0 | 0 | 0 | 0 | 0 | 8.6351e-08 | 6.8001e-07 | 7.6636e-07 | 0 | 0 | 0 | 0 | 3.454e-07 | 1.5867e-06 | 1.9321e-06 | 0 | 0 | 0 | 0 | 0 | 0 | 0 | 0 | 0 | 0 | 0 | 0 | 0 | 0 | 0 | 0 | 3.6455e-08 | 3.4439e-08 | 0 | 1.2202e-08 | 8.3097e-08 | 0 | 0 | 0 | 0 | 3.6455e-08 | 3.4439e-08 | 0 | 1.2202e-08 | 8.3097e-08 | 0 | 0 | 0 | 0 | 0 | 0 | 0 | 0 | 0 | 0 | 0.67125 | 0 | 0.02887 | 0
Los Angeles (SC) | 2024 | LDT1 | 2010 | Aggregate | Gasoline | 4608.782 | 135516.9394 | 20223.0589 | 0.0043297 | 0 | 0.0043789 | 0.0087086 | 5.4766e-05 | 0 | 6.2207e-06 | 6.0987e-05 | 0.00029876 | 0.0023528 | 0.0027125 | 5.9563e-05 | 0 | 6.7655e-06 | 6.6329e-05 | 0.0011951 | 0.0054898 | 0.0067512 | 54.1189 | 0 | 1.5413 | 55.6602 | 0.00030789 | 0 | 0.00098295 | 0.0012908 | 0.0006264 | 0 | 0.0006335 | 0.0012599 | 0.00097334 | 0 | 0.0039922 | 0.0049655 | 0.0013229 | 0.0029552 | 0.010274 | 0.00164 | 0.021158 | 0.0014203 | 0 | 0.004371 | 0.0057913 | 0.0013229 | 0.0029552 | 0.010274 | 0.00164 | 0.021984 | 0.083394 | 0 | 0.046609 | 0.13 | 0.00053555 | 0 | 1.5253e-05 | 0.0005508 | 5.8751 | 0.87446 | 0.67791 | 5589.0568 | 2.2075 | 13.0541
Los Angeles (SC) | 2024 | LDT1 | 2010 | Aggregate | Diesel | 0.72939 | 21.4207 | 3.2005 | 9.1625e-07 | 0 | 0 | 9.1625e-07 | 1.3908e-07 | 0 | 0 | 1.3908e-07 | 4.7225e-08 | 3.7189e-07 | 5.582e-07 | 1.4537e-07 | 0 | 0 | 1.4537e-07 | 1.889e-07 | 8.6775e-07 | 1.202e-06 | 0.011485 | 0 | 0 | 0.011485 | 2.6641e-08 | 0 | 0 | 2.6641e-08 | 1.8053e-06 | 0 | 0 | 1.8053e-06 | 5.7357e-07 | 0 | 0 | 5.7357e-07 | 0 | 0 | 0 | 0 | 5.7357e-07 | 6.5297e-07 | 0 | 0 | 6.5297e-07 | 0 | 0 | 0 | 0 | 6.5297e-07 | 7.3181e-06 | 0 | 0 | 7.3181e-06 | 1.0857e-07 | 0 | 0 | 1.0857e-07 | 0.0010236 | 0.58206 | 0.7636 | 7295.8505 | 0.41481 | 4.6489
Los Angeles (SC) | 2024 | LDT1 | 2010 | Aggregate | Electricity | 1.3815 | 38.2718 | 6.0621 | 0 | 0 | 0 | 0 | 0 | 0 | 0 | 0 | 8.4375e-08 | 6.6445e-07 | 7.4883e-07 | 0 | 0 | 0 | 0 | 3.375e-07 | 1.5504e-06 | 1.8879e-06 | 0 | 0 | 0 | 0 | 0 | 0 | 0 | 0 | 0 | 0 | 0 | 0 | 0 | 0 | 0 | 0 | 3.4124e-08 | 3.2664e-08 | 0 | 1.1422e-08 | 7.821e-08 | 0 | 0 | 0 | 0 | 3.4124e-08 | 3.2664e-08 | 0 | 1.1422e-08 | 7.821e-08 | 0 | 0 | 0 | 0 | 0 | 0 | 0 | 0 | 0 | 0 | 0.67125 | 0 | 0.027808 | 0
Los Angeles (SC) | 2024 | LDT1 | 2011 | Aggregate | Gasoline | 3946.6607 | 119499.7063 | 17543.8147 | 0.0037283 | 0 | 0.0037842 | 0.0075125 | 6.5629e-05 | 0 | 8.1749e-06 | 7.3804e-05 | 0.00026345 | 0.0020747 | 0.0024119 | 7.1378e-05 | 0 | 8.8909e-06 | 8.0269e-05 | 0.0010538 | 0.0048409 | 0.005975 | 49.3743 | 0 | 1.3834 | 50.7577 | 0.00028441 | 0 | 0.00090309 | 0.0011875 | 0.00054299 | 0 | 0.00055112 | 0.0010941 | 0.0009051 | 0 | 0.0036923 | 0.0045974 | 0.0010397 | 0.002327 | 0.0082117 | 0.0012785 | 0.017454 | 0.0013207 | 0 | 0.0040426 | 0.0053633 | 0.0010397 | 0.002327 | 0.0082117 | 0.0012785 | 0.01822 | 0.073245 | 0 | 0.041523 | 0.11477 | 0.0004886 | 0 | 1.369e-05 | 0.00050229 | 5.3576 | 0.85547 | 0.68039 | 5779.9265 | 2.0748 | 13.069
Los Angeles (SC) | 2024 | LDT1 | 2011 | Aggregate | Diesel | 0.72425 | 21.9377 | 3.2195 | 9.3151e-07 | 0 | 0 | 9.3151e-07 | 1.3916e-07 | 0 | 0 | 1.3916e-07 | 4.8364e-08 | 3.8087e-07 | 5.6839e-07 | 1.4545e-07 | 0 | 0 | 1.4545e-07 | 1.9346e-07 | 8.887e-07 | 1.2276e-06 | 0.01217 | 0 | 0 | 0.01217 | 2.7015e-08 | 0 | 0 | 2.7015e-08 | 1.913e-06 | 0 | 0 | 1.913e-06 | 5.8161e-07 | 0 | 0 | 5.8161e-07 | 0 | 0 | 0 | 0 | 5.8161e-07 | 6.6213e-07 | 0 | 0 | 6.6213e-07 | 0 | 0 | 0 | 0 | 6.6213e-07 | 7.2826e-06 | 0 | 0 | 7.2826e-06 | 1.1505e-07 | 0 | 0 | 1.1505e-07 | 0.0010846 | 0.57781 | 0.76147 | 7549.0753 | 0.41071 | 4.5174
Los Angeles (SC) | 2024 | LDT1 | 2012 | Aggregate | Gasoline | 7693.3539 | 240764.9731 | 34639.4797 | 0.0073185 | 0 | 0.0071867 | 0.014505 | 0.00019335 | 0 | 2.5741e-05 | 0.00021909 | 0.0005308 | 0.00418 | 0.0049299 | 0.00021029 | 0 | 2.7996e-05 | 0.00023828 | 0.0021232 | 0.0097534 | 0.012115 | 91.0184 | 0 | 2.504 | 93.5224 | 0.00053126 | 0 | 0.001659 | 0.0021903 | 0.0010797 | 0 | 0.0010602 | 0.0021399 | 0.0016674 | 0 | 0.0066896 | 0.008357 | 0.0018453 | 0.0041273 | 0.014825 | 0.0022467 | 0.031402 | 0.0024331 | 0 | 0.0073243 | 0.0097573 | 0.0018453 | 0.0041273 | 0.014825 | 0.0022467 | 0.032802 | 0.14367 | 0 | 0.078257 | 0.22193 | 0.0009007 | 0 | 2.478e-05 | 0.00092548 | 9.8716 | 0.81981 | 0.68472 | 5285.785 | 1.8539 | 12.5432
Los Angeles (SC) | 2024 | LDT1 | 2012 | Aggregate | Electricity | 75.7415 | 2287.9241 | 341.0278 | 0 | 0 | 0 | 0 | 0 | 0 | 0 | 0 | 5.044e-06 | 3.9722e-05 | 4.4766e-05 | 0 | 0 | 0 | 0 | 2.0176e-05 | 9.2684e-05 | 0.00011286 | 0 | 0 | 0 | 0 | 0 | 0 | 0 | 0 | 0 | 0 | 0 | 0 | 0 | 0 | 0 | 0 | 1.8708e-06 | 1.8375e-06 | 0 | 6.262e-07 | 4.3345e-06 | 0 | 0 | 0 | 0 | 1.8708e-06 | 1.8375e-06 | 0 | 6.262e-07 | 4.3345e-06 | 0 | 0 | 0 | 0 | 0 | 0 | 0 | 0 | 0 | 0 | 0.67125 | 0 | 0.02578 | 0
Los Angeles (SC) | 2024 | LDT1 | 2013 | Aggregate | Gasoline | 11111.9163 | 359065.9317 | 50668.2269 | 0.010549 | 0 | 0.010206 | 0.020755 | 0.00043161 | 0 | 5.9718e-05 | 0.00049132 | 0.0007916 | 0.0062339 | 0.0075168 | 0.00046941 | 0 | 6.4949e-05 | 0.00053436 | 0.0031664 | 0.014546 | 0.018247 | 132.0292 | 0 | 3.5611 | 135.5904 | 0.00075372 | 0 | 0.0023364 | 0.0030901 | 0.001576 | 0 | 0.0015246 | 0.0031006 | 0.0023451 | 0 | 0.0093392 | 0.011684 | 0.002403 | 0.0053536 | 0.01965 | 0.0028904 | 0.041981 | 0.003422 | 0 | 0.010225 | 0.013647 | 0.002403 | 0.0053536 | 0.01965 | 0.0028904 | 0.043944 | 0.2068 | 0 | 0.11074 | 0.31754 | 0.0013065 | 0 | 3.524e-05 | 0.0013418 | 14.312 | 0.78658 | 0.6915 | 5138.5618 | 1.6654 | 12.0341
Los Angeles (SC) | 2024 | LDT1 | 2013 | Aggregate | Diesel | 3.8546 | 124.5976 | 17.5764 | 5.204e-06 | 0 | 0 | 5.204e-06 | 7.4898e-07 | 0 | 0 | 7.4898e-07 | 2.7469e-07 | 2.1632e-06 | 3.1869e-06 | 7.8285e-07 | 0 | 0 | 7.8285e-07 | 1.0988e-06 | 5.0474e-06 | 6.9291e-06 | 0.061507 | 0 | 0 | 0.061507 | 1.5003e-07 | 0 | 0 | 1.5003e-07 | 9.668e-06 | 0 | 0 | 9.668e-06 | 3.2301e-06 | 0 | 0 | 3.2301e-06 | 0 | 0 | 0 | 0 | 3.2301e-06 | 3.6773e-06 | 0 | 0 | 3.6773e-06 | 0 | 0 | 0 | 0 | 3.6773e-06 | 3.8687e-05 | 0 | 0 | 3.8687e-05 | 5.8146e-07 | 0 | 0 | 5.8146e-07 | 0.0054817 | 0.56835 | 0.75675 | 6717.3702 | 0.40161 | 4.2251
Los Angeles (SC) | 2024 | LDT1 | 2013 | Aggregate | Electricity | 114.8583 | 3616.8122 | 523.7319 | 0 | 0 | 0 | 0 | 0 | 0 | 0 | 0 | 7.9737e-06 | 6.2793e-05 | 7.0767e-05 | 0 | 0 | 0 | 0 | 3.1895e-05 | 0.00014652 | 0.00017841 | 0 | 0 | 0 | 0 | 0 | 0 | 0 | 0 | 0 | 0 | 0 | 0 | 0 | 0 | 0 | 0 | 2.837e-06 | 2.8219e-06 | 0 | 9.496e-07 | 6.6085e-06 | 0 | 0 | 0 | 0 | 2.837e-06 | 2.8219e-06 | 0 | 9.496e-07 | 6.6085e-06 | 0 | 0 | 0 | 0 | 0 | 0 | 0 | 0 | 0 | 0 | 0.67125 | 0 | 0.024864 | 0
Los Angeles (SC) | 2024 | LDT1 | 2014 | Aggregate | Gasoline | 13010.8634 | 434944.8067 | 60072.4573 | 0.01242 | 0 | 0.011892 | 0.024312 | 0.00072788 | 0 | 0.00010172 | 0.0008296 | 0.00095889 | 0.0075513 | 0.0093397 | 0.00079164 | 0 | 0.00011063 | 0.00090227 | 0.0038356 | 0.01762 | 0.022357 | 160.1198 | 0 | 4.2298 | 164.3496 | 0.00092265 | 0 | 0.0028332 | 0.0037558 | 0.0018743 | 0 | 0.0017946 | 0.0036689 | 0.0028722 | 0 | 0.011331 | 0.014203 | 0.0025066 | 0.0055369 | 0.020877 | 0.0029691 | 0.046093 | 0.0041912 | 0 | 0.012406 | 0.016597 | 0.0025066 | 0.0055369 | 0.020877 | 0.0029691 | 0.048487 | 0.24876 | 0 | 0.13259 | 0.38135 | 0.0015845 | 0 | 4.1857e-05 | 0.0016264 | 17.3476 | 0.76062 | 0.69948 | 5141.876 | 1.517 | 11.9311
Los Angeles (SC) | 2024 | LDT1 | 2014 | Aggregate | Electricity | 159.2969 | 5231.9744 | 735.4897 | 0 | 0 | 0 | 0 | 0 | 0 | 0 | 0 | 1.1535e-05 | 9.0834e-05 | 0.00010237 | 0 | 0 | 0 | 0 | 4.6138e-05 | 0.00021195 | 0.00025809 | 0 | 0 | 0 | 0 | 0 | 0 | 0 | 0 | 0 | 0 | 0 | 0 | 0 | 0 | 0 | 0 | 3.9346e-06 | 3.9629e-06 | 0 | 1.317e-06 | 9.2145e-06 | 0 | 0 | 0 | 0 | 3.9346e-06 | 3.9629e-06 | 0 | 1.317e-06 | 9.2145e-06 | 0 | 0 | 0 | 0 | 0 | 0 | 0 | 0 | 0 | 0 | 0.67125 | 0 | 0.023966 | 0
Los Angeles (SC) | 2024 | LDT1 | 2015 | Aggregate | Gasoline | 32299.3802 | 1118021.1993 | 150979.8999 | 0.030674 | 0 | 0.028367 | 0.059041 | 0.0023576 | 0 | 0.00032739 | 0.002685 | 0.0024648 | 0.01941 | 0.02456 | 0.0025641 | 0 | 0.00035606 | 0.0029202 | 0.0098593 | 0.045291 | 0.05807 | 404.0117 | 0 | 10.4418 | 414.4535 | 0.0022942 | 0 | 0.006902 | 0.0091962 | 0.0047094 | 0 | 0.0043553 | 0.0090646 | 0.0070878 | 0 | 0.027394 | 0.034482 | 0.00546 | 0.011878 | 0.046282 | 0.0063401 | 0.10444 | 0.010342 | 0 | 0.029993 | 0.040336 | 0.00546 | 0.011878 | 0.046282 | 0.0063401 | 0.1103 | 0.64396 | 0 | 0.33291 | 0.97687 | 0.003998 | 0 | 0.00010333 | 0.0041014 | 43.7469 | 0.71861 | 0.70679 | 5044.4375 | 1.3424 | 11.8898
Los Angeles (SC) | 2024 | LDT1 | 2015 | Aggregate | Electricity | 18.324 | 627.3088 | 85.6534 | 0 | 0 | 0 | 0 | 0 | 0 | 0 | 0 | 1.383e-06 | 1.0891e-05 | 1.2274e-05 | 0 | 0 | 0 | 0 | 5.5319e-06 | 2.5412e-05 | 3.0944e-05 | 0 | 0 | 0 | 0 | 0 | 0 | 0 | 0 | 0 | 0 | 0 | 0 | 0 | 0 | 0 | 0 | 4.526e-07 | 4.6151e-07 | 0 | 1.515e-07 | 1.0656e-06 | 0 | 0 | 0 | 0 | 4.526e-07 | 4.6151e-07 | 0 | 1.515e-07 | 1.0656e-06 | 0 | 0 | 0 | 0 | 0 | 0 | 0 | 0 | 0 | 0 | 0.67125 | 0 | 0.023115 | 0
Los Angeles (SC) | 2024 | LDT1 | 2016 | Aggregate | Gasoline | 31596.6414 | 1132650.9472 | 149505.1962 | 0.02995 | 0 | 0.027154 | 0.057104 | 0.0027582 | 0 | 0.00037746 | 0.0031356 | 0.0024971 | 0.019664 | 0.025297 | 0.0029997 | 0 | 0.00041052 | 0.0034103 | 0.0099883 | 0.045884 | 0.059282 | 397.4703 | 0 | 10.0561 | 407.5265 | 0.002276 | 0 | 0.0067651 | 0.0090411 | 0.0046632 | 0 | 0.0042279 | 0.0088911 | 0.0069984 | 0 | 0.026725 | 0.033723 | 0.0045937 | 0.0097405 | 0.039517 | 0.0051939 | 0.092768 | 0.010212 | 0 | 0.02926 | 0.039472 | 0.0045937 | 0.0097405 | 0.039517 | 0.0051939 | 0.098518 | 0.64709 | 0 | 0.32919 | 0.97628 | 0.0039333 | 0 | 9.9514e-05 | 0.0040328 | 43.0157 | 0.68605 | 0.71222 | 4896.0598 | 1.1836 | 11.7291
Los Angeles (SC) | 2024 | LDT1 | 2016 | Aggregate | Electricity | 15.7218 | 560.4562 | 74.3907 | 0 | 0 | 0 | 0 | 0 | 0 | 0 | 0 | 1.2356e-06 | 9.7303e-06 | 1.0966e-05 | 0 | 0 | 0 | 0 | 4.9424e-06 | 2.2704e-05 | 2.7646e-05 | 0 | 0 | 0 | 0 | 0 | 0 | 0 | 0 | 0 | 0 | 0 | 0 | 0 | 0 | 0 | 0 | 3.8833e-07 | 4.0083e-07 | 0 | 1.2998e-07 | 9.1914e-07 | 0 | 0 | 0 | 0 | 3.8833e-07 | 4.0083e-07 | 0 | 1.2998e-07 | 9.1914e-07 | 0 | 0 | 0 | 0 | 0 | 0 | 0 | 0 | 0 | 0 | 0.67125 | 0 | 0.022316 | 0
Los Angeles (SC) | 2024 | LDT1 | 2017 | Aggregate | Gasoline | 29183.9382 | 1084098.7014 | 139761.0047 | 0.027898 | 0 | 0.024693 | 0.052591 | 0.0028365 | 0 | 0.00038052 | 0.003217 | 0.00239 | 0.018821 | 0.024429 | 0.003085 | 0 | 0.00041386 | 0.0034988 | 0.0095601 | 0.043917 | 0.056976 | 369.2105 | 0 | 9.1354 | 378.3459 | 0.0021513 | 0 | 0.0063003 | 0.0084516 | 0.0043947 | 0 | 0.0038898 | 0.0082844 | 0.0065906 | 0 | 0.024797 | 0.031387 | 0.00354 | 0.0071863 | 0.029376 | 0.0038671 | 0.075357 | 0.009617 | 0 | 0.027149 | 0.036766 | 0.00354 | 0.0071863 | 0.029376 | 0.0038671 | 0.080736 | 0.61702 | 0 | 0.30682 | 0.92384 | 0.0036536 | 0 | 9.0402e-05 | 0.003744 | 39.9356 | 0.66013 | 0.71517 | 4749.0546 | 1.0134 | 11.5961
Los Angeles (SC) | 2024 | LDT1 | 2017 | Aggregate | Diesel | 3.9458 | 146.5752 | 18.8963 | 5.8779e-06 | 0 | 0 | 5.8779e-06 | 7.6439e-07 | 0 | 0 | 7.6439e-07 | 3.2314e-07 | 2.5448e-06 | 3.6323e-06 | 7.9895e-07 | 0 | 0 | 7.9895e-07 | 1.2926e-06 | 5.9378e-06 | 8.0293e-06 | 0.066988 | 0 | 0 | 0.066988 | 1.6691e-07 | 0 | 0 | 1.6691e-07 | 1.053e-05 | 0 | 0 | 1.053e-05 | 3.5935e-06 | 0 | 0 | 3.5935e-06 | 0 | 0 | 0 | 0 | 3.5935e-06 | 4.0909e-06 | 0 | 0 | 4.0909e-06 | 0 | 0 | 0 | 0 | 4.0909e-06 | 3.7965e-05 | 0 | 0 | 3.7965e-05 | 6.3328e-07 | 0 | 0 | 6.3328e-07 | 0.0059702 | 0.54569 | 0.74542 | 6219.0579 | 0.3798 | 3.5246
Los Angeles (SC) | 2024 | LDT1 | 2017 | Aggregate | Electricity | 77.0456 | 2858.1045 | 368.9688 | 0 | 0 | 0 | 0 | 0 | 0 | 0 | 0 | 6.301e-06 | 4.9621e-05 | 5.5922e-05 | 0 | 0 | 0 | 0 | 2.5204e-05 | 0.00011578 | 0.00014099 | 0 | 0 | 0 | 0 | 0 | 0 | 0 | 0 | 0 | 0 | 0 | 0 | 0 | 0 | 0 | 0 | 1.903e-06 | 1.9881e-06 | 0 | 6.3698e-07 | 4.5281e-06 | 0 | 0 | 0 | 0 | 1.903e-06 | 1.9881e-06 | 0 | 6.3698e-07 | 4.5281e-06 | 0 | 0 | 0 | 0 | 0 | 0 | 0 | 0 | 0 | 0 | 0.67125 | 0 | 0.021559 | 0
Los Angeles (SC) | 2024 | LDT1 | 2018 | Aggregate | Gasoline | 31029.0701 | 1194373.2765 | 150374.9413 | 0.028101 | 0 | 0.024163 | 0.052263 | 0.003255 | 0 | 0.00042728 | 0.0036823 | 0.0026331 | 0.020736 | 0.027051 | 0.0035401 | 0 | 0.00046471 | 0.0040048 | 0.010533 | 0.048384 | 0.062921 | 394.3949 | 0 | 9.5381 | 403.933 | 0.0021887 | 0 | 0.006314 | 0.0085027 | 0.0045669 | 0 | 0.0039269 | 0.0084939 | 0.0066103 | 0 | 0.024499 | 0.031109 | 0.0023228 | 0.0041035 | 0.019738 | 0.0023405 | 0.059614 | 0.0096458 | 0 | 0.026823 | 0.036469 | 0.0023228 | 0.0041035 | 0.019738 | 0.0023405 | 0.064974 | 0.67744 | 0 | 0.32981 | 1.0073 | 0.0039029 | 0 | 9.4388e-05 | 0.0039972 | 42.6364 | 0.59545 | 0.71688 | 4602.1022 | 0.74026 | 11.4759
Los Angeles (SC) | 2024 | LDT1 | 2018 | Aggregate | Diesel | 4.1953 | 161.4848 | 20.3314 | 6.3993e-06 | 0 | 0 | 6.3993e-06 | 8.0555e-07 | 0 | 0 | 8.0555e-07 | 3.5601e-07 | 2.8036e-06 | 3.9652e-06 | 8.4197e-07 | 0 | 0 | 8.4197e-07 | 1.4241e-06 | 6.5417e-06 | 8.8078e-06 | 0.071534 | 0 | 0 | 0.071534 | 1.8088e-07 | 0 | 0 | 1.8088e-07 | 1.1244e-05 | 0 | 0 | 1.1244e-05 | 3.8943e-06 | 0 | 0 | 3.8943e-06 | 0 | 0 | 0 | 0 | 3.8943e-06 | 4.4334e-06 | 0 | 0 | 4.4334e-06 | 0 | 0 | 0 | 0 | 4.4334e-06 | 3.9461e-05 | 0 | 0 | 3.9461e-05 | 6.7626e-07 | 0 | 0 | 6.7626e-07 | 0.0063753 | 0.53924 | 0.7422 | 6027.943 | 0.37359 | 3.3252
Los Angeles (SC) | 2024 | LDT1 | 2018 | Aggregate | Electricity | 81.9167 | 3158.9355 | 396.9896 | 0 | 0 | 0 | 0 | 0 | 0 | 0 | 0 | 6.9643e-06 | 5.4844e-05 | 6.1808e-05 | 0 | 0 | 0 | 0 | 2.7857e-05 | 0.00012797 | 0.00015583 | 0 | 0 | 0 | 0 | 0 | 0 | 0 | 0 | 0 | 0 | 0 | 0 | 0 | 0 | 0 | 0 | 2.0233e-06 | 2.139e-06 | 0 | 6.7725e-07 | 4.8396e-06 | 0 | 0 | 0 | 0 | 2.0233e-06 | 2.139e-06 | 0 | 6.7725e-07 | 4.8396e-06 | 0 | 0 | 0 | 0 | 0 | 0 | 0 | 0 | 0 | 0 | 0.67125 | 0 | 0.020848 | 0
Los Angeles (SC) | 2024 | LDT1 | 2019 | Aggregate | Gasoline | 32540.4097 | 1298643.7631 | 159563.5258 | 0.027852 | 0 | 0.023553 | 0.051405 | 0.0033427 | 0 | 0.00042875 | 0.0037714 | 0.002863 | 0.022546 | 0.029181 | 0.0036355 | 0 | 0.0004663 | 0.0041018 | 0.011452 | 0.052608 | 0.068162 | 415.3357 | 0 | 9.8023 | 425.1379 | 0.0021537 | 0 | 0.0062091 | 0.0083627 | 0.0046661 | 0 | 0.0039457 | 0.0086118 | 0.0064029 | 0 | 0.023716 | 0.030119 | 0.0020105 | 0.0031881 | 0.018204 | 0.0018791 | 0.0554 | 0.009343 | 0 | 0.025966 | 0.035309 | 0.0020105 | 0.0031881 | 0.018204 | 0.0018791 | 0.060591 | 0.71424 | 0 | 0.34334 | 1.0576 | 0.0041101 | 0 | 9.7002e-05 | 0.0042071 | 44.8747 | 0.53864 | 0.71423 | 4454.7858 | 0.6349 | 11.0819
Los Angeles (SC) | 2024 | LDT1 | 2019 | Aggregate | Diesel | 4.4202 | 176.4047 | 21.6747 | 6.9029e-06 | 0 | 0 | 6.9029e-06 | 8.3807e-07 | 0 | 0 | 8.3807e-07 | 3.8891e-07 | 3.0626e-06 | 4.2896e-06 | 8.7596e-07 | 0 | 0 | 8.7596e-07 | 1.5556e-06 | 7.1461e-06 | 9.5777e-06 | 0.075666 | 0 | 0 | 0.075666 | 1.9415e-07 | 0 | 0 | 1.9415e-07 | 1.1894e-05 | 0 | 0 | 1.1894e-05 | 4.18e-06 | 0 | 0 | 4.18e-06 | 0 | 0 | 0 | 0 | 4.18e-06 | 4.7586e-06 | 0 | 0 | 4.7586e-06 | 0 | 0 | 0 | 0 | 4.7586e-06 | 4.0397e-05 | 0 | 0 | 4.0397e-05 | 7.1531e-07 | 0 | 0 | 7.1531e-07 | 0.0067436 | 0.53248 | 0.73882 | 5836.8282 | 0.36708 | 3.1162
Los Angeles (SC) | 2024 | LDT1 | 2019 | Aggregate | Electricity | 238.6485 | 9562.969 | 1170.2249 | 0 | 0 | 0 | 0 | 0 | 0 | 0 | 0 | 2.1083e-05 | 0.00016603 | 0.00018711 | 0 | 0 | 0 | 0 | 8.4331e-05 | 0.0003874 | 0.00047173 | 0 | 0 | 0 | 0 | 0 | 0 | 0 | 0 | 0 | 0 | 0 | 0 | 0 | 0 | 0 | 0 | 5.8946e-06 | 6.3053e-06 | 0 | 1.973e-06 | 1.4173e-05 | 0 | 0 | 0 | 0 | 5.8946e-06 | 6.3053e-06 | 0 | 1.973e-06 | 1.4173e-05 | 0 | 0 | 0 | 0 | 0 | 0 | 0 | 0 | 0 | 0 | 0.67125 | 0 | 0.020168 | 0
Los Angeles (SC) | 2024 | LDT1 | 2020 | Aggregate | Gasoline | 33440.7936 | 1383846.8233 | 165894.4265 | 0.026747 | 0 | 0.021865 | 0.048612 | 0.0025553 | 0 | 0.00031978 | 0.0028751 | 0.0030509 | 0.024026 | 0.029952 | 0.0027792 | 0 | 0.00034779 | 0.003127 | 0.012203 | 0.05606 | 0.07139 | 428.2314 | 0 | 9.8653 | 438.0967 | 0.00207 | 0 | 0.0058912 | 0.0079612 | 0.0046458 | 0 | 0.0037978 | 0.0084437 | 0.0060462 | 0 | 0.022107 | 0.028154 | 0.0015457 | 0.002041 | 0.01734 | 0.0012897 | 0.05037 | 0.0088226 | 0 | 0.024205 | 0.033027 | 0.0015457 | 0.002041 | 0.01734 | 0.0012897 | 0.055244 | 0.75536 | 0 | 0.35387 | 1.1092 | 0.0042377 | 0 | 9.7625e-05 | 0.0043353 | 46.2425 | 0.47802 | 0.702 | 4307.9335 | 0.54323 | 10.9074
Los Angeles (SC) | 2024 | LDT1 | 2020 | Aggregate | Diesel | 4.5777 | 189.4328 | 22.709 | 7.3142e-06 | 0 | 0 | 7.3142e-06 | 8.5287e-07 | 0 | 0 | 8.5287e-07 | 4.1763e-07 | 3.2888e-06 | 4.5593e-06 | 8.9144e-07 | 0 | 0 | 8.9144e-07 | 1.6705e-06 | 7.6739e-06 | 1.0236e-05 | 0.078594 | 0 | 0 | 0.078594 | 2.0462e-07 | 0 | 0 | 2.0462e-07 | 1.2354e-05 | 0 | 0 | 1.2354e-05 | 4.4054e-06 | 0 | 0 | 4.4054e-06 | 0 | 0 | 0 | 0 | 4.4054e-06 | 5.0153e-06 | 0 | 0 | 5.0153e-06 | 0 | 0 | 0 | 0 | 5.0153e-06 | 4.0336e-05 | 0 | 0 | 4.0336e-05 | 7.4299e-07 | 0 | 0 | 7.4299e-07 | 0.0070045 | 0.52541 | 0.73529 | 5645.7134 | 0.36027 | 2.8975
Los Angeles (SC) | 2024 | LDT1 | 2020 | Aggregate | Electricity | 505.8645 | 21047.5143 | 2509.5128 | 0 | 0 | 0 | 0 | 0 | 0 | 0 | 0 | 4.6402e-05 | 0.00036541 | 0.00041182 | 0 | 0 | 0 | 0 | 0.00018561 | 0.00085263 | 0.0010382 | 0 | 0 | 0 | 0 | 0 | 0 | 0 | 0 | 0 | 0 | 0 | 0 | 0 | 0 | 0 | 0 | 1.2495e-05 | 1.3522e-05 | 0 | 4.1823e-06 | 3.0199e-05 | 0 | 0 | 0 | 0 | 1.2495e-05 | 1.3522e-05 | 0 | 4.1823e-06 | 3.0199e-05 | 0 | 0 | 0 | 0 | 0 | 0 | 0 | 0 | 0 | 0 | 0.67125 | 0 | 0.019524 | 0
Los Angeles (SC) | 2024 | LDT1 | 2021 | Aggregate | Gasoline | 34196.7659 | 1468364.7085 | 171603.8168 | 0.025868 | 0 | 0.020264 | 0.046132 | 0.0016844 | 0 | 0.00020549 | 0.0018899 | 0.0032372 | 0.025493 | 0.03062 | 0.0018319 | 0 | 0.00022349 | 0.0020554 | 0.012949 | 0.059483 | 0.074488 | 439.1299 | 0 | 9.8524 | 448.9822 | 0.0019743 | 0 | 0.005547 | 0.0075213 | 0.0046476 | 0 | 0.0036407 | 0.0082883 | 0.0056627 | 0 | 0.02044 | 0.026103 | 0.0014097 | 0.0016262 | 0.016403 | 0.0010877 | 0.046629 | 0.008263 | 0 | 0.022379 | 0.030642 | 0.0014097 | 0.0016262 | 0.016403 | 0.0010877 | 0.051168 | 0.78444 | 0 | 0.35275 | 1.1372 | 0.0043455 | 0 | 9.7497e-05 | 0.004443 | 47.3915 | 0.42752 | 0.6903 | 4160.8514 | 0.47419 | 10.5387
Los Angeles (SC) | 2024 | LDT1 | 2021 | Aggregate | Diesel | 4.725 | 202.8834 | 23.7104 | 7.7234e-06 | 0 | 0 | 7.7234e-06 | 8.6077e-07 | 0 | 0 | 8.6077e-07 | 4.4728e-07 | 3.5223e-06 | 4.8304e-06 | 8.9969e-07 | 0 | 0 | 8.9969e-07 | 1.7891e-06 | 8.2188e-06 | 1.0908e-05 | 0.081325 | 0 | 0 | 0.081325 | 2.1483e-07 | 0 | 0 | 2.1483e-07 | 1.2783e-05 | 0 | 0 | 1.2783e-05 | 4.6251e-06 | 0 | 0 | 4.6251e-06 | 0 | 0 | 0 | 0 | 4.6251e-06 | 5.2653e-06 | 0 | 0 | 5.2653e-06 | 0 | 0 | 0 | 0 | 5.2653e-06 | 3.9795e-05 | 0 | 0 | 3.9795e-05 | 7.6881e-07 | 0 | 0 | 7.6881e-07 | 0.0072479 | 0.51802 | 0.73159 | 5454.5986 | 0.35316 | 2.6691
Los Angeles (SC) | 2024 | LDT1 | 2021 | Aggregate | Electricity | 842.1667 | 36378.6995 | 4226.102 | 0 | 0 | 0 | 0 | 0 | 0 | 0 | 0 | 8.0201e-05 | 0.00063159 | 0.00071179 | 0 | 0 | 0 | 0 | 0.00032081 | 0.0014737 | 0.0017945 | 0 | 0 | 0 | 0 | 0 | 0 | 0 | 0 | 0 | 0 | 0 | 0 | 0 | 0 | 0 | 0 | 2.0801e-05 | 2.2771e-05 | 0 | 6.9627e-06 | 5.0535e-05 | 0 | 0 | 0 | 0 | 2.0801e-05 | 2.2771e-05 | 0 | 6.9627e-06 | 5.0535e-05 | 0 | 0 | 0 | 0 | 0 | 0 | 0 | 0 | 0 | 0 | 0.67125 | 0 | 0.018903 | 0
Los Angeles (SC) | 2024 | LDT1 | 2022 | Aggregate | Gasoline | 35253.3442 | 1570565.2126 | 178925.528 | 0.025232 | 0 | 0.018904 | 0.044137 | 0.0018016 | 0 | 0.00021426 | 0.0020159 | 0.0034625 | 0.027267 | 0.032746 | 0.0019594 | 0 | 0.00023302 | 0.0021924 | 0.01385 | 0.063624 | 0.079666 | 452.8493 | 0 | 9.8951 | 462.7445 | 0.0019022 | 0 | 0.0052846 | 0.0071868 | 0.004689 | 0 | 0.0035131 | 0.008202 | 0.0053601 | 0 | 0.019132 | 0.024492 | 0.0011847 | 0.0011198 | 0.017651 | 0.0008241 | 0.045271 | 0.0078214 | 0 | 0.020947 | 0.028768 | 0.0011847 | 0.0011198 | 0.017651 | 0.0008241 | 0.049547 | 0.82017 | 0 | 0.35352 | 1.1737 | 0.0044813 | 0 | 9.7921e-05 | 0.0045792 | 48.8442 | 0.38241 | 0.69025 | 4009.3342 | 0.42929 | 10.1692
Los Angeles (SC) | 2024 | LDT1 | 2022 | Aggregate | Diesel | 4.8939 | 218.0252 | 24.8384 | 8.1764e-06 | 0 | 0 | 8.1764e-06 | 8.6601e-07 | 0 | 0 | 8.6601e-07 | 4.8066e-07 | 3.7852e-06 | 5.1319e-06 | 9.0517e-07 | 0 | 0 | 9.0517e-07 | 1.9227e-06 | 8.8322e-06 | 1.166e-05 | 0.084235 | 0 | 0 | 0.084235 | 2.2601e-07 | 0 | 0 | 2.2601e-07 | 1.3241e-05 | 0 | 0 | 1.3241e-05 | 4.8659e-06 | 0 | 0 | 4.8659e-06 | 0 | 0 | 0 | 0 | 4.8659e-06 | 5.5395e-06 | 0 | 0 | 5.5395e-06 | 0 | 0 | 0 | 0 | 5.5395e-06 | 3.895e-05 | 0 | 0 | 3.895e-05 | 7.9633e-07 | 0 | 0 | 7.9633e-07 | 0.0075073 | 0.51032 | 0.72775 | 5257.4494 | 0.34574 | 2.431
Los Angeles (SC) | 2024 | LDT1 | 2022 | Aggregate | Electricity | 1038.1115 | 46519.7734 | 5268.8519 | 0 | 0 | 0 | 0 | 0 | 0 | 0 | 0 | 0.00010256 | 0.00080765 | 0.00091021 | 0 | 0 | 0 | 0 | 0.00041023 | 0.0018845 | 0.0022947 | 0 | 0 | 0 | 0 | 0 | 0 | 0 | 0 | 0 | 0 | 0 | 0 | 0 | 0 | 0 | 0 | 2.5641e-05 | 2.8389e-05 | 0 | 8.5827e-06 | 6.2613e-05 | 0 | 0 | 0 | 0 | 2.5641e-05 | 2.8389e-05 | 0 | 8.5827e-06 | 6.2613e-05 | 0 | 0 | 0 | 0 | 0 | 0 | 0 | 0 | 0 | 0 | 0.67125 | 0 | 0.018315 | 0
Los Angeles (SC) | 2024 | LDT1 | 2023 | Aggregate | Gasoline | 36533.0648 | 1688819.5749 | 187513.6268 | 0.024326 | 0 | 0.017096 | 0.041422 | 0.0019372 | 0 | 0.00022454 | 0.0021618 | 0.0037232 | 0.02932 | 0.035205 | 0.0021069 | 0 | 0.00024421 | 0.0023511 | 0.014893 | 0.068414 | 0.085658 | 468.8155 | 0 | 9.966 | 478.7815 | 0.0017729 | 0 | 0.004881 | 0.0066539 | 0.0047106 | 0 | 0.0033106 | 0.0080212 | 0.0048798 | 0 | 0.01726 | 0.02214 | 0.0011663 | 0.00099344 | 0.017724 | 0.00077095 | 0.042795 | 0.0071207 | 0 | 0.018898 | 0.026019 | 0.0011663 | 0.00099344 | 0.017724 | 0.00077095 | 0.046673 | 0.8567 | 0 | 0.35129 | 1.208 | 0.0046393 | 0 | 9.8621e-05 | 0.0047379 | 50.5369 | 0.33376 | 0.69019 | 3857.8122 | 0.37607 | 9.7334
Los Angeles (SC) | 2024 | LDT1 | 2023 | Aggregate | Diesel | 5.0924 | 235.4077 | 26.1379 | 8.6897e-06 | 0 | 0 | 8.6897e-06 | 8.6877e-07 | 0 | 0 | 8.6877e-07 | 5.1899e-07 | 4.087e-06 | 5.4748e-06 | 9.0805e-07 | 0 | 0 | 9.0805e-07 | 2.0759e-06 | 9.5364e-06 | 1.252e-05 | 0.087541 | 0 | 0 | 0.087541 | 2.3859e-07 | 0 | 0 | 2.3859e-07 | 1.376e-05 | 0 | 0 | 1.376e-05 | 5.1366e-06 | 0 | 0 | 5.1366e-06 | 0 | 0 | 0 | 0 | 5.1366e-06 | 5.8477e-06 | 0 | 0 | 5.8477e-06 | 0 | 0 | 0 | 0 | 5.8477e-06 | 3.7769e-05 | 0 | 0 | 3.7769e-05 | 8.2757e-07 | 0 | 0 | 8.2757e-07 | 0.0078019 | 0.50231 | 0.72374 | 5060.3001 | 0.33803 | 2.1833
Los Angeles (SC) | 2024 | LDT1 | 2023 | Aggregate | Electricity | 1230.8279 | 57186.8324 | 6317.4829 | 0 | 0 | 0 | 0 | 0 | 0 | 0 | 0 | 0.00012608 | 0.00099284 | 0.0011189 | 0 | 0 | 0 | 0 | 0.0005043 | 0.0023166 | 0.0028209 | 0 | 0 | 0 | 0 | 0 | 0 | 0 | 0 | 0 | 0 | 0 | 0 | 0 | 0 | 0 | 0 | 3.0401e-05 | 3.4039e-05 | 0 | 1.0176e-05 | 7.4617e-05 | 0 | 0 | 0 | 0 | 3.0401e-05 | 3.4039e-05 | 0 | 1.0176e-05 | 7.4617e-05 | 0 | 0 | 0 | 0 | 0 | 0 | 0 | 0 | 0 | 0 | 0.67125 | 0 | 0.017755 | 0
Los Angeles (SC) | 2024 | LDT1 | 2024 | Aggregate | Gasoline | 34441.9659 | 1652142.8466 | 178753.8028 | 0.021253 | 0 | 0.01353 | 0.034783 | 0.0018952 | 0 | 0.00021405 | 0.0021092 | 0.0036424 | 0.028684 | 0.034435 | 0.0020612 | 0 | 0.0002328 | 0.002294 | 0.014569 | 0.066928 | 0.083792 | 440.8512 | 0 | 9.0831 | 449.9343 | 0.0014492 | 0 | 0.003984 | 0.0054331 | 0.0043103 | 0 | 0.002744 | 0.0070543 | 0.0038773 | 0 | 0.013694 | 0.017572 | 0.001061 | 0.00083217 | 0.016238 | 0.00067467 | 0.036378 | 0.0056578 | 0 | 0.014994 | 0.020651 | 0.001061 | 0.00083217 | 0.016238 | 0.00067467 | 0.039457 | 0.7903 | 0 | 0.29655 | 1.0869 | 0.0043626 | 0 | 8.9885e-05 | 0.0044525 | 47.492 | 0.28649 | 0.69014 | 3705.8556 | 0.32499 | 8.9518
Los Angeles (SC) | 2024 | LDT1 | 2024 | Aggregate | Diesel | 4.8198 | 231.1992 | 25.0146 | 8.3928e-06 | 0 | 0 | 8.3928e-06 | 7.8559e-07 | 0 | 0 | 7.8559e-07 | 5.0971e-07 | 4.0139e-06 | 5.3092e-06 | 8.2111e-07 | 0 | 0 | 8.2111e-07 | 2.0388e-06 | 9.3659e-06 | 1.2226e-05 | 0.082626 | 0 | 0 | 0.082626 | 2.2876e-07 | 0 | 0 | 2.2876e-07 | 1.2988e-05 | 0 | 0 | 1.2988e-05 | 4.9251e-06 | 0 | 0 | 4.9251e-06 | 0 | 0 | 0 | 0 | 4.9251e-06 | 5.607e-06 | 0 | 0 | 5.607e-06 | 0 | 0 | 0 | 0 | 5.607e-06 | 3.272e-05 | 0 | 0 | 3.272e-05 | 7.8111e-07 | 0 | 0 | 7.8111e-07 | 0.0073639 | 0.49398 | 0.71958 | 4863.1509 | 0.33001 | 1.9258
Los Angeles (SC) | 2024 | LDT1 | 2024 | Aggregate | Electricity | 1300.1224 | 62598.7439 | 6747.6352 | 0 | 0 | 0 | 0 | 0 | 0 | 0 | 0 | 0.00013801 | 0.0010868 | 0.0012248 | 0 | 0 | 0 | 0 | 0.00055203 | 0.0025359 | 0.0030879 | 0 | 0 | 0 | 0 | 0 | 0 | 0 | 0 | 0 | 0 | 0 | 0 | 0 | 0 | 0 | 0 | 3.2113e-05 | 3.6357e-05 | 0 | 1.0749e-05 | 7.9219e-05 | 0 | 0 | 0 | 0 | 3.2113e-05 | 3.6357e-05 | 0 | 1.0749e-05 | 7.9219e-05 | 0 | 0 | 0 | 0 | 0 | 0 | 0 | 0 | 0 | 0 | 0.67125 | 0 | 0.017221 | 0
Los Angeles (SC) | 2024 | LDT2 | 1980 | Aggregate | Gasoline | 153.5289 | 2615.0702 | 409.8055 | 0.0091992 | 0 | 0.00028892 | 0.0094881 | 0.00016155 | 0 | 2.382e-05 | 0.00018537 | 5.7652e-06 | 4.5401e-05 | 0.00023654 | 0.00017511 | 0 | 2.5819e-05 | 0.00020093 | 2.3061e-05 | 0.00010594 | 0.00032993 | 1.6904 | 0 | 0.076299 | 1.7667 | 0.00069365 | 0 | 0.00019294 | 0.00088659 | 0.00039254 | 0 | 1.2329e-05 | 0.00040487 | 0.0039032 | 0 | 0.0013734 | 0.0052767 | 0.0011624 | 0.00046425 | 0.0014025 | 0.00090793 | 0.0092137 | 0.005601 | 0 | 0.001503 | 0.007104 | 0.0011624 | 0.00046425 | 0.0014025 | 0.00090793 | 0.011041 | 0.089191 | 0 | 0.014472 | 0.10366 | 1.6728e-05 | 0 | 7.5504e-07 | 1.7483e-05 | 0.18649 | 49.3722 | 1.7168 | 9193.4002 | 57.4532 | 539.4188
Los Angeles (SC) | 2024 | LDT2 | 1980 | Aggregate | Diesel | 18.1814 | 310.5728 | 48.5305 | 0.00057129 | 0 | 0 | 0.00057129 | 0.0001028 | 0 | 0 | 0.0001028 | 6.847e-07 | 5.392e-06 | 0.00010888 | 0.00010745 | 0 | 0 | 0.00010745 | 2.7388e-06 | 1.2581e-05 | 0.00012277 | 0.18892 | 0 | 0 | 0.18892 | 5.9592e-06 | 0 | 0 | 5.9592e-06 | 2.9696e-05 | 0 | 0 | 2.9696e-05 | 0.0001283 | 0 | 0 | 0.0001283 | 0 | 0 | 0 | 0 | 0.0001283 | 0.00014606 | 0 | 0 | 0.00014606 | 0 | 0 | 0 | 0 | 0.00014606 | 0.00049354 | 0 | 0 | 0.00049354 | 1.786e-06 | 0 | 0 | 1.786e-06 | 0.016837 | 25.031 | 5.3792 | 8277.5752 | 6.3995 | 21.6243
Los Angeles (SC) | 2024 | LDT2 | 1981 | Aggregate | Gasoline | 201.167 | 3482.4213 | 548.4878 | 0.0098859 | 0 | 0.00037908 | 0.010265 | 8.1555e-05 | 0 | 1.2487e-05 | 9.4042e-05 | 7.6774e-06 | 6.046e-05 | 0.00016218 | 8.8698e-05 | 0 | 1.3581e-05 | 0.00010228 | 3.071e-05 | 0.00014107 | 0.00027406 | 2.4999 | 0 | 0.10417 | 2.6041 | 0.00078723 | 0 | 0.00024282 | 0.00103 | 0.00044922 | 0 | 1.7225e-05 | 0.00046645 | 0.0042661 | 0 | 0.0016906 | 0.0059567 | 0.0014606 | 0.00071385 | 0.0016626 | 0.0011495 | 0.010943 | 0.0062251 | 0 | 0.001851 | 0.0080761 | 0.0014606 | 0.00071385 | 0.0016626 | 0.0011495 | 0.013063 | 0.10413 | 0 | 0.019035 | 0.12317 | 2.4738e-05 | 0 | 1.0309e-06 | 2.5769e-05 | 0.27487 | 40.1111 | 1.0709 | 10175.5468 | 51.043 | 481.2856
Los Angeles (SC) | 2024 | LDT2 | 1981 | Aggregate | Diesel | 5.1197 | 88.6956 | 13.959 | 0.00016315 | 0 | 0 | 0.00016315 | 2.9359e-05 | 0 | 0 | 2.9359e-05 | 1.9554e-07 | 1.5399e-06 | 3.1094e-05 | 3.0686e-05 | 0 | 0 | 3.0686e-05 | 7.8216e-07 | 3.5931e-06 | 3.5061e-05 | 0.053953 | 0 | 0 | 0.053953 | 1.7019e-06 | 0 | 0 | 1.7019e-06 | 8.4807e-06 | 0 | 0 | 8.4807e-06 | 3.664e-05 | 0 | 0 | 3.664e-05 | 0 | 0 | 0 | 0 | 3.664e-05 | 4.1712e-05 | 0 | 0 | 4.1712e-05 | 0 | 0 | 0 | 0 | 4.1712e-05 | 0.00014095 | 0 | 0 | 0.00014095 | 5.1005e-07 | 0 | 0 | 5.1005e-07 | 0.0048085 | 25.031 | 5.3792 | 8277.5752 | 6.3995 | 21.6243
Los Angeles (SC) | 2024 | LDT2 | 1982 | Aggregate | Gasoline | 190.5279 | 3350.3411 | 530.3954 | 0.0098027 | 0 | 0.00042809 | 0.010231 | 7.7769e-05 | 0 | 1.2024e-05 | 8.9793e-05 | 7.3862e-06 | 5.8167e-05 | 0.00015535 | 8.4581e-05 | 0 | 1.3077e-05 | 9.7658e-05 | 2.9545e-05 | 0.00013572 | 0.00026292 | 2.3958 | 0 | 0.098187 | 2.494 | 0.00067389 | 0 | 0.00021876 | 0.00089265 | 0.0004407 | 0 | 1.9246e-05 | 0.00045995 | 0.0035926 | 0 | 0.0014983 | 0.0050909 | 0.0013296 | 0.00075272 | 0.0022911 | 0.0010832 | 0.010547 | 0.0052423 | 0 | 0.0016405 | 0.0068827 | 0.0013296 | 0.00075272 | 0.0022911 | 0.0010832 | 0.012339 | 0.094489 | 0 | 0.017195 | 0.11168 | 2.3708e-05 | 0 | 9.7164e-07 | 2.468e-05 | 0.26325 | 41.5535 | 1.0679 | 10129.608 | 50.1176 | 453.6145
Los Angeles (SC) | 2024 | LDT2 | 1982 | Aggregate | Diesel | 23.3155 | 408.4978 | 64.906 | 0.00075142 | 0 | 0 | 0.00075142 | 0.00013522 | 0 | 0 | 0.00013522 | 9.0058e-07 | 7.0921e-06 | 0.00014321 | 0.00014133 | 0 | 0 | 0.00014133 | 3.6023e-06 | 1.6548e-05 | 0.00016148 | 0.24849 | 0 | 0 | 0.24849 | 7.8381e-06 | 0 | 0 | 7.8381e-06 | 3.9059e-05 | 0 | 0 | 3.9059e-05 | 0.00016875 | 0 | 0 | 0.00016875 | 0 | 0 | 0 | 0 | 0.00016875 | 0.00019211 | 0 | 0 | 0.00019211 | 0 | 0 | 0 | 0 | 0.00019211 | 0.00064915 | 0 | 0 | 0.00064915 | 2.3491e-06 | 0 | 0 | 2.3491e-06 | 0.022146 | 25.031 | 5.3792 | 8277.5752 | 6.3995 | 21.6243
Los Angeles (SC) | 2024 | LDT2 | 1983 | Aggregate | Gasoline | 254.4076 | 4553.3977 | 722.7999 | 0.012651 | 0 | 0.0013045 | 0.013955 | 0.00010403 | 0 | 1.1005e-05 | 0.00011504 | 1.0039e-05 | 7.9053e-05 | 0.00020413 | 0.00011314 | 0 | 1.1969e-05 | 0.00012511 | 4.0154e-05 | 0.00018446 | 0.00034972 | 3.189 | 0 | 0.10893 | 3.298 | 0.00058812 | 0 | 0.00032245 | 0.00091057 | 0.00056812 | 0 | 5.8581e-05 | 0.0006267 | 0.0029973 | 0 | 0.0021113 | 0.0051086 | 0.0017406 | 0.0019187 | 0.01168 | 0.0013714 | 0.021819 | 0.0043737 | 0 | 0.0023116 | 0.0066853 | 0.0017406 | 0.0019187 | 0.01168 | 0.0013714 | 0.023396 | 0.087388 | 0 | 0.0069968 | 0.094385 | 3.1558e-05 | 0 | 1.0779e-06 | 3.2636e-05 | 0.34811 | 41.7054 | 1.0451 | 9855.9313 | 69.9184 | 282.0683
Los Angeles (SC) | 2024 | LDT2 | 1983 | Aggregate | Diesel | 6.3079 | 112.1724 | 17.9215 | 0.00017648 | 0 | 0 | 0.00017648 | 3.3901e-05 | 0 | 0 | 3.3901e-05 | 2.473e-07 | 1.9475e-06 | 3.6096e-05 | 3.5434e-05 | 0 | 0 | 3.5434e-05 | 9.8919e-07 | 4.5441e-06 | 4.0967e-05 | 0.067311 | 0 | 0 | 0.067311 | 1.2481e-06 | 0 | 0 | 1.2481e-06 | 1.058e-05 | 0 | 0 | 1.058e-05 | 2.6871e-05 | 0 | 0 | 2.6871e-05 | 0 | 0 | 0 | 0 | 2.6871e-05 | 3.0591e-05 | 0 | 0 | 3.0591e-05 | 0 | 0 | 0 | 0 | 3.0591e-05 | 0.00017294 | 0 | 0 | 0.00017294 | 6.3633e-07 | 0 | 0 | 6.3633e-07 | 0.005999 | 21.4096 | 4.9698 | 8165.6146 | 3.7111 | 20.9793
Los Angeles (SC) | 2024 | LDT2 | 1984 | Aggregate | Gasoline | 426.4685 | 7756.9507 | 1236.0762 | 0.021122 | 0 | 0.002162 | 0.023284 | 0.00017844 | 0 | 1.9111e-05 | 0.00019755 | 1.7101e-05 | 0.00013467 | 0.00034932 | 0.00019407 | 0 | 2.0785e-05 | 0.00021485 | 6.8405e-05 | 0.00031423 | 0.00059749 | 5.444 | 0 | 0.18718 | 5.6312 | 0.0010331 | 0 | 0.00054937 | 0.0015825 | 0.00095453 | 0 | 9.7704e-05 | 0.0010522 | 0.0052815 | 0 | 0.0036083 | 0.0088899 | 0.0028747 | 0.0033149 | 0.019696 | 0.0023405 | 0.037116 | 0.0077068 | 0 | 0.0039507 | 0.011658 | 0.0028747 | 0.0033149 | 0.019696 | 0.0023405 | 0.039883 | 0.15233 | 0 | 0.012852 | 0.16519 | 5.3873e-05 | 0 | 1.8523e-06 | 5.5725e-05 | 0.59439 | 40.8462 | 1.0482 | 9878.5536 | 69.9658 | 289.7818
Los Angeles (SC) | 2024 | LDT2 | 1984 | Aggregate | Diesel | 5.9324 | 107.8506 | 17.1944 | 0.00014402 | 0 | 0 | 0.00014402 | 2.7335e-05 | 0 | 0 | 2.7335e-05 | 2.3777e-07 | 1.8724e-06 | 2.9445e-05 | 2.8571e-05 | 0 | 0 | 2.8571e-05 | 9.5108e-07 | 4.369e-06 | 3.3891e-05 | 0.05877 | 0 | 0 | 0.05877 | 2.0481e-06 | 0 | 0 | 2.0481e-06 | 9.2378e-06 | 0 | 0 | 9.2378e-06 | 4.4094e-05 | 0 | 0 | 4.4094e-05 | 0 | 0 | 0 | 0 | 4.4094e-05 | 5.0198e-05 | 0 | 0 | 5.0198e-05 | 0 | 0 | 0 | 0 | 5.0198e-05 | 0.00026435 | 0 | 0 | 0.00026435 | 5.5559e-07 | 0 | 0 | 5.5559e-07 | 0.0052377 | 18.171 | 4.2761 | 7415.1358 | 6.3336 | 33.3531
Los Angeles (SC) | 2024 | LDT2 | 1985 | Aggregate | Gasoline | 465.0554 | 8605.8333 | 1374.5595 | 0.023235 | 0 | 0.0027344 | 0.025969 | 0.00019837 | 0 | 2.0148e-05 | 0.00021851 | 1.8973e-05 | 0.00014941 | 0.0003869 | 0.00021574 | 0 | 2.1913e-05 | 0.00023765 | 7.589e-05 | 0.00034862 | 0.00066217 | 6.0037 | 0 | 0.19187 | 6.1955 | 0.0010026 | 0 | 0.00063932 | 0.001642 | 0.0010483 | 0 | 0.00012338 | 0.0011717 | 0.0050723 | 0 | 0.0041553 | 0.0092276 | 0.0030724 | 0.0036038 | 0.01951 | 0.0023611 | 0.037775 | 0.0074015 | 0 | 0.0045495 | 0.011951 | 0.0030724 | 0.0036038 | 0.01951 | 0.0023611 | 0.040498 | 0.14563 | 0 | 0.0040965 | 0.14972 | 5.9411e-05 | 0 | 1.8987e-06 | 6.131e-05 | 0.65396 | 41.0631 | 1.047 | 9796.5635 | 64.0365 | 236.7481
Los Angeles (SC) | 2024 | LDT2 | 1985 | Aggregate | Diesel | 6.7244 | 125.4432 | 19.8753 | 0.00016751 | 0 | 0 | 0.00016751 | 3.1794e-05 | 0 | 0 | 3.1794e-05 | 2.7655e-07 | 2.1779e-06 | 3.4248e-05 | 3.3231e-05 | 0 | 0 | 3.3231e-05 | 1.1062e-06 | 5.0817e-06 | 3.9419e-05 | 0.068356 | 0 | 0 | 0.068356 | 2.3821e-06 | 0 | 0 | 2.3821e-06 | 1.0745e-05 | 0 | 0 | 1.0745e-05 | 5.1286e-05 | 0 | 0 | 5.1286e-05 | 0 | 0 | 0 | 0 | 5.1286e-05 | 5.8386e-05 | 0 | 0 | 5.8386e-05 | 0 | 0 | 0 | 0 | 5.8386e-05 | 0.00030747 | 0 | 0 | 0.00030747 | 6.4621e-07 | 0 | 0 | 6.4621e-07 | 0.0060921 | 18.171 | 4.2761 | 7415.1358 | 6.3336 | 33.3531
Los Angeles (SC) | 2024 | LDT2 | 1986 | Aggregate | Gasoline | 696.1197 | 13111.3843 | 2097.3948 | 0.035535 | 0 | 0.004232 | 0.039767 | 0.0003041 | 0 | 3.0449e-05 | 0.00033455 | 2.8906e-05 | 0.00022763 | 0.00059108 | 0.00033073 | 0 | 3.3116e-05 | 0.00036385 | 0.00011562 | 0.00053114 | 0.0010106 | 8.0973 | 0 | 0.25832 | 8.3556 | 0.0015064 | 0 | 0.00097264 | 0.0024791 | 0.0016009 | 0 | 0.00019065 | 0.0017915 | 0.0076101 | 0 | 0.0063128 | 0.013923 | 0.0044796 | 0.0057653 | 0.027551 | 0.0034065 | 0.055126 | 0.011105 | 0 | 0.0069117 | 0.018016 | 0.0044796 | 0.0057653 | 0.027551 | 0.0034065 | 0.059219 | 0.21855 | 0 | 0.0051468 | 0.22369 | 8.0129e-05 | 0 | 2.5563e-06 | 8.2686e-05 | 0.88196 | 41.2729 | 1.0489 | 8671.9527 | 61.4611 | 232.1638
Los Angeles (SC) | 2024 | LDT2 | 1986 | Aggregate | Diesel | 4.8008 | 90.8697 | 14.4648 | 0.00012134 | 0 | 0 | 0.00012134 | 2.3031e-05 | 0 | 0 | 2.3031e-05 | 2.0033e-07 | 1.5776e-06 | 2.4809e-05 | 2.4072e-05 | 0 | 0 | 2.4072e-05 | 8.0133e-07 | 3.6811e-06 | 2.8555e-05 | 0.049517 | 0 | 0 | 0.049517 | 1.7256e-06 | 0 | 0 | 1.7256e-06 | 7.7833e-06 | 0 | 0 | 7.7833e-06 | 3.7151e-05 | 0 | 0 | 3.7151e-05 | 0 | 0 | 0 | 0 | 3.7151e-05 | 4.2294e-05 | 0 | 0 | 4.2294e-05 | 0 | 0 | 0 | 0 | 4.2294e-05 | 0.00022272 | 0 | 0 | 0.00022272 | 4.6811e-07 | 0 | 0 | 4.6811e-07 | 0.0044131 | 18.171 | 4.2761 | 7415.1358 | 6.3336 | 33.3531
Los Angeles (SC) | 2024 | LDT2 | 1986 | Aggregate | Electricity | 1.0386 | 6.709 | 3.1293 | 0 | 0 | 0 | 0 | 0 | 0 | 0 | 0 | 1.4791e-08 | 1.1648e-07 | 1.3127e-07 | 0 | 0 | 0 | 0 | 5.9163e-08 | 2.7178e-07 | 3.3094e-07 | 0 | 0 | 0 | 0 | 0 | 0 | 0 | 0 | 0 | 0 | 0 | 0 | 0 | 0 | 0 | 0 | 2.5654e-08 | 1.6861e-08 | 0 | 8.5868e-09 | 5.1102e-08 | 0 | 0 | 0 | 0 | 2.5654e-08 | 1.6861e-08 | 0 | 8.5868e-09 | 5.1102e-08 | 0 | 0 | 0 | 0 | 0 | 0 | 0 | 0 | 0 | 0 | 0.67125 | 0 | 0.10365 | 0
Los Angeles (SC) | 2024 | LDT2 | 1987 | Aggregate | Gasoline | 774.4943 | 14849.5452 | 2377.9065 | 0.039943 | 0 | 0.0048101 | 0.044753 | 0.00034558 | 0 | 3.4686e-05 | 0.00038027 | 3.2738e-05 | 0.00025781 | 0.00067081 | 0.00037585 | 0 | 3.7724e-05 | 0.00041357 | 0.00013095 | 0.00060155 | 0.0011461 | 9.1739 | 0 | 0.28996 | 9.4639 | 0.0016825 | 0 | 0.0011012 | 0.0027837 | 0.0018029 | 0 | 0.00021711 | 0.00202 | 0.0084882 | 0 | 0.0071376 | 0.015626 | 0.0048834 | 0.0063164 | 0.029547 | 0.0036699 | 0.060043 | 0.012386 | 0 | 0.0078148 | 0.020201 | 0.0048834 | 0.0063164 | 0.029547 | 0.0036699 | 0.064617 | 0.24472 | 0 | 0.0046314 | 0.24935 | 9.0784e-05 | 0 | 2.8693e-06 | 9.3653e-05 | 0.99894 | 41.0103 | 1.0502 | 8672.4923 | 59.2139 | 228.4997
Los Angeles (SC) | 2024 | LDT2 | 1987 | Aggregate | Diesel | 1.5425 | 29.657 | 4.7357 | 3.9602e-05 | 0 | 0 | 3.9602e-05 | 7.5166e-06 | 0 | 0 | 7.5166e-06 | 6.5382e-08 | 5.1489e-07 | 8.0969e-06 | 7.8565e-06 | 0 | 0 | 7.8565e-06 | 2.6153e-07 | 1.2014e-06 | 9.3194e-06 | 0.016161 | 0 | 0 | 0.016161 | 5.6318e-07 | 0 | 0 | 5.6318e-07 | 2.5402e-06 | 0 | 0 | 2.5402e-06 | 1.2125e-05 | 0 | 0 | 1.2125e-05 | 0 | 0 | 0 | 0 | 1.2125e-05 | 1.3803e-05 | 0 | 0 | 1.3803e-05 | 0 | 0 | 0 | 0 | 1.3803e-05 | 7.269e-05 | 0 | 0 | 7.269e-05 | 1.5278e-07 | 0 | 0 | 1.5278e-07 | 0.0014403 | 18.171 | 4.2761 | 7415.1358 | 6.3336 | 33.3531
Los Angeles (SC) | 2024 | LDT2 | 1988 | Aggregate | Gasoline | 1076.0983 | 21012.6049 | 3365.5619 | 0.053887 | 0 | 0.0065875 | 0.060475 | 0.00049333 | 0 | 5.1527e-05 | 0.00054486 | 4.6325e-05 | 0.00036481 | 0.00095599 | 0.00053654 | 0 | 5.6041e-05 | 0.00059258 | 0.0001853 | 0.00085122 | 0.0016291 | 12.9846 | 0 | 0.40394 | 13.3886 | 0.0023566 | 0 | 0.0015542 | 0.0039108 | 0.0024665 | 0 | 0.00030152 | 0.002768 | 0.011876 | 0 | 0.010062 | 0.021938 | 0.0065134 | 0.0085886 | 0.036968 | 0.0048079 | 0.078816 | 0.017329 | 0 | 0.011017 | 0.028346 | 0.0065134 | 0.0085886 | 0.036968 | 0.0048079 | 0.085224 | 0.34124 | 0 | 0.0045668 | 0.34581 | 0.00012849 | 0 | 3.9974e-06 | 0.00013249 | 1.4132 | 39.1633 | 1.055 | 8670.4479 | 55.1912 | 223.9458
Los Angeles (SC) | 2024 | LDT2 | 1988 | Aggregate | Diesel | 1.9879 | 39.0232 | 6.2172 | 5.2109e-05 | 0 | 0 | 5.2109e-05 | 9.8905e-06 | 0 | 0 | 9.8905e-06 | 8.6032e-08 | 6.775e-07 | 1.0654e-05 | 1.0338e-05 | 0 | 0 | 1.0338e-05 | 3.4413e-07 | 1.5808e-06 | 1.2263e-05 | 0.021265 | 0 | 0 | 0.021265 | 7.4104e-07 | 0 | 0 | 7.4104e-07 | 3.3425e-06 | 0 | 0 | 3.3425e-06 | 1.5954e-05 | 0 | 0 | 1.5954e-05 | 0 | 0 | 0 | 0 | 1.5954e-05 | 1.8163e-05 | 0 | 0 | 1.8163e-05 | 0 | 0 | 0 | 0 | 1.8163e-05 | 9.5647e-05 | 0 | 0 | 9.5647e-05 | 2.0103e-07 | 0 | 0 | 2.0103e-07 | 0.0018952 | 18.171 | 4.2761 | 7415.1358 | 6.3336 | 33.3531
Los Angeles (SC) | 2024 | LDT2 | 1989 | Aggregate | Gasoline | 1539.4151 | 30617.4078 | 4902.8063 | 0.078622 | 0 | 0.0095963 | 0.088218 | 0.00071869 | 0 | 7.5063e-05 | 0.00079375 | 6.75e-05 | 0.00053156 | 0.0013928 | 0.00078164 | 0 | 8.1638e-05 | 0.00086328 | 0.00027 | 0.0012403 | 0.0023736 | 18.9516 | 0 | 0.58855 | 19.5402 | 0.0034376 | 0 | 0.0022641 | 0.0057017 | 0.0035973 | 0 | 0.00043908 | 0.0040364 | 0.017325 | 0 | 0.01466 | 0.031984 | 0.0091747 | 0.012099 | 0.053223 | 0.0066908 | 0.11317 | 0.02528 | 0 | 0.01605 | 0.041331 | 0.0091747 | 0.012099 | 0.053223 | 0.0066908 | 0.12252 | 0.49879 | 0 | 0.0066534 | 0.50544 | 0.00018754 | 0 | 5.8242e-06 | 0.00019337 | 2.0625 | 39.2082 | 1.0549 | 8684.5404 | 54.4526 | 224.642
Los Angeles (SC) | 2024 | LDT2 | 1989 | Aggregate | Diesel | 1.4803 | 29.492 | 4.7145 | 3.9382e-05 | 0 | 0 | 3.9382e-05 | 7.4748e-06 | 0 | 0 | 7.4748e-06 | 6.5019e-08 | 5.1202e-07 | 8.0518e-06 | 7.8128e-06 | 0 | 0 | 7.8128e-06 | 2.6007e-07 | 1.1947e-06 | 9.2676e-06 | 0.016071 | 0 | 0 | 0.016071 | 5.6005e-07 | 0 | 0 | 5.6005e-07 | 2.5261e-06 | 0 | 0 | 2.5261e-06 | 1.2058e-05 | 0 | 0 | 1.2058e-05 | 0 | 0 | 0 | 0 | 1.2058e-05 | 1.3727e-05 | 0 | 0 | 1.3727e-05 | 0 | 0 | 0 | 0 | 1.3727e-05 | 7.2286e-05 | 0 | 0 | 7.2286e-05 | 1.5193e-07 | 0 | 0 | 1.5193e-07 | 0.0014323 | 18.171 | 4.2761 | 7415.1358 | 6.3336 | 33.3531
Los Angeles (SC) | 2024 | LDT2 | 1990 | Aggregate | Gasoline | 1798.517 | 36401.5963 | 5831.0439 | 0.092287 | 0 | 0.011319 | 0.10361 | 0.00085889 | 0 | 9.0135e-05 | 0.00094902 | 8.0252e-05 | 0.00063198 | 0.0016613 | 0.00093412 | 0 | 9.803e-05 | 0.0010321 | 0.00032101 | 0.0014746 | 0.0028278 | 22.5427 | 0 | 0.69689 | 23.2396 | 0.0041085 | 0 | 0.0026871 | 0.0067956 | 0.0042383 | 0 | 0.00051982 | 0.0047581 | 0.020714 | 0 | 0.017405 | 0.038119 | 0.010383 | 0.013788 | 0.058609 | 0.0074701 | 0.12837 | 0.030225 | 0 | 0.019057 | 0.049282 | 0.010383 | 0.013788 | 0.058609 | 0.0074701 | 0.13953 | 0.5923 | 0 | 0.0078946 | 0.60019 | 0.00022308 | 0 | 6.8963e-06 | 0.00022997 | 2.453 | 38.7302 | 1.0571 | 8687.512 | 52.1606 | 224.3667
Los Angeles (SC) | 2024 | LDT2 | 1991 | Aggregate | Gasoline | 2629.3705 | 54258.9912 | 8675.4238 | 0.13472 | 0 | 0.016617 | 0.15134 | 0.00072254 | 0 | 7.6236e-05 | 0.00079878 | 0.00011962 | 0.00094201 | 0.0018604 | 0.00078583 | 0 | 8.2914e-05 | 0.00086875 | 0.00047848 | 0.002198 | 0.0035453 | 33.6036 | 0 | 1.0299 | 34.6335 | 0.0061702 | 0 | 0.0039859 | 0.010156 | 0.0062252 | 0 | 0.00076783 | 0.006993 | 0.031121 | 0 | 0.025829 | 0.05695 | 0.013775 | 0.018695 | 0.057533 | 0.0097607 | 0.15671 | 0.045412 | 0 | 0.028279 | 0.073691 | 0.013775 | 0.018695 | 0.057533 | 0.0097607 | 0.17345 | 0.88016 | 0 | 0.011704 | 0.89186 | 0.00033254 | 0 | 1.0191e-05 | 0.00034273 | 3.6557 | 37.9552 | 0.88913 | 8685.8397 | 43.5012 | 223.6732
Los Angeles (SC) | 2024 | LDT2 | 1991 | Aggregate | Diesel | 0.45351 | 9.3632 | 1.4963 | 1.2503e-05 | 0 | 0 | 1.2503e-05 | 2.3731e-06 | 0 | 0 | 2.3731e-06 | 2.0642e-08 | 1.6256e-07 | 2.5563e-06 | 2.4804e-06 | 0 | 0 | 2.4804e-06 | 8.2569e-08 | 3.793e-07 | 2.9423e-06 | 0.0051022 | 0 | 0 | 0.0051022 | 1.7781e-07 | 0 | 0 | 1.7781e-07 | 8.0199e-07 | 0 | 0 | 8.0199e-07 | 3.828e-06 | 0 | 0 | 3.828e-06 | 0 | 0 | 0 | 0 | 3.828e-06 | 4.358e-06 | 0 | 0 | 4.358e-06 | 0 | 0 | 0 | 0 | 4.358e-06 | 2.2949e-05 | 0 | 0 | 2.2949e-05 | 4.8234e-08 | 0 | 0 | 4.8234e-08 | 0.00045472 | 18.171 | 4.2761 | 7415.1358 | 6.3336 | 33.3531
Los Angeles (SC) | 2024 | LDT2 | 1992 | Aggregate | Gasoline | 2410.6365 | 50601.9987 | 8091.8319 | 0.12482 | 0 | 0.01543 | 0.14025 | 0.00067559 | 0 | 7.1462e-05 | 0.00074705 | 0.00011156 | 0.00087852 | 0.0017371 | 0.00073477 | 0 | 7.7721e-05 | 0.00081249 | 0.00044623 | 0.0020499 | 0.0033086 | 31.3608 | 0 | 0.95842 | 32.3192 | 0.0057714 | 0 | 0.0037137 | 0.0094851 | 0.0057786 | 0 | 0.00071434 | 0.0064929 | 0.029117 | 0 | 0.02407 | 0.053187 | 0.012332 | 0.016683 | 0.052555 | 0.0086725 | 0.14343 | 0.042487 | 0 | 0.026354 | 0.068841 | 0.012332 | 0.016683 | 0.052555 | 0.0086725 | 0.15908 | 0.82102 | 0 | 0.010904 | 0.83192 | 0.00031034 | 0 | 9.4843e-06 | 0.00031982 | 3.4114 | 37.7151 | 0.88974 | 8691.2073 | 42.7801 | 223.7185
Los Angeles (SC) | 2024 | LDT2 | 1993 | Aggregate | Gasoline | 3244.3416 | 69284.5018 | 11076.2147 | 0.1711 | 0 | 0.021139 | 0.19224 | 0.00092502 | 0 | 9.7818e-05 | 0.0010228 | 0.00015275 | 0.0012029 | 0.0023785 | 0.001006 | 0 | 0.00010639 | 0.0011124 | 0.00061098 | 0.0028067 | 0.0045301 | 39.0624 | 0 | 1.2059 | 40.2683 | 0.007872 | 0 | 0.0050669 | 0.012939 | 0.0079185 | 0 | 0.00097834 | 0.0088969 | 0.039691 | 0 | 0.032822 | 0.072513 | 0.016096 | 0.021574 | 0.070192 | 0.011176 | 0.19155 | 0.057917 | 0 | 0.035936 | 0.093853 | 0.016096 | 0.021574 | 0.070192 | 0.011176 | 0.21289 | 1.1335 | 0 | 0.01504 | 1.1486 | 0.00038655 | 0 | 1.1933e-05 | 0.00039849 | 4.2504 | 37.7562 | 0.88974 | 7908.8563 | 41.8126 | 225.5836
Los Angeles (SC) | 2024 | LDT2 | 1993 | Aggregate | Diesel | 0.40873 | 8.6814 | 1.3954 | 1.5267e-05 | 0 | 0 | 1.5267e-05 | 5.414e-07 | 0 | 0 | 5.414e-07 | 1.9139e-08 | 1.5072e-07 | 7.1126e-07 | 5.6588e-07 | 0 | 0 | 5.6588e-07 | 7.6557e-08 | 3.5168e-07 | 9.9412e-07 | 0.0042803 | 0 | 0 | 0.0042803 | 4.2932e-08 | 0 | 0 | 4.2932e-08 | 6.728e-07 | 0 | 0 | 6.728e-07 | 9.243e-07 | 0 | 0 | 9.243e-07 | 0 | 0 | 0 | 0 | 9.243e-07 | 1.0522e-06 | 0 | 0 | 1.0522e-06 | 0 | 0 | 0 | 0 | 1.0522e-06 | 9.7458e-06 | 0 | 0 | 9.7458e-06 | 4.0464e-08 | 0 | 0 | 4.0464e-08 | 0.00038147 | 23.9302 | 1.5582 | 6709.1726 | 1.6494 | 15.2762
Los Angeles (SC) | 2024 | LDT2 | 1993 | Aggregate | Electricity | 1.1768 | 10.5873 | 4.0176 | 0 | 0 | 0 | 0 | 0 | 0 | 0 | 0 | 2.3341e-08 | 1.8381e-07 | 2.0715e-07 | 0 | 0 | 0 | 0 | 9.3364e-08 | 4.2889e-07 | 5.2226e-07 | 0 | 0 | 0 | 0 | 0 | 0 | 0 | 0 | 0 | 0 | 0 | 0 | 0 | 0 | 0 | 0 | 2.9067e-08 | 2.1648e-08 | 0 | 9.7294e-09 | 6.0444e-08 | 0 | 0 | 0 | 0 | 2.9067e-08 | 2.1648e-08 | 0 | 9.7294e-09 | 6.0444e-08 | 0 | 0 | 0 | 0 | 0 | 0 | 0 | 0 | 0 | 0 | 0.67125 | 0 | 0.077688 | 0
Los Angeles (SC) | 2024 | LDT2 | 1994 | Aggregate | Gasoline | 3720.5987 | 80840.4653 | 12915.3142 | 0.1963 | 0 | 0.024754 | 0.22105 | 0.0010813 | 0 | 0.00011073 | 0.001192 | 0.00017822 | 0.0014035 | 0.0027738 | 0.001176 | 0 | 0.00012043 | 0.0012964 | 0.00071289 | 0.0032748 | 0.0052842 | 45.407 | 0 | 1.4053 | 46.8123 | 0.0088805 | 0 | 0.0057525 | 0.014633 | 0.0091251 | 0 | 0.0011507 | 0.010276 | 0.044557 | 0 | 0.037081 | 0.081638 | 0.017921 | 0.023861 | 0.079636 | 0.012318 | 0.21537 | 0.065017 | 0 | 0.040599 | 0.10562 | 0.017921 | 0.023861 | 0.079636 | 0.012318 | 0.23935 | 1.203 | 0 | 0.015661 | 1.2187 | 0.00044934 | 0 | 1.3906e-05 | 0.00046325 | 4.9412 | 37.2096 | 0.88948 | 7879.8532 | 40.2897 | 205.1394
Los Angeles (SC) | 2024 | LDT2 | 1994 | Aggregate | Diesel | 0.73865 | 16.1089 | 2.5641 | 2.8329e-05 | 0 | 0 | 2.8329e-05 | 1.0046e-06 | 0 | 0 | 1.0046e-06 | 3.5514e-08 | 2.7967e-07 | 1.3198e-06 | 1.05e-06 | 0 | 0 | 1.05e-06 | 1.4206e-07 | 6.5257e-07 | 1.8447e-06 | 0.0079423 | 0 | 0 | 0.0079423 | 7.9663e-08 | 0 | 0 | 7.9663e-08 | 1.2484e-06 | 0 | 0 | 1.2484e-06 | 1.7151e-06 | 0 | 0 | 1.7151e-06 | 0 | 0 | 0 | 0 | 1.7151e-06 | 1.9525e-06 | 0 | 0 | 1.9525e-06 | 0 | 0 | 0 | 0 | 1.9525e-06 | 1.8084e-05 | 0 | 0 | 1.8084e-05 | 7.5083e-08 | 0 | 0 | 7.5083e-08 | 0.00070784 | 23.9302 | 1.5582 | 6709.1726 | 1.6494 | 15.2762
Los Angeles (SC) | 2024 | LDT2 | 1995 | Aggregate | Gasoline | 5147.8063 | 113843.9863 | 18164.4978 | 0.20231 | 0 | 0.026034 | 0.22834 | 0.0015242 | 0 | 0.00015339 | 0.0016776 | 0.00025098 | 0.0019765 | 0.003905 | 0.0016577 | 0 | 0.00016682 | 0.0018245 | 0.0010039 | 0.0046118 | 0.0074402 | 63.7666 | 0 | 1.9721 | 65.7387 | 0.012173 | 0 | 0.0079014 | 0.020074 | 0.010329 | 0 | 0.0013292 | 0.011659 | 0.060824 | 0 | 0.050724 | 0.11155 | 0.022119 | 0.030022 | 0.10077 | 0.015349 | 0.27981 | 0.088754 | 0 | 0.055536 | 0.14429 | 0.022119 | 0.030022 | 0.10077 | 0.015349 | 0.31255 | 1.5614 | 0 | 0.020051 | 1.5815 | 0.00063102 | 0 | 1.9515e-05 | 0.00065054 | 6.9389 | 27.2938 | 0.88933 | 7857.7432 | 37.3597 | 189.032
Los Angeles (SC) | 2024 | LDT2 | 1996 | Aggregate | Gasoline | 4995.2816 | 112354.8416 | 17912.4803 | 0.20997 | 0 | 0.034089 | 0.24406 | 0.00043018 | 0 | 8.0487e-05 | 0.00051066 | 0.0002477 | 0.0019506 | 0.002709 | 0.00046786 | 0 | 8.7537e-05 | 0.00055539 | 0.0009908 | 0.0045515 | 0.0060977 | 63.0608 | 0 | 2.0917 | 65.1525 | 0.01225 | 0 | 0.0089191 | 0.021169 | 0.010465 | 0 | 0.001699 | 0.012164 | 0.061852 | 0 | 0.057856 | 0.11971 | 0.017272 | 0.024545 | 0.081075 | 0.012549 | 0.25515 | 0.090254 | 0 | 0.063345 | 0.1536 | 0.017272 | 0.024545 | 0.081075 | 0.012549 | 0.28904 | 1.6395 | 0 | 0.081182 | 1.7206 | 0.00062404 | 0 | 2.0699e-05 | 0.00064474 | 6.8771 | 29.5592 | 0.73852 | 7890.8924 | 35.0068 | 208.3951
Los Angeles (SC) | 2024 | LDT2 | 1997 | Aggregate | Gasoline | 7815.4112 | 178830.0612 | 28472.8716 | 0.25106 | 0 | 0.048929 | 0.29999 | 0.0006856 | 0 | 0.00012698 | 0.00081258 | 0.00039425 | 0.0031047 | 0.0043116 | 0.00074565 | 0 | 0.0001381 | 0.00088375 | 0.001577 | 0.0072444 | 0.0097052 | 99.2677 | 0 | 3.3031 | 102.5708 | 0.014331 | 0 | 0.011392 | 0.025723 | 0.013531 | 0 | 0.0026371 | 0.016168 | 0.069358 | 0 | 0.070833 | 0.14019 | 0.020767 | 0.031848 | 0.10109 | 0.016182 | 0.31007 | 0.10121 | 0 | 0.077553 | 0.17876 | 0.020767 | 0.031848 | 0.10109 | 0.016182 | 0.34864 | 1.9619 | 0 | 0.16415 | 2.1261 | 0.00098233 | 0 | 3.2687e-05 | 0.001015 | 10.8267 | 22.8272 | 0.7385 | 7804.9502 | 26.5294 | 161.7802
Los Angeles (SC) | 2024 | LDT2 | 1997 | Aggregate | Diesel | 0.29236 | 6.6909 | 1.0651 | 1.1766e-05 | 0 | 0 | 1.1766e-05 | 4.1727e-07 | 0 | 0 | 4.1727e-07 | 1.4751e-08 | 1.1616e-07 | 5.4818e-07 | 4.3613e-07 | 0 | 0 | 4.3613e-07 | 5.9004e-08 | 2.7105e-07 | 7.6618e-07 | 0.0032989 | 0 | 0 | 0.0032989 | 3.3088e-08 | 0 | 0 | 3.3088e-08 | 5.1854e-07 | 0 | 0 | 5.1854e-07 | 7.1237e-07 | 0 | 0 | 7.1237e-07 | 0 | 0 | 0 | 0 | 7.1237e-07 | 8.1099e-07 | 0 | 0 | 8.1099e-07 | 0 | 0 | 0 | 0 | 8.1099e-07 | 7.5113e-06 | 0 | 0 | 7.5113e-06 | 3.1186e-08 | 0 | 0 | 3.1186e-08 | 0.00029401 | 23.9302 | 1.5582 | 6709.1726 | 1.6494 | 15.2762
Los Angeles (SC) | 2024 | LDT2 | 1998 | Aggregate | Gasoline | 8884.3551 | 206809.8386 | 32876.2005 | 0.22039 | 0 | 0.052746 | 0.27314 | 0.00079658 | 0 | 0.00014266 | 0.00093924 | 0.00045594 | 0.0035905 | 0.0049857 | 0.00086635 | 0 | 0.00015516 | 0.0010215 | 0.0018238 | 0.0083779 | 0.011223 | 113.9758 | 0 | 3.7477 | 117.7235 | 0.012306 | 0 | 0.010809 | 0.023115 | 0.01277 | 0 | 0.0030562 | 0.015826 | 0.057248 | 0 | 0.0646 | 0.12185 | 0.0083165 | 0.021372 | 0.046963 | 0.010907 | 0.20941 | 0.083536 | 0 | 0.070729 | 0.15427 | 0.0083165 | 0.021372 | 0.046963 | 0.010907 | 0.24182 | 1.75 | 0 | 0.20074 | 1.9507 | 0.0011279 | 0 | 3.7086e-05 | 0.001165 | 12.4261 | 17.972 | 0.73846 | 7746.0262 | 15.9116 | 128.3547
Los Angeles (SC) | 2024 | LDT2 | 1998 | Aggregate | Electricity | 0.27124 | 3.1274 | 1.0037 | 0 | 0 | 0 | 0 | 0 | 0 | 0 | 0 | 6.8947e-09 | 5.4296e-08 | 6.119e-08 | 0 | 0 | 0 | 0 | 2.7579e-08 | 1.2669e-07 | 1.5427e-07 | 0 | 0 | 0 | 0 | 0 | 0 | 0 | 0 | 0 | 0 | 0 | 0 | 0 | 0 | 0 | 0 | 6.6997e-09 | 5.4082e-09 | 0 | 2.2425e-09 | 1.435e-08 | 0 | 0 | 0 | 0 | 6.6997e-09 | 5.4082e-09 | 0 | 2.2425e-09 | 1.435e-08 | 0 | 0 | 0 | 0 | 0 | 0 | 0 | 0 | 0 | 0 | 0.67125 | 0 | 0.062442 | 0
Los Angeles (SC) | 2024 | LDT2 | 1999 | Aggregate | Gasoline | 10480.5093 | 248261.3266 | 39383.1339 | 0.18248 | 0 | 0.059903 | 0.24238 | 0.00096063 | 0 | 0.00016616 | 0.0011268 | 0.00054732 | 0.0043102 | 0.0059843 | 0.0010448 | 0 | 0.00018071 | 0.0012255 | 0.0021893 | 0.010057 | 0.013472 | 135.8003 | 0 | 4.4168 | 140.2172 | 0.009431 | 0 | 0.010142 | 0.019573 | 0.011586 | 0 | 0.0038033 | 0.015389 | 0.041535 | 0 | 0.057388 | 0.098922 | 0.0094142 | 0.024493 | 0.053961 | 0.01233 | 0.19912 | 0.060608 | 0 | 0.062832 | 0.12344 | 0.0094142 | 0.024493 | 0.053961 | 0.01233 | 0.22364 | 1.4914 | 0 | 0.25693 | 1.7483 | 0.0013439 | 0 | 4.3708e-05 | 0.0013876 | 14.8004 | 13.2857 | 0.73842 | 7685.623 | 12.2582 | 95.8301
Los Angeles (SC) | 2024 | LDT2 | 1999 | Aggregate | Electricity | 6.5417 | 79.2094 | 24.582 | 0 | 0 | 0 | 0 | 0 | 0 | 0 | 0 | 1.7463e-07 | 1.3752e-06 | 1.5498e-06 | 0 | 0 | 0 | 0 | 6.9851e-07 | 3.2088e-06 | 3.9073e-06 | 0 | 0 | 0 | 0 | 0 | 0 | 0 | 0 | 0 | 0 | 0 | 0 | 0 | 0 | 0 | 0 | 1.6158e-07 | 1.3245e-07 | 0 | 5.4084e-08 | 3.4811e-07 | 0 | 0 | 0 | 0 | 1.6158e-07 | 1.3245e-07 | 0 | 5.4084e-08 | 3.4811e-07 | 0 | 0 | 0 | 0 | 0 | 0 | 0 | 0 | 0 | 0 | 0.67125 | 0 | 0.059804 | 0
Los Angeles (SC) | 2024 | LDT2 | 2000 | Aggregate | Gasoline | 14638.3053 | 352856.7585 | 55845.7203 | 0.1519 | 0 | 0.080564 | 0.23246 | 0.0013711 | 0 | 0.00022944 | 0.0016006 | 0.00077792 | 0.0061261 | 0.0085046 | 0.0014912 | 0 | 0.00024953 | 0.0017408 | 0.0031117 | 0.014294 | 0.019147 | 194.0845 | 0 | 6.2345 | 200.319 | 0.0058622 | 0 | 0.010626 | 0.016488 | 0.010863 | 0 | 0.0057618 | 0.016625 | 0.023783 | 0 | 0.055384 | 0.079167 | 0.012595 | 0.033159 | 0.073255 | 0.016473 | 0.21465 | 0.034705 | 0 | 0.060638 | 0.095343 | 0.012595 | 0.033159 | 0.073255 | 0.016473 | 0.23083 | 1.3246 | 0 | 0.38444 | 1.7091 | 0.0019206 | 0 | 6.1695e-05 | 0.0019823 | 21.1443 | 8.9647 | 0.73838 | 7725.2166 | 8.9017 | 65.9096
Los Angeles (SC) | 2024 | LDT2 | 2001 | Aggregate | Gasoline | 14304.977 | 348318.4087 | 55393.5914 | 0.14307 | 0 | 0.075773 | 0.21884 | 0.0013535 | 0 | 0.00022758 | 0.0015811 | 0.00076791 | 0.0060473 | 0.0083963 | 0.0014721 | 0 | 0.00024751 | 0.0017196 | 0.0030716 | 0.01411 | 0.018902 | 191.4839 | 0 | 6.161 | 197.6449 | 0.0054442 | 0 | 0.010181 | 0.015625 | 0.01038 | 0 | 0.0054976 | 0.015878 | 0.021947 | 0 | 0.052727 | 0.074674 | 0.011767 | 0.03133 | 0.069419 | 0.015366 | 0.20256 | 0.032025 | 0 | 0.057729 | 0.089754 | 0.011767 | 0.03133 | 0.069419 | 0.015366 | 0.21764 | 1.2459 | 0 | 0.37152 | 1.6174 | 0.0018949 | 0 | 6.0968e-05 | 0.0019559 | 20.8621 | 8.5494 | 0.73843 | 7721.4033 | 8.5024 | 63.1885
Los Angeles (SC) | 2024 | LDT2 | 2001 | Aggregate | Diesel | 0.27745 | 6.738 | 1.0744 | 1.1849e-05 | 0 | 0 | 1.1849e-05 | 4.2021e-07 | 0 | 0 | 4.2021e-07 | 1.4855e-08 | 1.1698e-07 | 5.5204e-07 | 4.3921e-07 | 0 | 0 | 4.3921e-07 | 5.9419e-08 | 2.7296e-07 | 7.7158e-07 | 0.0033221 | 0 | 0 | 0.0033221 | 3.3321e-08 | 0 | 0 | 3.3321e-08 | 5.2219e-07 | 0 | 0 | 5.2219e-07 | 7.1739e-07 | 0 | 0 | 7.1739e-07 | 0 | 0 | 0 | 0 | 7.1739e-07 | 8.167e-07 | 0 | 0 | 8.167e-07 | 0 | 0 | 0 | 0 | 8.167e-07 | 7.5642e-06 | 0 | 0 | 7.5642e-06 | 3.1406e-08 | 0 | 0 | 3.1406e-08 | 0.00029608 | 23.9302 | 1.5582 | 6709.1726 | 1.6494 | 15.2762
Los Angeles (SC) | 2024 | LDT2 | 2001 | Aggregate | Electricity | 0.54083 | 7.2136 | 2.0943 | 0 | 0 | 0 | 0 | 0 | 0 | 0 | 0 | 1.5903e-08 | 1.2524e-07 | 1.4114e-07 | 0 | 0 | 0 | 0 | 6.3613e-08 | 2.9222e-07 | 3.5584e-07 | 0 | 0 | 0 | 0 | 0 | 0 | 0 | 0 | 0 | 0 | 0 | 0 | 0 | 0 | 0 | 0 | 1.3359e-08 | 1.1284e-08 | 0 | 4.4714e-09 | 2.9114e-08 | 0 | 0 | 0 | 0 | 1.3359e-08 | 1.1284e-08 | 0 | 4.4714e-09 | 2.9114e-08 | 0 | 0 | 0 | 0 | 0 | 0 | 0 | 0 | 0 | 0 | 0.67125 | 0 | 0.054921 | 0
Los Angeles (SC) | 2024 | LDT2 | 2002 | Aggregate | Gasoline | 15353.9699 | 378773.4904 | 60335.2672 | 0.15132 | 0 | 0.079974 | 0.2313 | 0.0014719 | 0 | 0.00024788 | 0.0017197 | 0.00083505 | 0.006576 | 0.0091308 | 0.0016008 | 0 | 0.00026959 | 0.0018704 | 0.0033402 | 0.015344 | 0.020555 | 208.1593 | 0 | 6.6958 | 214.8551 | 0.0056948 | 0 | 0.010856 | 0.016551 | 0.011074 | 0 | 0.0058526 | 0.016926 | 0.022863 | 0 | 0.055994 | 0.078856 | 0.01205 | 0.032426 | 0.072073 | 0.015708 | 0.21111 | 0.033361 | 0 | 0.061306 | 0.094667 | 0.01205 | 0.032426 | 0.072073 | 0.015708 | 0.22692 | 1.3154 | 0 | 0.39834 | 1.7137 | 0.0020599 | 0 | 6.626e-05 | 0.0021262 | 22.6786 | 8.3095 | 0.73844 | 7718.8581 | 8.1524 | 61.5659
Los Angeles (SC) | 2024 | LDT2 | 2002 | Aggregate | Diesel | 0.28891 | 7.1256 | 1.1353 | 1.2531e-05 | 0 | 0 | 1.2531e-05 | 4.4438e-07 | 0 | 0 | 4.4438e-07 | 1.5709e-08 | 1.2371e-07 | 5.838e-07 | 4.6447e-07 | 0 | 0 | 4.6447e-07 | 6.2837e-08 | 2.8866e-07 | 8.1597e-07 | 0.0035132 | 0 | 0 | 0.0035132 | 3.5238e-08 | 0 | 0 | 3.5238e-08 | 5.5223e-07 | 0 | 0 | 5.5223e-07 | 7.5866e-07 | 0 | 0 | 7.5866e-07 | 0 | 0 | 0 | 0 | 7.5866e-07 | 8.6368e-07 | 0 | 0 | 8.6368e-07 | 0 | 0 | 0 | 0 | 8.6368e-07 | 7.9993e-06 | 0 | 0 | 7.9993e-06 | 3.3213e-08 | 0 | 0 | 3.3213e-08 | 0.00031311 | 23.9302 | 1.5582 | 6709.1726 | 1.6494 | 15.2762
Los Angeles (SC) | 2024 | LDT2 | 2002 | Aggregate | Electricity | 7.238 | 101.2507 | 28.4426 | 0 | 0 | 0 | 0 | 0 | 0 | 0 | 0 | 2.2322e-07 | 1.7579e-06 | 1.9811e-06 | 0 | 0 | 0 | 0 | 8.9288e-07 | 4.1017e-06 | 4.9945e-06 | 0 | 0 | 0 | 0 | 0 | 0 | 0 | 0 | 0 | 0 | 0 | 0 | 0 | 0 | 0 | 0 | 1.7878e-07 | 1.5325e-07 | 0 | 5.9841e-08 | 3.9187e-07 | 0 | 0 | 0 | 0 | 1.7878e-07 | 1.5325e-07 | 0 | 5.9841e-08 | 3.9187e-07 | 0 | 0 | 0 | 0 | 0 | 0 | 0 | 0 | 0 | 0 | 0.67125 | 0 | 0.052666 | 0
Los Angeles (SC) | 2024 | LDT2 | 2003 | Aggregate | Gasoline | 18836.7461 | 471781.8328 | 75100.4112 | 0.19317 | 0 | 0.1024 | 0.29557 | 0.0018333 | 0 | 0.00030854 | 0.0021418 | 0.0010401 | 0.0081908 | 0.011373 | 0.0019939 | 0 | 0.00033557 | 0.0023294 | 0.0041604 | 0.019112 | 0.025602 | 259.3348 | 0 | 8.3479 | 267.6827 | 0.0072708 | 0 | 0.013715 | 0.020986 | 0.014027 | 0 | 0.0074359 | 0.021463 | 0.029271 | 0 | 0.070936 | 0.10021 | 0.01407 | 0.038247 | 0.085295 | 0.018307 | 0.25613 | 0.042713 | 0 | 0.077666 | 0.12038 | 0.01407 | 0.038247 | 0.085295 | 0.018307 | 0.2763 | 1.6751 | 0 | 0.5017 | 2.1768 | 0.0025663 | 0 | 8.2609e-05 | 0.0026489 | 28.2548 | 8.5253 | 0.73844 | 7720.8674 | 7.9694 | 62.7874
Los Angeles (SC) | 2024 | LDT2 | 2003 | Aggregate | Diesel | 0.62201 | 15.6178 | 2.4799 | 2.7465e-05 | 0 | 0 | 2.7465e-05 | 9.7398e-07 | 0 | 0 | 9.7398e-07 | 3.4431e-08 | 2.7115e-07 | 1.2796e-06 | 1.018e-06 | 0 | 0 | 1.018e-06 | 1.3773e-07 | 6.3267e-07 | 1.7884e-06 | 0.0077002 | 0 | 0 | 0.0077002 | 7.7234e-08 | 0 | 0 | 7.7234e-08 | 1.2104e-06 | 0 | 0 | 1.2104e-06 | 1.6628e-06 | 0 | 0 | 1.6628e-06 | 0 | 0 | 0 | 0 | 1.6628e-06 | 1.893e-06 | 0 | 0 | 1.893e-06 | 0 | 0 | 0 | 0 | 1.893e-06 | 1.7533e-05 | 0 | 0 | 1.7533e-05 | 7.2794e-08 | 0 | 0 | 7.2794e-08 | 0.00068626 | 23.9302 | 1.5582 | 6709.1726 | 1.6494 | 15.2762
Los Angeles (SC) | 2024 | LDT2 | 2004 | Aggregate | Gasoline | 24914.6005 | 634915.9566 | 100759.6274 | 0.02588 | 0 | 0.019258 | 0.045138 | 0.00016448 | 0 | 1.5037e-05 | 0.00017952 | 0.0013998 | 0.011023 | 0.012602 | 0.00017889 | 0 | 1.6354e-05 | 0.00019524 | 0.005599 | 0.02572 | 0.031515 | 329.7183 | 0 | 10.1363 | 339.8546 | 0.0021295 | 0 | 0.0066675 | 0.008797 | 0.0036313 | 0 | 0.0027023 | 0.0063336 | 0.0071396 | 0 | 0.028719 | 0.035859 | 0.017377 | 0.039717 | 0.10024 | 0.022453 | 0.21564 | 0.010418 | 0 | 0.031444 | 0.041862 | 0.017377 | 0.039717 | 0.10024 | 0.022453 | 0.22165 | 0.69016 | 0 | 0.35407 | 1.0442 | 0.0032628 | 0 | 0.00010031 | 0.0033631 | 35.8727 | 0.96742 | 0.67543 | 7283.8993 | 4.7504 | 22.3803
Los Angeles (SC) | 2024 | LDT2 | 2005 | Aggregate | Gasoline | 29368.1539 | 763034.1133 | 120453.1894 | 0.029484 | 0 | 0.024067 | 0.053551 | 0.00019767 | 0 | 1.7976e-05 | 0.00021564 | 0.0016822 | 0.013247 | 0.015145 | 0.00021498 | 0 | 1.9551e-05 | 0.00023453 | 0.0067288 | 0.03091 | 0.037874 | 386.767 | 0 | 11.8114 | 398.5784 | 0.002526 | 0 | 0.0079221 | 0.010448 | 0.0041533 | 0 | 0.0033902 | 0.0075435 | 0.0084533 | 0 | 0.03406 | 0.042514 | 0.019033 | 0.034831 | 0.10394 | 0.024394 | 0.22471 | 0.012335 | 0 | 0.037292 | 0.049627 | 0.019033 | 0.034831 | 0.10394 | 0.024394 | 0.23182 | 0.75088 | 0 | 0.40022 | 1.1511 | 0.0038274 | 0 | 0.00011688 | 0.0039443 | 42.0712 | 0.95501 | 0.67543 | 7108.1538 | 4.1342 | 20.5285
Los Angeles (SC) | 2024 | LDT2 | 2005 | Aggregate | Diesel | 11.3821 | 294.4672 | 46.6835 | 0.00051784 | 0 | 0 | 0.00051784 | 1.8364e-05 | 0 | 0 | 1.8364e-05 | 6.4919e-07 | 5.1124e-06 | 2.4126e-05 | 1.9194e-05 | 0 | 0 | 1.9194e-05 | 2.5968e-06 | 1.1929e-05 | 3.372e-05 | 0.14174 | 0 | 0 | 0.14174 | 1.4562e-06 | 0 | 0 | 1.4562e-06 | 2.228e-05 | 0 | 0 | 2.228e-05 | 3.1352e-05 | 0 | 0 | 3.1352e-05 | 0 | 0 | 0 | 0 | 3.1352e-05 | 3.5692e-05 | 0 | 0 | 3.5692e-05 | 0 | 0 | 0 | 0 | 3.5692e-05 | 0.00033057 | 0 | 0 | 0.00033057 | 1.34e-06 | 0 | 0 | 1.34e-06 | 0.012633 | 23.9302 | 1.5582 | 6550.1611 | 1.6494 | 15.2762
Los Angeles (SC) | 2024 | LDT2 | 2006 | Aggregate | Gasoline | 27869.0516 | 739661.5043 | 115901.2546 | 0.025894 | 0 | 0.024063 | 0.049957 | 0.00019161 | 0 | 1.7297e-05 | 0.00020891 | 0.0016307 | 0.012842 | 0.014681 | 0.0002084 | 0 | 1.8812e-05 | 0.00022721 | 0.0065227 | 0.029964 | 0.036714 | 364.0475 | 0 | 11.0069 | 375.0543 | 0.0023137 | 0 | 0.007489 | 0.0098027 | 0.0036902 | 0 | 0.0034292 | 0.0071194 | 0.0077032 | 0 | 0.032034 | 0.039737 | 0.016848 | 0.026965 | 0.089996 | 0.021456 | 0.195 | 0.011241 | 0 | 0.035073 | 0.046314 | 0.016848 | 0.026965 | 0.089996 | 0.021456 | 0.20158 | 0.63078 | 0 | 0.35607 | 0.98685 | 0.0036025 | 0 | 0.00010892 | 0.0037115 | 39.5882 | 0.91908 | 0.67543 | 6899.9852 | 3.7085 | 18.1555
Los Angeles (SC) | 2024 | LDT2 | 2006 | Aggregate | Diesel | 14.5859 | 386.3254 | 60.6594 | 0.00067938 | 0 | 0 | 0.00067938 | 2.4093e-05 | 0 | 0 | 2.4093e-05 | 8.517e-07 | 6.7072e-06 | 3.1651e-05 | 2.5182e-05 | 0 | 0 | 2.5182e-05 | 3.4068e-06 | 1.565e-05 | 4.4239e-05 | 0.18241 | 0 | 0 | 0.18241 | 1.9105e-06 | 0 | 0 | 1.9105e-06 | 2.8672e-05 | 0 | 0 | 2.8672e-05 | 4.1132e-05 | 0 | 0 | 4.1132e-05 | 0 | 0 | 0 | 0 | 4.1132e-05 | 4.6826e-05 | 0 | 0 | 4.6826e-05 | 0 | 0 | 0 | 0 | 4.6826e-05 | 0.00043369 | 0 | 0 | 0.00043369 | 1.7244e-06 | 0 | 0 | 1.7244e-06 | 0.016257 | 23.9302 | 1.5582 | 6424.9914 | 1.6494 | 15.2762
Los Angeles (SC) | 2024 | LDT2 | 2007 | Aggregate | Gasoline | 30119.6367 | 818151.6122 | 126986.4968 | 0.028353 | 0 | 0.028361 | 0.056714 | 0.00021195 | 0 | 1.8951e-05 | 0.0002309 | 0.0018037 | 0.014204 | 0.016239 | 0.00023051 | 0 | 2.0611e-05 | 0.00025112 | 0.0072149 | 0.033143 | 0.040609 | 400.7514 | 0 | 11.9664 | 412.7178 | 0.0024219 | 0 | 0.0078614 | 0.010283 | 0.0040089 | 0 | 0.0040101 | 0.008019 | 0.0079968 | 0 | 0.033348 | 0.041345 | 0.017074 | 0.027567 | 0.092538 | 0.021653 | 0.20018 | 0.011669 | 0 | 0.036512 | 0.048181 | 0.017074 | 0.027567 | 0.092538 | 0.021653 | 0.20701 | 0.62661 | 0 | 0.36419 | 0.9908 | 0.0039658 | 0 | 0.00011842 | 0.0040842 | 43.5637 | 0.94328 | 0.67543 | 6864.4605 | 3.4431 | 16.4793
Los Angeles (SC) | 2024 | LDT2 | 2007 | Aggregate | Diesel | 3.0746 | 83.4263 | 12.9627 | 0.00014671 | 0 | 0 | 0.00014671 | 5.2027e-06 | 0 | 0 | 5.2027e-06 | 1.8392e-07 | 1.4484e-06 | 6.8351e-06 | 5.438e-06 | 0 | 0 | 5.438e-06 | 7.3569e-07 | 3.3796e-06 | 9.5533e-06 | 0.03883 | 0 | 0 | 0.03883 | 4.1257e-07 | 0 | 0 | 4.1257e-07 | 6.1035e-06 | 0 | 0 | 6.1035e-06 | 8.8823e-06 | 0 | 0 | 8.8823e-06 | 0 | 0 | 0 | 0 | 8.8823e-06 | 1.0112e-05 | 0 | 0 | 1.0112e-05 | 0 | 0 | 0 | 0 | 1.0112e-05 | 9.3655e-05 | 0 | 0 | 9.3655e-05 | 3.6708e-07 | 0 | 0 | 3.6708e-07 | 0.0034607 | 23.9302 | 1.5582 | 6333.6231 | 1.6494 | 15.2762
Los Angeles (SC) | 2024 | LDT2 | 2008 | Aggregate | Gasoline | 25796.8989 | 718453.252 | 110239.4357 | 0.02445 | 0 | 0.024597 | 0.049048 | 0.00021218 | 0 | 2.0816e-05 | 0.00023299 | 0.0015839 | 0.012473 | 0.01429 | 0.00023076 | 0 | 2.264e-05 | 0.0002534 | 0.0063357 | 0.029104 | 0.035694 | 341.7696 | 0 | 10.1066 | 351.8762 | 0.0021475 | 0 | 0.0069186 | 0.0090661 | 0.0034732 | 0 | 0.003494 | 0.0069672 | 0.0070951 | 0 | 0.029367 | 0.036462 | 0.013651 | 0.022216 | 0.07506 | 0.01723 | 0.16462 | 0.010353 | 0 | 0.032153 | 0.042507 | 0.013651 | 0.022216 | 0.07506 | 0.01723 | 0.17066 | 0.54095 | 0 | 0.31586 | 0.85681 | 0.0033821 | 0 | 0.00010001 | 0.0034821 | 37.1417 | 0.92898 | 0.67605 | 6664.6648 | 3.2324 | 16.2283
Los Angeles (SC) | 2024 | LDT2 | 2008 | Aggregate | Diesel | 4.0428 | 112.3997 | 17.2762 | 4.8704e-06 | 0 | 0 | 4.8704e-06 | 7.5971e-07 | 0 | 0 | 7.5971e-07 | 2.478e-07 | 1.9514e-06 | 2.9589e-06 | 7.9406e-07 | 0 | 0 | 7.9406e-07 | 9.912e-07 | 4.5533e-06 | 6.3386e-06 | 0.050805 | 0 | 0 | 0.050805 | 1.4225e-07 | 0 | 0 | 1.4225e-07 | 7.9859e-06 | 0 | 0 | 7.9859e-06 | 3.0626e-06 | 0 | 0 | 3.0626e-06 | 0 | 0 | 0 | 0 | 3.0626e-06 | 3.4865e-06 | 0 | 0 | 3.4865e-06 | 0 | 0 | 0 | 0 | 3.4865e-06 | 4.0334e-05 | 0 | 0 | 4.0334e-05 | 4.8029e-07 | 0 | 0 | 4.8029e-07 | 0.0045279 | 0.58963 | 0.76738 | 6150.7923 | 0.4221 | 4.8831
Los Angeles (SC) | 2024 | LDT2 | 2008 | Aggregate | Electricity | 1.1867 | 21.8329 | 5.0711 | 0 | 0 | 0 | 0 | 0 | 0 | 0 | 0 | 4.8133e-08 | 3.7905e-07 | 4.2718e-07 | 0 | 0 | 0 | 0 | 1.9253e-07 | 8.8445e-07 | 1.077e-06 | 0 | 0 | 0 | 0 | 0 | 0 | 0 | 0 | 0 | 0 | 0 | 0 | 0 | 0 | 0 | 0 | 2.9311e-08 | 2.7324e-08 | 0 | 9.811e-09 | 6.6446e-08 | 0 | 0 | 0 | 0 | 2.9311e-08 | 2.7324e-08 | 0 | 9.811e-09 | 6.6446e-08 | 0 | 0 | 0 | 0 | 0 | 0 | 0 | 0 | 0 | 0 | 0.67125 | 0 | 0.041414 | 0
Los Angeles (SC) | 2024 | LDT2 | 2009 | Aggregate | Gasoline | 16786.672 | 480073.3977 | 72697.2012 | 0.016075 | 0 | 0.016249 | 0.032324 | 0.00015919 | 0 | 1.6605e-05 | 0.00017579 | 0.0010584 | 0.0083347 | 0.0095689 | 0.00017313 | 0 | 1.806e-05 | 0.00019119 | 0.0042335 | 0.019448 | 0.023872 | 215.4619 | 0 | 6.3157 | 221.7777 | 0.001471 | 0 | 0.004701 | 0.006172 | 0.002293 | 0 | 0.0023178 | 0.0046109 | 0.0048743 | 0 | 0.020013 | 0.024887 | 0.0082502 | 0.013519 | 0.046013 | 0.010356 | 0.10303 | 0.0071126 | 0 | 0.021911 | 0.029024 | 0.0082502 | 0.013519 | 0.046013 | 0.010356 | 0.10716 | 0.35876 | 0 | 0.21084 | 0.5696 | 0.0021322 | 0 | 6.2499e-05 | 0.0021947 | 23.4093 | 0.91623 | 0.67667 | 6286.3296 | 3.0376 | 16.1453
Los Angeles (SC) | 2024 | LDT2 | 2009 | Aggregate | Diesel | 8.8304 | 251.8616 | 38.2414 | 1.0846e-05 | 0 | 0 | 1.0846e-05 | 1.6702e-06 | 0 | 0 | 1.6702e-06 | 5.5526e-07 | 4.3727e-06 | 6.5981e-06 | 1.7457e-06 | 0 | 0 | 1.7457e-06 | 2.221e-06 | 1.0203e-05 | 1.417e-05 | 0.10739 | 0 | 0 | 0.10739 | 3.1611e-07 | 0 | 0 | 3.1611e-07 | 1.6881e-05 | 0 | 0 | 1.6881e-05 | 6.8057e-06 | 0 | 0 | 6.8057e-06 | 0 | 0 | 0 | 0 | 6.8057e-06 | 7.7478e-06 | 0 | 0 | 7.7478e-06 | 0 | 0 | 0 | 0 | 7.7478e-06 | 8.8302e-05 | 0 | 0 | 8.8302e-05 | 1.0152e-06 | 0 | 0 | 1.0152e-06 | 0.0095711 | 0.586 | 0.76557 | 5802.2816 | 0.41861 | 4.7708
Los Angeles (SC) | 2024 | LDT2 | 2009 | Aggregate | Electricity | 3.8245 | 73.4965 | 16.5627 | 0 | 0 | 0 | 0 | 0 | 0 | 0 | 0 | 1.6203e-07 | 1.276e-06 | 1.438e-06 | 0 | 0 | 0 | 0 | 6.4813e-07 | 2.9773e-06 | 3.6255e-06 | 0 | 0 | 0 | 0 | 0 | 0 | 0 | 0 | 0 | 0 | 0 | 0 | 0 | 0 | 0 | 0 | 9.4466e-08 | 8.9242e-08 | 0 | 3.162e-08 | 2.1533e-07 | 0 | 0 | 0 | 0 | 9.4466e-08 | 8.9242e-08 | 0 | 3.162e-08 | 2.1533e-07 | 0 | 0 | 0 | 0 | 0 | 0 | 0 | 0 | 0 | 0 | 0.67125 | 0 | 0.039867 | 0
Los Angeles (SC) | 2024 | LDT2 | 2010 | Aggregate | Gasoline | 30107.5239 | 885376.1427 | 132110.0082 | 0.028282 | 0 | 0.029603 | 0.057885 | 0.00035781 | 0 | 4.0637e-05 | 0.00039844 | 0.0019519 | 0.015371 | 0.017722 | 0.00038915 | 0 | 4.4197e-05 | 0.00043334 | 0.0078077 | 0.035867 | 0.044108 | 393.4667 | 0 | 11.2944 | 404.7611 | 0.0023935 | 0 | 0.0076905 | 0.010084 | 0.0040704 | 0 | 0.0042605 | 0.0083309 | 0.0077819 | 0 | 0.032123 | 0.039905 | 0.013662 | 0.022511 | 0.077275 | 0.01704 | 0.17039 | 0.011355 | 0 | 0.035171 | 0.046526 | 0.013662 | 0.022511 | 0.077275 | 0.01704 | 0.17701 | 0.57405 | 0 | 0.34096 | 0.91501 | 0.0038937 | 0 | 0.00011177 | 0.0040054 | 42.7238 | 0.88966 | 0.67791 | 6220.9676 | 2.7206 | 14.0632
Los Angeles (SC) | 2024 | LDT2 | 2010 | Aggregate | Diesel | 12.1169 | 356.0368 | 53.1683 | 1.5229e-05 | 0 | 0 | 1.5229e-05 | 2.3117e-06 | 0 | 0 | 2.3117e-06 | 7.8493e-07 | 6.1813e-06 | 9.2779e-06 | 2.4162e-06 | 0 | 0 | 2.4162e-06 | 3.1397e-06 | 1.4423e-05 | 1.9979e-05 | 0.15037 | 0 | 0 | 0.15037 | 4.4281e-07 | 0 | 0 | 4.4281e-07 | 2.3637e-05 | 0 | 0 | 2.3637e-05 | 9.5334e-06 | 0 | 0 | 9.5334e-06 | 0 | 0 | 0 | 0 | 9.5334e-06 | 1.0853e-05 | 0 | 0 | 1.0853e-05 | 0 | 0 | 0 | 0 | 1.0853e-05 | 0.00012164 | 0 | 0 | 0.00012164 | 1.4216e-06 | 0 | 0 | 1.4216e-06 | 0.013402 | 0.58206 | 0.7636 | 5747.2976 | 0.41481 | 4.6489
Los Angeles (SC) | 2024 | LDT2 | 2010 | Aggregate | Electricity | 13.0072 | 260.9267 | 57.0747 | 0 | 0 | 0 | 0 | 0 | 0 | 0 | 0 | 5.7524e-07 | 4.5301e-06 | 5.1053e-06 | 0 | 0 | 0 | 0 | 2.301e-06 | 1.057e-05 | 1.2871e-05 | 0 | 0 | 0 | 0 | 0 | 0 | 0 | 0 | 0 | 0 | 0 | 0 | 0 | 0 | 0 | 0 | 3.2128e-07 | 3.0753e-07 | 0 | 1.0754e-07 | 7.3634e-07 | 0 | 0 | 0 | 0 | 3.2128e-07 | 3.0753e-07 | 0 | 1.0754e-07 | 7.3634e-07 | 0 | 0 | 0 | 0 | 0 | 0 | 0 | 0 | 0 | 0 | 0.67125 | 0 | 0.038401 | 0
Los Angeles (SC) | 2024 | LDT2 | 2011 | Aggregate | Gasoline | 39826.8361 | 1205946.1594 | 177039.4466 | 0.038295 | 0 | 0.039155 | 0.07745 | 0.00066231 | 0 | 8.2495e-05 | 0.0007448 | 0.0026587 | 0.020937 | 0.02434 | 0.00072032 | 0 | 8.9721e-05 | 0.00081004 | 0.010635 | 0.048853 | 0.060297 | 518.9633 | 0 | 14.6958 | 533.6591 | 0.0033033 | 0 | 0.010451 | 0.013755 | 0.0055413 | 0 | 0.0056658 | 0.011207 | 0.010742 | 0 | 0.043665 | 0.054407 | 0.016571 | 0.027412 | 0.095036 | 0.02051 | 0.21394 | 0.015675 | 0 | 0.047808 | 0.063482 | 0.016571 | 0.027412 | 0.095036 | 0.02051 | 0.22301 | 0.79718 | 0 | 0.46425 | 1.2614 | 0.0051356 | 0 | 0.00014543 | 0.005281 | 56.3294 | 0.87394 | 0.68039 | 6021.7537 | 2.5164 | 14.2338
Los Angeles (SC) | 2024 | LDT2 | 2011 | Aggregate | Diesel | 47.6999 | 1444.2316 | 212.037 | 6.1324e-05 | 0 | 0 | 6.1324e-05 | 9.1612e-06 | 0 | 0 | 9.1612e-06 | 3.184e-06 | 2.5074e-05 | 3.7419e-05 | 9.5755e-06 | 0 | 0 | 9.5755e-06 | 1.2736e-05 | 5.8506e-05 | 8.0817e-05 | 0.59059 | 0 | 0 | 0.59059 | 1.7785e-06 | 0 | 0 | 1.7785e-06 | 9.2833e-05 | 0 | 0 | 9.2833e-05 | 3.8289e-05 | 0 | 0 | 3.8289e-05 | 0 | 0 | 0 | 0 | 3.8289e-05 | 4.359e-05 | 0 | 0 | 4.359e-05 | 0 | 0 | 0 | 0 | 4.359e-05 | 0.00047944 | 0 | 0 | 0.00047944 | 5.5832e-06 | 0 | 0 | 5.5832e-06 | 0.052635 | 0.5778 | 0.76147 | 5564.6425 | 0.41071 | 4.5174
Los Angeles (SC) | 2024 | LDT2 | 2011 | Aggregate | Electricity | 6.3041 | 131.9273 | 28.0231 | 0 | 0 | 0 | 0 | 0 | 0 | 0 | 0 | 2.9085e-07 | 2.2904e-06 | 2.5813e-06 | 0 | 0 | 0 | 0 | 1.1634e-06 | 5.3444e-06 | 6.5078e-06 | 0 | 0 | 0 | 0 | 0 | 0 | 0 | 0 | 0 | 0 | 0 | 0 | 0 | 0 | 0 | 0 | 1.5571e-07 | 1.5099e-07 | 0 | 5.212e-08 | 3.5882e-07 | 0 | 0 | 0 | 0 | 1.5571e-07 | 1.5099e-07 | 0 | 5.212e-08 | 3.5882e-07 | 0 | 0 | 0 | 0 | 0 | 0 | 0 | 0 | 0 | 0 | 0.67125 | 0 | 0.037011 | 0
Los Angeles (SC) | 2024 | LDT2 | 2012 | Aggregate | Gasoline | 38842.3877 | 1215612.6349 | 174888.6273 | 0.037535 | 0 | 0.037822 | 0.075357 | 0.00097623 | 0 | 0.00012996 | 0.0011062 | 0.00268 | 0.021105 | 0.024891 | 0.0010617 | 0 | 0.00014134 | 0.0012031 | 0.01072 | 0.049244 | 0.061167 | 510.1795 | 0 | 14.1328 | 524.3123 | 0.0031013 | 0 | 0.0097153 | 0.012817 | 0.0054898 | 0 | 0.0055318 | 0.011022 | 0.0099616 | 0 | 0.040092 | 0.050053 | 0.014698 | 0.024357 | 0.08545 | 0.018022 | 0.19258 | 0.014536 | 0 | 0.043895 | 0.058431 | 0.014698 | 0.024357 | 0.08545 | 0.018022 | 0.20096 | 0.76363 | 0 | 0.43491 | 1.1985 | 0.0050486 | 0 | 0.00013986 | 0.0051885 | 55.3428 | 0.84356 | 0.68472 | 5869.2395 | 2.2496 | 13.4167
Los Angeles (SC) | 2024 | LDT2 | 2012 | Aggregate | Diesel | 257.2559 | 8046.2076 | 1158.2997 | 0.00033895 | 0 | 0 | 0.00033895 | 4.9748e-05 | 0 | 0 | 4.9748e-05 | 1.7739e-05 | 0.00013969 | 0.00020718 | 5.1997e-05 | 0 | 0 | 5.1997e-05 | 7.0955e-05 | 0.00032595 | 0.0004489 | 3.2091 | 0 | 0 | 3.2091 | 9.8022e-06 | 0 | 0 | 9.8022e-06 | 0.00050443 | 0 | 0 | 0.00050443 | 0.00021104 | 0 | 0 | 0.00021104 | 0 | 0 | 0 | 0 | 0.00021104 | 0.00024025 | 0 | 0 | 0.00024025 | 0 | 0 | 0 | 0 | 0.00024025 | 0.0025876 | 0 | 0 | 0.0025876 | 3.0338e-05 | 0 | 0 | 3.0338e-05 | 0.28601 | 0.57324 | 0.75919 | 5427.3235 | 0.40631 | 4.3761
Los Angeles (SC) | 2024 | LDT2 | 2012 | Aggregate | Electricity | 35.4244 | 772.9029 | 159.4991 | 0 | 0 | 0 | 0 | 0 | 0 | 0 | 0 | 1.704e-06 | 1.3419e-05 | 1.5123e-05 | 0 | 0 | 0 | 0 | 6.8158e-06 | 3.131e-05 | 3.8126e-05 | 0 | 0 | 0 | 0 | 0 | 0 | 0 | 0 | 0 | 0 | 0 | 0 | 0 | 0 | 0 | 0 | 8.7498e-07 | 8.594e-07 | 0 | 2.9287e-07 | 2.0273e-06 | 0 | 0 | 0 | 0 | 8.7498e-07 | 8.594e-07 | 0 | 2.9287e-07 | 2.0273e-06 | 0 | 0 | 0 | 0 | 0 | 0 | 0 | 0 | 0 | 0 | 0.67125 | 0 | 0.035692 | 0
Los Angeles (SC) | 2024 | LDT2 | 2013 | Aggregate | Gasoline | 53604.4994 | 1732019.5032 | 244426.3325 | 0.053819 | 0 | 0.054386 | 0.1082 | 0.0020819 | 0 | 0.00028808 | 0.00237 | 0.0038184 | 0.03007 | 0.036259 | 0.0022643 | 0 | 0.00031332 | 0.0025776 | 0.015274 | 0.070164 | 0.088015 | 702.8844 | 0 | 19.2439 | 722.1283 | 0.0049412 | 0 | 0.015288 | 0.020229 | 0.007853 | 0 | 0.0079357 | 0.015789 | 0.016128 | 0 | 0.064109 | 0.080237 | 0.018263 | 0.030238 | 0.10761 | 0.022139 | 0.25848 | 0.023534 | 0 | 0.070191 | 0.093726 | 0.018263 | 0.030238 | 0.10761 | 0.022139 | 0.27197 | 1.1409 | 0 | 0.66043 | 1.8013 | 0.0069556 | 0 | 0.00019043 | 0.007146 | 76.223 | 0.85012 | 0.6915 | 5673.4676 | 2.1368 | 14.1523
Los Angeles (SC) | 2024 | LDT2 | 2013 | Aggregate | Diesel | 194.1627 | 6270.3236 | 885.3449 | 0.00026189 | 0 | 0 | 0.00026189 | 3.7692e-05 | 0 | 0 | 3.7692e-05 | 1.3824e-05 | 0.00010886 | 0.00016038 | 3.9397e-05 | 0 | 0 | 3.9397e-05 | 5.5295e-05 | 0.00025401 | 0.0003487 | 2.4177 | 0 | 0 | 2.4177 | 7.5504e-06 | 0 | 0 | 7.5504e-06 | 0.00038003 | 0 | 0 | 0.00038003 | 0.00016256 | 0 | 0 | 0.00016256 | 0 | 0 | 0 | 0 | 0.00016256 | 0.00018506 | 0 | 0 | 0.00018506 | 0 | 0 | 0 | 0 | 0.00018506 | 0.0019469 | 0 | 0 | 0.0019469 | 2.2856e-05 | 0 | 0 | 2.2856e-05 | 0.21547 | 0.56835 | 0.75675 | 5246.8102 | 0.40161 | 4.2251
Los Angeles (SC) | 2024 | LDT2 | 2013 | Aggregate | Electricity | 3.1603 | 71.8456 | 14.4106 | 0 | 0 | 0 | 0 | 0 | 0 | 0 | 0 | 1.5839e-07 | 1.2473e-06 | 1.4057e-06 | 0 | 0 | 0 | 0 | 6.3357e-07 | 2.9105e-06 | 3.544e-06 | 0 | 0 | 0 | 0 | 0 | 0 | 0 | 0 | 0 | 0 | 0 | 0 | 0 | 0 | 0 | 0 | 7.806e-08 | 7.7646e-08 | 0 | 2.6128e-08 | 1.8183e-07 | 0 | 0 | 0 | 0 | 7.806e-08 | 7.7646e-08 | 0 | 2.6128e-08 | 1.8183e-07 | 0 | 0 | 0 | 0 | 0 | 0 | 0 | 0 | 0 | 0 | 0.67125 | 0 | 0.03444 | 0
Los Angeles (SC) | 2024 | LDT2 | 2014 | Aggregate | Gasoline | 55215.9636 | 1845944.4039 | 254937.6257 | 0.056821 | 0 | 0.056744 | 0.11356 | 0.0030892 | 0 | 0.00043169 | 0.0035209 | 0.0040696 | 0.032048 | 0.039639 | 0.0033598 | 0 | 0.0004695 | 0.0038293 | 0.016278 | 0.074779 | 0.094887 | 744.2233 | 0 | 19.9556 | 764.179 | 0.0052784 | 0 | 0.016126 | 0.021404 | 0.0083296 | 0 | 0.0083184 | 0.016648 | 0.017209 | 0 | 0.067547 | 0.084757 | 0.01673 | 0.02757 | 0.099869 | 0.019989 | 0.24891 | 0.025112 | 0 | 0.073956 | 0.099068 | 0.01673 | 0.02757 | 0.099869 | 0.019989 | 0.26323 | 1.2086 | 0 | 0.69163 | 1.9002 | 0.0073647 | 0 | 0.00019748 | 0.0075622 | 80.6615 | 0.83717 | 0.69948 | 5633.3074 | 1.9404 | 14.0078
Los Angeles (SC) | 2024 | LDT2 | 2014 | Aggregate | Diesel | 602.3976 | 20127.7242 | 2781.3298 | 0.00083299 | 0 | 0 | 0.00083299 | 0.00011732 | 0 | 0 | 0.00011732 | 4.4374e-05 | 0.00034945 | 0.00051114 | 0.00012262 | 0 | 0 | 0.00012262 | 0.0001775 | 0.00081537 | 0.0011155 | 7.71 | 0 | 0 | 7.71 | 2.3935e-05 | 0 | 0 | 2.3935e-05 | 0.0012119 | 0 | 0 | 0.0012119 | 0.0005153 | 0 | 0 | 0.0005153 | 0 | 0 | 0 | 0 | 0.0005153 | 0.00058664 | 0 | 0 | 0.00058664 | 0 | 0 | 0 | 0 | 0.00058664 | 0.006012 | 0 | 0 | 0.006012 | 7.2887e-05 | 0 | 0 | 7.2887e-05 | 0.68714 | 0.56316 | 0.75415 | 5212.5235 | 0.39661 | 4.0645
Los Angeles (SC) | 2024 | LDT2 | 2014 | Aggregate | Electricity | 52.2051 | 1235.8339 | 241.0362 | 0 | 0 | 0 | 0 | 0 | 0 | 0 | 0 | 2.7245e-06 | 2.1456e-05 | 2.418e-05 | 0 | 0 | 0 | 0 | 1.0898e-05 | 5.0064e-05 | 6.0962e-05 | 0 | 0 | 0 | 0 | 0 | 0 | 0 | 0 | 0 | 0 | 0 | 0 | 0 | 0 | 0 | 0 | 1.2895e-06 | 1.2987e-06 | 0 | 4.3161e-07 | 3.0198e-06 | 0 | 0 | 0 | 0 | 1.2895e-06 | 1.2987e-06 | 0 | 4.3161e-07 | 3.0198e-06 | 0 | 0 | 0 | 0 | 0 | 0 | 0 | 0 | 0 | 0 | 0.67125 | 0 | 0.033251 | 0
Los Angeles (SC) | 2024 | LDT2 | 2015 | Aggregate | Gasoline | 70576.8822 | 2442877.3476 | 329903.8725 | 0.07321 | 0 | 0.073191 | 0.1464 | 0.0051513 | 0 | 0.00071536 | 0.0058667 | 0.0053856 | 0.042412 | 0.053664 | 0.0056026 | 0 | 0.00077802 | 0.0063806 | 0.021542 | 0.098961 | 0.12688 | 961.8845 | 0 | 25.2378 | 987.1223 | 0.0068075 | 0 | 0.020715 | 0.027523 | 0.010818 | 0 | 0.010815 | 0.021633 | 0.022095 | 0 | 0.086381 | 0.10848 | 0.018722 | 0.030538 | 0.11294 | 0.021952 | 0.29263 | 0.032241 | 0 | 0.094576 | 0.12682 | 0.018722 | 0.030538 | 0.11294 | 0.021952 | 0.31097 | 1.5403 | 0 | 0.88224 | 2.4226 | 0.0095186 | 0 | 0.00024975 | 0.0097684 | 104.1939 | 0.81551 | 0.70679 | 5498.6526 | 1.7322 | 13.4946
Los Angeles (SC) | 2024 | LDT2 | 2015 | Aggregate | Diesel | 911.3804 | 31533.061 | 4260.1472 | 0.0012922 | 0 | 0 | 0.0012922 | 0.00017769 | 0 | 0 | 0.00017769 | 6.9518e-05 | 0.00054746 | 0.00079467 | 0.00018573 | 0 | 0 | 0.00018573 | 0.00027807 | 0.0012774 | 0.0017412 | 11.7972 | 0 | 0 | 11.7972 | 3.6996e-05 | 0 | 0 | 3.6996e-05 | 0.0018544 | 0 | 0 | 0.0018544 | 0.00079651 | 0 | 0 | 0.00079651 | 0 | 0 | 0 | 0 | 0.00079651 | 0.00090677 | 0 | 0 | 0.00090677 | 0 | 0 | 0 | 0 | 0.00090677 | 0.009024 | 0 | 0 | 0.009024 | 0.00011153 | 0 | 0 | 0.00011153 | 1.0514 | 0.55765 | 0.7514 | 5090.9696 | 0.39131 | 3.8942
Los Angeles (SC) | 2024 | LDT2 | 2015 | Aggregate | Electricity | 2.3847 | 58.7486 | 11.1469 | 0 | 0 | 0 | 0 | 0 | 0 | 0 | 0 | 1.2952e-07 | 1.02e-06 | 1.1495e-06 | 0 | 0 | 0 | 0 | 5.1807e-07 | 2.3799e-06 | 2.898e-06 | 0 | 0 | 0 | 0 | 0 | 0 | 0 | 0 | 0 | 0 | 0 | 0 | 0 | 0 | 0 | 0 | 5.8902e-08 | 6.0061e-08 | 0 | 1.9716e-08 | 1.3868e-07 | 0 | 0 | 0 | 0 | 5.8902e-08 | 6.0061e-08 | 0 | 1.9716e-08 | 1.3868e-07 | 0 | 0 | 0 | 0 | 0 | 0 | 0 | 0 | 0 | 0 | 0.67125 | 0 | 0.032122 | 0
Los Angeles (SC) | 2024 | LDT2 | 2016 | Aggregate | Gasoline | 68033.7025 | 2438854.3871 | 321913.7092 | 0.070188 | 0 | 0.068631 | 0.13882 | 0.0059389 | 0 | 0.00081274 | 0.0067517 | 0.0053768 | 0.042342 | 0.05447 | 0.0064591 | 0 | 0.00088393 | 0.0073431 | 0.021507 | 0.098798 | 0.12765 | 921.8997 | 0 | 23.6956 | 945.5953 | 0.0065514 | 0 | 0.01963 | 0.026182 | 0.010534 | 0 | 0.010301 | 0.020835 | 0.021103 | 0 | 0.081238 | 0.10234 | 0.015477 | 0.024774 | 0.093839 | 0.017692 | 0.25412 | 0.030794 | 0 | 0.088945 | 0.11974 | 0.015477 | 0.024774 | 0.093839 | 0.017692 | 0.27152 | 1.5377 | 0 | 0.8612 | 2.3989 | 0.0091229 | 0 | 0.00023449 | 0.0093574 | 99.8106 | 0.77455 | 0.71222 | 5276.0197 | 1.515 | 13.3848
Los Angeles (SC) | 2024 | LDT2 | 2016 | Aggregate | Diesel | 315.2466 | 11299.6115 | 1491.6459 | 0.00045823 | 0 | 0 | 0.00045823 | 6.1363e-05 | 0 | 0 | 6.1363e-05 | 2.4911e-05 | 0.00019618 | 0.00028245 | 6.4138e-05 | 0 | 0 | 6.4138e-05 | 9.9646e-05 | 0.00045775 | 0.00062153 | 4.058 | 0 | 0 | 4.058 | 1.3067e-05 | 0 | 0 | 1.3067e-05 | 0.00063785 | 0 | 0 | 0.00063785 | 0.00028133 | 0 | 0 | 0.00028133 | 0 | 0 | 0 | 0 | 0.00028133 | 0.00032028 | 0 | 0 | 0.00032028 | 0 | 0 | 0 | 0 | 0.00032028 | 0.0030842 | 0 | 0 | 0.0030842 | 3.8362e-05 | 0 | 0 | 3.8362e-05 | 0.36166 | 0.55183 | 0.74849 | 4886.8748 | 0.3857 | 3.7142
Los Angeles (SC) | 2024 | LDT2 | 2016 | Aggregate | Electricity | 1053.6088 | 26996.6856 | 4985.3395 | 0 | 0 | 0 | 0 | 0 | 0 | 0 | 0 | 5.9518e-05 | 0.0004687 | 0.00052822 | 0 | 0 | 0 | 0 | 0.00023807 | 0.0010936 | 0.0013317 | 0 | 0 | 0 | 0 | 0 | 0 | 0 | 0 | 0 | 0 | 0 | 0 | 0 | 0 | 0 | 0 | 2.6024e-05 | 2.6862e-05 | 0 | 8.7108e-06 | 6.1597e-05 | 0 | 0 | 0 | 0 | 2.6024e-05 | 2.6862e-05 | 0 | 8.7108e-06 | 6.1597e-05 | 0 | 0 | 0 | 0 | 0 | 0 | 0 | 0 | 0 | 0 | 0.67125 | 0 | 0.031048 | 0
Los Angeles (SC) | 2024 | LDT2 | 2017 | Aggregate | Gasoline | 84407.6502 | 3135519.0678 | 404225.7043 | 0.089338 | 0 | 0.085597 | 0.17494 | 0.008204 | 0 | 0.0011006 | 0.0093046 | 0.0069126 | 0.054437 | 0.070654 | 0.0089226 | 0 | 0.001197 | 0.01012 | 0.027651 | 0.12702 | 0.16479 | 1136.1274 | 0 | 28.5908 | 1164.7182 | 0.0083232 | 0 | 0.024584 | 0.032907 | 0.01349 | 0 | 0.012925 | 0.026415 | 0.026715 | 0 | 0.10138 | 0.12809 | 0.015958 | 0.024672 | 0.091638 | 0.017651 | 0.27801 | 0.038983 | 0 | 0.11099 | 0.14998 | 0.015958 | 0.024672 | 0.091638 | 0.017651 | 0.2999 | 1.9687 | 0 | 1.0784 | 3.0471 | 0.011243 | 0 | 0.00028293 | 0.011526 | 122.9397 | 0.7592 | 0.71517 | 5054.7353 | 1.3015 | 13.2242
Los Angeles (SC) | 2024 | LDT2 | 2017 | Aggregate | Diesel | 852.8931 | 31682.703 | 4084.4794 | 0.0012705 | 0 | 0 | 0.0012705 | 0.00016522 | 0 | 0 | 0.00016522 | 6.9848e-05 | 0.00055006 | 0.00078513 | 0.0001727 | 0 | 0 | 0.0001727 | 0.00027939 | 0.0012835 | 0.0017356 | 10.9028 | 0 | 0 | 10.9028 | 3.6078e-05 | 0 | 0 | 3.6078e-05 | 0.0017138 | 0 | 0 | 0.0017138 | 0.00077674 | 0 | 0 | 0.00077674 | 0 | 0 | 0 | 0 | 0.00077674 | 0.00088427 | 0 | 0 | 0.00088427 | 0 | 0 | 0 | 0 | 0.00088427 | 0.0082062 | 0 | 0 | 0.0082062 | 0.00010307 | 0 | 0 | 0.00010307 | 0.97169 | 0.54569 | 0.74542 | 4682.7801 | 0.3798 | 3.5246
Los Angeles (SC) | 2024 | LDT2 | 2017 | Aggregate | Electricity | 1308.1043 | 34840.4408 | 6264.4723 | 0 | 0 | 0 | 0 | 0 | 0 | 0 | 0 | 7.681e-05 | 0.00060488 | 0.00068169 | 0 | 0 | 0 | 0 | 0.00030724 | 0.0014114 | 0.0017186 | 0 | 0 | 0 | 0 | 0 | 0 | 0 | 0 | 0 | 0 | 0 | 0 | 0 | 0 | 0 | 0 | 3.231e-05 | 3.3754e-05 | 0 | 1.0815e-05 | 7.6879e-05 | 0 | 0 | 0 | 0 | 3.231e-05 | 3.3754e-05 | 0 | 1.0815e-05 | 7.6879e-05 | 0 | 0 | 0 | 0 | 0 | 0 | 0 | 0 | 0 | 0 | 0.67125 | 0 | 0.030027 | 0
Los Angeles (SC) | 2024 | LDT2 | 2018 | Aggregate | Gasoline | 88762.3166 | 3416694.6501 | 430165.2645 | 0.092692 | 0 | 0.086938 | 0.17963 | 0.0093114 | 0 | 0.0012223 | 0.010534 | 0.0075325 | 0.059319 | 0.077385 | 0.010127 | 0 | 0.0013294 | 0.011456 | 0.03013 | 0.13841 | 0.18 | 1184.4553 | 0 | 29.1694 | 1213.6246 | 0.0086406 | 0 | 0.025165 | 0.033805 | 0.01425 | 0 | 0.013366 | 0.027616 | 0.027479 | 0 | 0.10282 | 0.1303 | 0.0092004 | 0.012394 | 0.056462 | 0.0092705 | 0.21762 | 0.040097 | 0 | 0.11257 | 0.15267 | 0.0092004 | 0.012394 | 0.056462 | 0.0092705 | 0.24 | 2.1339 | 0 | 1.1425 | 3.2763 | 0.011721 | 0 | 0.00028865 | 0.01201 | 128.102 | 0.71541 | 0.71688 | 4833.5389 | 0.95584 | 13.0488
Los Angeles (SC) | 2024 | LDT2 | 2018 | Aggregate | Diesel | 896.8946 | 34523.8283 | 4346.5844 | 0.0013681 | 0 | 0 | 0.0013681 | 0.00017222 | 0 | 0 | 0.00017222 | 7.6112e-05 | 0.00059938 | 0.00084771 | 0.00018001 | 0 | 0 | 0.00018001 | 0.00030445 | 0.0013986 | 0.001883 | 11.3627 | 0 | 0 | 11.3627 | 3.8671e-05 | 0 | 0 | 3.8671e-05 | 0.0017861 | 0 | 0 | 0.0017861 | 0.00083256 | 0 | 0 | 0.00083256 | 0 | 0 | 0 | 0 | 0.00083256 | 0.00094782 | 0 | 0 | 0.00094782 | 0 | 0 | 0 | 0 | 0.00094782 | 0.0084363 | 0 | 0 | 0.0084363 | 0.00010742 | 0 | 0 | 0.00010742 | 1.0127 | 0.53924 | 0.7422 | 4478.6853 | 0.37359 | 3.3252
Los Angeles (SC) | 2024 | LDT2 | 2018 | Aggregate | Electricity | 1375.5906 | 38062.0076 | 6666.4697 | 0 | 0 | 0 | 0 | 0 | 0 | 0 | 0 | 8.3912e-05 | 0.00066081 | 0.00074472 | 0 | 0 | 0 | 0 | 0.00033565 | 0.0015419 | 0.0018775 | 0 | 0 | 0 | 0 | 0 | 0 | 0 | 0 | 0 | 0 | 0 | 0 | 0 | 0 | 0 | 0 | 3.3977e-05 | 3.592e-05 | 0 | 1.1373e-05 | 8.127e-05 | 0 | 0 | 0 | 0 | 3.3977e-05 | 3.592e-05 | 0 | 1.1373e-05 | 8.127e-05 | 0 | 0 | 0 | 0 | 0 | 0 | 0 | 0 | 0 | 0 | 0.67125 | 0 | 0.029055 | 0
Los Angeles (SC) | 2024 | LDT2 | 2019 | Aggregate | Gasoline | 93696.2775 | 3739359.2155 | 459444.3816 | 0.090763 | 0 | 0.083164 | 0.17393 | 0.0096251 | 0 | 0.0012345 | 0.01086 | 0.0082439 | 0.064921 | 0.084024 | 0.010468 | 0 | 0.0013427 | 0.011811 | 0.032976 | 0.15148 | 0.19627 | 1237.6639 | 0 | 29.7897 | 1267.4536 | 0.0085163 | 0 | 0.024442 | 0.032958 | 0.014481 | 0 | 0.013268 | 0.027749 | 0.026597 | 0 | 0.098069 | 0.12467 | 0.0080157 | 0.00988 | 0.052416 | 0.0074918 | 0.20247 | 0.03881 | 0 | 0.10737 | 0.14618 | 0.0080157 | 0.00988 | 0.052416 | 0.0074918 | 0.22399 | 2.3212 | 0 | 1.2134 | 3.5346 | 0.012248 | 0 | 0.00029479 | 0.012542 | 133.7838 | 0.63293 | 0.71423 | 4612.346 | 0.8151 | 12.8626
Los Angeles (SC) | 2024 | LDT2 | 2019 | Aggregate | Diesel | 946.7496 | 37784.177 | 4642.4339 | 0.0014785 | 0 | 0 | 0.0014785 | 0.00017951 | 0 | 0 | 0.00017951 | 8.33e-05 | 0.00065599 | 0.00091879 | 0.00018762 | 0 | 0 | 0.00018762 | 0.0003332 | 0.0015306 | 0.0020515 | 11.8691 | 0 | 0 | 11.8691 | 4.1586e-05 | 0 | 0 | 4.1586e-05 | 0.0018657 | 0 | 0 | 0.0018657 | 0.00089531 | 0 | 0 | 0.00089531 | 0 | 0 | 0 | 0 | 0.00089531 | 0.0010193 | 0 | 0 | 0.0010193 | 0 | 0 | 0 | 0 | 0.0010193 | 0.0086526 | 0 | 0 | 0.0086526 | 0.00011221 | 0 | 0 | 0.00011221 | 1.0578 | 0.53248 | 0.73882 | 4274.5905 | 0.36708 | 3.1162
Los Angeles (SC) | 2024 | LDT2 | 2019 | Aggregate | Electricity | 1452.0545 | 41715.9212 | 7120.2217 | 0 | 0 | 0 | 0 | 0 | 0 | 0 | 0 | 9.1968e-05 | 0.00072425 | 0.00081621 | 0 | 0 | 0 | 0 | 0.00036787 | 0.0016899 | 0.0020578 | 0 | 0 | 0 | 0 | 0 | 0 | 0 | 0 | 0 | 0 | 0 | 0 | 0 | 0 | 0 | 0 | 3.5866e-05 | 3.8365e-05 | 0 | 1.2005e-05 | 8.6235e-05 | 0 | 0 | 0 | 0 | 3.5866e-05 | 3.8365e-05 | 0 | 1.2005e-05 | 8.6235e-05 | 0 | 0 | 0 | 0 | 0 | 0 | 0 | 0 | 0 | 0 | 0.67125 | 0 | 0.02813 | 0
Los Angeles (SC) | 2024 | LDT2 | 2020 | Aggregate | Gasoline | 97628.0209 | 4040122.6058 | 484316.9911 | 0.085851 | 0 | 0.076071 | 0.16192 | 0.0074603 | 0 | 0.00093358 | 0.0083939 | 0.0089069 | 0.070142 | 0.087443 | 0.0081138 | 0 | 0.0010154 | 0.0091291 | 0.035628 | 0.16367 | 0.20842 | 1273.7718 | 0 | 29.9152 | 1303.687 | 0.0079834 | 0 | 0.022568 | 0.030551 | 0.014328 | 0 | 0.012696 | 0.027025 | 0.024341 | 0 | 0.088398 | 0.11274 | 0.0062481 | 0.006643 | 0.050624 | 0.0052133 | 0.18147 | 0.035518 | 0 | 0.096785 | 0.1323 | 0.0062481 | 0.006643 | 0.050624 | 0.0052133 | 0.20103 | 2.4664 | 0 | 1.247 | 3.7134 | 0.012605 | 0 | 0.00029604 | 0.012901 | 137.6083 | 0.54538 | 0.702 | 4391.0238 | 0.6771 | 12.5072
Los Angeles (SC) | 2024 | LDT2 | 2020 | Aggregate | Diesel | 988.3662 | 40901.3771 | 4903.1264 | 0.0015792 | 0 | 0 | 0.0015792 | 0.00018415 | 0 | 0 | 0.00018415 | 9.0172e-05 | 0.00071011 | 0.00098443 | 0.00019247 | 0 | 0 | 0.00019247 | 0.00036069 | 0.0016569 | 0.0022101 | 12.2348 | 0 | 0 | 12.2348 | 4.4181e-05 | 0 | 0 | 4.4181e-05 | 0.0019231 | 0 | 0 | 0.0019231 | 0.00095119 | 0 | 0 | 0.00095119 | 0 | 0 | 0 | 0 | 0.00095119 | 0.0010829 | 0 | 0 | 0.0010829 | 0 | 0 | 0 | 0 | 0.0010829 | 0.0087091 | 0 | 0 | 0.0087091 | 0.00011566 | 0 | 0 | 0.00011566 | 1.0904 | 0.52541 | 0.73529 | 4070.4957 | 0.36027 | 2.8975
Los Angeles (SC) | 2024 | LDT2 | 2020 | Aggregate | Electricity | 1702.7791 | 50763.6388 | 8447.2147 | 0 | 0 | 0 | 0 | 0 | 0 | 0 | 0 | 0.00011191 | 0.00088133 | 0.00099324 | 0 | 0 | 0 | 0 | 0.00044766 | 0.0020564 | 0.0025041 | 0 | 0 | 0 | 0 | 0 | 0 | 0 | 0 | 0 | 0 | 0 | 0 | 0 | 0 | 0 | 0 | 4.2059e-05 | 4.5515e-05 | 0 | 1.4078e-05 | 0.00010165 | 0 | 0 | 0 | 0 | 4.2059e-05 | 4.5515e-05 | 0 | 1.4078e-05 | 0.00010165 | 0 | 0 | 0 | 0 | 0 | 0 | 0 | 0 | 0 | 0 | 0.67125 | 0 | 0.027249 | 0
Los Angeles (SC) | 2024 | LDT2 | 2021 | Aggregate | Gasoline | 100577.5304 | 4318742.6888 | 504711.1227 | 0.082519 | 0 | 0.070326 | 0.15285 | 0.004954 | 0 | 0.00060437 | 0.0055584 | 0.0095212 | 0.074979 | 0.090059 | 0.005388 | 0 | 0.00065731 | 0.0060453 | 0.038085 | 0.17495 | 0.21908 | 1293.7578 | 0 | 29.6234 | 1323.3812 | 0.0075306 | 0 | 0.020964 | 0.028495 | 0.014301 | 0 | 0.012188 | 0.026489 | 0.022474 | 0 | 0.080379 | 0.10285 | 0.0057406 | 0.0054963 | 0.048243 | 0.0044293 | 0.16676 | 0.032794 | 0 | 0.088004 | 0.1208 | 0.0057406 | 0.0054963 | 0.048243 | 0.0044293 | 0.18471 | 2.582 | 0 | 1.2567 | 3.8387 | 0.012803 | 0 | 0.00029315 | 0.013096 | 139.6871 | 0.48159 | 0.6903 | 4169.7942 | 0.58199 | 12.0952
Los Angeles (SC) | 2024 | LDT2 | 2021 | Aggregate | Diesel | 1029.172 | 44192.0658 | 5164.5187 | 0.0016823 | 0 | 0 | 0.0016823 | 0.00018749 | 0 | 0 | 0.00018749 | 9.7427e-05 | 0.00076724 | 0.0010522 | 0.00019597 | 0 | 0 | 0.00019597 | 0.00038971 | 0.0017902 | 0.0023759 | 12.5564 | 0 | 0 | 12.5564 | 4.6793e-05 | 0 | 0 | 4.6793e-05 | 0.0019737 | 0 | 0 | 0.0019737 | 0.0010074 | 0 | 0 | 0.0010074 | 0 | 0 | 0 | 0 | 0.0010074 | 0.0011469 | 0 | 0 | 0.0011469 | 0 | 0 | 0 | 0 | 0.0011469 | 0.008668 | 0 | 0 | 0.008668 | 0.0001187 | 0 | 0 | 0.0001187 | 1.1191 | 0.51802 | 0.73159 | 3866.401 | 0.35316 | 2.6691
Los Angeles (SC) | 2024 | LDT2 | 2021 | Aggregate | Electricity | 2854.2508 | 88252.3045 | 14323.0018 | 0 | 0 | 0 | 0 | 0 | 0 | 0 | 0 | 0.00019456 | 0.0015322 | 0.0017267 | 0 | 0 | 0 | 0 | 0.00077825 | 0.0035751 | 0.0043533 | 0 | 0 | 0 | 0 | 0 | 0 | 0 | 0 | 0 | 0 | 0 | 0 | 0 | 0 | 0 | 0 | 7.05e-05 | 7.7174e-05 | 0 | 2.3598e-05 | 0.00017127 | 0 | 0 | 0 | 0 | 7.05e-05 | 7.7174e-05 | 0 | 2.3598e-05 | 0.00017127 | 0 | 0 | 0 | 0 | 0 | 0 | 0 | 0 | 0 | 0 | 0.67125 | 0 | 0.026409 | 0
Los Angeles (SC) | 2024 | LDT2 | 2022 | Aggregate | Gasoline | 106409.1911 | 4740685.6126 | 540071.3367 | 0.078514 | 0 | 0.063737 | 0.14225 | 0.0054381 | 0 | 0.00064672 | 0.0060848 | 0.010451 | 0.082305 | 0.098841 | 0.0059144 | 0 | 0.00070336 | 0.0066177 | 0.041806 | 0.19204 | 0.24047 | 1365.904 | 0 | 30.4374 | 1396.3414 | 0.0069981 | 0 | 0.019182 | 0.02618 | 0.014304 | 0 | 0.011612 | 0.025916 | 0.02031 | 0 | 0.071523 | 0.091833 | 0.0049514 | 0.0040832 | 0.053277 | 0.0034442 | 0.15759 | 0.029636 | 0 | 0.078309 | 0.10794 | 0.0049514 | 0.0040832 | 0.053277 | 0.0034442 | 0.1737 | 2.7642 | 0 | 1.29 | 4.0542 | 0.013517 | 0 | 0.0003012 | 0.013818 | 147.3883 | 0.40832 | 0.69025 | 4008.0898 | 0.49859 | 11.6374
Los Angeles (SC) | 2024 | LDT2 | 2022 | Aggregate | Diesel | 1094.7294 | 48771.8003 | 5556.2114 | 0.001829 | 0 | 0 | 0.001829 | 0.00019373 | 0 | 0 | 0.00019373 | 0.00010752 | 0.00084675 | 0.001148 | 0.00020249 | 0 | 0 | 0.00020249 | 0.00043009 | 0.0019757 | 0.0026083 | 13.3247 | 0 | 0 | 13.3247 | 5.0558e-05 | 0 | 0 | 5.0558e-05 | 0.0020945 | 0 | 0 | 0.0020945 | 0.0010885 | 0 | 0 | 0.0010885 | 0 | 0 | 0 | 0 | 0.0010885 | 0.0012392 | 0 | 0 | 0.0012392 | 0 | 0 | 0 | 0 | 0.0012392 | 0.008713 | 0 | 0 | 0.008713 | 0.00012597 | 0 | 0 | 0.00012597 | 1.1875 | 0.51032 | 0.72775 | 3717.7007 | 0.34574 | 2.431
Los Angeles (SC) | 2024 | LDT2 | 2022 | Aggregate | Electricity | 3611.1115 | 115739.7012 | 18327.9073 | 0 | 0 | 0 | 0 | 0 | 0 | 0 | 0 | 0.00025516 | 0.0020094 | 0.0022646 | 0 | 0 | 0 | 0 | 0.0010206 | 0.0046886 | 0.0057093 | 0 | 0 | 0 | 0 | 0 | 0 | 0 | 0 | 0 | 0 | 0 | 0 | 0 | 0 | 0 | 0 | 8.9194e-05 | 9.8753e-05 | 0 | 2.9855e-05 | 0.0002178 | 0 | 0 | 0 | 0 | 8.9194e-05 | 9.8753e-05 | 0 | 2.9855e-05 | 0.0002178 | 0 | 0 | 0 | 0 | 0 | 0 | 0 | 0 | 0 | 0 | 0.67125 | 0 | 0.025608 | 0
Los Angeles (SC) | 2024 | LDT2 | 2023 | Aggregate | Gasoline | 112655.4525 | 5207802.4174 | 578227.7676 | 0.076985 | 0 | 0.058708 | 0.13569 | 0.0059739 | 0 | 0.00069241 | 0.0066663 | 0.011481 | 0.090415 | 0.10856 | 0.0064971 | 0 | 0.00075305 | 0.0072502 | 0.045925 | 0.21097 | 0.26414 | 1440.8252 | 0 | 31.2114 | 1472.0366 | 0.0065836 | 0 | 0.017792 | 0.024375 | 0.014638 | 0 | 0.011163 | 0.0258 | 0.018618 | 0 | 0.064639 | 0.083257 | 0.0049798 | 0.0038165 | 0.054654 | 0.0032917 | 0.15 | 0.027167 | 0 | 0.070772 | 0.097939 | 0.0049798 | 0.0038165 | 0.054654 | 0.0032917 | 0.16468 | 2.9328 | 0 | 1.2987 | 4.2314 | 0.014258 | 0 | 0.00030886 | 0.014567 | 155.3782 | 0.35456 | 0.69019 | 3846.3704 | 0.4303 | 11.0566
Los Angeles (SC) | 2024 | LDT2 | 2023 | Aggregate | Diesel | 1164.4686 | 53830.7029 | 5976.8794 | 0.0019871 | 0 | 0 | 0.0019871 | 0.00019866 | 0 | 0 | 0.00019866 | 0.00011868 | 0.00093458 | 0.0012519 | 0.00020764 | 0 | 0 | 0.00020764 | 0.00047471 | 0.0021807 | 0.002863 | 14.1185 | 0 | 0 | 14.1185 | 5.4557e-05 | 0 | 0 | 5.4557e-05 | 0.0022192 | 0 | 0 | 0.0022192 | 0.0011746 | 0 | 0 | 0.0011746 | 0 | 0 | 0 | 0 | 0.0011746 | 0.0013372 | 0 | 0 | 0.0013372 | 0 | 0 | 0 | 0 | 0.0013372 | 0.0086367 | 0 | 0 | 0.0086367 | 0.00013347 | 0 | 0 | 0.00013347 | 1.2583 | 0.50231 | 0.72374 | 3569.0005 | 0.33803 | 2.1833
Los Angeles (SC) | 2024 | LDT2 | 2023 | Aggregate | Electricity | 4373.6379 | 145232.8675 | 22448.6152 | 0 | 0 | 0 | 0 | 0 | 0 | 0 | 0 | 0.00032018 | 0.0025214 | 0.0028416 | 0 | 0 | 0 | 0 | 0.0012807 | 0.0058834 | 0.0071641 | 0 | 0 | 0 | 0 | 0 | 0 | 0 | 0 | 0 | 0 | 0 | 0 | 0 | 0 | 0 | 0 | 0.00010803 | 0.00012096 | 0 | 3.6159e-05 | 0.00026514 | 0 | 0 | 0 | 0 | 0.00010803 | 0.00012096 | 0 | 3.6159e-05 | 0.00026514 | 0 | 0 | 0 | 0 | 0 | 0 | 0 | 0 | 0 | 0 | 0.67125 | 0 | 0.024843 | 0
Los Angeles (SC) | 2024 | LDT2 | 2024 | Aggregate | Gasoline | 107953.5767 | 5178413.1666 | 560279.0629 | 0.068549 | 0 | 0.048152 | 0.1167 | 0.0059402 | 0 | 0.00067091 | 0.0066111 | 0.011416 | 0.089905 | 0.10793 | 0.0064605 | 0 | 0.00072968 | 0.0071902 | 0.045666 | 0.20978 | 0.26263 | 1373.2969 | 0 | 28.8775 | 1402.1744 | 0.0055385 | 0 | 0.01482 | 0.020358 | 0.013619 | 0 | 0.0095665 | 0.023185 | 0.015239 | 0 | 0.052389 | 0.067628 | 0.0046046 | 0.003338 | 0.050896 | 0.002928 | 0.12939 | 0.022237 | 0 | 0.057359 | 0.079596 | 0.0046046 | 0.003338 | 0.050896 | 0.002928 | 0.14136 | 2.7866 | 0 | 1.1558 | 3.9424 | 0.01359 | 0 | 0.00028577 | 0.013876 | 148.004 | 0.30666 | 0.69014 | 3684.6168 | 0.37147 | 10.3599
Los Angeles (SC) | 2024 | LDT2 | 2024 | Aggregate | Diesel | 1120.8864 | 53767.6779 | 5817.4007 | 0.0019518 | 0 | 0 | 0.0019518 | 0.0001827 | 0 | 0 | 0.0001827 | 0.00011854 | 0.00093348 | 0.0012347 | 0.00019096 | 0 | 0 | 0.00019096 | 0.00047415 | 0.0021781 | 0.0028432 | 13.5145 | 0 | 0 | 13.5145 | 5.3201e-05 | 0 | 0 | 5.3201e-05 | 0.0021243 | 0 | 0 | 0.0021243 | 0.0011454 | 0 | 0 | 0.0011454 | 0 | 0 | 0 | 0 | 0.0011454 | 0.001304 | 0 | 0 | 0.001304 | 0 | 0 | 0 | 0 | 0.001304 | 0.0076094 | 0 | 0 | 0.0076094 | 0.00012776 | 0 | 0 | 0.00012776 | 1.2044 | 0.49398 | 0.71958 | 3420.3003 | 0.33001 | 1.9258
Los Angeles (SC) | 2024 | LDT2 | 2024 | Aggregate | Electricity | 4695.5113 | 161459.3634 | 24369.7034 | 0 | 0 | 0 | 0 | 0 | 0 | 0 | 0 | 0.00035596 | 0.0028032 | 0.0031591 | 0 | 0 | 0 | 0 | 0.0014238 | 0.0065407 | 0.0079645 | 0 | 0 | 0 | 0 | 0 | 0 | 0 | 0 | 0 | 0 | 0 | 0 | 0 | 0 | 0 | 0 | 0.00011598 | 0.00013131 | 0 | 3.8821e-05 | 0.00028611 | 0 | 0 | 0 | 0 | 0.00011598 | 0.00013131 | 0 | 3.8821e-05 | 0.00028611 | 0 | 0 | 0 | 0 | 0 | 0 | 0 | 0 | 0 | 0 | 0.67125 | 0 | 0.024113 | 0
Los Angeles (SC) | 2024 | LHD1 | 1980 | Aggregate | Gasoline | 285.2285 | 3757.5005 | 4249.479 | 0.017768 | 1.1885e-05 | 0.00020326 | 0.017983 | 5.2075e-05 | 0 | 1.1917e-05 | 6.3992e-05 | 8.2839e-06 | 0.00013569 | 0.00020797 | 5.6636e-05 | 0 | 1.2961e-05 | 6.9597e-05 | 3.3135e-05 | 0.00031661 | 0.00041934 | 3.8825 | 0.039134 | 0.086455 | 4.0081 | 0.0015261 | 2.2905e-05 | 0 | 0.001549 | 0.00069721 | 4.6637e-07 | 7.9759e-06 | 0.00070565 | 0.0087124 | 0.00013076 | 0 | 0.0088432 | 0.00015783 | 0.0018618 | 0.0078901 | 8.1585e-05 | 0.018834 | 0.012713 | 0.00019081 | 0 | 0.012904 | 0.00015783 | 0.0018618 | 0.0078901 | 8.1585e-05 | 0.022895 | 0.17617 | 0.001051 | 0.010735 | 0.18795 | 3.842e-05 | 3.8726e-07 | 8.5554e-07 | 3.9663e-05 | 0.42306 | 65.1243 | 1.5186 | 14515.1368 | 82.915 | 680.675
Los Angeles (SC) | 2024 | LHD1 | 1980 | Aggregate | Diesel | 1.7573 | 23.1482 | 22.1051 | 0.00014024 | 5.029e-06 | 0 | 0.00014527 | 3.5595e-06 | 2.4638e-07 | 0 | 3.8058e-06 | 7.655e-08 | 8.3592e-07 | 4.7183e-06 | 3.7204e-06 | 2.5752e-07 | 0 | 3.9779e-06 | 3.062e-07 | 1.9505e-06 | 6.2346e-06 | 0.01336 | 0.0002773 | 0 | 0.013637 | 2.1935e-07 | 9.8757e-09 | 0 | 2.2922e-07 | 2.0999e-06 | 4.3587e-08 | 0 | 2.1435e-06 | 4.7224e-06 | 2.1262e-07 | 0 | 4.9351e-06 | 0 | 0 | 0 | 0 | 4.9351e-06 | 5.3762e-06 | 2.4205e-07 | 0 | 5.6182e-06 | 0 | 0 | 0 | 0 | 5.6182e-06 | 2.7224e-05 | 1.7623e-06 | 0 | 2.8986e-05 | 1.263e-07 | 2.6215e-09 | 0 | 1.2892e-07 | 0.0012154 | 85.3997 | 3.665 | 8016.4576 | 3.3027 | 17.0394
Los Angeles (SC) | 2024 | LHD1 | 1981 | Aggregate | Gasoline | 309.1063 | 4171.6024 | 4605.2237 | 0.019477 | 1.288e-05 | 0.00024828 | 0.019738 | 5.7814e-05 | 0 | 1.2915e-05 | 7.0728e-05 | 9.1968e-06 | 0.00015064 | 0.00023057 | 6.2877e-05 | 0 | 1.4046e-05 | 7.6924e-05 | 3.6787e-05 | 0.0003515 | 0.00046521 | 4.3075 | 0.04241 | 0.093563 | 4.4435 | 0.0016767 | 2.4864e-05 | 0 | 0.0017016 | 0.00076692 | 5.0716e-07 | 9.7762e-06 | 0.0007772 | 0.0095564 | 0.00014171 | 0 | 0.0096981 | 0.00016918 | 0.0020069 | 0.0084264 | 8.7267e-05 | 0.020388 | 0.013945 | 0.00020678 | 0 | 0.014151 | 0.00016918 | 0.0020069 | 0.0084264 | 8.7267e-05 | 0.024841 | 0.1941 | 0.001139 | 0.011553 | 0.20679 | 4.2626e-05 | 4.1968e-07 | 9.2588e-07 | 4.3972e-05 | 0.46902 | 64.3844 | 1.5175 | 14494.5387 | 81.0319 | 674.5398
Los Angeles (SC) | 2024 | LHD1 | 1981 | Aggregate | Diesel | 2.4185 | 32.636 | 30.4216 | 0.00019773 | 6.921e-06 | 0 | 0.00020465 | 5.0184e-06 | 3.3908e-07 | 0 | 5.3575e-06 | 1.0792e-07 | 1.1785e-06 | 6.6439e-06 | 5.2453e-06 | 3.5441e-07 | 0 | 5.5997e-06 | 4.317e-07 | 2.7499e-06 | 8.7813e-06 | 0.018835 | 0.00038163 | 0 | 0.019217 | 3.0925e-07 | 1.3591e-08 | 0 | 3.2284e-07 | 2.9606e-06 | 5.9986e-08 | 0 | 3.0206e-06 | 6.658e-06 | 2.9261e-07 | 0 | 6.9506e-06 | 0 | 0 | 0 | 0 | 6.9506e-06 | 7.5797e-06 | 3.3312e-07 | 0 | 7.9128e-06 | 0 | 0 | 0 | 0 | 7.9128e-06 | 3.8382e-05 | 2.4253e-06 | 0 | 4.0807e-05 | 1.7806e-07 | 3.6077e-09 | 0 | 1.8167e-07 | 0.0017127 | 85.3292 | 3.6614 | 8012.5678 | 3.2993 | 17.0147
Los Angeles (SC) | 2024 | LHD1 | 1982 | Aggregate | Gasoline | 238.6409 | 3299.2404 | 3555.3944 | 0.015286 | 9.9437e-06 | 0.00017325 | 0.015469 | 4.5724e-05 | 0 | 9.9708e-06 | 5.5694e-05 | 7.2736e-06 | 0.00011914 | 0.00018211 | 4.9729e-05 | 0 | 1.0844e-05 | 6.0573e-05 | 2.9094e-05 | 0.000278 | 0.00036766 | 3.4046 | 0.032742 | 0.072116 | 3.5094 | 0.0013159 | 1.922e-05 | 0 | 0.0013351 | 0.00060357 | 3.9262e-07 | 6.8408e-06 | 0.0006108 | 0.0074904 | 0.0001094 | 0 | 0.0075998 | 0.00012904 | 0.0015332 | 0.0064058 | 6.6491e-05 | 0.015734 | 0.01093 | 0.00015964 | 0 | 0.01109 | 0.00012904 | 0.0015332 | 0.0064058 | 6.6491e-05 | 0.019224 | 0.15236 | 0.00087933 | 0.0088448 | 0.16208 | 3.3691e-05 | 3.2401e-07 | 7.1365e-07 | 3.4729e-05 | 0.37043 | 63.8038 | 1.5164 | 14474.7678 | 79.2903 | 668.506
Los Angeles (SC) | 2024 | LHD1 | 1982 | Aggregate | Diesel | 22.7913 | 315.0606 | 286.6855 | 0.0019088 | 6.5222e-05 | 0 | 0.001974 | 4.8446e-05 | 3.1954e-06 | 0 | 5.1642e-05 | 1.0419e-06 | 1.1377e-05 | 6.4061e-05 | 5.0637e-05 | 3.3399e-06 | 0 | 5.3977e-05 | 4.1675e-06 | 2.6547e-05 | 8.4691e-05 | 0.18183 | 0.0035963 | 0 | 0.18543 | 2.9855e-06 | 1.2808e-07 | 0 | 3.1135e-06 | 2.8581e-05 | 5.653e-07 | 0 | 2.9147e-05 | 6.4275e-05 | 2.7575e-06 | 0 | 6.7033e-05 | 0 | 0 | 0 | 0 | 6.7033e-05 | 7.3173e-05 | 3.1392e-06 | 0 | 7.6312e-05 | 0 | 0 | 0 | 0 | 7.6312e-05 | 0.00037053 | 2.2856e-05 | 0 | 0.00039338 | 1.719e-06 | 3.3998e-08 | 0 | 1.753e-06 | 0.016526 | 85.2604 | 3.6579 | 8008.7762 | 3.296 | 16.9906
Los Angeles (SC) | 2024 | LHD1 | 1983 | Aggregate | Gasoline | 176.9484 | 2506.0009 | 2636.2676 | 0.011775 | 7.3731e-06 | 8.8087e-05 | 0.01187 | 3.473e-05 | 0 | 7.3932e-06 | 4.2123e-05 | 5.5248e-06 | 9.0496e-05 | 0.00013814 | 3.7772e-05 | 0 | 8.0408e-06 | 4.5813e-05 | 2.2099e-05 | 0.00021116 | 0.00027907 | 2.5846 | 0.024278 | 0.053398 | 2.6622 | 0.0009921 | 1.4268e-05 | 0 | 0.0010064 | 0.00046349 | 2.9023e-07 | 3.4674e-06 | 0.00046725 | 0.0056406 | 8.1122e-05 | 0 | 0.0057217 | 9.4892e-05 | 0.0011178 | 0.00468 | 4.8624e-05 | 0.011663 | 0.0082307 | 0.00011837 | 0 | 0.0083491 | 9.4892e-05 | 0.0011178 | 0.00468 | 4.8624e-05 | 0.01429 | 0.11494 | 0.00065201 | 0.0065108 | 0.1221 | 2.5576e-05 | 2.4025e-07 | 5.2842e-07 | 2.6345e-05 | 0.28101 | 64.4564 | 1.5154 | 14456.1132 | 77.5984 | 663.0008
Los Angeles (SC) | 2024 | LHD1 | 1983 | Aggregate | Diesel | 30.4243 | 430.8356 | 382.6993 | 0.0026102 | 8.7065e-05 | 0 | 0.0026973 | 6.6249e-05 | 4.2656e-06 | 0 | 7.0514e-05 | 1.4247e-06 | 1.5558e-05 | 8.7497e-05 | 6.9244e-05 | 4.4584e-06 | 0 | 7.3703e-05 | 5.699e-06 | 3.6303e-05 | 0.0001157 | 0.24865 | 0.0048008 | 0 | 0.25345 | 4.0825e-06 | 1.7098e-07 | 0 | 4.2535e-06 | 3.9084e-05 | 7.5462e-07 | 0 | 3.9839e-05 | 8.7894e-05 | 3.681e-06 | 0 | 9.1575e-05 | 0 | 0 | 0 | 0 | 9.1575e-05 | 0.00010006 | 4.1906e-06 | 0 | 0.00010425 | 0 | 0 | 0 | 0 | 0.00010425 | 0.00050669 | 3.051e-05 | 0 | 0.0005372 | 2.3506e-06 | 4.5385e-08 | 0 | 2.396e-06 | 0.022588 | 85.1933 | 3.6545 | 8005.0778 | 3.2928 | 16.9671
Los Angeles (SC) | 2024 | LHD1 | 1984 | Aggregate | Gasoline | 309.7562 | 4493.8272 | 4614.9054 | 0.021202 | 1.2907e-05 | 0 | 0.021215 | 6.2279e-05 | 0 | 1.2942e-05 | 7.5221e-05 | 9.9072e-06 | 0.00016228 | 0.00024741 | 6.7734e-05 | 0 | 1.4076e-05 | 8.181e-05 | 3.9629e-05 | 0.00037865 | 0.00050009 | 4.6078 | 0.042499 | 0.15023 | 4.8006 | 0.0013231 | 2.5182e-05 | 0.00036506 | 0.0017133 | 0.00083543 | 5.0857e-07 | 0 | 0.00083594 | 0.0074613 | 0.00014201 | 0.0026449 | 0.010248 | 0.00016497 | 0.0019102 | 0.0081 | 8.4497e-05 | 0.020508 | 0.010888 | 0.00020722 | 0.0028958 | 0.013991 | 0.00016497 | 0.0019102 | 0.0081 | 8.4497e-05 | 0.02425 | 0.19637 | 0.0011414 | 0.041603 | 0.23912 | 4.5598e-05 | 4.2056e-07 | 1.4867e-06 | 4.7505e-05 | 0.50671 | 64.242 | 1.5143 | 14536.5735 | 73.4322 | 724.0703
Los Angeles (SC) | 2024 | LHD1 | 1984 | Aggregate | Diesel | 49.3002 | 715.157 | 620.1341 | 0.0043328 | 0.00014108 | 0 | 0.0044739 | 0.00010997 | 6.912e-06 | 0 | 0.00011688 | 2.365e-06 | 2.5826e-05 | 0.00014507 | 0.00011494 | 7.2245e-06 | 0 | 0.00012217 | 9.4599e-06 | 6.026e-05 | 0.00019188 | 0.41274 | 0.0077793 | 0 | 0.42052 | 6.7767e-06 | 2.7705e-07 | 0 | 7.0537e-06 | 6.4877e-05 | 1.2228e-06 | 0 | 6.6099e-05 | 0.0001459 | 5.9648e-06 | 0 | 0.00015186 | 0 | 0 | 0 | 0 | 0.00015186 | 0.0001661 | 6.7905e-06 | 0 | 0.00017289 | 0 | 0 | 0 | 0 | 0.00017289 | 0.00084106 | 4.9439e-05 | 0 | 0.0008905 | 3.9019e-06 | 7.3542e-08 | 0 | 3.9754e-06 | 0.037478 | 85.1279 | 3.6511 | 8001.4688 | 3.2896 | 16.9442
Los Angeles (SC) | 2024 | LHD1 | 1985 | Aggregate | Gasoline | 371.4828 | 5520.791 | 5534.5408 | 0.026079 | 1.5479e-05 | 0 | 0.026095 | 7.6512e-05 | 0 | 1.5521e-05 | 9.2033e-05 | 1.2171e-05 | 0.00019937 | 0.00030357 | 8.3213e-05 | 0 | 1.6881e-05 | 0.00010009 | 4.8685e-05 | 0.00046519 | 0.00061396 | 5.6584 | 0.050968 | 0.17966 | 5.889 | 0.0016156 | 3.0253e-05 | 0.00043527 | 0.0020812 | 0.0010272 | 6.097e-07 | 0 | 0.0010278 | 0.0090949 | 0.00017031 | 0.003148 | 0.012413 | 0.00019579 | 0.0022219 | 0.0097244 | 9.9065e-05 | 0.024654 | 0.013271 | 0.00024851 | 0.0034467 | 0.016966 | 0.00019579 | 0.0022219 | 0.0097244 | 9.9065e-05 | 0.029208 | 0.23989 | 0.0013688 | 0.049622 | 0.29088 | 5.5994e-05 | 5.0437e-07 | 1.7779e-06 | 5.8276e-05 | 0.6216 | 64.3184 | 1.5133 | 14515.3358 | 71.9915 | 716.9612
Los Angeles (SC) | 2024 | LHD1 | 1985 | Aggregate | Diesel | 55.3836 | 823.0009 | 696.6561 | 0.0049862 | 0.00015849 | 0 | 0.0051447 | 0.00012655 | 7.7649e-06 | 0 | 0.00013432 | 2.7216e-06 | 2.972e-05 | 0.00016676 | 0.00013227 | 8.116e-06 | 0 | 0.00014039 | 1.0886e-05 | 6.9347e-05 | 0.00022062 | 0.47498 | 0.0087392 | 0 | 0.48372 | 7.7986e-06 | 3.1124e-07 | 0 | 8.1098e-06 | 7.466e-05 | 1.3737e-06 | 0 | 7.6034e-05 | 0.0001679 | 6.7008e-06 | 0 | 0.0001746 | 0 | 0 | 0 | 0 | 0.0001746 | 0.00019114 | 7.6284e-06 | 0 | 0.00019877 | 0 | 0 | 0 | 0 | 0.00019877 | 0.00096789 | 5.554e-05 | 0 | 0.0010234 | 4.4903e-06 | 8.2617e-08 | 0 | 4.5729e-06 | 0.04311 | 85.064 | 3.6478 | 7997.9442 | 3.2865 | 16.9218
Los Angeles (SC) | 2024 | LHD1 | 1986 | Aggregate | Gasoline | 394.0636 | 5999.3428 | 5870.9612 | 0.026754 | 1.642e-05 | 0 | 0.02677 | 8.3144e-05 | 0 | 1.6465e-05 | 9.9608e-05 | 1.3226e-05 | 0.00021665 | 0.00032948 | 9.0427e-05 | 0 | 1.7907e-05 | 0.00010833 | 5.2905e-05 | 0.00050551 | 0.00066675 | 6.1464 | 0.054066 | 0.19004 | 6.3905 | 0.0017464 | 3.2145e-05 | 0.00045934 | 0.0022379 | 0.0010723 | 6.5812e-07 | 0 | 0.001073 | 0.0098148 | 0.00018066 | 0.0033166 | 0.013312 | 0.00020562 | 0.0067359 | 0.10788 | 0.00010272 | 0.12824 | 0.014322 | 0.00026362 | 0.0036313 | 0.018217 | 0.00020562 | 0.0067359 | 0.10788 | 0.00010272 | 0.13314 | 0.25933 | 0.001452 | 0.052349 | 0.31313 | 6.0824e-05 | 5.3503e-07 | 1.8806e-06 | 6.3239e-05 | 0.67454 | 60.7209 | 1.5123 | 14495.0502 | 301.9982 | 710.2464
Los Angeles (SC) | 2024 | LHD1 | 1986 | Aggregate | Diesel | 58.8747 | 896.2357 | 740.5691 | 0.0054299 | 0.00016848 | 0 | 0.0055984 | 0.00013781 | 8.2544e-06 | 0 | 0.00014607 | 2.9638e-06 | 3.2365e-05 | 0.0001814 | 0.00014404 | 8.6276e-06 | 0 | 0.00015267 | 1.1855e-05 | 7.5517e-05 | 0.00024004 | 0.51724 | 0.0092901 | 0 | 0.52653 | 8.4926e-06 | 3.3086e-07 | 0 | 8.8234e-06 | 8.1304e-05 | 1.4603e-06 | 0 | 8.2764e-05 | 0.00018284 | 7.1232e-06 | 0 | 0.00018996 | 0 | 0 | 0 | 0 | 0.00018996 | 0.00020815 | 8.1093e-06 | 0 | 0.00021626 | 0 | 0 | 0 | 0 | 0.00021626 | 0.001054 | 5.9041e-05 | 0 | 0.0011131 | 4.8898e-06 | 8.7825e-08 | 0 | 4.9776e-06 | 0.046926 | 85.0015 | 3.6446 | 7994.5007 | 3.2835 | 16.8999
Los Angeles (SC) | 2024 | LHD1 | 1987 | Aggregate | Gasoline | 274.917 | 4287.7528 | 4095.8539 | 0.019488 | 1.1455e-05 | 0 | 0.019499 | 5.9423e-05 | 0 | 1.1486e-05 | 7.091e-05 | 9.4529e-06 | 0.00015484 | 0.0002352 | 6.4628e-05 | 0 | 1.2493e-05 | 7.7121e-05 | 3.7812e-05 | 0.00036129 | 0.00047622 | 4.3911 | 0.037719 | 0.13224 | 4.5611 | 0.001242 | 2.2461e-05 | 0.00031916 | 0.0015836 | 0.00077661 | 4.5651e-07 | 0 | 0.00077707 | 0.0069692 | 0.00012604 | 0.0023008 | 0.0093961 | 0.00014329 | 0.004796 | 0.074818 | 7.1081e-05 | 0.089224 | 0.010169 | 0.00018391 | 0.0025191 | 0.012873 | 0.00014329 | 0.004796 | 0.074818 | 7.1081e-05 | 0.092701 | 0.18437 | 0.001013 | 0.036335 | 0.22172 | 4.3454e-05 | 3.7326e-07 | 1.3087e-06 | 4.5136e-05 | 0.48144 | 61.8833 | 1.5114 | 14475.2483 | 294.198 | 703.6581
Los Angeles (SC) | 2024 | LHD1 | 1987 | Aggregate | Diesel | 43.8082 | 683.1883 | 551.0524 | 0.0042176 | 0.00012537 | 0 | 0.0043429 | 0.0001192 | 3.6303e-06 | 0 | 0.00012284 | 2.2593e-06 | 2.4671e-05 | 0.00014977 | 0.00012459 | 3.7945e-06 | 0 | 0.00012839 | 9.037e-06 | 5.7566e-05 | 0.00019499 | 0.39429 | 0.0069127 | 0 | 0.4012 | 8.13e-06 | 2.4619e-07 | 0 | 8.3762e-06 | 6.1977e-05 | 1.0866e-06 | 0 | 6.3063e-05 | 0.00017503 | 5.3003e-06 | 0 | 0.00018033 | 0 | 0 | 0 | 0 | 0.00018033 | 0.00019926 | 6.0341e-06 | 0 | 0.0002053 | 0 | 0 | 0 | 0 | 0.0002053 | 0.0010099 | 4.3932e-05 | 0 | 0.0010538 | 3.7274e-06 | 6.535e-08 | 0 | 3.7928e-06 | 0.035756 | 86.5024 | 3.8839 | 7991.1343 | 4.0892 | 20.9898
Los Angeles (SC) | 2024 | LHD1 | 1988 | Aggregate | Gasoline | 389.7763 | 6228.1074 | 5807.0863 | 0.010427 | 1.6241e-05 | 0.0036568 | 0.0141 | 6.9742e-05 | 0 | 1.6286e-05 | 8.6028e-05 | 1.3731e-05 | 0.00022491 | 0.00032467 | 7.5851e-05 | 0 | 1.7712e-05 | 9.3563e-05 | 5.4923e-05 | 0.00052478 | 0.00067327 | 6.0055 | 0.053478 | 0.12865 | 6.1876 | 0.0004719 | 3.8675e-05 | 0.00015599 | 0.00066657 | 0.0005132 | 7.9939e-07 | 0.00017999 | 0.00069399 | 0.0021804 | 0.00017869 | 0.00092599 | 0.0032851 | 0.00020126 | 0.0067379 | 0.10561 | 9.8044e-05 | 0.11593 | 0.0031816 | 0.00026075 | 0.0010138 | 0.0044562 | 0.00020126 | 0.0067379 | 0.10561 | 9.8044e-05 | 0.1171 | 0.054248 | 0.0014362 | 0.019335 | 0.07502 | 5.9429e-05 | 5.2921e-07 | 1.2731e-06 | 6.1232e-05 | 0.65312 | 30.8067 | 1.471 | 13519.3332 | 255.8576 | 163.911
Los Angeles (SC) | 2024 | LHD1 | 1988 | Aggregate | Diesel | 48.4727 | 774.4523 | 609.7259 | 0.004781 | 0.00013871 | 0 | 0.0049197 | 0.00013513 | 4.0168e-06 | 0 | 0.00013915 | 2.5611e-06 | 2.7967e-05 | 0.00016967 | 0.00014124 | 4.1985e-06 | 0 | 0.00014544 | 1.0244e-05 | 6.5256e-05 | 0.00022094 | 0.44696 | 0.0076487 | 0 | 0.45461 | 9.2161e-06 | 2.724e-07 | 0 | 9.4885e-06 | 7.0256e-05 | 1.2023e-06 | 0 | 7.1458e-05 | 0.00019842 | 5.8647e-06 | 0 | 0.00020428 | 0 | 0 | 0 | 0 | 0.00020428 | 0.00022588 | 6.6766e-06 | 0 | 0.00023256 | 0 | 0 | 0 | 0 | 0.00023256 | 0.0011448 | 4.861e-05 | 0 | 0.0011934 | 4.2254e-06 | 7.2308e-08 | 0 | 4.2977e-06 | 0.040516 | 86.4427 | 3.8821 | 7987.8414 | 4.0863 | 20.9689
Los Angeles (SC) | 2024 | LHD1 | 1989 | Aggregate | Gasoline | 585.5818 | 9586.7391 | 8724.2963 | 0.016037 | 2.44e-05 | 0.0055015 | 0.021562 | 0.00010735 | 0 | 2.4467e-05 | 0.00013182 | 2.1135e-05 | 0.00034619 | 0.00049915 | 0.00011675 | 0 | 2.661e-05 | 0.00014336 | 8.4541e-05 | 0.00080779 | 0.0010357 | 9.2437 | 0.080343 | 0.19273 | 9.5167 | 0.00072336 | 5.8213e-05 | 0.00023217 | 0.0010137 | 0.00079088 | 1.2033e-06 | 0.00027132 | 0.0010634 | 0.0033359 | 0.00026846 | 0.0013755 | 0.0049799 | 0.00030115 | 0.010007 | 0.15737 | 0.00014492 | 0.1728 | 0.0048677 | 0.00039174 | 0.001506 | 0.0067655 | 0.00030115 | 0.010007 | 0.15737 | 0.00014492 | 0.17459 | 0.08328 | 0.0021577 | 0.028737 | 0.11417 | 9.1473e-05 | 7.9506e-07 | 1.9072e-06 | 9.4176e-05 | 1.0045 | 30.6066 | 1.4701 | 13508.3884 | 247.8182 | 162.0639
Los Angeles (SC) | 2024 | LHD1 | 1989 | Aggregate | Diesel | 84.4041 | 1381.6668 | 1061.6971 | 0.0085295 | 0.00024154 | 0 | 0.008771 | 0.00024108 | 6.9944e-06 | 0 | 0.00024807 | 4.5691e-06 | 4.9894e-05 | 0.00030254 | 0.00025198 | 7.3107e-06 | 0 | 0.00025929 | 1.8276e-05 | 0.00011642 | 0.00039399 | 0.7974 | 0.013319 | 0 | 0.81072 | 1.6442e-05 | 4.7433e-07 | 0 | 1.6916e-05 | 0.00012534 | 2.0935e-06 | 0 | 0.00012743 | 0.00035399 | 1.0212e-05 | 0 | 0.0003642 | 0 | 0 | 0 | 0 | 0.0003642 | 0.00040299 | 1.1626e-05 | 0 | 0.00041462 | 0 | 0 | 0 | 0 | 0.00041462 | 0.0020424 | 8.4642e-05 | 0 | 0.002127 | 7.5383e-06 | 1.2591e-07 | 0 | 7.6642e-06 | 0.072254 | 86.3842 | 3.8803 | 7984.6182 | 4.0835 | 20.9484
Los Angeles (SC) | 2024 | LHD1 | 1990 | Aggregate | Gasoline | 516.7531 | 8668.5382 | 7698.8514 | 0.014476 | 2.1532e-05 | 0.0047907 | 0.019288 | 9.707e-05 | 0 | 2.1591e-05 | 0.00011866 | 1.9111e-05 | 0.00031304 | 0.00045081 | 0.00010557 | 0 | 2.3482e-05 | 0.00012905 | 7.6443e-05 | 0.00073042 | 0.00093591 | 8.3579 | 0.0709 | 0.16989 | 8.5987 | 0.00065141 | 5.1455e-05 | 0.00020427 | 0.00090713 | 0.00071624 | 1.0654e-06 | 0.00023704 | 0.00095434 | 0.0029992 | 0.00023691 | 0.0012083 | 0.0044443 | 0.00026546 | 0.008747 | 0.13657 | 0.00012703 | 0.15015 | 0.0043764 | 0.00034569 | 0.0013229 | 0.006045 | 0.00026546 | 0.008747 | 0.13657 | 0.00012703 | 0.15176 | 0.075109 | 0.0019041 | 0.025254 | 0.10227 | 8.2709e-05 | 7.0161e-07 | 1.6812e-06 | 8.5091e-05 | 0.90762 | 30.278 | 1.4692 | 13498.1687 | 238.2237 | 160.5379
Los Angeles (SC) | 2024 | LHD1 | 1990 | Aggregate | Diesel | 69.8978 | 1172.4185 | 879.2261 | 0.0072377 | 0.00020003 | 0 | 0.0074378 | 0.00020457 | 5.7923e-06 | 0 | 0.00021036 | 3.8771e-06 | 4.2338e-05 | 0.00025657 | 0.00021382 | 6.0542e-06 | 0 | 0.00021987 | 1.5508e-05 | 9.8789e-05 | 0.00033417 | 0.67664 | 0.01103 | 0 | 0.68767 | 1.3952e-05 | 3.9281e-07 | 0 | 1.4345e-05 | 0.00010636 | 1.7337e-06 | 0 | 0.00010809 | 0.00030038 | 8.4569e-06 | 0 | 0.00030883 | 0 | 0 | 0 | 0 | 0.00030883 | 0.00034196 | 9.6276e-06 | 0 | 0.00035159 | 0 | 0 | 0 | 0 | 0.00035159 | 0.0017331 | 7.0095e-05 | 0 | 0.0018031 | 6.3967e-06 | 1.0427e-07 | 0 | 6.5009e-06 | 0.061287 | 86.327 | 3.8786 | 7981.4615 | 4.0807 | 20.9284
Los Angeles (SC) | 2024 | LHD1 | 1991 | Aggregate | Gasoline | 409.0526 | 7031.7819 | 6094.2736 | 0.020621 | 1.7096e-05 | 0.0023568 | 0.022995 | 4.4095e-05 | 0 | 5.6432e-06 | 4.9739e-05 | 1.5502e-05 | 0.00025393 | 0.00031917 | 4.7958e-05 | 0 | 6.1375e-06 | 5.4095e-05 | 6.201e-05 | 0.0005925 | 0.00070861 | 6.8072 | 0.056149 | 0.17883 | 7.0422 | 0.00058037 | 3.9808e-05 | 0.00029736 | 0.00091754 | 0.00090806 | 7.528e-07 | 0.00010378 | 0.0010126 | 0.0027662 | 0.00018974 | 0.0018209 | 0.0047768 | 0.0001574 | 0.005211 | 0.034013 | 7.5357e-05 | 0.044233 | 0.0040364 | 0.00027686 | 0.0019937 | 0.006307 | 0.0001574 | 0.005211 | 0.034013 | 7.5357e-05 | 0.045763 | 0.077293 | 0.0015175 | 0.046142 | 0.12495 | 6.7363e-05 | 5.5564e-07 | 1.7697e-06 | 6.9688e-05 | 0.74332 | 44.5002 | 1.3713 | 13627.8969 | 88.5602 | 241.8047
Los Angeles (SC) | 2024 | LHD1 | 1991 | Aggregate | Diesel | 85.0874 | 1462.5417 | 1070.2928 | 0.015942 | 0.00024349 | 0 | 0.016185 | 6.825e-05 | 4.132e-06 | 0 | 7.2382e-05 | 4.8365e-06 | 5.2815e-05 | 0.00013003 | 7.1336e-05 | 4.3188e-06 | 0 | 7.5655e-05 | 1.9346e-05 | 0.00012323 | 0.00021824 | 0.84408 | 0.013426 | 0 | 0.8575 | 2.2368e-05 | 4.7817e-07 | 0 | 2.2846e-05 | 0.00013268 | 2.1104e-06 | 0 | 0.00013479 | 0.00048157 | 1.0295e-05 | 0 | 0.00049187 | 0 | 0 | 0 | 0 | 0.00049187 | 0.00054824 | 1.172e-05 | 0 | 0.00055996 | 0 | 0 | 0 | 0 | 0.00055996 | 0.0023131 | 8.5328e-05 | 0 | 0.0023985 | 7.9796e-06 | 1.2693e-07 | 0 | 8.1065e-06 | 0.076423 | 150.5894 | 2.0305 | 7978.368 | 5.2099 | 22.3157
Los Angeles (SC) | 2024 | LHD1 | 1992 | Aggregate | Gasoline | 403.5589 | 7109.9736 | 6012.4261 | 0.020903 | 1.6866e-05 | 0.0023186 | 0.023239 | 4.4586e-05 | 0 | 5.5674e-06 | 5.0153e-05 | 1.5675e-05 | 0.00025675 | 0.00032258 | 4.8491e-05 | 0 | 6.0551e-06 | 5.4546e-05 | 6.2699e-05 | 0.00059909 | 0.00071634 | 6.8823 | 0.055395 | 0.17583 | 7.1135 | 0.0005852 | 3.9342e-05 | 0.00029287 | 0.00091741 | 0.00092062 | 7.428e-07 | 0.00010212 | 0.0010235 | 0.0027844 | 0.00018719 | 0.0017902 | 0.0047618 | 0.00015209 | 0.0049556 | 0.033045 | 7.2061e-05 | 0.042987 | 0.0040629 | 0.00027314 | 0.0019601 | 0.0062961 | 0.00015209 | 0.0049556 | 0.033045 | 7.2061e-05 | 0.044521 | 0.077813 | 0.0014971 | 0.045153 | 0.12446 | 6.8106e-05 | 5.4817e-07 | 1.7399e-06 | 7.0394e-05 | 0.75086 | 44.477 | 1.371 | 13614.5633 | 85.2089 | 238.2099
Los Angeles (SC) | 2024 | LHD1 | 1992 | Aggregate | Diesel | 77.4045 | 1363.5903 | 973.6514 | 0.014863 | 0.00022151 | 0 | 0.015085 | 6.3632e-05 | 3.7589e-06 | 0 | 6.7391e-05 | 4.5093e-06 | 4.9242e-05 | 0.00012114 | 6.6509e-05 | 3.9289e-06 | 0 | 7.0438e-05 | 1.8037e-05 | 0.0001149 | 0.00020337 | 0.78697 | 0.012214 | 0 | 0.79918 | 2.0855e-05 | 4.3499e-07 | 0 | 2.129e-05 | 0.0001237 | 1.9199e-06 | 0 | 0.00012562 | 0.00044899 | 9.3651e-06 | 0 | 0.00045835 | 0 | 0 | 0 | 0 | 0.00045835 | 0.00051114 | 1.0662e-05 | 0 | 0.00052181 | 0 | 0 | 0 | 0 | 0.00052181 | 0.0021566 | 7.7623e-05 | 0 | 0.0022342 | 7.4397e-06 | 1.1547e-07 | 0 | 7.5551e-06 | 0.071226 | 150.5344 | 2.0295 | 7975.3349 | 5.2073 | 22.2964
Los Angeles (SC) | 2024 | LHD1 | 1993 | Aggregate | Gasoline | 443.9547 | 8017.445 | 6614.2636 | 0.023529 | 1.8554e-05 | 0.0025456 | 0.026093 | 5.0276e-05 | 0 | 6.1247e-06 | 5.6401e-05 | 1.7675e-05 | 0.00028952 | 0.0003636 | 5.468e-05 | 0 | 6.6612e-06 | 6.1341e-05 | 7.0702e-05 | 0.00067556 | 0.0008076 | 7.7601 | 0.06094 | 0.19319 | 8.0142 | 0.00065844 | 4.3353e-05 | 0.0003217 | 0.0010235 | 0.0010376 | 8.1822e-07 | 0.00011226 | 0.0011507 | 0.0031275 | 0.00020593 | 0.0019632 | 0.0052966 | 0.00016355 | 0.0052722 | 0.035515 | 7.6934e-05 | 0.046324 | 0.0045637 | 0.00030049 | 0.0021494 | 0.0070136 | 0.00016355 | 0.0052722 | 0.035515 | 7.6934e-05 | 0.048041 | 0.087395 | 0.001647 | 0.049536 | 0.13858 | 7.6793e-05 | 6.0305e-07 | 1.9118e-06 | 7.9307e-05 | 0.84593 | 44.287 | 1.3707 | 13602.3259 | 81.5385 | 235.2053
Los Angeles (SC) | 2024 | LHD1 | 1993 | Aggregate | Diesel | 108.0002 | 1950.1964 | 1358.5063 | 0.021257 | 0.00030906 | 0 | 0.021566 | 9.1006e-05 | 5.2447e-06 | 0 | 9.6251e-05 | 6.4492e-06 | 7.0425e-05 | 0.00017313 | 9.5121e-05 | 5.4818e-06 | 0 | 0.0001006 | 2.5797e-05 | 0.00016432 | 0.00029072 | 1.1255 | 0.017042 | 0 | 1.1426 | 2.9826e-05 | 6.0693e-07 | 0 | 3.0433e-05 | 0.00017692 | 2.6787e-06 | 0 | 0.00017959 | 0.00064214 | 1.3067e-05 | 0 | 0.00065521 | 0 | 0 | 0 | 0 | 0.00065521 | 0.00073103 | 1.4876e-05 | 0 | 0.00074591 | 0 | 0 | 0 | 0 | 0.00074591 | 0.0030844 | 0.0001083 | 0 | 0.0031927 | 1.064e-05 | 1.6111e-07 | 0 | 1.0801e-05 | 0.10183 | 150.4804 | 2.0286 | 7972.3586 | 5.2047 | 22.2775
Los Angeles (SC) | 2024 | LHD1 | 1994 | Aggregate | Gasoline | 546.3914 | 10115.9553 | 8140.417 | 0.029659 | 2.2835e-05 | 0.0031295 | 0.032811 | 6.3436e-05 | 0 | 7.5379e-06 | 7.0974e-05 | 2.2302e-05 | 0.0003653 | 0.00045858 | 6.8992e-05 | 0 | 8.1982e-06 | 7.719e-05 | 8.9207e-05 | 0.00085238 | 0.0010188 | 9.7906 | 0.075 | 0.23749 | 10.1031 | 0.00082931 | 5.3443e-05 | 0.00039539 | 0.0012781 | 0.0013093 | 1.008e-06 | 0.00013815 | 0.0014484 | 0.0039328 | 0.00025344 | 0.002409 | 0.0065952 | 0.00019565 | 0.0061602 | 0.042458 | 9.1105e-05 | 0.0555 | 0.0057387 | 0.00036982 | 0.0026375 | 0.0087461 | 0.00019565 | 0.0061602 | 0.042458 | 9.1105e-05 | 0.057651 | 0.10987 | 0.002027 | 0.060811 | 0.17271 | 9.6886e-05 | 7.4219e-07 | 2.3502e-06 | 9.9978e-05 | 1.0664 | 44.1366 | 1.3704 | 13590.4347 | 77.551 | 232.3248
Los Angeles (SC) | 2024 | LHD1 | 1994 | Aggregate | Diesel | 126.9609 | 2350.3345 | 1597.0085 | 0.025642 | 0.00036332 | 0 | 0.026005 | 0.00011057 | 3.328e-06 | 0 | 0.0001139 | 7.7724e-06 | 8.4875e-05 | 0.00020654 | 0.00011557 | 3.4785e-06 | 0 | 0.00011905 | 3.109e-05 | 0.00019804 | 0.00034818 | 1.3564 | 0.020034 | 0 | 1.3765 | 3.5867e-05 | 7.1349e-07 | 0 | 3.658e-05 | 0.00021321 | 3.149e-06 | 0 | 0.00021636 | 0.00077219 | 1.5361e-05 | 0 | 0.00078755 | 0 | 0 | 0 | 0 | 0.00078755 | 0.00087909 | 1.7487e-05 | 0 | 0.00089658 | 0 | 0 | 0 | 0 | 0.00089658 | 0.003701 | 0.00012732 | 0 | 0.0038283 | 1.2823e-05 | 1.8939e-07 | 0 | 1.3013e-05 | 0.12268 | 150.5641 | 2.0158 | 7969.4365 | 5.1909 | 22.1646
Los Angeles (SC) | 2024 | LHD1 | 1995 | Aggregate | Gasoline | 879.4431 | 16695.3392 | 13102.3919 | 0.027782 | 3.9026e-05 | 0.0068667 | 0.034688 | 6.7309e-05 | 0 | 1.0053e-05 | 7.7362e-05 | 3.6807e-05 | 0.0006029 | 0.00071707 | 7.3204e-05 | 0 | 1.0934e-05 | 8.4138e-05 | 0.00014723 | 0.0014068 | 0.0016381 | 16.0066 | 0.12118 | 0.32455 | 16.4523 | 0.00075626 | 9.7774e-05 | 0.00068114 | 0.0015352 | 0.0014034 | 1.9714e-06 | 0.00034687 | 0.0017523 | 0.003412 | 0.00044112 | 0.0039481 | 0.0078012 | 0.00028086 | 0.0088685 | 0.060858 | 0.00013185 | 0.07794 | 0.0049788 | 0.00064368 | 0.0043227 | 0.0099451 | 0.00028086 | 0.0088685 | 0.060858 | 0.00013185 | 0.080084 | 0.093957 | 0.0034641 | 0.061318 | 0.15874 | 0.0001584 | 1.1992e-06 | 3.2116e-06 | 0.00016281 | 1.7366 | 28.273 | 1.3352 | 13409.6645 | 65.2736 | 129.3826
Los Angeles (SC) | 2024 | LHD1 | 1995 | Aggregate | Diesel | 259.6694 | 4929.0692 | 3266.3149 | 0.053776 | 0.0007431 | 0 | 0.054519 | 0.00023188 | 6.8067e-06 | 0 | 0.00023869 | 1.63e-05 | 0.000178 | 0.00043299 | 0.00024237 | 7.1145e-06 | 0 | 0.00024948 | 6.52e-05 | 0.00041533 | 0.00073001 | 2.8447 | 0.040974 | 0 | 2.8857 | 7.5219e-05 | 1.4593e-06 | 0 | 7.6679e-05 | 0.00044715 | 6.4406e-06 | 0 | 0.00045359 | 0.0016194 | 3.1417e-05 | 0 | 0.0016508 | 0 | 0 | 0 | 0 | 0.0016508 | 0.0018436 | 3.5766e-05 | 0 | 0.0018794 | 0 | 0 | 0 | 0 | 0.0018794 | 0.0077616 | 0.0002604 | 0 | 0.008022 | 2.6893e-05 | 3.8736e-07 | 0 | 2.728e-05 | 0.25718 | 150.512 | 2.0154 | 7966.5656 | 5.1884 | 22.1464
Los Angeles (SC) | 2024 | LHD1 | 1996 | Aggregate | Gasoline | 865.1827 | 16844.9571 | 12889.933 | 0.0066649 | 4.0629e-05 | 0.008717 | 0.015422 | 3.0181e-05 | 0 | 7.8436e-06 | 3.8024e-05 | 3.7137e-05 | 0.0006083 | 0.00068346 | 3.2824e-05 | 0 | 8.5306e-06 | 4.1355e-05 | 0.00014855 | 0.0014194 | 0.0016093 | 15.9977 | 0.11967 | 0.26157 | 16.3789 | 7.4903e-05 | 0.00011218 | 0.00073571 | 0.0009228 | 0.00043147 | 2.6302e-06 | 0.00056431 | 0.00099841 | 0.00031157 | 0.00046664 | 0.0039317 | 0.0047099 | 0.0002219 | 0.0072239 | 0.047787 | 0.0001086 | 0.060051 | 0.00045464 | 0.00068092 | 0.0043047 | 0.0054402 | 0.0002219 | 0.0072239 | 0.047787 | 0.0001086 | 0.060782 | 0.0072003 | 0.0036063 | 0.023812 | 0.034619 | 0.00015831 | 1.1842e-06 | 2.5884e-06 | 0.00016208 | 1.7288 | 12.4586 | 1.3 | 13231.2697 | 49.1011 | 27.9657
Los Angeles (SC) | 2024 | LHD1 | 1996 | Aggregate | Diesel | 256.7468 | 4998.3152 | 3229.5514 | 0.054532 | 0.00073473 | 0 | 0.055266 | 0.00023514 | 6.7301e-06 | 0 | 0.00024187 | 1.6529e-05 | 0.0001805 | 0.0004389 | 0.00024577 | 7.0344e-06 | 0 | 0.00025281 | 6.6116e-05 | 0.00042116 | 0.00074008 | 2.8847 | 0.040513 | 0 | 2.9252 | 7.6276e-05 | 1.4428e-06 | 0 | 7.7719e-05 | 0.00045343 | 6.3681e-06 | 0 | 0.0004598 | 0.0016422 | 3.1064e-05 | 0 | 0.0016732 | 0 | 0 | 0 | 0 | 0.0016732 | 0.0018695 | 3.5364e-05 | 0 | 0.0019049 | 0 | 0 | 0 | 0 | 0.0019049 | 0.0078706 | 0.00025747 | 0 | 0.0081281 | 2.7271e-05 | 3.83e-07 | 0 | 2.7654e-05 | 0.2607 | 150.4608 | 2.0149 | 7963.7429 | 5.186 | 22.1284
Los Angeles (SC) | 2024 | LHD1 | 1997 | Aggregate | Gasoline | 1088.8551 | 21747.3371 | 16222.3193 | 0.0086033 | 5.1133e-05 | 0.010997 | 0.019652 | 3.8964e-05 | 0 | 9.8714e-06 | 4.8835e-05 | 4.7945e-05 | 0.00078533 | 0.00088211 | 4.2377e-05 | 0 | 1.0736e-05 | 5.3113e-05 | 0.00019178 | 0.0018324 | 0.0020773 | 20.6534 | 0.15061 | 0.32914 | 21.1331 | 9.6779e-05 | 0.00014159 | 0.00093128 | 0.0011696 | 0.00055917 | 3.3233e-06 | 0.00071477 | 0.0012773 | 0.0004014 | 0.00058728 | 0.0049624 | 0.0059511 | 0.00021387 | 0.0074045 | 0.045732 | 0.00011165 | 0.059413 | 0.00058572 | 0.00085695 | 0.0054332 | 0.0068759 | 0.00021387 | 0.0074045 | 0.045732 | 0.00011165 | 0.060338 | 0.0092695 | 0.0045386 | 0.029907 | 0.043715 | 0.00020438 | 1.4904e-06 | 3.2571e-06 | 0.00020913 | 2.2307 | 12.2965 | 1.2998 | 13223.4573 | 37.7548 | 27.3534
Los Angeles (SC) | 2024 | LHD1 | 1997 | Aggregate | Diesel | 338.1823 | 6753.7257 | 4253.9079 | 0.073683 | 0.00096778 | 0 | 0.074651 | 0.00031772 | 8.8647e-06 | 0 | 0.00032659 | 2.2334e-05 | 0.00024389 | 0.00059281 | 0.00033209 | 9.2656e-06 | 0 | 0.00034135 | 8.9336e-05 | 0.00056907 | 0.00099976 | 3.8978 | 0.053363 | 0 | 3.9511 | 0.00010306 | 1.9005e-06 | 0 | 0.00010496 | 0.00061268 | 8.388e-06 | 0 | 0.00062106 | 0.0022189 | 4.0916e-05 | 0 | 0.0022598 | 0 | 0 | 0 | 0 | 0.0022598 | 0.0025261 | 4.6581e-05 | 0 | 0.0025727 | 0 | 0 | 0 | 0 | 0.0025727 | 0.010635 | 0.00033914 | 0 | 0.010974 | 3.6848e-05 | 5.0448e-07 | 0 | 3.7352e-05 | 0.35214 | 150.4105 | 2.0144 | 7960.9661 | 5.1835 | 22.1108
Los Angeles (SC) | 2024 | LHD1 | 1998 | Aggregate | Gasoline | 1003.7628 | 20570.9466 | 14954.5695 | 0.0081414 | 4.7137e-05 | 0.010168 | 0.018356 | 3.6856e-05 | 0 | 9.0999e-06 | 4.5956e-05 | 4.5351e-05 | 0.00074285 | 0.00083416 | 4.0085e-05 | 0 | 9.897e-06 | 4.9982e-05 | 0.0001814 | 0.0017333 | 0.0019647 | 19.5361 | 0.13884 | 0.30337 | 19.9783 | 9.1699e-05 | 0.00013671 | 0.00085937 | 0.0010821 | 0.00053117 | 3.0753e-06 | 0.00066336 | 0.0011976 | 0.00037901 | 0.00054138 | 0.0045633 | 0.0054837 | 6.7168e-05 | 0.0039192 | 0.013677 | 5.8036e-05 | 0.023206 | 0.00055305 | 0.00078998 | 0.0049963 | 0.0063393 | 6.7168e-05 | 0.0039192 | 0.013677 | 5.8036e-05 | 0.024061 | 0.008746 | 0.004184 | 0.027561 | 0.040491 | 0.00019333 | 1.3739e-06 | 3.0021e-06 | 0.0001977 | 2.1088 | 12.1426 | 1.2997 | 13215.7637 | 15.9165 | 26.7847
Los Angeles (SC) | 2024 | LHD1 | 1998 | Aggregate | Diesel | 123.4918 | 2530.5681 | 1553.372 | 0.027608 | 0.0003534 | 0 | 0.027962 | 0.00011905 | 3.2371e-06 | 0 | 0.00012229 | 8.3684e-06 | 9.1383e-05 | 0.00022204 | 0.00012443 | 3.3834e-06 | 0 | 0.00012781 | 3.3474e-05 | 0.00021323 | 0.00037452 | 1.4605 | 0.019486 | 0 | 1.48 | 3.8617e-05 | 6.9399e-07 | 0 | 3.9311e-05 | 0.00022956 | 3.063e-06 | 0 | 0.00023263 | 0.00083141 | 1.4941e-05 | 0 | 0.00084635 | 0 | 0 | 0 | 0 | 0.00084635 | 0.0009465 | 1.701e-05 | 0 | 0.00096351 | 0 | 0 | 0 | 0 | 0.00096351 | 0.0039848 | 0.00012384 | 0 | 0.0041086 | 1.3807e-05 | 1.8422e-07 | 0 | 1.3991e-05 | 0.1319 | 150.3609 | 2.0139 | 7958.2318 | 5.1812 | 22.0934
Los Angeles (SC) | 2024 | LHD1 | 1999 | Aggregate | Gasoline | 1778.1533 | 37402.8685 | 26491.835 | 0.014817 | 8.3502e-05 | 0.018072 | 0.032972 | 6.7014e-05 | 0 | 1.612e-05 | 8.3134e-05 | 8.2459e-05 | 0.0013507 | 0.0015163 | 7.2884e-05 | 0 | 1.7532e-05 | 9.0416e-05 | 0.00032984 | 0.0031516 | 0.0035718 | 35.5213 | 0.24595 | 0.53723 | 36.3045 | 0.00016766 | 0.00023283 | 0.0015244 | 0.0019249 | 0.00097028 | 5.468e-06 | 0.0011834 | 0.0021591 | 0.00069061 | 0.00095905 | 0.0080672 | 0.0097168 | 0.00011419 | 0.0066424 | 0.023159 | 9.8573e-05 | 0.039731 | 0.0010077 | 0.0013994 | 0.0088325 | 0.01124 | 0.00011419 | 0.0066424 | 0.023159 | 9.8573e-05 | 0.041254 | 0.015867 | 0.0074118 | 0.048742 | 0.072022 | 0.00035151 | 2.4339e-06 | 5.3163e-06 | 0.00035926 | 3.8321 | 11.9958 | 1.2995 | 13208.1576 | 15.0089 | 26.2026
Los Angeles (SC) | 2024 | LHD1 | 1999 | Aggregate | Diesel | 547.7634 | 11520.8711 | 6890.175 | 0.12569 | 0.0015675 | 0 | 0.12726 | 0.00054199 | 1.4358e-05 | 0 | 0.00055635 | 3.8099e-05 | 0.00041604 | 0.0010105 | 0.00056649 | 1.5008e-05 | 0 | 0.0005815 | 0.0001524 | 0.00097076 | 0.0017047 | 6.649 | 0.086434 | 0 | 6.7355 | 0.00017581 | 3.0783e-06 | 0 | 0.00017889 | 0.0010451 | 1.3586e-05 | 0 | 0.0010587 | 0.0037851 | 6.6274e-05 | 0 | 0.0038514 | 0 | 0 | 0 | 0 | 0.0038514 | 0.0043091 | 7.5448e-05 | 0 | 0.0043846 | 0 | 0 | 0 | 0 | 0.0043846 | 0.018141 | 0.00054931 | 0 | 0.018691 | 6.2857e-05 | 8.1711e-07 | 0 | 6.3674e-05 | 0.60029 | 150.312 | 2.0134 | 7955.5376 | 5.1788 | 22.0763
Los Angeles (SC) | 2024 | LHD1 | 2000 | Aggregate | Gasoline | 2527.0162 | 54575.2281 | 37648.7757 | 0.021652 | 0.00011867 | 0.025727 | 0.047497 | 9.7781e-05 | 0 | 2.291e-05 | 0.00012069 | 0.00012032 | 0.0019708 | 0.0022118 | 0.00010635 | 0 | 2.4916e-05 | 0.00013126 | 0.00048127 | 0.0045985 | 0.0052111 | 51.8297 | 0.34953 | 0.76326 | 52.9425 | 0.00024508 | 0.00033204 | 0.0021703 | 0.0027474 | 0.0014233 | 7.8011e-06 | 0.0016912 | 0.0031224 | 0.001006 | 0.001363 | 0.011445 | 0.013814 | 0.00015548 | 0.0090128 | 0.031388 | 0.00013406 | 0.054504 | 0.001468 | 0.0019888 | 0.012531 | 0.015988 | 0.00015548 | 0.0090128 | 0.031388 | 0.00013406 | 0.056678 | 0.023109 | 0.010533 | 0.069176 | 0.10282 | 0.0005129 | 3.4589e-06 | 7.5531e-06 | 0.00052391 | 5.5883 | 11.8429 | 1.2993 | 13200.67 | 14.1321 | 25.6366
Los Angeles (SC) | 2024 | LHD1 | 2000 | Aggregate | Diesel | 617.3854 | 13332.1582 | 7765.9316 | 0.14545 | 0.0017668 | 0 | 0.14722 | 0.0006272 | 1.6183e-05 | 0 | 0.00064338 | 4.4089e-05 | 0.00048145 | 0.0011689 | 0.00065556 | 1.6915e-05 | 0 | 0.00067247 | 0.00017635 | 0.0011234 | 0.0019722 | 7.6944 | 0.09742 | 0 | 7.7918 | 0.00020345 | 3.4695e-06 | 0 | 0.00020692 | 0.0012094 | 1.5313e-05 | 0 | 0.0012248 | 0.0043802 | 7.4697e-05 | 0 | 0.0044549 | 0 | 0 | 0 | 0 | 0.0044549 | 0.0049866 | 8.5038e-05 | 0 | 0.0050716 | 0 | 0 | 0 | 0 | 0.0050716 | 0.020993 | 0.00061913 | 0 | 0.021613 | 7.274e-05 | 9.2097e-07 | 0 | 7.3661e-05 | 0.69443 | 150.2638 | 2.013 | 7952.8808 | 5.1765 | 22.0594
Los Angeles (SC) | 2024 | LHD1 | 2001 | Aggregate | Gasoline | 2877.9569 | 63837.9127 | 42877.27 | 0.025332 | 0.00013515 | 0.02933 | 0.054798 | 0.00011438 | 0 | 2.6091e-05 | 0.00014047 | 0.00014074 | 0.0023053 | 0.0025865 | 0.0001244 | 0 | 2.8376e-05 | 0.00015277 | 0.00056295 | 0.005379 | 0.0060948 | 60.6263 | 0.39807 | 0.86934 | 61.8937 | 0.00028714 | 0.0003795 | 0.0024749 | 0.0031415 | 0.0016722 | 8.9216e-06 | 0.0019362 | 0.0036174 | 0.0011745 | 0.0015522 | 0.013005 | 0.015732 | 0.00016931 | 0.0097783 | 0.034006 | 0.00014582 | 0.059831 | 0.0017138 | 0.002265 | 0.014239 | 0.018218 | 0.00016931 | 0.0097783 | 0.034006 | 0.00014582 | 0.062317 | 0.026958 | 0.011996 | 0.078897 | 0.11785 | 0.00059995 | 3.9392e-06 | 8.6029e-06 | 0.00061249 | 6.5331 | 11.6807 | 1.2992 | 13193.3434 | 13.2835 | 25.1212
Los Angeles (SC) | 2024 | LHD1 | 2001 | Aggregate | Diesel | 826.4933 | 18331.1744 | 10396.2458 | 0.19996 | 0.0023652 | 0 | 0.20232 | 0.00086122 | 2.1665e-05 | 0 | 0.00088288 | 6.062e-05 | 0.00066197 | 0.0016055 | 0.00090016 | 2.2644e-05 | 0 | 0.0009228 | 0.00024248 | 0.0015446 | 0.0027099 | 10.5795 | 0.13042 | 0 | 10.7099 | 0.00027922 | 4.6447e-06 | 0 | 0.00028387 | 0.0016629 | 2.05e-05 | 0 | 0.0016834 | 0.0060115 | 9.9997e-05 | 0 | 0.0061115 | 0 | 0 | 0 | 0 | 0.0061115 | 0.0068437 | 0.00011384 | 0 | 0.0069575 | 0 | 0 | 0 | 0 | 0.0069575 | 0.028812 | 0.00082883 | 0 | 0.029641 | 0.00010001 | 1.2329e-06 | 0 | 0.00010125 | 0.9545 | 150.1918 | 2.0116 | 7950.2585 | 5.1648 | 22.003
Los Angeles (SC) | 2024 | LHD1 | 2002 | Aggregate | Gasoline | 2809.2856 | 64027.9682 | 41854.1696 | 0.020332 | 0.00013192 | 0.023978 | 0.044442 | 0.00011472 | 0 | 2.5469e-05 | 0.00014019 | 0.00014116 | 0.0023122 | 0.0025935 | 0.00012477 | 0 | 2.7699e-05 | 0.00015246 | 0.00056463 | 0.005395 | 0.0061121 | 60.7988 | 0.38857 | 0.84076 | 62.0281 | 0.00029443 | 0.00037974 | 0.0020162 | 0.0026904 | 0.0014313 | 9.2872e-06 | 0.001688 | 0.0031286 | 0.0011748 | 0.0015152 | 0.010335 | 0.013025 | 0.0001577 | 0.0090704 | 0.031488 | 0.00013565 | 0.053877 | 0.0017142 | 0.002211 | 0.011316 | 0.015241 | 0.0001577 | 0.0090704 | 0.031488 | 0.00013565 | 0.056092 | 0.021989 | 0.01171 | 0.077065 | 0.11076 | 0.00060165 | 3.8452e-06 | 8.32e-06 | 0.00061382 | 6.5473 | 9.4451 | 1.299 | 13182.7443 | 11.9213 | 23.5405
Los Angeles (SC) | 2024 | LHD1 | 2002 | Aggregate | Diesel | 999.5211 | 22778.3562 | 12572.7185 | 0.19123 | 0.0028603 | 0 | 0.19409 | 0.0010791 | 2.62e-05 | 0 | 0.0011053 | 7.5327e-05 | 0.00082257 | 0.0020032 | 0.0011279 | 2.7385e-05 | 0 | 0.0011553 | 0.00030131 | 0.0019193 | 0.0033759 | 13.1461 | 0.15772 | 0 | 13.3038 | 0.00026844 | 5.617e-06 | 0 | 0.00027406 | 0.0020664 | 2.4791e-05 | 0 | 0.0020912 | 0.0057794 | 0.00012093 | 0 | 0.0059004 | 0 | 0 | 0 | 0 | 0.0059004 | 0.0065795 | 0.00013767 | 0 | 0.0067172 | 0 | 0 | 0 | 0 | 0.0067172 | 0.036017 | 0.0010023 | 0 | 0.037019 | 0.00012428 | 1.491e-06 | 0 | 0.00012577 | 1.1857 | 115.9474 | 2.0168 | 7947.668 | 4.0128 | 22.1151
Los Angeles (SC) | 2024 | LHD1 | 2003 | Aggregate | Gasoline | 4023.2405 | 94258.7009 | 59940.2889 | 0.029724 | 0.00018893 | 0.034151 | 0.064064 | 0.00016888 | 0 | 3.6474e-05 | 0.00020535 | 0.0002078 | 0.0034038 | 0.003817 | 0.00018367 | 0 | 3.9669e-05 | 0.00022334 | 0.00083122 | 0.0079423 | 0.0089969 | 89.4996 | 0.55648 | 1.2041 | 91.2602 | 0.00043342 | 0.00054592 | 0.0028857 | 0.003865 | 0.0021059 | 1.3385e-05 | 0.0024195 | 0.0045387 | 0.0017228 | 0.0021699 | 0.014736 | 0.018629 | 0.000215 | 0.01231 | 0.042639 | 0.00018468 | 0.073978 | 0.0025139 | 0.0031664 | 0.016134 | 0.021814 | 0.000215 | 0.01231 | 0.042639 | 0.00018468 | 0.077164 | 0.029098 | 0.01677 | 0.11053 | 0.1564 | 0.00088567 | 5.5069e-06 | 1.1916e-05 | 0.00090309 | 9.6328 | 9.2487 | 1.2988 | 13174.8931 | 11.1398 | 22.5786
Los Angeles (SC) | 2024 | LHD1 | 2003 | Aggregate | Diesel | 1432.2865 | 33553.0441 | 18016.3626 | 0.28156 | 0.0040988 | 0 | 0.28566 | 0.0015848 | 3.7544e-05 | 0 | 0.0016223 | 0.00011096 | 0.0012117 | 0.002945 | 0.0016565 | 3.9242e-05 | 0 | 0.0016957 | 0.00044383 | 0.0028272 | 0.0049667 | 19.3645 | 0.22601 | 0 | 19.5905 | 0.00039352 | 8.0491e-06 | 0 | 0.00040157 | 0.0030438 | 3.5525e-05 | 0 | 0.0030793 | 0.0084724 | 0.00017329 | 0 | 0.0086456 | 0 | 0 | 0 | 0 | 0.0086456 | 0.0096452 | 0.00019728 | 0 | 0.0098425 | 0 | 0 | 0 | 0 | 0.0098425 | 0.052799 | 0.0014363 | 0 | 0.054235 | 0.00018306 | 2.1366e-06 | 0 | 0.0001852 | 1.746 | 115.8521 | 2.0143 | 7945.1062 | 3.9917 | 21.9956
Los Angeles (SC) | 2024 | LHD1 | 2004 | Aggregate | Gasoline | 3802.9591 | 91633.022 | 56658.424 | 0.024296 | 0.00017859 | 0.065192 | 0.089667 | 1.0945e-05 | 0 | 9.7372e-07 | 1.1919e-05 | 0.00020202 | 0.003309 | 0.003523 | 1.1904e-05 | 0 | 1.059e-06 | 1.2963e-05 | 0.00080806 | 0.0077211 | 0.0085421 | 86.9993 | 0.52602 | 1.2198 | 88.7451 | 0.00030003 | 0.00054719 | 0.0017386 | 0.0025858 | 0.0015415 | 1.1331e-05 | 0.0041362 | 0.0056891 | 0.0011246 | 0.0020511 | 0.0083728 | 0.011549 | 0.00019796 | 0.009015 | 0.036246 | 0.00016842 | 0.057176 | 0.0016411 | 0.002993 | 0.0091672 | 0.013801 | 0.00019796 | 0.009015 | 0.036246 | 0.00016842 | 0.059428 | 0.025234 | 0.015852 | 0.080874 | 0.12196 | 0.00086093 | 5.2054e-06 | 1.2071e-05 | 0.0008782 | 9.3673 | 13.3158 | 1.2685 | 13178.906 | 8.8253 | 18.1113
Los Angeles (SC) | 2024 | LHD1 | 2004 | Aggregate | Diesel | 1980.6855 | 47720.2215 | 24914.5321 | 0.33356 | 0.0056681 | 0 | 0.33923 | 0.0022448 | 5.1919e-05 | 0 | 0.0022967 | 0.00015781 | 0.0017233 | 0.0041778 | 0.0023463 | 5.4267e-05 | 0 | 0.0024006 | 0.00063123 | 0.0040209 | 0.0070527 | 27.5407 | 0.31254 | 0 | 27.8533 | 0.00046152 | 1.1131e-05 | 0 | 0.00047265 | 0.004329 | 4.9127e-05 | 0 | 0.0043781 | 0.0099363 | 0.00023964 | 0 | 0.010176 | 0 | 0 | 0 | 0 | 0.010176 | 0.011312 | 0.00027282 | 0 | 0.011585 | 0 | 0 | 0 | 0 | 0.011585 | 0.074602 | 0.0019863 | 0 | 0.076588 | 0.00026036 | 2.9546e-06 | 0 | 0.00026331 | 2.4824 | 96.7326 | 2.0111 | 7942.5702 | 3.3034 | 21.8396
Los Angeles (SC) | 2024 | LHD1 | 2005 | Aggregate | Gasoline | 2757.6788 | 68374.8832 | 41085.3045 | 0.017825 | 0.0001295 | 0.046625 | 0.064579 | 8.167e-06 | 0 | 7.0608e-07 | 8.8731e-06 | 0.00015074 | 0.0024691 | 0.0026287 | 8.8824e-06 | 0 | 7.6793e-07 | 9.6503e-06 | 0.00060296 | 0.0057613 | 0.0063739 | 64.9172 | 0.38144 | 0.88468 | 66.1833 | 0.00021936 | 0.00039859 | 0.0012565 | 0.0018744 | 0.0011431 | 8.305e-06 | 0.0029901 | 0.0041415 | 0.00081854 | 0.0014874 | 0.0060235 | 0.0083294 | 0.0001391 | 0.0048031 | 0.023462 | 0.0001171 | 0.036851 | 0.0011944 | 0.0021704 | 0.006595 | 0.0099597 | 0.0001391 | 0.0048031 | 0.023462 | 0.0001171 | 0.038481 | 0.018845 | 0.011495 | 0.058855 | 0.089195 | 0.00064241 | 3.7746e-06 | 8.7546e-06 | 0.00065494 | 6.9859 | 12.8524 | 1.2685 | 13171.6168 | 7.6584 | 17.7513
Los Angeles (SC) | 2024 | LHD1 | 2005 | Aggregate | Diesel | 1991.9779 | 49384.8812 | 25056.5763 | 0.34494 | 0.0057004 | 0 | 0.35064 | 0.0023112 | 5.2215e-05 | 0 | 0.0023634 | 0.00016331 | 0.0017834 | 0.0043101 | 0.0024157 | 5.4576e-05 | 0 | 0.0024703 | 0.00065325 | 0.0041612 | 0.0072847 | 28.5015 | 0.31432 | 0 | 28.8158 | 0.00047367 | 1.1194e-05 | 0 | 0.00048486 | 0.00448 | 4.9407e-05 | 0 | 0.0045294 | 0.010198 | 0.00024101 | 0 | 0.010439 | 0 | 0 | 0 | 0 | 0.010439 | 0.01161 | 0.00027437 | 0 | 0.011884 | 0 | 0 | 0 | 0 | 0.011884 | 0.076564 | 0.0019976 | 0 | 0.078561 | 0.00026944 | 2.9715e-06 | 0 | 0.00027241 | 2.5682 | 96.6172 | 2.0073 | 7940.057 | 3.2745 | 21.6472
Los Angeles (SC) | 2024 | LHD1 | 2006 | Aggregate | Gasoline | 5743.1748 | 146619.8031 | 85564.7472 | 0.037383 | 0.0002697 | 0.095314 | 0.13297 | 1.7513e-05 | 0 | 1.4705e-06 | 1.8983e-05 | 0.00032324 | 0.0052947 | 0.0056369 | 1.9047e-05 | 0 | 1.5993e-06 | 2.0646e-05 | 0.001293 | 0.012354 | 0.013668 | 139.2051 | 0.79438 | 1.8419 | 141.8414 | 0.00046436 | 0.00083423 | 0.002596 | 0.0038946 | 0.0024271 | 1.751e-05 | 0.0061882 | 0.0086328 | 0.0017242 | 0.0030976 | 0.012384 | 0.017206 | 0.00027597 | 0.0080594 | 0.044421 | 0.00023062 | 0.070192 | 0.002516 | 0.00452 | 0.013559 | 0.020595 | 0.00027597 | 0.0080594 | 0.044421 | 0.00023062 | 0.073581 | 0.040318 | 0.023939 | 0.12257 | 0.18682 | 0.0013775 | 7.8611e-06 | 1.8227e-05 | 0.0014036 | 14.9718 | 12.3406 | 1.2685 | 13164.2852 | 6.8291 | 17.3391
Los Angeles (SC) | 2024 | LHD1 | 2006 | Aggregate | Diesel | 2603.435 | 66457.485 | 32747.9369 | 0.46377 | 0.0074503 | 0 | 0.47123 | 0.0030908 | 6.8244e-05 | 0 | 0.003159 | 0.00021977 | 0.0023999 | 0.0057787 | 0.0032305 | 7.1329e-05 | 0 | 0.0033018 | 0.00087908 | 0.0055998 | 0.0097807 | 38.3546 | 0.41081 | 0 | 38.7654 | 0.00063099 | 1.4631e-05 | 0 | 0.00064562 | 0.0060288 | 6.4573e-05 | 0 | 0.0060934 | 0.013585 | 0.00031499 | 0 | 0.0139 | 0 | 0 | 0 | 0 | 0.0139 | 0.015466 | 0.00035859 | 0 | 0.015824 | 0 | 0 | 0 | 0 | 0.015824 | 0.10199 | 0.0026108 | 0 | 0.1046 | 0.00036259 | 3.8836e-06 | 0 | 0.00036647 | 3.4549 | 96.4876 | 2.0027 | 7937.5634 | 3.2401 | 21.4183
Los Angeles (SC) | 2024 | LHD1 | 2007 | Aggregate | Gasoline | 3057.3033 | 80419.9313 | 45549.264 | 0.020328 | 0.00014357 | 0.049584 | 0.070055 | 9.6057e-06 | 0 | 7.828e-07 | 1.0389e-05 | 0.0001773 | 0.0029041 | 0.0030918 | 1.0447e-05 | 0 | 8.5136e-07 | 1.1298e-05 | 0.00070918 | 0.0067762 | 0.0074967 | 76.3528 | 0.42288 | 0.9782 | 77.7539 | 0.00025154 | 0.00044653 | 0.001365 | 0.0020631 | 0.0013359 | 9.4354e-06 | 0.0032586 | 0.004604 | 0.0009289 | 0.001649 | 0.0064761 | 0.009054 | 0.00013778 | 0.0040049 | 0.021938 | 0.00011469 | 0.035249 | 0.0013554 | 0.0024062 | 0.0070905 | 0.010852 | 0.00013778 | 0.0040049 | 0.021938 | 0.00011469 | 0.037048 | 0.022009 | 0.012744 | 0.064038 | 0.09879 | 0.00075557 | 4.1847e-06 | 9.6801e-06 | 0.00076944 | 8.2072 | 11.854 | 1.2685 | 13156.6473 | 6.2688 | 16.7162
Los Angeles (SC) | 2024 | LHD1 | 2007 | Aggregate | Diesel | 1545.9217 | 40660.1749 | 19445.7506 | 0.14595 | 0.004424 | 0 | 0.15038 | 0.0013445 | 4.2774e-05 | 0 | 0.0013873 | 0.00013446 | 0.0014683 | 0.00299 | 0.0014053 | 4.4708e-05 | 0 | 0.00145 | 0.00053784 | 0.0034261 | 0.0054139 | 23.4662 | 0.24394 | 0 | 23.7101 | 0.00024035 | 8.6877e-06 | 0 | 0.00024904 | 0.0036886 | 3.8344e-05 | 0 | 0.0037269 | 0.0051747 | 0.00018704 | 0 | 0.0053617 | 0 | 0 | 0 | 0 | 0.0053617 | 0.005891 | 0.00021293 | 0 | 0.0061039 | 0 | 0 | 0 | 0 | 0.0061039 | 0.037367 | 0.0015503 | 0 | 0.038917 | 0.00022184 | 2.3061e-06 | 0 | 0.00022415 | 2.1131 | 50.3268 | 1.8119 | 7935.0857 | 2.0428 | 13.0243
Los Angeles (SC) | 2024 | LHD1 | 2008 | Aggregate | Gasoline | 2116.5343 | 57407.346 | 31533.208 | 0.008753 | 9.9393e-05 | 0.023728 | 0.032581 | 7.817e-06 | 0 | 6.8569e-07 | 8.5027e-06 | 0.00012656 | 0.0020731 | 0.0022081 | 8.5017e-06 | 0 | 7.4575e-07 | 9.2474e-06 | 0.00050625 | 0.0048372 | 0.0053527 | 54.4974 | 0.29275 | 0.67335 | 55.4635 | 0.00014071 | 0.00031976 | 0.00072664 | 0.0011871 | 0.00065491 | 7.4366e-06 | 0.0017754 | 0.0024377 | 0.00050236 | 0.0011416 | 0.0033329 | 0.0049768 | 8.9066e-05 | 0.0025749 | 0.014002 | 7.3813e-05 | 0.021717 | 0.00073304 | 0.0016658 | 0.0036491 | 0.0060478 | 8.9066e-05 | 0.0025749 | 0.014002 | 7.3813e-05 | 0.022788 | 0.011944 | 0.0088223 | 0.044341 | 0.065108 | 0.0005393 | 2.897e-06 | 6.6633e-06 | 0.00054886 | 5.8543 | 7.7229 | 1.2688 | 13146.9963 | 5.4016 | 15.433
Los Angeles (SC) | 2024 | LHD1 | 2008 | Aggregate | Diesel | 1688.2942 | 45787.49 | 21236.6167 | 0.1641 | 0.0048314 | 0 | 0.16893 | 0.0014949 | 4.6713e-05 | 0 | 0.0015416 | 0.00015142 | 0.0016535 | 0.0033465 | 0.0015625 | 4.8825e-05 | 0 | 0.0016114 | 0.00060566 | 0.0038581 | 0.0060751 | 26.4253 | 0.2664 | 0 | 26.6917 | 0.00026725 | 9.4877e-06 | 0 | 0.00027674 | 0.0041537 | 4.1875e-05 | 0 | 0.0041956 | 0.0057537 | 0.00020427 | 0 | 0.005958 | 0 | 0 | 0 | 0 | 0.005958 | 0.0065502 | 0.00023254 | 0 | 0.0067828 | 0 | 0 | 0 | 0 | 0.0067828 | 0.04144 | 0.0016931 | 0 | 0.043133 | 0.00024981 | 2.5185e-06 | 0 | 0.00025233 | 2.3788 | 50.2059 | 1.8055 | 7932.6203 | 2.0158 | 12.8189
Los Angeles (SC) | 2024 | LHD1 | 2009 | Aggregate | Gasoline | 561.9688 | 15730.6588 | 8372.4982 | 0.00091576 | 2.639e-05 | 0.0038942 | 0.0048363 | 2.4051e-06 | 0 | 2.2023e-07 | 2.6253e-06 | 3.468e-05 | 0.00056806 | 0.00060537 | 2.6157e-06 | 0 | 2.3952e-07 | 2.8552e-06 | 0.00013872 | 0.0013255 | 0.0014671 | 14.9315 | 0.07773 | 0.17789 | 15.1871 | 2.8244e-05 | 8.8338e-05 | 0.00013598 | 0.00025256 | 8.2488e-05 | 2.3771e-06 | 0.00035077 | 0.00043564 | 9.6908e-05 | 0.0003031 | 0.00059943 | 0.00099944 | 2.1971e-05 | 0.0006312 | 0.0034023 | 1.8115e-05 | 0.005073 | 0.00014141 | 0.00044228 | 0.0006563 | 0.00124 | 2.1971e-05 | 0.0006312 | 0.0034023 | 1.8115e-05 | 0.0053136 | 0.002244 | 0.0023424 | 0.011812 | 0.016398 | 0.00014776 | 7.692e-07 | 1.7603e-06 | 0.00015029 | 1.603 | 4.1837 | 1.2691 | 13137.5503 | 4.5965 | 14.1854
Los Angeles (SC) | 2024 | LHD1 | 2009 | Aggregate | Diesel | 391.8151 | 10966.6099 | 4928.5407 | 0.039222 | 0.0011213 | 0 | 0.040343 | 0.00035285 | 1.0841e-05 | 0 | 0.00036369 | 3.6266e-05 | 0.00039602 | 0.00079598 | 0.0003688 | 1.1331e-05 | 0 | 0.00038013 | 0.00014506 | 0.00092405 | 0.0014492 | 6.3292 | 0.061826 | 0 | 6.391 | 6.3074e-05 | 2.2019e-06 | 0 | 6.5276e-05 | 0.00099485 | 9.7182e-06 | 0 | 0.0010046 | 0.0013579 | 4.7405e-05 | 0 | 0.0014054 | 0 | 0 | 0 | 0 | 0.0014054 | 0.0015459 | 5.3968e-05 | 0 | 0.0015999 | 0 | 0 | 0 | 0 | 0.0015999 | 0.0097507 | 0.00039292 | 0 | 0.010144 | 5.9833e-05 | 5.8448e-07 | 0 | 6.0418e-05 | 0.56958 | 50.0595 | 1.7983 | 7930.1631 | 1.9852 | 12.5866
Los Angeles (SC) | 2024 | LHD1 | 2010 | Aggregate | Gasoline | 483.0823 | 13969.2375 | 7197.2069 | 0.00080449 | 2.2686e-05 | 0.0033314 | 0.0041586 | 2.6029e-06 | 0 | 2.5495e-07 | 2.8579e-06 | 3.0797e-05 | 0.00050445 | 0.00053811 | 2.8309e-06 | 0 | 2.7728e-07 | 3.1082e-06 | 0.00012319 | 0.0011771 | 0.0013034 | 13.2595 | 0.066819 | 0.15298 | 13.4793 | 2.5117e-05 | 7.6296e-05 | 0.00011623 | 0.00021764 | 7.3176e-05 | 2.0635e-06 | 0.00030302 | 0.00037826 | 8.5773e-05 | 0.00026055 | 0.00050995 | 0.00085627 | 1.7444e-05 | 0.00049749 | 0.0026529 | 1.4296e-05 | 0.0040385 | 0.00012516 | 0.0003802 | 0.00055833 | 0.0010637 | 1.7444e-05 | 0.00049749 | 0.0026529 | 1.4296e-05 | 0.0042459 | 0.0019791 | 0.0020136 | 0.010209 | 0.014202 | 0.00013121 | 6.6123e-07 | 1.5139e-06 | 0.00013339 | 1.4228 | 4.051 | 1.2696 | 13130.5235 | 4.136 | 13.834
Los Angeles (SC) | 2024 | LHD1 | 2010 | Aggregate | Diesel | 382.1167 | 11048.5199 | 4806.5469 | 0.0021639 | 0.0010935 | 0 | 0.0032574 | 0.000204 | 1.1129e-05 | 0 | 0.00021513 | 3.6537e-05 | 0.00039898 | 0.00065065 | 0.00021322 | 1.1633e-05 | 0 | 0.00022486 | 0.00014615 | 0.00093096 | 0.001302 | 6.3764 | 0.060296 | 0 | 6.4367 | 2.6226e-05 | 2.1474e-06 | 0 | 2.8374e-05 | 0.0010023 | 9.4777e-06 | 0 | 0.0010118 | 0.00056464 | 4.6232e-05 | 0 | 0.00061087 | 0 | 0 | 0 | 0 | 0.00061087 | 0.00064281 | 5.2632e-05 | 0 | 0.00069544 | 0 | 0 | 0 | 0 | 0.00069544 | 0.0032932 | 0.00038319 | 0 | 0.0036764 | 6.028e-05 | 5.7001e-07 | 0 | 6.085e-05 | 0.57366 | 4.0119 | 1.6035 | 7927.7095 | 0.85653 | 4.528
Los Angeles (SC) | 2024 | LHD1 | 2011 | Aggregate | Gasoline | 928.3033 | 27761.4326 | 13830.3367 | 0.001607 | 4.3593e-05 | 0.0063735 | 0.0080242 | 7.0298e-06 | 0 | 7.4213e-07 | 7.772e-06 | 6.1203e-05 | 0.0010025 | 0.0010715 | 7.6456e-06 | 0 | 8.0714e-07 | 8.4527e-06 | 0.00024481 | 0.0023392 | 0.0025925 | 26.3509 | 0.1284 | 0.29411 | 26.7734 | 5.0318e-05 | 0.00014731 | 0.00022193 | 0.00041956 | 0.00014749 | 4.0008e-06 | 0.00058493 | 0.00073642 | 0.00017102 | 0.00050068 | 0.00096904 | 0.0016407 | 3.0751e-05 | 0.00086932 | 0.0045745 | 2.5021e-05 | 0.0071403 | 0.00024955 | 0.00073059 | 0.001061 | 0.0020411 | 3.0751e-05 | 0.00086932 | 0.0045745 | 2.5021e-05 | 0.0075407 | 0.0039018 | 0.0038694 | 0.019722 | 0.027493 | 0.00026076 | 1.2706e-06 | 2.9104e-06 | 0.00026494 | 2.826 | 3.9332 | 1.2707 | 13123.4849 | 3.6962 | 13.4763
Los Angeles (SC) | 2024 | LHD1 | 2011 | Aggregate | Diesel | 837.5321 | 25044.364 | 10535.1007 | 0.0048055 | 0.0023968 | 0 | 0.0072022 | 0.00044712 | 2.4393e-05 | 0 | 0.00047151 | 8.282e-05 | 0.0009044 | 0.0014587 | 0.00046733 | 2.5496e-05 | 0 | 0.00049283 | 0.00033128 | 0.0021103 | 0.0029344 | 14.4538 | 0.13216 | 0 | 14.586 | 5.8784e-05 | 4.7067e-06 | 0 | 6.3491e-05 | 0.0022719 | 2.0773e-05 | 0 | 0.0022927 | 0.0012656 | 0.00010133 | 0 | 0.0013669 | 0 | 0 | 0 | 0 | 0.0013669 | 0.0014408 | 0.00011536 | 0 | 0.0015561 | 0 | 0 | 0 | 0 | 0.0015561 | 0.0072278 | 0.0008399 | 0 | 0.0080676 | 0.00013664 | 1.2494e-06 | 0 | 0.00013789 | 1.2999 | 3.9133 | 1.5944 | 7925.2543 | 0.84552 | 4.3835
Los Angeles (SC) | 2024 | LHD1 | 2012 | Aggregate | Gasoline | 1571.7585 | 48673.4866 | 23416.8601 | 0.0028082 | 7.381e-05 | 0.010829 | 0.013711 | 1.8023e-05 | 0 | 2.0039e-06 | 2.0027e-05 | 0.00010731 | 0.0017577 | 0.001885 | 1.9601e-05 | 0 | 2.1794e-06 | 2.1781e-05 | 0.00042923 | 0.0041013 | 0.0045523 | 46.2004 | 0.2174 | 0.49734 | 46.9151 | 8.9089e-05 | 0.00025064 | 0.00037355 | 0.00071328 | 0.00025974 | 6.8269e-06 | 0.0010016 | 0.0012682 | 0.00030133 | 0.00084773 | 0.0016232 | 0.0027723 | 4.7373e-05 | 0.0013251 | 0.006857 | 3.8215e-05 | 0.01104 | 0.00043969 | 0.001237 | 0.0017772 | 0.0034539 | 4.7373e-05 | 0.0013251 | 0.006857 | 3.8215e-05 | 0.011722 | 0.0067642 | 0.0065515 | 0.033033 | 0.046349 | 0.00045719 | 2.1514e-06 | 4.9216e-06 | 0.00046426 | 4.952 | 3.8333 | 1.2727 | 13116.1749 | 3.2771 | 12.9578
Los Angeles (SC) | 2024 | LHD1 | 2012 | Aggregate | Diesel | 729.0109 | 22573.4135 | 9170.0403 | 0.0042333 | 0.0020862 | 0 | 0.0063195 | 0.00038793 | 2.1233e-05 | 0 | 0.00040917 | 7.4649e-05 | 0.00081516 | 0.001299 | 0.00040547 | 2.2193e-05 | 0 | 0.00042767 | 0.0002986 | 0.0019021 | 0.0026283 | 13.0278 | 0.11503 | 0 | 13.1428 | 5.2329e-05 | 4.0968e-06 | 0 | 5.6426e-05 | 0.0020478 | 1.8082e-05 | 0 | 0.0020659 | 0.0011266 | 8.8203e-05 | 0 | 0.0012148 | 0 | 0 | 0 | 0 | 0.0012148 | 0.0012826 | 0.00010041 | 0 | 0.001383 | 0 | 0 | 0 | 0 | 0.001383 | 0.0062811 | 0.00073107 | 0 | 0.0070121 | 0.00012316 | 1.0875e-06 | 0 | 0.00012425 | 1.1713 | 3.8095 | 1.5844 | 7922.7918 | 0.8337 | 4.2271
Los Angeles (SC) | 2024 | LHD1 | 2013 | Aggregate | Gasoline | 1484.2729 | 47666.744 | 22113.4543 | 0.0027741 | 6.9702e-05 | 0.010235 | 0.013078 | 2.6418e-05 | 0 | 3.0014e-06 | 2.9419e-05 | 0.00010509 | 0.0017213 | 0.0018558 | 2.8732e-05 | 0 | 3.2643e-06 | 3.1996e-05 | 0.00042035 | 0.0040164 | 0.0044688 | 45.2446 | 0.2053 | 0.46979 | 45.9197 | 8.8314e-05 | 0.00023786 | 0.00035055 | 0.00067673 | 0.00025864 | 6.4985e-06 | 0.00095421 | 0.0012193 | 0.00029723 | 0.00080055 | 0.0015158 | 0.0026135 | 4.0305e-05 | 0.0011128 | 0.005634 | 3.2169e-05 | 0.0094328 | 0.00043371 | 0.0011682 | 0.0016596 | 0.0032614 | 4.0305e-05 | 0.0011128 | 0.005634 | 3.2169e-05 | 0.010081 | 0.006519 | 0.0061869 | 0.031314 | 0.04402 | 0.00044773 | 2.0316e-06 | 4.649e-06 | 0.00045441 | 4.847 | 3.7336 | 1.2757 | 13109.0309 | 2.8778 | 12.5668
Los Angeles (SC) | 2024 | LHD1 | 2013 | Aggregate | Diesel | 838.2726 | 26918.0478 | 10544.4144 | 0.0049213 | 0.0023989 | 0 | 0.0073201 | 0.00044311 | 2.4415e-05 | 0 | 0.00046752 | 8.9016e-05 | 0.00097206 | 0.0015286 | 0.00046314 | 2.5519e-05 | 0 | 0.00048866 | 0.00035606 | 0.0022681 | 0.0031129 | 15.5352 | 0.13228 | 0 | 15.6675 | 6.1553e-05 | 4.7109e-06 | 0 | 6.6264e-05 | 0.0024419 | 2.0792e-05 | 0 | 0.0024627 | 0.0013252 | 0.00010142 | 0 | 0.0014266 | 0 | 0 | 0 | 0 | 0.0014266 | 0.0015087 | 0.00011546 | 0 | 0.0016241 | 0 | 0 | 0 | 0 | 0.0016241 | 0.0071879 | 0.00084064 | 0 | 0.0080285 | 0.00014686 | 1.2505e-06 | 0 | 0.00014811 | 1.3963 | 3.7005 | 1.5736 | 7920.3151 | 0.82104 | 4.0586
Los Angeles (SC) | 2024 | LHD1 | 2014 | Aggregate | Gasoline | 1359.2493 | 45346.5297 | 20250.79 | 0.0025588 | 6.383e-05 | 0.0093514 | 0.011974 | 3.499e-05 | 0 | 3.9488e-06 | 3.8939e-05 | 9.9972e-05 | 0.0016375 | 0.0017765 | 3.8055e-05 | 0 | 4.2947e-06 | 4.235e-05 | 0.00039989 | 0.0038209 | 0.0042632 | 42.3966 | 0.18537 | 0.42464 | 43.0066 | 8.4936e-05 | 0.000219 | 0.00031827 | 0.0006222 | 0.00024135 | 6.0206e-06 | 0.00088204 | 0.0011294 | 0.00028433 | 0.00073311 | 0.0013688 | 0.0023863 | 3.2852e-05 | 0.00089214 | 0.0043864 | 2.5871e-05 | 0.0077235 | 0.0004149 | 0.0010698 | 0.0014987 | 0.0029833 | 3.2852e-05 | 0.00089214 | 0.0043864 | 2.5871e-05 | 0.0083205 | 0.0060725 | 0.0056657 | 0.028795 | 0.040533 | 0.00041955 | 1.8344e-06 | 4.2022e-06 | 0.00042559 | 4.5395 | 3.5932 | 1.2793 | 12905.6078 | 2.4969 | 12.1634
Los Angeles (SC) | 2024 | LHD1 | 2014 | Aggregate | Diesel | 1029.6232 | 34346.2892 | 12951.3649 | 0.0061049 | 0.0029465 | 0 | 0.0090514 | 0.00053858 | 2.9988e-05 | 0 | 0.00056857 | 0.00011358 | 0.0012403 | 0.0019225 | 0.00056293 | 3.1344e-05 | 0 | 0.00059428 | 0.00045432 | 0.002894 | 0.0039426 | 19.3663 | 0.15873 | 0 | 19.5251 | 7.7374e-05 | 5.7862e-06 | 0 | 8.316e-05 | 0.0030441 | 2.4951e-05 | 0 | 0.0030691 | 0.0016658 | 0.00012457 | 0 | 0.0017904 | 0 | 0 | 0 | 0 | 0.0017904 | 0.0018964 | 0.00014182 | 0 | 0.0020382 | 0 | 0 | 0 | 0 | 0.0020382 | 0.0087559 | 0.0010325 | 0 | 0.0097885 | 0.00018308 | 1.5006e-06 | 0 | 0.00018458 | 1.7401 | 3.5861 | 1.562 | 7735.7061 | 0.80754 | 3.8781
Los Angeles (SC) | 2024 | LHD1 | 2015 | Aggregate | Gasoline | 4388.912 | 152414.7369 | 65388.2487 | 0.0086038 | 0.0002061 | 0.029916 | 0.038726 | 0.00014819 | 0 | 1.6328e-05 | 0.00016452 | 0.00033602 | 0.005504 | 0.0060045 | 0.00016117 | 0 | 1.7758e-05 | 0.00017893 | 0.0013441 | 0.012843 | 0.014366 | 141.7758 | 0.59571 | 1.3649 | 143.7364 | 0.00028731 | 0.00071142 | 0.0010134 | 0.0020121 | 0.00082103 | 1.9668e-05 | 0.0028548 | 0.0036955 | 0.000956 | 0.0023672 | 0.004332 | 0.0076552 | 9.2965e-05 | 0.0024704 | 0.011635 | 7.1948e-05 | 0.021925 | 0.001395 | 0.0034542 | 0.004743 | 0.0095922 | 9.2965e-05 | 0.0024704 | 0.011635 | 7.1948e-05 | 0.023862 | 0.019897 | 0.018294 | 0.093083 | 0.13127 | 0.001403 | 5.895e-06 | 1.3507e-05 | 0.0014224 | 15.1718 | 3.4575 | 1.2826 | 12832.9583 | 2.1305 | 11.7203
Los Angeles (SC) | 2024 | LHD1 | 2015 | Aggregate | Diesel | 1808.3919 | 62794.1556 | 22747.2957 | 0.010819 | 0.0051751 | 0 | 0.015994 | 0.00093211 | 5.267e-05 | 0 | 0.00098478 | 0.00020766 | 0.0022676 | 0.00346 | 0.00097426 | 5.5052e-05 | 0 | 0.0010293 | 0.00083062 | 0.0052911 | 0.007151 | 35.1532 | 0.27679 | 0 | 35.4299 | 0.00013918 | 1.0163e-05 | 0 | 0.00014934 | 0.0055256 | 4.3508e-05 | 0 | 0.0055691 | 0.0029964 | 0.0002188 | 0 | 0.0032152 | 0 | 0 | 0 | 0 | 0.0032152 | 0.0034112 | 0.00024908 | 0 | 0.0036602 | 0 | 0 | 0 | 0 | 0.0036602 | 0.015194 | 0.0018135 | 0 | 0.017007 | 0.00033232 | 2.6167e-06 | 0 | 0.00033494 | 3.1576 | 3.4661 | 1.5497 | 7677.8257 | 0.79319 | 3.6855
Los Angeles (SC) | 2024 | LHD1 | 2016 | Aggregate | Gasoline | 8558.6947 | 310142.0116 | 127511.799 | 0.01577 | 0.00038061 | 0.054611 | 0.070762 | 0.00034822 | 0 | 3.7073e-05 | 0.00038529 | 0.00068375 | 0.0112 | 0.012269 | 0.00037872 | 0 | 4.032e-05 | 0.00041904 | 0.002735 | 0.026133 | 0.029287 | 282.6049 | 1.1385 | 2.6104 | 286.3537 | 0.00055757 | 0.0013327 | 0.0018466 | 0.0037369 | 0.0015547 | 3.7523e-05 | 0.0053839 | 0.0069762 | 0.0018288 | 0.0043715 | 0.0077814 | 0.013982 | 0.00015568 | 0.0040156 | 0.017678 | 0.00011771 | 0.035949 | 0.0026686 | 0.0063788 | 0.0085196 | 0.017567 | 0.00015568 | 0.0040156 | 0.017678 | 0.00011771 | 0.039534 | 0.039348 | 0.035675 | 0.18081 | 0.25583 | 0.0027966 | 1.1266e-05 | 2.5832e-05 | 0.0028337 | 30.2256 | 3.1047 | 1.285 | 12564.0383 | 1.7346 | 11.225
Los Angeles (SC) | 2024 | LHD1 | 2016 | Aggregate | Diesel | 3016.7732 | 109308.0856 | 37947.2114 | 0.015964 | 0.0076306 | 0 | 0.023595 | 0.0015249 | 8.7865e-05 | 0 | 0.0016128 | 0.00036147 | 0.0039473 | 0.0059215 | 0.0015939 | 9.1838e-05 | 0 | 0.0016857 | 0.0014459 | 0.0092104 | 0.012342 | 59.2998 | 0.44747 | 0 | 59.7473 | 0.00023802 | 1.6953e-05 | 0 | 0.00025498 | 0.0093211 | 7.0336e-05 | 0 | 0.0093914 | 0.0051245 | 0.000365 | 0 | 0.0054895 | 0 | 0 | 0 | 0 | 0.0054895 | 0.0058339 | 0.00041553 | 0 | 0.0062494 | 0 | 0 | 0 | 0 | 0.0062494 | 0.024934 | 0.0030253 | 0 | 0.027959 | 0.0005606 | 4.2302e-06 | 0 | 0.00056483 | 5.3249 | 2.9373 | 1.5365 | 7437.9453 | 0.77799 | 3.4807
Los Angeles (SC) | 2024 | LHD1 | 2017 | Aggregate | Gasoline | 4965.6512 | 188321.8914 | 73980.8041 | 0.0085696 | 0.00020847 | 0.029186 | 0.037964 | 0.00022719 | 0 | 2.3196e-05 | 0.00025039 | 0.00041518 | 0.0068006 | 0.0074662 | 0.00024709 | 0 | 2.5228e-05 | 0.00027232 | 0.0016607 | 0.015868 | 0.017801 | 168.0255 | 0.64706 | 1.484 | 170.1565 | 0.00032036 | 0.00074146 | 0.00099207 | 0.0020539 | 0.00087711 | 2.1337e-05 | 0.0029872 | 0.0038857 | 0.0010345 | 0.0023943 | 0.0041158 | 0.0075446 | 7.5206e-05 | 0.0018533 | 0.0069957 | 5.5197e-05 | 0.016524 | 0.0015095 | 0.0034937 | 0.0045063 | 0.0095095 | 7.5206e-05 | 0.0018533 | 0.0069957 | 5.5197e-05 | 0.018489 | 0.023204 | 0.020698 | 0.10399 | 0.14789 | 0.0016627 | 6.4032e-06 | 1.4685e-05 | 0.0016838 | 17.9606 | 2.7432 | 1.2863 | 12295.1747 | 1.336 | 10.6865
Los Angeles (SC) | 2024 | LHD1 | 2017 | Aggregate | Diesel | 5628.7151 | 213447.184 | 70802.1546 | 0.025816 | 0.012367 | 0 | 0.038183 | 0.0027749 | 0.00016394 | 0 | 0.0029389 | 0.00070586 | 0.0077079 | 0.011353 | 0.0029004 | 0.00017135 | 0 | 0.0030718 | 0.0028234 | 0.017985 | 0.02388 | 112.0999 | 0.80825 | 0 | 112.9081 | 0.00045597 | 3.1632e-05 | 0 | 0.00048761 | 0.017621 | 0.00012704 | 0 | 0.017748 | 0.0098169 | 0.00068101 | 0 | 0.010498 | 0 | 0 | 0 | 0 | 0.010498 | 0.011176 | 0.00077529 | 0 | 0.011951 | 0 | 0 | 0 | 0 | 0.011951 | 0.045547 | 0.0056446 | 0 | 0.051191 | 0.0010597 | 7.6408e-06 | 0 | 0.0010674 | 10.0627 | 2.4342 | 1.5224 | 7198.164 | 0.76191 | 3.2636
Los Angeles (SC) | 2024 | LHD1 | 2018 | Aggregate | Gasoline | 5236.6641 | 208620.4531 | 78018.4921 | 0.0083084 | 0.00020113 | 0.027437 | 0.035947 | 0.00026214 | 0 | 2.5529e-05 | 0.00028767 | 0.00045993 | 0.0075336 | 0.0082812 | 0.00028511 | 0 | 2.7765e-05 | 0.00031287 | 0.0018397 | 0.017579 | 0.019731 | 178.2161 | 0.65435 | 1.5028 | 180.3733 | 0.00032636 | 0.00073022 | 0.00093959 | 0.0019962 | 0.00089175 | 2.1588e-05 | 0.0029449 | 0.0038582 | 0.0010325 | 0.0023101 | 0.0038188 | 0.0071614 | 6.2763e-05 | 0.0014253 | 0.0042488 | 4.4429e-05 | 0.012943 | 0.0015066 | 0.0033709 | 0.0041811 | 0.0090586 | 6.2763e-05 | 0.0014253 | 0.0042488 | 4.4429e-05 | 0.01484 | 0.025068 | 0.021828 | 0.10855 | 0.15544 | 0.0017636 | 6.4753e-06 | 1.4872e-05 | 0.0017849 | 19.039 | 2.3447 | 1.287 | 11765.2821 | 0.96797 | 10.139
Los Angeles (SC) | 2024 | LHD1 | 2018 | Aggregate | Diesel | 5870.8245 | 233861.0188 | 73847.5871 | 0.022164 | 0.010674 | 0 | 0.032838 | 0.0026145 | 0.00017099 | 0 | 0.0027855 | 0.00077336 | 0.0084451 | 0.012004 | 0.0027327 | 0.00017872 | 0 | 0.0029115 | 0.0030935 | 0.019705 | 0.02571 | 114.7229 | 0.78743 | 0 | 115.5103 | 0.00048935 | 3.2992e-05 | 0 | 0.00052234 | 0.018033 | 0.00012377 | 0 | 0.018157 | 0.010535 | 0.00071031 | 0 | 0.011246 | 0 | 0 | 0 | 0 | 0.011246 | 0.011994 | 0.00080864 | 0 | 0.012803 | 0 | 0 | 0 | 0 | 0.012803 | 0.046255 | 0.0058874 | 0 | 0.052142 | 0.0010845 | 7.444e-06 | 0 | 0.001092 | 10.2946 | 1.9107 | 1.496 | 6721.248 | 0.74495 | 3.034
Los Angeles (SC) | 2024 | LHD1 | 2019 | Aggregate | Gasoline | 5474.6843 | 230196.4624 | 81564.6395 | 0.008019 | 0.00019138 | 0.025725 | 0.033935 | 0.00029695 | 0 | 2.7433e-05 | 0.00032439 | 0.0005075 | 0.0083128 | 0.0091447 | 0.00032297 | 0 | 2.9836e-05 | 0.0003528 | 0.00203 | 0.019397 | 0.021779 | 196.6466 | 0.68316 | 1.569 | 198.8988 | 0.00033316 | 0.00070957 | 0.00088402 | 0.0019268 | 0.00090231 | 2.1535e-05 | 0.0028946 | 0.0038184 | 0.0010321 | 0.0021981 | 0.0035183 | 0.0067485 | 5.2933e-05 | 0.0011022 | 0.003326 | 3.523e-05 | 0.011265 | 0.001506 | 0.0032075 | 0.0038521 | 0.0085656 | 5.2933e-05 | 0.0011022 | 0.003326 | 3.523e-05 | 0.013082 | 0.02729 | 0.02282 | 0.11316 | 0.16326 | 0.001946 | 6.7604e-06 | 1.5527e-05 | 0.0019683 | 20.9944 | 2.006 | 1.2875 | 11757.648 | 0.77333 | 9.6512
Los Angeles (SC) | 2024 | LHD1 | 2019 | Aggregate | Diesel | 6060.7778 | 254814.7082 | 76236.9604 | 0.019881 | 0.0095646 | 0 | 0.029445 | 0.0022292 | 0.00017652 | 0 | 0.0024058 | 0.00084266 | 0.0092018 | 0.01245 | 0.00233 | 0.0001845 | 0 | 0.0025145 | 0.0033706 | 0.021471 | 0.027356 | 125.0019 | 0.81291 | 0 | 125.8148 | 0.00052142 | 3.406e-05 | 0 | 0.00055548 | 0.019649 | 0.00012778 | 0 | 0.019776 | 0.011226 | 0.00073329 | 0 | 0.011959 | 0 | 0 | 0 | 0 | 0.011959 | 0.01278 | 0.0008348 | 0 | 0.013615 | 0 | 0 | 0 | 0 | 0.013615 | 0.046201 | 0.0060779 | 0 | 0.052279 | 0.0011817 | 7.6849e-06 | 0 | 0.0011894 | 11.213 | 1.5725 | 1.4609 | 6718.8409 | 0.72706 | 2.7918
Los Angeles (SC) | 2024 | LHD1 | 2020 | Aggregate | Gasoline | 5741.1188 | 256399.078 | 85534.1164 | 0.0080818 | 0.00018089 | 0.02495 | 0.033213 | 0.00033076 | 0 | 2.8768e-05 | 0.00035952 | 0.00056526 | 0.009259 | 0.010184 | 0.00035973 | 0 | 3.1288e-05 | 0.00039102 | 0.0022611 | 0.021604 | 0.024256 | 219.0293 | 0.71542 | 1.6484 | 221.3932 | 0.00035322 | 0.00068411 | 0.00085366 | 0.001891 | 0.00094568 | 2.1167e-05 | 0.0029195 | 0.0038864 | 0.0010727 | 0.0020776 | 0.0033307 | 0.006481 | 4.6184e-05 | 0.00086898 | 0.0025703 | 2.8698e-05 | 0.0099953 | 0.0015653 | 0.0030316 | 0.0036467 | 0.0082437 | 4.6184e-05 | 0.00086898 | 0.0025703 | 2.8698e-05 | 0.011758 | 0.029975 | 0.023931 | 0.12133 | 0.17524 | 0.0021675 | 7.0797e-06 | 1.6312e-05 | 0.0021909 | 23.3688 | 1.7627 | 1.2874 | 11749.9148 | 0.62402 | 9.3002
Los Angeles (SC) | 2024 | LHD1 | 2020 | Aggregate | Diesel | 6215.9916 | 277579.1958 | 78189.3552 | 0.01723 | 0.0082916 | 0 | 0.025522 | 0.0018157 | 0.00018104 | 0 | 0.0019968 | 0.00091794 | 0.010024 | 0.012939 | 0.0018978 | 0.00018923 | 0 | 0.0020871 | 0.0036717 | 0.023389 | 0.029148 | 136.1693 | 0.83372 | 0 | 137.003 | 0.0005545 | 3.4932e-05 | 0 | 0.00058943 | 0.021404 | 0.00013105 | 0 | 0.021535 | 0.011938 | 0.00075207 | 0 | 0.01269 | 0 | 0 | 0 | 0 | 0.01269 | 0.013591 | 0.00085618 | 0 | 0.014447 | 0 | 0 | 0 | 0 | 0.014447 | 0.045512 | 0.0062335 | 0 | 0.051746 | 0.0012873 | 7.8817e-06 | 0 | 0.0012952 | 12.2101 | 1.2512 | 1.4289 | 6716.3013 | 0.70823 | 2.5367
Los Angeles (SC) | 2024 | LHD1 | 2021 | Aggregate | Gasoline | 5997.7336 | 287038.2039 | 89357.2944 | 0.0085557 | 0.00016811 | 0.02532 | 0.034044 | 0.00037028 | 0 | 3.0054e-05 | 0.00040033 | 0.00063281 | 0.010365 | 0.011399 | 0.00040271 | 0 | 3.2686e-05 | 0.0004354 | 0.0025312 | 0.024186 | 0.027153 | 239.0758 | 0.72891 | 1.6966 | 241.5013 | 0.00039345 | 0.00064686 | 0.00085563 | 0.0018959 | 0.0010282 | 2.0203e-05 | 0.0030429 | 0.0040914 | 0.0011744 | 0.0019308 | 0.0032812 | 0.0063863 | 4.1557e-05 | 0.00070083 | 0.00185 | 2.4063e-05 | 0.0090028 | 0.0017137 | 0.0028174 | 0.0035925 | 0.0081235 | 4.1557e-05 | 0.00070083 | 0.00185 | 2.4063e-05 | 0.01074 | 0.034605 | 0.025 | 0.1349 | 0.1945 | 0.0023658 | 7.2131e-06 | 1.6789e-05 | 0.0023899 | 25.4912 | 1.6139 | 1.2872 | 11448.9782 | 0.50916 | 9.221
Los Angeles (SC) | 2024 | LHD1 | 2021 | Aggregate | Diesel | 6391.2912 | 305842.4093 | 80394.4035 | 0.01454 | 0.0070027 | 0 | 0.021543 | 0.0014103 | 0.00018615 | 0 | 0.0015965 | 0.0010114 | 0.011044 | 0.013652 | 0.0014741 | 0.00019457 | 0 | 0.0016687 | 0.0040456 | 0.02577 | 0.031485 | 146.2832 | 0.8358 | 0 | 147.119 | 0.00059532 | 3.5917e-05 | 0 | 0.00063124 | 0.022994 | 0.00013138 | 0 | 0.023125 | 0.012817 | 0.00077328 | 0 | 0.01359 | 0 | 0 | 0 | 0 | 0.01359 | 0.014591 | 0.00088033 | 0 | 0.015472 | 0 | 0 | 0 | 0 | 0.015472 | 0.044572 | 0.0064093 | 0 | 0.050982 | 0.0013829 | 7.9014e-06 | 0 | 0.0013908 | 13.1117 | 0.95849 | 1.4008 | 6545.7311 | 0.68837 | 2.2683
Los Angeles (SC) | 2024 | LHD1 | 2022 | Aggregate | Gasoline | 6218.2294 | 323225.4581 | 92642.3526 | 0.009347 | 0.00015285 | 0.026351 | 0.035851 | 0.00041696 | 0 | 3.1159e-05 | 0.00044812 | 0.00071259 | 0.011672 | 0.012833 | 0.00045348 | 0 | 3.3888e-05 | 0.00048737 | 0.0028504 | 0.027235 | 0.030573 | 262.5954 | 0.73726 | 1.7439 | 265.0766 | 0.00045532 | 0.00059738 | 0.00088038 | 0.0019331 | 0.0011463 | 1.8745e-05 | 0.0032318 | 0.0043968 | 0.0013381 | 0.0017555 | 0.0033239 | 0.0064174 | 3.8387e-05 | 0.00058051 | 0.0013953 | 2.0793e-05 | 0.0084525 | 0.0019525 | 0.0025616 | 0.0036392 | 0.0081534 | 3.8387e-05 | 0.00058051 | 0.0013953 | 2.0793e-05 | 0.010188 | 0.041628 | 0.025919 | 0.1542 | 0.22175 | 0.0025986 | 7.2958e-06 | 1.7257e-05 | 0.0026231 | 27.9797 | 1.5093 | 1.2871 | 11159.707 | 0.42893 | 9.3357
Los Angeles (SC) | 2024 | LHD1 | 2022 | Aggregate | Diesel | 6501.1954 | 337900.3243 | 81776.8595 | 0.011434 | 0.0055228 | 0 | 0.016956 | 0.001003 | 0.00018935 | 0 | 0.0011924 | 0.0011174 | 0.012202 | 0.014512 | 0.0010484 | 0.00019791 | 0 | 0.0012463 | 0.0044697 | 0.028472 | 0.034188 | 157.6382 | 0.82925 | 0 | 158.4674 | 0.00063962 | 3.6535e-05 | 0 | 0.00067616 | 0.024779 | 0.00013035 | 0 | 0.024909 | 0.013771 | 0.00078658 | 0 | 0.014557 | 0 | 0 | 0 | 0 | 0.014557 | 0.015677 | 0.00089546 | 0 | 0.016572 | 0 | 0 | 0 | 0 | 0.016572 | 0.04279 | 0.0065195 | 0 | 0.04931 | 0.0014902 | 7.8394e-06 | 0 | 0.0014981 | 14.1231 | 0.68286 | 1.3768 | 6381.7288 | 0.6674 | 1.9858
Los Angeles (SC) | 2024 | LHD1 | 2023 | Aggregate | Gasoline | 6392.2734 | 369413.8006 | 95235.3493 | 0.011855 | 0.00015713 | 0.030392 | 0.042405 | 0.00047655 | 0 | 3.2031e-05 | 0.00050858 | 0.00081442 | 0.01334 | 0.014663 | 0.00051829 | 0 | 3.4837e-05 | 0.00055312 | 0.0032577 | 0.031127 | 0.034938 | 292.5533 | 0.74003 | 1.7787 | 295.072 | 0.00059052 | 0.00061455 | 0.00099378 | 0.0021988 | 0.0014389 | 1.9071e-05 | 0.0036888 | 0.0051468 | 0.0017341 | 0.0018047 | 0.0037492 | 0.0072879 | 3.6224e-05 | 0.00049557 | 0.00095503 | 1.8511e-05 | 0.0087933 | 0.0025303 | 0.0026333 | 0.0041049 | 0.0092686 | 3.6224e-05 | 0.00049557 | 0.00095503 | 1.8511e-05 | 0.010774 | 0.050435 | 0.026645 | 0.17332 | 0.2504 | 0.0028951 | 7.3232e-06 | 1.7601e-05 | 0.00292 | 31.1458 | 1.562 | 1.287 | 10869.3082 | 0.39687 | 9.2236
Los Angeles (SC) | 2024 | LHD1 | 2023 | Aggregate | Diesel | 6572.8844 | 379813.4468 | 82678.6171 | 0.011982 | 0.0055837 | 0 | 0.017566 | 0.00093118 | 0.00019144 | 0 | 0.0011226 | 0.001256 | 0.013716 | 0.016094 | 0.00097329 | 0.00020009 | 0 | 0.0011734 | 0.0050241 | 0.032003 | 0.038201 | 172.7199 | 0.81724 | 0 | 173.5371 | 0.00069768 | 3.6938e-05 | 0 | 0.00073462 | 0.027149 | 0.00012846 | 0 | 0.027278 | 0.015021 | 0.00079525 | 0 | 0.015816 | 0 | 0 | 0 | 0 | 0.015816 | 0.0171 | 0.00090534 | 0 | 0.018005 | 0 | 0 | 0 | 0 | 0.018005 | 0.040511 | 0.0065914 | 0 | 0.047102 | 0.0016328 | 7.7258e-06 | 0 | 0.0016405 | 15.4662 | 0.62933 | 1.3686 | 6217.4028 | 0.64509 | 1.6876
Los Angeles (SC) | 2024 | LHD1 | 2024 | Aggregate | Gasoline | 4678.2646 | 316828.6435 | 69699.1723 | 0.0095661 | 0.000115 | 0.021123 | 0.030804 | 0.00040871 | 0 | 2.3442e-05 | 0.00043215 | 0.00069849 | 0.011441 | 0.012572 | 0.00044451 | 0 | 2.5496e-05 | 0.00047001 | 0.002794 | 0.026696 | 0.02996 | 244.6808 | 0.52907 | 1.2684 | 246.4783 | 0.00049811 | 0.00045969 | 0.00068325 | 0.0016411 | 0.0012209 | 1.4677e-05 | 0.0026959 | 0.0039315 | 0.0014312 | 0.0013208 | 0.0025221 | 0.005274 | 2.4932e-05 | 0.00031312 | 0.00047795 | 1.2151e-05 | 0.0061022 | 0.0020883 | 0.0019272 | 0.0027614 | 0.006777 | 2.4932e-05 | 0.00031312 | 0.00047795 | 1.2151e-05 | 0.0076051 | 0.040435 | 0.0195 | 0.12338 | 0.18332 | 0.0024213 | 5.2356e-06 | 1.2552e-05 | 0.0024391 | 26.0166 | 1.323 | 1.2868 | 10586.2301 | 0.32664 | 7.8734
Los Angeles (SC) | 2024 | LHD1 | 2024 | Aggregate | Diesel | 5005.1416 | 338932.0158 | 62958.3854 | 0.0098819 | 0.0042519 | 0 | 0.014134 | 0.00064815 | 0.00014578 | 0 | 0.00079393 | 0.0011208 | 0.012239 | 0.014154 | 0.00067746 | 0.00015237 | 0 | 0.00082983 | 0.0044833 | 0.028559 | 0.033872 | 150.3049 | 0.60687 | 0 | 150.9118 | 0.00060276 | 2.8128e-05 | 0 | 0.00063089 | 0.023626 | 9.5392e-05 | 0 | 0.023721 | 0.012977 | 0.00060557 | 0 | 0.013583 | 0 | 0 | 0 | 0 | 0.013583 | 0.014774 | 0.0006894 | 0 | 0.015463 | 0 | 0 | 0 | 0 | 0.015463 | 0.029083 | 0.0050193 | 0 | 0.034103 | 0.0014209 | 5.7371e-06 | 0 | 0.0014267 | 13.4497 | 0.56746 | 1.3599 | 6058.9536 | 0.62082 | 1.3692
Los Angeles (SC) | 2024 | LHD2 | 1980 | Aggregate | Gasoline | 0.70673 | 9.9292 | 10.5292 | 4.6951e-05 | 2.9448e-08 | 5.0362e-07 | 4.7484e-05 | 1.3761e-07 | 0 | 2.9528e-08 | 1.6714e-07 | 2.189e-08 | 4.1832e-07 | 6.0735e-07 | 1.4966e-07 | 0 | 3.2115e-08 | 1.8178e-07 | 8.7561e-08 | 9.7608e-07 | 1.2454e-06 | 0.01163 | 0.0001119 | 0.00024232 | 0.011984 | 4.0333e-06 | 5.676e-08 | 0 | 4.09e-06 | 1.8428e-06 | 1.1558e-09 | 1.9767e-08 | 1.8637e-06 | 2.3023e-05 | 3.24e-07 | 0 | 2.3347e-05 | 3.9105e-07 | 4.6094e-06 | 1.95e-05 | 2.0215e-07 | 4.8049e-05 | 3.3595e-05 | 4.7278e-07 | 0 | 3.4067e-05 | 3.9105e-07 | 4.6094e-06 | 1.95e-05 | 2.0215e-07 | 5.877e-05 | 0.00046552 | 2.6041e-06 | 2.66e-05 | 0.00049473 | 1.1509e-07 | 1.1073e-09 | 2.3979e-09 | 1.1859e-07 | 0.001265 | 65.0757 | 1.7068 | 16424.2851 | 80.5428 | 678.0139
Los Angeles (SC) | 2024 | LHD2 | 1981 | Aggregate | Gasoline | 11.0028 | 157.8404 | 163.9259 | 0.00073693 | 4.5847e-07 | 8.8376e-06 | 0.00074623 | 2.1875e-06 | 0 | 4.5972e-07 | 2.6472e-06 | 3.4798e-07 | 6.6499e-06 | 9.645e-06 | 2.3791e-06 | 0 | 4.9998e-07 | 2.8791e-06 | 1.3919e-06 | 1.5516e-05 | 1.9787e-05 | 0.18477 | 0.0017421 | 0.0037679 | 0.19028 | 6.345e-05 | 8.8515e-07 | 0 | 6.4335e-05 | 2.9025e-05 | 1.8057e-08 | 3.4807e-07 | 2.9391e-05 | 0.00036158 | 5.0442e-06 | 0 | 0.00036663 | 6.0221e-06 | 7.1382e-05 | 0.0002992 | 3.1063e-06 | 0.00074634 | 0.00052762 | 7.3605e-06 | 0 | 0.00053498 | 6.0221e-06 | 7.1382e-05 | 0.0002992 | 3.1063e-06 | 0.0009147 | 0.007344 | 4.0543e-05 | 0.00041122 | 0.0077957 | 1.8285e-06 | 1.724e-08 | 3.7287e-08 | 1.883e-06 | 0.020085 | 64.3339 | 1.7059 | 16404.5527 | 78.858 | 672.0875
Los Angeles (SC) | 2024 | LHD2 | 1982 | Aggregate | Gasoline | 7.2529 | 106.2408 | 108.057 | 0.00049224 | 3.0221e-07 | 5.2656e-06 | 0.00049781 | 1.4724e-06 | 0 | 3.0304e-07 | 1.7754e-06 | 2.3422e-07 | 4.476e-06 | 6.4856e-06 | 1.6013e-06 | 0 | 3.2958e-07 | 1.9309e-06 | 9.3688e-07 | 1.0444e-05 | 1.3312e-05 | 0.1243 | 0.0011484 | 0.0024802 | 0.12793 | 4.2378e-05 | 5.842e-07 | 0 | 4.2962e-05 | 1.944e-05 | 1.1935e-08 | 2.0795e-07 | 1.966e-05 | 0.0002412 | 3.3251e-06 | 0 | 0.00024453 | 3.9218e-06 | 4.6567e-05 | 0.0001943 | 2.0208e-06 | 0.00049133 | 0.00035196 | 4.8519e-06 | 0 | 0.00035682 | 3.9218e-06 | 4.6567e-05 | 0.0001943 | 2.0208e-06 | 0.00060362 | 0.0049061 | 2.6725e-05 | 0.00026881 | 0.0052017 | 1.23e-06 | 1.1364e-08 | 2.4543e-08 | 1.266e-06 | 0.013503 | 63.7614 | 1.705 | 16385.5627 | 77.3145 | 666.2526
Los Angeles (SC) | 2024 | LHD2 | 1982 | Aggregate | Diesel | 3.0875 | 45.2208 | 38.8363 | 0.00027397 | 8.8354e-06 | 0 | 0.00028281 | 6.9535e-06 | 4.3287e-07 | 0 | 7.3864e-06 | 1.4954e-07 | 1.9052e-06 | 9.4411e-06 | 7.2679e-06 | 4.5244e-07 | 0 | 7.7204e-06 | 5.9817e-07 | 4.4454e-06 | 1.2764e-05 | 0.02878 | 0.00063572 | 0 | 0.029416 | 4.285e-07 | 1.7351e-08 | 0 | 4.4585e-07 | 4.5238e-06 | 9.9927e-08 | 0 | 4.6237e-06 | 9.2254e-06 | 3.7355e-07 | 0 | 9.599e-06 | 0 | 0 | 0 | 0 | 9.599e-06 | 1.0503e-05 | 4.2526e-07 | 0 | 1.0928e-05 | 0 | 0 | 0 | 0 | 1.0928e-05 | 5.3182e-05 | 3.0962e-06 | 0 | 5.6278e-05 | 2.7207e-07 | 6.0099e-09 | 0 | 2.7808e-07 | 0.0026216 | 85.1021 | 3.8409 | 8851.7228 | 3.2884 | 16.9351
Los Angeles (SC) | 2024 | LHD2 | 1983 | Aggregate | Gasoline | 6.9144 | 103.4244 | 103.0137 | 0.00048595 | 2.8811e-07 | 3.4421e-06 | 0.00048968 | 1.4333e-06 | 0 | 2.8889e-07 | 1.7222e-06 | 2.2801e-07 | 4.3573e-06 | 6.3075e-06 | 1.5589e-06 | 0 | 3.142e-07 | 1.8731e-06 | 9.1205e-07 | 1.0167e-05 | 1.2952e-05 | 0.12094 | 0.0010948 | 0.0023615 | 0.1244 | 4.0949e-05 | 5.576e-07 | 0 | 4.1507e-05 | 1.9131e-05 | 1.1342e-08 | 1.3551e-07 | 1.9278e-05 | 0.00023279 | 3.1699e-06 | 0 | 0.00023596 | 3.7079e-06 | 4.3654e-05 | 0.00018255 | 1.9e-06 | 0.00046778 | 0.00033969 | 4.6255e-06 | 0 | 0.00034431 | 3.7079e-06 | 4.3654e-05 | 0.00018255 | 1.9e-06 | 0.00057613 | 0.0047434 | 2.5478e-05 | 0.00025441 | 0.0050233 | 1.1968e-06 | 1.0834e-08 | 2.3369e-08 | 1.231e-06 | 0.013131 | 64.4288 | 1.7041 | 16367.6013 | 75.8026 | 660.9321
Los Angeles (SC) | 2024 | LHD2 | 1983 | Aggregate | Diesel | 10.7093 | 160.1733 | 134.7101 | 0.00097042 | 3.0647e-05 | 0 | 0.0010011 | 2.463e-05 | 1.5015e-06 | 0 | 2.6131e-05 | 5.2968e-07 | 6.7482e-06 | 3.3409e-05 | 2.5743e-05 | 1.5694e-06 | 0 | 2.7313e-05 | 2.1187e-06 | 1.5746e-05 | 4.5177e-05 | 0.10194 | 0.0022051 | 0 | 0.10414 | 1.5178e-06 | 6.0184e-08 | 0 | 1.578e-06 | 1.6023e-05 | 3.4661e-07 | 0 | 1.637e-05 | 3.2677e-05 | 1.2957e-06 | 0 | 3.3972e-05 | 0 | 0 | 0 | 0 | 3.3972e-05 | 3.72e-05 | 1.4751e-06 | 0 | 3.8675e-05 | 0 | 0 | 0 | 0 | 3.8675e-05 | 0.00018837 | 1.074e-05 | 0 | 0.00019911 | 9.6369e-07 | 2.0846e-08 | 0 | 9.8454e-07 | 0.0092817 | 85.0471 | 3.8381 | 8847.7606 | 3.2857 | 16.9159
Los Angeles (SC) | 2024 | LHD2 | 1984 | Aggregate | Gasoline | 13.0692 | 199.6338 | 194.7112 | 0.00094189 | 5.4457e-07 | 0 | 0.00094244 | 2.7667e-06 | 0 | 5.4605e-07 | 3.3127e-06 | 4.4012e-07 | 8.4106e-06 | 1.2163e-05 | 3.009e-06 | 0 | 5.9388e-07 | 3.6029e-06 | 1.7605e-06 | 1.9625e-05 | 2.4988e-05 | 0.23226 | 0.0020693 | 0.0068582 | 0.24118 | 5.8868e-05 | 1.0641e-06 | 1.5427e-05 | 7.5359e-05 | 3.7114e-05 | 2.1458e-08 | 0 | 3.7135e-05 | 0.00033146 | 5.9916e-06 | 0.00011159 | 0.00044905 | 6.9603e-06 | 8.055e-05 | 0.00034115 | 3.5651e-06 | 0.00088128 | 0.00048367 | 8.7429e-06 | 0.00012218 | 0.00061459 | 6.9603e-06 | 8.055e-05 | 0.00034115 | 3.5651e-06 | 0.0010468 | 0.0087236 | 4.8157e-05 | 0.0017553 | 0.010527 | 2.2984e-06 | 2.0478e-08 | 6.7868e-08 | 2.3867e-06 | 0.025458 | 64.24 | 1.7033 | 16440.0198 | 71.3551 | 717.5666
Los Angeles (SC) | 2024 | LHD2 | 1984 | Aggregate | Diesel | 22.0644 | 337.0039 | 277.5426 | 0.0020418 | 6.3142e-05 | 0 | 0.0021049 | 5.1821e-05 | 3.0935e-06 | 0 | 5.4914e-05 | 1.1144e-06 | 1.4198e-05 | 7.0227e-05 | 5.4164e-05 | 3.2334e-06 | 0 | 5.7397e-05 | 4.4578e-06 | 3.3129e-05 | 9.4984e-05 | 0.21448 | 0.0045432 | 0 | 0.21902 | 3.1934e-06 | 1.24e-07 | 0 | 3.3174e-06 | 3.3713e-05 | 7.1412e-07 | 0 | 3.4427e-05 | 6.8752e-05 | 2.6696e-06 | 0 | 7.1421e-05 | 0 | 0 | 0 | 0 | 7.1421e-05 | 7.8269e-05 | 3.0391e-06 | 0 | 8.1308e-05 | 0 | 0 | 0 | 0 | 8.1308e-05 | 0.00039633 | 2.2127e-05 | 0 | 0.00041846 | 2.0276e-06 | 4.2949e-08 | 0 | 2.0706e-06 | 0.01952 | 84.993 | 3.8353 | 8843.8696 | 3.2831 | 16.8969
Los Angeles (SC) | 2024 | LHD2 | 1985 | Aggregate | Gasoline | 20.3119 | 316.8714 | 302.6173 | 0.0014968 | 8.4636e-07 | 0 | 0.0014977 | 4.3915e-06 | 0 | 8.4867e-07 | 5.2401e-06 | 6.9858e-07 | 1.335e-05 | 1.9289e-05 | 4.7761e-06 | 0 | 9.23e-07 | 5.6991e-06 | 2.7943e-06 | 3.115e-05 | 3.9643e-05 | 0.36851 | 0.0032161 | 0.010631 | 0.38236 | 9.2865e-05 | 1.6566e-06 | 2.3834e-05 | 0.00011836 | 5.8959e-05 | 3.3337e-08 | 0 | 5.8992e-05 | 0.00052201 | 9.312e-06 | 0.00017213 | 0.00070345 | 1.0705e-05 | 0.00012142 | 0.00053079 | 5.4167e-06 | 0.0013718 | 0.00076172 | 1.3588e-05 | 0.00018846 | 0.00096377 | 1.0705e-05 | 0.00012142 | 0.00053079 | 5.4167e-06 | 0.0016321 | 0.013769 | 7.4844e-05 | 0.0027132 | 0.016557 | 3.6467e-06 | 3.1826e-08 | 1.052e-07 | 3.7837e-06 | 0.040359 | 64.3166 | 1.7024 | 16420.0566 | 70.0887 | 711.0094
Los Angeles (SC) | 2024 | LHD2 | 1985 | Aggregate | Diesel | 12.547 | 195.7177 | 157.826 | 0.0011858 | 3.5906e-05 | 0 | 0.0012217 | 3.0095e-05 | 1.7591e-06 | 0 | 3.1854e-05 | 6.4723e-07 | 8.2457e-06 | 4.0747e-05 | 3.1456e-05 | 1.8387e-06 | 0 | 3.3295e-05 | 2.5889e-06 | 1.924e-05 | 5.5123e-05 | 0.12456 | 0.0025835 | 0 | 0.12714 | 1.8546e-06 | 7.0511e-08 | 0 | 1.9251e-06 | 1.9579e-05 | 4.0609e-07 | 0 | 1.9985e-05 | 3.9928e-05 | 1.5181e-06 | 0 | 4.1446e-05 | 0 | 0 | 0 | 0 | 4.1446e-05 | 4.5455e-05 | 1.7282e-06 | 0 | 4.7184e-05 | 0 | 0 | 0 | 0 | 4.7184e-05 | 0.00023017 | 1.2582e-05 | 0 | 0.00024276 | 1.1775e-06 | 2.4423e-08 | 0 | 1.202e-06 | 0.011332 | 84.9399 | 3.8326 | 8840.0466 | 3.2806 | 16.8783
Los Angeles (SC) | 2024 | LHD2 | 1986 | Aggregate | Gasoline | 34.8824 | 555.8017 | 519.6952 | 0.0024786 | 1.4535e-06 | 0 | 0.00248 | 7.7028e-06 | 0 | 1.4574e-06 | 9.1602e-06 | 1.2253e-06 | 2.3416e-05 | 3.3802e-05 | 8.3775e-06 | 0 | 1.5851e-06 | 9.9626e-06 | 4.9013e-06 | 5.4638e-05 | 6.9501e-05 | 0.64615 | 0.0055231 | 0.01821 | 0.66989 | 0.00016201 | 2.8493e-06 | 4.0715e-05 | 0.00020557 | 9.9345e-05 | 5.8257e-08 | 0 | 9.9403e-05 | 0.00090928 | 1.5992e-05 | 0.00029359 | 0.0012189 | 1.8201e-05 | 0.00059628 | 0.0095499 | 9.0926e-06 | 0.011392 | 0.0013268 | 2.3335e-05 | 0.00032144 | 0.0016716 | 1.8201e-05 | 0.00059628 | 0.0095499 | 9.0926e-06 | 0.011845 | 0.024025 | 0.00012853 | 0.0046339 | 0.028788 | 6.3942e-06 | 5.4656e-08 | 1.802e-07 | 6.6291e-06 | 0.070709 | 60.7192 | 1.7016 | 16400.9311 | 290.0052 | 704.814
Los Angeles (SC) | 2024 | LHD2 | 1986 | Aggregate | Diesel | 45.5963 | 726.4401 | 573.5436 | 0.0044012 | 0.00013048 | 0 | 0.0045317 | 0.0001117 | 6.3927e-06 | 0 | 0.0001181 | 2.4023e-06 | 3.0605e-05 | 0.0001511 | 0.00011675 | 6.6818e-06 | 0 | 0.00012344 | 9.6092e-06 | 7.1412e-05 | 0.00020446 | 0.46233 | 0.0093885 | 0 | 0.47172 | 6.8836e-06 | 2.5624e-07 | 0 | 7.1398e-06 | 7.2672e-05 | 1.4757e-06 | 0 | 7.4148e-05 | 0.0001482 | 5.5167e-06 | 0 | 0.00015372 | 0 | 0 | 0 | 0 | 0.00015372 | 0.00016872 | 6.2804e-06 | 0 | 0.000175 | 0 | 0 | 0 | 0 | 0.000175 | 0.00085433 | 4.5725e-05 | 0 | 0.00090006 | 4.3707e-06 | 8.8755e-08 | 0 | 4.4594e-06 | 0.042041 | 84.8876 | 3.8299 | 8836.2888 | 3.2781 | 16.86
Los Angeles (SC) | 2024 | LHD2 | 1987 | Aggregate | Gasoline | 38.3523 | 624.2069 | 571.3921 | 0.002837 | 1.5981e-06 | 0 | 0.0028386 | 8.6508e-06 | 0 | 1.6024e-06 | 1.0253e-05 | 1.3761e-06 | 2.6298e-05 | 3.7927e-05 | 9.4085e-06 | 0 | 1.7428e-06 | 1.1151e-05 | 5.5046e-06 | 6.1362e-05 | 7.8018e-05 | 0.72543 | 0.0060725 | 0.019974 | 0.75147 | 0.00018103 | 3.1373e-06 | 4.4578e-05 | 0.00022875 | 0.00011306 | 6.3686e-08 | 0 | 0.00011312 | 0.0010146 | 1.7583e-05 | 0.00032098 | 0.0013531 | 1.999e-05 | 0.00066908 | 0.010438 | 9.9162e-06 | 0.01249 | 0.0014805 | 2.5656e-05 | 0.00035143 | 0.0018575 | 1.999e-05 | 0.00066908 | 0.010438 | 9.9162e-06 | 0.012994 | 0.026841 | 0.00014132 | 0.0050689 | 0.032051 | 7.1787e-06 | 6.0093e-08 | 1.9766e-07 | 7.4364e-06 | 0.07932 | 61.8817 | 1.7008 | 16382.1791 | 283.2756 | 698.7126
Los Angeles (SC) | 2024 | LHD2 | 1987 | Aggregate | Diesel | 56.2995 | 916.2175 | 708.1774 | 0.0056561 | 0.00016111 | 0 | 0.0058172 | 0.00015986 | 4.6654e-06 | 0 | 0.00016453 | 3.0299e-06 | 3.8601e-05 | 0.00020616 | 0.00016709 | 4.8764e-06 | 0 | 0.00017197 | 1.2119e-05 | 9.0068e-05 | 0.00027416 | 0.58311 | 0.011592 | 0 | 0.5947 | 1.0903e-05 | 3.1639e-07 | 0 | 1.1219e-05 | 9.1657e-05 | 1.8222e-06 | 0 | 9.3479e-05 | 0.00023474 | 6.8116e-06 | 0 | 0.00024155 | 0 | 0 | 0 | 0 | 0.00024155 | 0.00026723 | 7.7546e-06 | 0 | 0.00027499 | 0 | 0 | 0 | 0 | 0.00027499 | 0.0013543 | 5.6458e-05 | 0 | 0.0014108 | 5.5125e-06 | 1.0959e-07 | 0 | 5.6221e-06 | 0.053002 | 86.3982 | 4.0718 | 8832.5933 | 4.0841 | 20.9533
Los Angeles (SC) | 2024 | LHD2 | 1988 | Aggregate | Gasoline | 23.7738 | 395.2811 | 354.1945 | 0.00066176 | 9.9061e-07 | 0.00022304 | 0.00088579 | 4.4263e-06 | 0 | 9.9331e-07 | 5.4197e-06 | 8.7145e-07 | 1.6653e-05 | 2.2944e-05 | 4.814e-06 | 0 | 1.0803e-06 | 5.8944e-06 | 3.4858e-06 | 3.8858e-05 | 4.8238e-05 | 0.43572 | 0.0037642 | 0.0087919 | 0.44828 | 2.9997e-05 | 2.3626e-06 | 9.5295e-06 | 4.1889e-05 | 3.2672e-05 | 4.8909e-08 | 1.1012e-05 | 4.3734e-05 | 0.00013838 | 1.0899e-05 | 5.6479e-05 | 0.00020576 | 1.2275e-05 | 0.00041097 | 0.0064415 | 5.9801e-06 | 0.0070765 | 0.00020193 | 1.5904e-05 | 6.1838e-05 | 0.00027967 | 1.2275e-05 | 0.00041097 | 0.0064415 | 5.9801e-06 | 0.0071504 | 0.003443 | 8.7601e-05 | 0.0011793 | 0.0047099 | 4.3118e-06 | 3.725e-08 | 8.7003e-08 | 4.4361e-06 | 0.047317 | 30.4939 | 1.6606 | 15432.1843 | 246.1565 | 162.142
Los Angeles (SC) | 2024 | LHD2 | 1988 | Aggregate | Diesel | 68.4482 | 1137.956 | 860.9917 | 0.007025 | 0.00019588 | 0 | 0.0072209 | 0.00019855 | 5.6722e-06 | 0 | 0.00020423 | 3.7631e-06 | 4.7942e-05 | 0.00025593 | 0.00020753 | 5.9286e-06 | 0 | 0.00021346 | 1.5053e-05 | 0.00011187 | 0.00034038 | 0.72423 | 0.014094 | 0 | 0.73833 | 1.3542e-05 | 3.8466e-07 | 0 | 1.3926e-05 | 0.00011384 | 2.2154e-06 | 0 | 0.00011605 | 0.00029155 | 8.2815e-06 | 0 | 0.00029983 | 0 | 0 | 0 | 0 | 0.00029983 | 0.00033191 | 9.4279e-06 | 0 | 0.00034133 | 0 | 0 | 0 | 0 | 0.00034133 | 0.0016821 | 6.8641e-05 | 0 | 0.0017507 | 6.8466e-06 | 1.3324e-07 | 0 | 6.9798e-06 | 0.065802 | 86.3477 | 4.0703 | 8828.9572 | 4.0817 | 20.9356
Los Angeles (SC) | 2024 | LHD2 | 1989 | Aggregate | Gasoline | 39.2041 | 665.9792 | 584.0831 | 0.001114 | 1.6336e-06 | 0.00036832 | 0.001484 | 7.4576e-06 | 0 | 1.638e-06 | 9.0956e-06 | 1.4682e-06 | 2.8058e-05 | 3.8622e-05 | 8.1108e-06 | 0 | 1.7815e-06 | 9.8923e-06 | 5.8729e-06 | 6.5469e-05 | 8.1234e-05 | 0.73408 | 0.0062074 | 0.014462 | 0.75475 | 5.0322e-05 | 3.9028e-06 | 1.5565e-05 | 6.979e-05 | 5.5097e-05 | 8.0791e-08 | 1.8216e-05 | 7.3394e-05 | 0.00023174 | 1.7973e-05 | 9.2091e-05 | 0.0003418 | 2.0162e-05 | 0.00066996 | 0.010536 | 9.7019e-06 | 0.011577 | 0.00033815 | 2.6226e-05 | 0.00010083 | 0.00046521 | 2.0162e-05 | 0.00066996 | 0.010536 | 9.7019e-06 | 0.011701 | 0.0057853 | 0.00014446 | 0.0019239 | 0.0078537 | 7.2643e-06 | 6.1427e-08 | 1.4311e-07 | 7.4689e-06 | 0.079666 | 30.3221 | 1.6598 | 15421.6321 | 239.0812 | 160.4732
Los Angeles (SC) | 2024 | LHD2 | 1989 | Aggregate | Diesel | 108.663 | 1845.7254 | 1366.8436 | 0.011394 | 0.00031096 | 0 | 0.011705 | 0.00032205 | 9.0047e-06 | 0 | 0.00033105 | 6.1037e-06 | 7.7761e-05 | 0.00041492 | 0.00033661 | 9.4119e-06 | 0 | 0.00034602 | 2.4415e-05 | 0.00018144 | 0.00055188 | 1.1747 | 0.022374 | 0 | 1.1971 | 2.1964e-05 | 6.1066e-07 | 0 | 2.2575e-05 | 0.00018464 | 3.5169e-06 | 0 | 0.00018816 | 0.00047288 | 1.3147e-05 | 0 | 0.00048603 | 0 | 0 | 0 | 0 | 0.00048603 | 0.00053834 | 1.4967e-05 | 0 | 0.00055331 | 0 | 0 | 0 | 0 | 0.00055331 | 0.0027283 | 0.00010897 | 0 | 0.0028373 | 1.1105e-05 | 2.1152e-07 | 0 | 1.1316e-05 | 0.10669 | 86.298 | 4.0688 | 8825.3783 | 4.0793 | 20.9182
Los Angeles (SC) | 2024 | LHD2 | 1990 | Aggregate | Gasoline | 69.6592 | 1209.1713 | 1037.8187 | 0.0020192 | 2.9026e-06 | 0.0006458 | 0.0026679 | 1.354e-05 | 0 | 2.9105e-06 | 1.6451e-05 | 2.6658e-06 | 5.0943e-05 | 7.0059e-05 | 1.4726e-05 | 0 | 3.1654e-06 | 1.7892e-05 | 1.0663e-05 | 0.00011887 | 0.00014742 | 1.3328 | 0.01103 | 0.025671 | 1.3695 | 9.0982e-05 | 6.9452e-06 | 2.7571e-05 | 0.0001255 | 0.00010016 | 1.4398e-07 | 3.2035e-05 | 0.00013234 | 0.00041835 | 3.1935e-05 | 0.00016288 | 0.00061317 | 3.5785e-05 | 0.0011791 | 0.01841 | 1.7124e-05 | 0.020255 | 0.00061046 | 4.66e-05 | 0.00017833 | 0.00083539 | 3.5785e-05 | 0.0011791 | 0.01841 | 1.7124e-05 | 0.020477 | 0.010477 | 0.00025668 | 0.0034043 | 0.014138 | 1.3189e-05 | 1.0915e-07 | 2.5404e-07 | 1.3552e-05 | 0.14455 | 30.0241 | 1.659 | 15411.7261 | 230.449 | 159.1052
Los Angeles (SC) | 2024 | LHD2 | 1990 | Aggregate | Diesel | 125.92 | 2185.5488 | 1583.9154 | 0.013492 | 0.00036035 | 0 | 0.013852 | 0.00038134 | 1.0435e-05 | 0 | 0.00039178 | 7.2275e-06 | 9.2078e-05 | 0.00049108 | 0.00039858 | 1.0907e-05 | 0 | 0.00040949 | 2.891e-05 | 0.00021485 | 0.00065325 | 1.391 | 0.025928 | 0 | 1.4169 | 2.6008e-05 | 7.0764e-07 | 0 | 2.6716e-05 | 0.00021864 | 4.0755e-06 | 0 | 0.00022271 | 0.00055994 | 1.5235e-05 | 0 | 0.00057518 | 0 | 0 | 0 | 0 | 0.00057518 | 0.00063746 | 1.7344e-05 | 0 | 0.0006548 | 0 | 0 | 0 | 0 | 0.0006548 | 0.0032306 | 0.00012628 | 0 | 0.0033569 | 1.315e-05 | 2.4511e-07 | 0 | 1.3395e-05 | 0.12628 | 86.249 | 4.0673 | 8821.8536 | 4.077 | 20.901
Los Angeles (SC) | 2024 | LHD2 | 1991 | Aggregate | Gasoline | 63.22 | 1121.5243 | 941.8843 | 0.003289 | 2.6422e-06 | 0.00036424 | 0.0036559 | 7.0329e-06 | 0 | 8.7217e-07 | 7.9051e-06 | 2.4725e-06 | 4.725e-05 | 5.7628e-05 | 7.6489e-06 | 0 | 9.4857e-07 | 8.5975e-06 | 9.8902e-06 | 0.00011025 | 0.00012874 | 1.2405 | 0.010014 | 0.030153 | 1.2807 | 9.2709e-05 | 6.162e-06 | 4.603e-05 | 0.0001449 | 0.00014497 | 1.1646e-07 | 1.6055e-05 | 0.00016114 | 0.00044119 | 2.9324e-05 | 0.00028142 | 0.00075194 | 2.4327e-05 | 0.00080537 | 0.0052567 | 1.1647e-05 | 0.00685 | 0.00064379 | 4.279e-05 | 0.00030812 | 0.0009947 | 2.4327e-05 | 0.00080537 | 0.0052567 | 1.1647e-05 | 0.0070928 | 0.012328 | 0.00023453 | 0.0071313 | 0.019694 | 1.2276e-05 | 9.9096e-08 | 2.9839e-07 | 1.2674e-05 | 0.13518 | 44.3579 | 1.562 | 15539.0425 | 86.0586 | 238.9474
Los Angeles (SC) | 2024 | LHD2 | 1991 | Aggregate | Diesel | 56.6433 | 1004.7524 | 712.5014 | 0.010952 | 0.0001621 | 0 | 0.011114 | 4.6887e-05 | 2.7507e-06 | 0 | 4.9638e-05 | 3.3226e-06 | 4.2331e-05 | 9.5291e-05 | 4.9007e-05 | 2.8751e-06 | 0 | 5.1882e-05 | 1.3291e-05 | 9.8771e-05 | 0.00016394 | 0.63946 | 0.012459 | 0 | 0.65192 | 1.5367e-05 | 3.1832e-07 | 0 | 1.5685e-05 | 0.00010051 | 1.9584e-06 | 0 | 0.00010247 | 0.00033083 | 6.8532e-06 | 0 | 0.00033769 | 0 | 0 | 0 | 0 | 0.00033769 | 0.00037663 | 7.802e-06 | 0 | 0.00038444 | 0 | 0 | 0 | 0 | 0.00038444 | 0.0015891 | 5.6803e-05 | 0 | 0.0016459 | 6.0452e-06 | 1.1778e-07 | 0 | 6.1629e-06 | 0.058101 | 150.5192 | 2.2204 | 8829.1567 | 5.2066 | 22.2911
Los Angeles (SC) | 2024 | LHD2 | 1992 | Aggregate | Gasoline | 59.2214 | 1073.865 | 882.3109 | 0.0031572 | 2.475e-06 | 0.00034025 | 0.0034999 | 6.7341e-06 | 0 | 8.1701e-07 | 7.5511e-06 | 2.3675e-06 | 4.5242e-05 | 5.5161e-05 | 7.3239e-06 | 0 | 8.8857e-07 | 8.2125e-06 | 9.4699e-06 | 0.00010557 | 0.00012325 | 1.1877 | 0.0093806 | 0.028157 | 1.2253 | 8.8511e-05 | 5.7815e-06 | 4.3038e-05 | 0.00013733 | 0.00013917 | 1.091e-07 | 1.4998e-05 | 0.00015428 | 0.00042054 | 2.7469e-05 | 0.00026271 | 0.00071072 | 2.232e-05 | 0.00072723 | 0.0048493 | 1.0575e-05 | 0.0063202 | 0.00061365 | 4.0083e-05 | 0.00028763 | 0.00094137 | 2.232e-05 | 0.00072723 | 0.0048493 | 1.0575e-05 | 0.0065508 | 0.011753 | 0.0002197 | 0.0066261 | 0.018598 | 1.1753e-05 | 9.2828e-08 | 2.7863e-07 | 1.2125e-05 | 0.12933 | 44.3501 | 1.5618 | 15526.2192 | 83.0103 | 235.6748
Los Angeles (SC) | 2024 | LHD2 | 1992 | Aggregate | Diesel | 65.2971 | 1183.9167 | 821.355 | 0.012905 | 0.00018686 | 0 | 0.013091 | 5.5248e-05 | 3.1709e-06 | 0 | 5.8419e-05 | 3.9151e-06 | 4.9879e-05 | 0.00011221 | 5.7746e-05 | 3.3143e-06 | 0 | 6.106e-05 | 1.5661e-05 | 0.00011638 | 0.0001931 | 0.75348 | 0.014362 | 0 | 0.76784 | 1.8107e-05 | 3.6695e-07 | 0 | 1.8474e-05 | 0.00011844 | 2.2575e-06 | 0 | 0.00012069 | 0.00038983 | 7.9002e-06 | 0 | 0.00039773 | 0 | 0 | 0 | 0 | 0.00039773 | 0.00044379 | 8.9939e-06 | 0 | 0.00045279 | 0 | 0 | 0 | 0 | 0.00045279 | 0.0018725 | 6.5481e-05 | 0 | 0.0019379 | 7.1231e-06 | 1.3577e-07 | 0 | 7.2589e-06 | 0.068433 | 150.4716 | 2.2195 | 8825.4993 | 5.2043 | 22.2744
Los Angeles (SC) | 2024 | LHD2 | 1993 | Aggregate | Gasoline | 87.1171 | 1614.9938 | 1297.9156 | 0.0047395 | 3.6409e-06 | 0.00049953 | 0.0052427 | 1.0127e-05 | 0 | 1.2019e-06 | 1.1329e-05 | 3.5605e-06 | 6.804e-05 | 8.293e-05 | 1.1014e-05 | 0 | 1.3071e-06 | 1.2322e-05 | 1.4242e-05 | 0.00015876 | 0.00018532 | 1.7861 | 0.013799 | 0.041373 | 1.8413 | 0.0001328 | 8.5179e-06 | 6.3207e-05 | 0.00020452 | 0.00020917 | 1.6068e-07 | 2.2046e-05 | 0.00023138 | 0.00062999 | 4.0409e-05 | 0.00038523 | 0.0010556 | 3.2094e-05 | 0.0010346 | 0.006969 | 1.5097e-05 | 0.0091064 | 0.00091929 | 5.8964e-05 | 0.00042178 | 0.0014 | 3.2094e-05 | 0.0010346 | 0.006969 | 1.5097e-05 | 0.0094508 | 0.017605 | 0.00032318 | 0.0097205 | 0.027648 | 1.7675e-05 | 1.3655e-07 | 4.0942e-07 | 1.8221e-05 | 0.19435 | 44.1745 | 1.5615 | 15514.4027 | 79.6316 | 232.9605
Los Angeles (SC) | 2024 | LHD2 | 1993 | Aggregate | Diesel | 77.0894 | 1428.9551 | 969.6878 | 0.015576 | 0.00022061 | 0 | 0.015796 | 6.6682e-05 | 3.7436e-06 | 0 | 7.0426e-05 | 4.7255e-06 | 6.0202e-05 | 0.00013535 | 6.9698e-05 | 3.9129e-06 | 0 | 7.361e-05 | 1.8902e-05 | 0.00014047 | 0.00023298 | 0.90943 | 0.016956 | 0 | 0.92639 | 2.1854e-05 | 4.3322e-07 | 0 | 2.2288e-05 | 0.00014295 | 2.6652e-06 | 0 | 0.00014562 | 0.00047051 | 9.327e-06 | 0 | 0.00047984 | 0 | 0 | 0 | 0 | 0.00047984 | 0.00053565 | 1.0618e-05 | 0 | 0.00054626 | 0 | 0 | 0 | 0 | 0.00054626 | 0.00226 | 7.7307e-05 | 0 | 0.0023373 | 8.5974e-06 | 1.6029e-07 | 0 | 8.7577e-06 | 0.082563 | 150.4247 | 2.2187 | 8821.8917 | 5.202 | 22.258
Los Angeles (SC) | 2024 | LHD2 | 1994 | Aggregate | Gasoline | 188.8495 | 3579.8663 | 2813.5757 | 0.010496 | 7.8926e-06 | 0.0010816 | 0.011585 | 2.2449e-05 | 0 | 2.6053e-06 | 2.5054e-05 | 7.8923e-06 | 0.00015082 | 0.00018377 | 2.4415e-05 | 0 | 2.8335e-06 | 2.7249e-05 | 3.1569e-05 | 0.00035192 | 0.00041073 | 3.9589 | 0.029913 | 0.089594 | 4.0784 | 0.0002938 | 1.8492e-05 | 0.00013681 | 0.00044911 | 0.00046364 | 3.4865e-07 | 4.778e-05 | 0.00051177 | 0.0013917 | 8.7596e-05 | 0.00083262 | 0.002312 | 6.7621e-05 | 0.0021291 | 0.014675 | 3.1489e-05 | 0.019215 | 0.0020308 | 0.00012782 | 0.00091161 | 0.0030703 | 6.7621e-05 | 0.0021291 | 0.014675 | 3.1489e-05 | 0.019973 | 0.038882 | 0.00070059 | 0.021018 | 0.0606 | 3.9177e-05 | 2.9602e-07 | 8.8661e-07 | 4.0359e-05 | 0.43049 | 44.0377 | 1.5613 | 15502.8683 | 75.9225 | 230.3536
Los Angeles (SC) | 2024 | LHD2 | 1994 | Aggregate | Diesel | 119.8079 | 2270.8735 | 1507.0322 | 0.024775 | 0.00034285 | 0 | 0.025118 | 0.00010683 | 3.1405e-06 | 0 | 0.00010997 | 7.5096e-06 | 9.5673e-05 | 0.00021315 | 0.00011166 | 3.2825e-06 | 0 | 0.00011494 | 3.0039e-05 | 0.00022324 | 0.00036822 | 1.4453 | 0.029329 | 0 | 1.4746 | 3.4654e-05 | 6.7329e-07 | 0 | 3.5328e-05 | 0.00022717 | 4.6101e-06 | 0 | 0.00023178 | 0.00074609 | 1.4495e-05 | 0 | 0.00076058 | 0 | 0 | 0 | 0 | 0.00076058 | 0.00084937 | 1.6502e-05 | 0 | 0.00086587 | 0 | 0 | 0 | 0 | 0.00086587 | 0.0035758 | 0.00012015 | 0 | 0.003696 | 1.3663e-05 | 2.7726e-07 | 0 | 1.394e-05 | 0.13142 | 150.515 | 2.2065 | 8836.1692 | 5.1886 | 22.1474
Los Angeles (SC) | 2024 | LHD2 | 1995 | Aggregate | Gasoline | 212.5604 | 4121.1046 | 3166.8327 | 0.006858 | 9.4326e-06 | 0.0016597 | 0.0085271 | 1.6615e-05 | 0 | 2.4298e-06 | 1.9045e-05 | 9.0855e-06 | 0.00017362 | 0.00020175 | 1.807e-05 | 0 | 2.6427e-06 | 2.0713e-05 | 3.6342e-05 | 0.00040512 | 0.00046218 | 4.52 | 0.033781 | 0.086895 | 4.6407 | 0.00018695 | 2.3666e-05 | 0.00016487 | 0.00037548 | 0.00034687 | 4.7709e-07 | 8.3943e-05 | 0.00043129 | 0.00084224 | 0.00010662 | 0.00095425 | 0.0019031 | 6.7884e-05 | 0.0021435 | 0.014709 | 3.1868e-05 | 0.018856 | 0.001229 | 0.00015558 | 0.0010448 | 0.0024294 | 6.7884e-05 | 0.0021435 | 0.014709 | 3.1868e-05 | 0.019382 | 0.023193 | 0.00083727 | 0.014821 | 0.038851 | 4.4729e-05 | 3.3429e-07 | 8.5989e-07 | 4.5923e-05 | 0.48984 | 28.1562 | 1.5261 | 15323.3635 | 63.998 | 128.2853
Los Angeles (SC) | 2024 | LHD2 | 1995 | Aggregate | Diesel | 77.3182 | 1498.8888 | 972.5652 | 0.016353 | 0.00022126 | 0 | 0.016574 | 7.0514e-05 | 2.0267e-06 | 0 | 7.254e-05 | 4.9567e-06 | 6.3149e-05 | 0.00014065 | 7.3702e-05 | 2.1184e-06 | 0 | 7.582e-05 | 1.9827e-05 | 0.00014735 | 0.00024299 | 0.95394 | 0.01931 | 0 | 0.97325 | 2.2874e-05 | 4.3451e-07 | 0 | 2.3308e-05 | 0.00014995 | 3.0353e-06 | 0 | 0.00015298 | 0.00049245 | 9.3547e-06 | 0 | 0.00050181 | 0 | 0 | 0 | 0 | 0.00050181 | 0.00056063 | 1.065e-05 | 0 | 0.00057128 | 0 | 0 | 0 | 0 | 0.00057128 | 0.0023602 | 7.7536e-05 | 0 | 0.0024378 | 9.0182e-06 | 1.8255e-07 | 0 | 9.2007e-06 | 0.086739 | 150.4693 | 2.206 | 8835.7312 | 5.1864 | 22.1314
Los Angeles (SC) | 2024 | LHD2 | 1996 | Aggregate | Gasoline | 190.2238 | 3772.949 | 2834.0514 | 0.0014928 | 8.9329e-06 | 0.0019166 | 0.0034183 | 6.7599e-06 | 0 | 1.7245e-06 | 8.4844e-06 | 8.3179e-06 | 0.00015896 | 0.00017576 | 7.352e-06 | 0 | 1.8756e-06 | 9.2276e-06 | 3.3272e-05 | 0.0003709 | 0.0004134 | 4.104 | 0.030331 | 0.065074 | 4.1994 | 1.6816e-05 | 2.4722e-05 | 0.00016213 | 0.00020367 | 9.6947e-05 | 5.8013e-07 | 0.00012447 | 0.000222 | 6.9785e-05 | 0.0001026 | 0.00086444 | 0.0010368 | 4.8788e-05 | 0.0015883 | 0.010507 | 2.3878e-05 | 0.013204 | 0.00010183 | 0.00014971 | 0.00094645 | 0.001198 | 4.8788e-05 | 0.0015883 | 0.010507 | 2.3878e-05 | 0.013365 | 0.0016127 | 0.00079291 | 0.0052354 | 0.007641 | 4.0613e-05 | 3.0015e-07 | 6.4396e-07 | 4.1557e-05 | 0.44326 | 12.3287 | 1.491 | 15145.9124 | 48.2048 | 27.5587
Los Angeles (SC) | 2024 | LHD2 | 1996 | Aggregate | Diesel | 108.6894 | 2155.5583 | 1367.1758 | 0.023517 | 0.00031104 | 0 | 0.023828 | 0.00010141 | 2.8491e-06 | 0 | 0.00010426 | 7.1283e-06 | 9.0814e-05 | 0.0002022 | 0.00010599 | 2.9779e-06 | 0 | 0.00010897 | 2.8513e-05 | 0.0002119 | 0.00034938 | 1.3719 | 0.027684 | 0 | 1.3996 | 3.2895e-05 | 6.108e-07 | 0 | 3.3505e-05 | 0.00021564 | 4.3515e-06 | 0 | 0.00021999 | 0.0007082 | 1.315e-05 | 0 | 0.00072135 | 0 | 0 | 0 | 0 | 0.00072135 | 0.00080624 | 1.4971e-05 | 0 | 0.00082121 | 0 | 0 | 0 | 0 | 0.00082121 | 0.0033942 | 0.000109 | 0 | 0.0035032 | 1.2969e-05 | 2.6171e-07 | 0 | 1.3231e-05 | 0.12473 | 150.4241 | 2.2056 | 8835.1851 | 5.1842 | 22.1156
Los Angeles (SC) | 2024 | LHD2 | 1997 | Aggregate | Gasoline | 337.0581 | 6841.0213 | 5021.6639 | 0.0027063 | 1.5828e-05 | 0.0034042 | 0.0061264 | 1.2257e-05 | 0 | 3.0557e-06 | 1.5313e-05 | 1.5082e-05 | 0.00028821 | 0.00031861 | 1.333e-05 | 0 | 3.3234e-06 | 1.6654e-05 | 6.0327e-05 | 0.0006725 | 0.00074948 | 7.4413 | 0.053744 | 0.11529 | 7.6103 | 3.0504e-05 | 4.3918e-05 | 0.00028886 | 0.00036328 | 0.00017638 | 1.0316e-06 | 0.00022186 | 0.00039927 | 0.00012627 | 0.00018179 | 0.0015361 | 0.0018442 | 6.6205e-05 | 0.0022921 | 0.014156 | 3.4562e-05 | 0.018393 | 0.00018425 | 0.00026527 | 0.0016819 | 0.0021314 | 6.6205e-05 | 0.0022921 | 0.014156 | 3.4562e-05 | 0.01868 | 0.0029159 | 0.001405 | 0.0092578 | 0.013579 | 7.3638e-05 | 5.3184e-07 | 1.1409e-06 | 7.531e-05 | 0.80329 | 12.1863 | 1.4908 | 15138.0216 | 37.1569 | 27.0098
Los Angeles (SC) | 2024 | LHD2 | 1997 | Aggregate | Diesel | 95.5236 | 1938.5785 | 1201.5667 | 0.02115 | 0.00027336 | 0 | 0.021423 | 9.1198e-05 | 2.5039e-06 | 0 | 9.3702e-05 | 6.4108e-06 | 8.1673e-05 | 0.00018179 | 9.5322e-05 | 2.6172e-06 | 0 | 9.7939e-05 | 2.5643e-05 | 0.00019057 | 0.00031415 | 1.2338 | 0.02433 | 0 | 1.2581 | 2.9583e-05 | 5.3682e-07 | 0 | 3.012e-05 | 0.00019393 | 3.8244e-06 | 0 | 0.00019776 | 0.00063691 | 1.1557e-05 | 0 | 0.00064847 | 0 | 0 | 0 | 0 | 0.00064847 | 0.00072508 | 1.3157e-05 | 0 | 0.00073824 | 0 | 0 | 0 | 0 | 0.00073824 | 0.0030526 | 9.5793e-05 | 0 | 0.0031484 | 1.1664e-05 | 2.3001e-07 | 0 | 1.1894e-05 | 0.11213 | 150.3794 | 2.2052 | 8831.207 | 5.182 | 22.0999
Los Angeles (SC) | 2024 | LHD2 | 1998 | Aggregate | Gasoline | 253.4328 | 5265.0914 | 3775.7705 | 0.0020838 | 1.1901e-05 | 0.0025671 | 0.0046628 | 9.4333e-06 | 0 | 2.2976e-06 | 1.1731e-05 | 1.1608e-05 | 0.00022182 | 0.00024516 | 1.026e-05 | 0 | 2.4988e-06 | 1.2758e-05 | 4.643e-05 | 0.00051758 | 0.00057677 | 5.7271 | 0.04041 | 0.086672 | 5.8542 | 2.351e-05 | 3.3127e-05 | 0.00021734 | 0.00027398 | 0.00013626 | 7.7825e-07 | 0.00016787 | 0.00030491 | 9.7007e-05 | 0.00013669 | 0.0011522 | 0.0013859 | 1.6959e-05 | 0.00098952 | 0.0034522 | 1.4653e-05 | 0.0058592 | 0.00014155 | 0.00019946 | 0.0012615 | 0.0016025 | 1.6959e-05 | 0.00098952 | 0.0034522 | 1.4653e-05 | 0.0060758 | 0.0022385 | 0.0010564 | 0.0069586 | 0.010253 | 5.6674e-05 | 3.9989e-07 | 8.5769e-07 | 5.7932e-05 | 0.61792 | 12.0511 | 1.4907 | 15130.2127 | 15.703 | 26.5004
Los Angeles (SC) | 2024 | LHD2 | 1998 | Aggregate | Diesel | 71.0223 | 1475.3479 | 893.3712 | 0.016096 | 0.00020324 | 0 | 0.016299 | 6.9406e-05 | 1.8617e-06 | 0 | 7.1268e-05 | 4.8789e-06 | 6.2157e-05 | 0.0001383 | 7.2545e-05 | 1.9459e-06 | 0 | 7.449e-05 | 1.9516e-05 | 0.00014503 | 0.00023904 | 0.93896 | 0.01809 | 0 | 0.95705 | 2.2514e-05 | 3.9913e-07 | 0 | 2.2913e-05 | 0.00014759 | 2.8434e-06 | 0 | 0.00015043 | 0.00048472 | 8.5929e-06 | 0 | 0.00049331 | 0 | 0 | 0 | 0 | 0.00049331 | 0.00055182 | 9.7825e-06 | 0 | 0.0005616 | 0 | 0 | 0 | 0 | 0.0005616 | 0.0023232 | 7.1223e-05 | 0 | 0.0023944 | 8.8765e-06 | 1.7101e-07 | 0 | 9.0475e-06 | 0.085295 | 150.3351 | 2.2048 | 8827.2707 | 5.1799 | 22.0844
Los Angeles (SC) | 2024 | LHD2 | 1999 | Aggregate | Gasoline | 485.149 | 10320.0765 | 7227.9977 | 0.0040883 | 2.2783e-05 | 0.0049306 | 0.0090417 | 1.849e-05 | 0 | 4.3983e-06 | 2.2888e-05 | 2.2752e-05 | 0.00043479 | 0.00048043 | 2.011e-05 | 0 | 4.7835e-06 | 2.4893e-05 | 9.1007e-05 | 0.0010145 | 0.0011304 | 11.2256 | 0.077357 | 0.16587 | 11.4688 | 4.6325e-05 | 6.3614e-05 | 0.0004165 | 0.00052644 | 0.00026822 | 1.4947e-06 | 0.00032348 | 0.00059319 | 0.00019055 | 0.00026167 | 0.002201 | 0.0026533 | 3.1156e-05 | 0.0018123 | 0.0063173 | 2.6895e-05 | 0.010841 | 0.00027805 | 0.00038182 | 0.0024099 | 0.0030697 | 3.1156e-05 | 0.0018123 | 0.0063173 | 2.6895e-05 | 0.011257 | 0.0043781 | 0.0020222 | 0.013299 | 0.019699 | 0.00011109 | 7.6551e-07 | 1.6414e-06 | 0.00011349 | 1.2106 | 11.9221 | 1.4905 | 15122.4567 | 14.8436 | 25.9747
Los Angeles (SC) | 2024 | LHD2 | 1999 | Aggregate | Diesel | 242.2784 | 5153.2245 | 3047.5579 | 0.056222 | 0.00069333 | 0 | 0.056915 | 0.00024243 | 6.3508e-06 | 0 | 0.00024878 | 1.7041e-05 | 0.00021711 | 0.00048293 | 0.00025339 | 6.638e-06 | 0 | 0.00026003 | 6.8165e-05 | 0.00050658 | 0.00083478 | 3.2797 | 0.061709 | 0 | 3.3414 | 7.864e-05 | 1.3615e-06 | 0 | 8.0002e-05 | 0.00051552 | 9.6998e-06 | 0 | 0.00052522 | 0.0016931 | 2.9313e-05 | 0 | 0.0017224 | 0 | 0 | 0 | 0 | 0.0017224 | 0.0019275 | 3.3371e-05 | 0 | 0.0019608 | 0 | 0 | 0 | 0 | 0.0019608 | 0.0081145 | 0.00024296 | 0 | 0.0083575 | 3.1005e-05 | 5.8337e-07 | 0 | 3.1588e-05 | 0.29779 | 150.2914 | 2.2043 | 8823.3734 | 5.1778 | 22.0691
Los Angeles (SC) | 2024 | LHD2 | 2000 | Aggregate | Gasoline | 394.8145 | 8602.367 | 5882.1482 | 0.0034128 | 1.8541e-05 | 0.0040195 | 0.0074508 | 1.5413e-05 | 0 | 3.5793e-06 | 1.8992e-05 | 1.8965e-05 | 0.00036242 | 0.00040038 | 1.6763e-05 | 0 | 3.8928e-06 | 2.0655e-05 | 7.586e-05 | 0.00084565 | 0.00094216 | 9.3571 | 0.062953 | 0.13495 | 9.555 | 3.8673e-05 | 5.1933e-05 | 0.00033945 | 0.00043006 | 0.00022468 | 1.2206e-06 | 0.00026462 | 0.00049052 | 0.00015857 | 0.00021294 | 0.0017882 | 0.0021597 | 2.4291e-05 | 0.0014081 | 0.004903 | 2.0946e-05 | 0.0085161 | 0.00023139 | 0.00031073 | 0.0019579 | 0.0025 | 2.4291e-05 | 0.0014081 | 0.004903 | 2.0946e-05 | 0.0088564 | 0.0036425 | 0.0016457 | 0.010808 | 0.016096 | 9.2597e-05 | 6.2298e-07 | 1.3354e-06 | 9.4555e-05 | 1.0086 | 11.7862 | 1.4904 | 15114.7837 | 14.0096 | 25.4617
Los Angeles (SC) | 2024 | LHD2 | 2000 | Aggregate | Diesel | 213.5946 | 4653.4135 | 2686.7512 | 0.050769 | 0.00061124 | 0 | 0.05138 | 0.00021892 | 5.5989e-06 | 0 | 0.00022451 | 1.5389e-05 | 0.00019605 | 0.00043595 | 0.00022881 | 5.8521e-06 | 0 | 0.00023467 | 6.1554e-05 | 0.00045745 | 0.00075367 | 2.9616 | 0.054403 | 0 | 3.016 | 7.1013e-05 | 1.2003e-06 | 0 | 7.2213e-05 | 0.00046552 | 8.5514e-06 | 0 | 0.00047407 | 0.0015289 | 2.5843e-05 | 0 | 0.0015547 | 0 | 0 | 0 | 0 | 0.0015547 | 0.0017405 | 2.942e-05 | 0 | 0.0017699 | 0 | 0 | 0 | 0 | 0.0017699 | 0.0073275 | 0.0002142 | 0 | 0.0075417 | 2.7998e-05 | 5.1431e-07 | 0 | 2.8512e-05 | 0.26879 | 150.248 | 2.2039 | 8819.5113 | 5.1757 | 22.0538
Los Angeles (SC) | 2024 | LHD2 | 2001 | Aggregate | Gasoline | 554.1852 | 12372.6523 | 8256.5333 | 0.0049097 | 2.6025e-05 | 0.0056479 | 0.010584 | 2.2168e-05 | 0 | 5.0241e-06 | 2.7192e-05 | 2.7277e-05 | 0.00052126 | 0.00057573 | 2.4109e-05 | 0 | 5.4642e-06 | 2.9574e-05 | 0.00010911 | 0.0012163 | 0.001355 | 13.4582 | 0.088365 | 0.18944 | 13.736 | 5.5696e-05 | 7.3136e-05 | 0.00047695 | 0.00060578 | 0.00032445 | 1.7198e-06 | 0.00037323 | 0.0006994 | 0.00022763 | 0.0002989 | 0.0025043 | 0.0030308 | 3.2603e-05 | 0.0018829 | 0.0065469 | 2.808e-05 | 0.011521 | 0.00033215 | 0.00043616 | 0.0027419 | 0.0035102 | 3.2603e-05 | 0.0018829 | 0.0065469 | 2.808e-05 | 0.012001 | 0.0052248 | 0.00231 | 0.015193 | 0.022727 | 0.00013318 | 8.7445e-07 | 1.8746e-06 | 0.00013593 | 1.4499 | 11.6402 | 1.4902 | 15107.2377 | 13.1987 | 24.9961
Los Angeles (SC) | 2024 | LHD2 | 2001 | Aggregate | Diesel | 287.3279 | 6414.196 | 3614.2231 | 0.069967 | 0.00082225 | 0 | 0.070789 | 0.00030135 | 7.5317e-06 | 0 | 0.00030888 | 2.1211e-05 | 0.00027023 | 0.00060032 | 0.00031497 | 7.8722e-06 | 0 | 0.00032284 | 8.4845e-05 | 0.00063054 | 0.0010382 | 4.0822 | 0.073183 | 0 | 4.1554 | 9.7701e-05 | 1.6147e-06 | 0 | 9.9316e-05 | 0.00064167 | 1.1503e-05 | 0 | 0.00065317 | 0.0021035 | 3.4764e-05 | 0 | 0.0021382 | 0 | 0 | 0 | 0 | 0.0021382 | 0.0023946 | 3.9576e-05 | 0 | 0.0024342 | 0 | 0 | 0 | 0 | 0.0024342 | 0.010081 | 0.00028814 | 0 | 0.01037 | 3.8591e-05 | 6.9185e-07 | 0 | 3.9283e-05 | 0.37034 | 150.1804 | 2.2026 | 8815.6814 | 5.1642 | 21.9991
Los Angeles (SC) | 2024 | LHD2 | 2002 | Aggregate | Gasoline | 406.1612 | 9295.4793 | 6051.1968 | 0.0029517 | 1.9073e-05 | 0.0034667 | 0.0064375 | 1.6654e-05 | 0 | 3.6822e-06 | 2.0337e-05 | 2.0493e-05 | 0.00039162 | 0.00043245 | 1.8113e-05 | 0 | 4.0047e-06 | 2.2118e-05 | 8.1972e-05 | 0.00091378 | 0.0010179 | 10.1099 | 0.064763 | 0.13771 | 10.3124 | 4.2766e-05 | 5.493e-05 | 0.00029164 | 0.00038934 | 0.00020793 | 1.3436e-06 | 0.00024422 | 0.00045349 | 0.00017055 | 0.00021906 | 0.0014943 | 0.0018839 | 2.28e-05 | 0.0013114 | 0.0045516 | 1.9612e-05 | 0.0077893 | 0.00024887 | 0.00031966 | 0.001636 | 0.0022046 | 2.28e-05 | 0.0013114 | 0.0045516 | 1.9612e-05 | 0.0081099 | 0.0031924 | 0.001693 | 0.011142 | 0.016027 | 0.00010005 | 6.4088e-07 | 1.3627e-06 | 0.00010205 | 1.0885 | 9.4239 | 1.4901 | 15096.394 | 11.8722 | 23.4625
Los Angeles (SC) | 2024 | LHD2 | 2002 | Aggregate | Diesel | 228.2588 | 5223.4504 | 2871.2087 | 0.043851 | 0.00065321 | 0 | 0.044505 | 0.00024746 | 5.9833e-06 | 0 | 0.00025344 | 1.7274e-05 | 0.00022007 | 0.00049078 | 0.00025865 | 6.2539e-06 | 0 | 0.0002649 | 6.9094e-05 | 0.00051349 | 0.00084748 | 3.3244 | 0.058138 | 0 | 3.3825 | 6.1559e-05 | 1.2828e-06 | 0 | 6.2841e-05 | 0.00052254 | 9.1385e-06 | 0 | 0.00053168 | 0.0013253 | 2.7617e-05 | 0 | 0.0013529 | 0 | 0 | 0 | 0 | 0.0013529 | 0.0015088 | 3.144e-05 | 0 | 0.0015402 | 0 | 0 | 0 | 0 | 0.0015402 | 0.0082592 | 0.0002289 | 0 | 0.0084881 | 3.1427e-05 | 5.4962e-07 | 0 | 3.1977e-05 | 0.30146 | 115.9404 | 2.2078 | 8811.8801 | 4.0125 | 22.1126
Los Angeles (SC) | 2024 | LHD2 | 2003 | Aggregate | Gasoline | 484.4631 | 11371.0366 | 7217.7784 | 0.0035858 | 2.275e-05 | 0.0041123 | 0.0077209 | 2.0373e-05 | 0 | 4.3921e-06 | 2.4765e-05 | 2.5069e-05 | 0.00047907 | 0.0005289 | 2.2158e-05 | 0 | 4.7768e-06 | 2.6934e-05 | 0.00010028 | 0.0011178 | 0.001245 | 12.3667 | 0.077248 | 0.16426 | 12.6082 | 5.2298e-05 | 6.5753e-05 | 0.00034756 | 0.00046561 | 0.00025412 | 1.6123e-06 | 0.00029143 | 0.00054716 | 0.00020783 | 0.0002613 | 0.0017745 | 0.0022436 | 2.5889e-05 | 0.0014823 | 0.0051337 | 2.2238e-05 | 0.0089077 | 0.00030326 | 0.00038128 | 0.0019428 | 0.0026274 | 2.5889e-05 | 0.0014823 | 0.0051337 | 2.2238e-05 | 0.0092915 | 0.0035103 | 0.0020194 | 0.01331 | 0.018839 | 0.00012238 | 7.6443e-07 | 1.6255e-06 | 0.00012477 | 1.3308 | 9.2396 | 1.4899 | 15088.2562 | 11.1192 | 22.545
Los Angeles (SC) | 2024 | LHD2 | 2003 | Aggregate | Diesel | 342.7031 | 8042.9242 | 4310.7741 | 0.067492 | 0.00098071 | 0 | 0.068473 | 0.00037989 | 8.9832e-06 | 0 | 0.00038887 | 2.6597e-05 | 0.00033885 | 0.00075432 | 0.00039707 | 9.3894e-06 | 0 | 0.00040646 | 0.00010639 | 0.00079065 | 0.0013035 | 5.1188 | 0.087288 | 0 | 5.2061 | 9.4331e-05 | 1.9259e-06 | 0 | 9.6257e-05 | 0.0008046 | 1.372e-05 | 0 | 0.00081832 | 0.0020309 | 4.1463e-05 | 0 | 0.0020724 | 0 | 0 | 0 | 0 | 0.0020724 | 0.002312 | 4.7203e-05 | 0 | 0.0023592 | 0 | 0 | 0 | 0 | 0.0023592 | 0.012656 | 0.00034367 | 0 | 0.013 | 4.8391e-05 | 8.2518e-07 | 0 | 4.9216e-05 | 0.46398 | 115.849 | 2.2054 | 8808.1036 | 3.9916 | 21.9945
Los Angeles (SC) | 2024 | LHD2 | 2004 | Aggregate | Gasoline | 680.5485 | 16390.2768 | 10139.1579 | 0.0043459 | 3.1959e-05 | 0.011666 | 0.016044 | 1.9577e-06 | 0 | 1.7425e-07 | 2.132e-06 | 3.6134e-05 | 0.00069053 | 0.00072879 | 2.1292e-06 | 0 | 1.8951e-07 | 2.3187e-06 | 0.00014454 | 0.0016112 | 0.0017581 | 17.8241 | 0.10851 | 0.24937 | 18.182 | 5.3662e-05 | 9.7915e-05 | 0.00031111 | 0.00046268 | 0.0002757 | 2.0275e-06 | 0.00074011 | 0.0010178 | 0.00020116 | 0.00036706 | 0.0014983 | 0.0020666 | 3.5426e-05 | 0.0016132 | 0.0064853 | 3.0139e-05 | 0.010231 | 0.00029354 | 0.00053561 | 0.0016405 | 0.0024696 | 3.5426e-05 | 0.0016132 | 0.0064853 | 3.0139e-05 | 0.010634 | 0.0045135 | 0.0028367 | 0.014473 | 0.021823 | 0.00017638 | 1.0738e-06 | 2.4677e-06 | 0.00017993 | 1.9192 | 13.3204 | 1.4596 | 15095.2971 | 8.8285 | 18.1181
Los Angeles (SC) | 2024 | LHD2 | 2004 | Aggregate | Diesel | 397.8868 | 9581.716 | 5004.9149 | 0.066975 | 0.0011386 | 0 | 0.068113 | 0.00045073 | 1.043e-05 | 0 | 0.00046116 | 3.1686e-05 | 0.00040368 | 0.00089653 | 0.00047111 | 1.0901e-05 | 0 | 0.00048202 | 0.00012674 | 0.00094192 | 0.0015507 | 6.0981 | 0.10134 | 0 | 6.1995 | 9.2669e-05 | 2.236e-06 | 0 | 9.4905e-05 | 0.00095854 | 1.593e-05 | 0 | 0.00097447 | 0.0019951 | 4.814e-05 | 0 | 0.0020432 | 0 | 0 | 0 | 0 | 0.0020432 | 0.0022713 | 5.4804e-05 | 0 | 0.0023261 | 0 | 0 | 0 | 0 | 0.0023261 | 0.014979 | 0.00039901 | 0 | 0.015378 | 5.7649e-05 | 9.5806e-07 | 0 | 5.8607e-05 | 0.55251 | 96.7333 | 2.2022 | 8804.3478 | 3.3035 | 21.8399
Los Angeles (SC) | 2024 | LHD2 | 2005 | Aggregate | Gasoline | 714.7041 | 17671.983 | 10648.0257 | 0.004607 | 3.3563e-05 | 0.012084 | 0.016724 | 2.1108e-06 | 0 | 1.8299e-07 | 2.2938e-06 | 3.896e-05 | 0.00074453 | 0.00078578 | 2.2957e-06 | 0 | 1.9902e-07 | 2.4947e-06 | 0.00015584 | 0.0017372 | 0.0018956 | 19.2179 | 0.11396 | 0.26192 | 19.5938 | 5.6676e-05 | 0.00010327 | 0.00032553 | 0.00048547 | 0.00029527 | 2.1511e-06 | 0.00077447 | 0.0010719 | 0.00021156 | 0.00038548 | 0.0015611 | 0.0021581 | 3.6049e-05 | 0.0012448 | 0.0060799 | 3.0349e-05 | 0.0095493 | 0.0003087 | 0.00056249 | 0.0017092 | 0.0025804 | 3.6049e-05 | 0.0012448 | 0.0060799 | 3.0349e-05 | 0.0099715 | 0.0048707 | 0.0029791 | 0.015253 | 0.023103 | 0.00019018 | 1.1277e-06 | 2.592e-06 | 0.0001939 | 2.0682 | 12.878 | 1.4596 | 15087.5996 | 7.6783 | 17.7898
Los Angeles (SC) | 2024 | LHD2 | 2005 | Aggregate | Diesel | 769.3418 | 19021.0703 | 9677.3525 | 0.13286 | 0.0022016 | 0 | 0.13506 | 0.00089017 | 2.0167e-05 | 0 | 0.00091034 | 6.2901e-05 | 0.00080136 | 0.0017746 | 0.00093042 | 2.1079e-05 | 0 | 0.0009515 | 0.00025161 | 0.0018698 | 0.003073 | 12.1056 | 0.19595 | 0 | 12.3016 | 0.00018244 | 4.3235e-06 | 0 | 0.00018676 | 0.0019028 | 3.0801e-05 | 0 | 0.0019336 | 0.0039278 | 9.3082e-05 | 0 | 0.0040209 | 0 | 0 | 0 | 0 | 0.0040209 | 0.0044715 | 0.00010597 | 0 | 0.0045775 | 0 | 0 | 0 | 0 | 0.0045775 | 0.029489 | 0.00077151 | 0 | 0.030261 | 0.00011444 | 1.8525e-06 | 0 | 0.00011629 | 1.0964 | 96.6215 | 2.1984 | 8800.6087 | 3.2748 | 21.6487
Los Angeles (SC) | 2024 | LHD2 | 2006 | Aggregate | Gasoline | 798.5644 | 20284.8136 | 11897.4204 | 0.0051719 | 3.7501e-05 | 0.013253 | 0.018462 | 2.4229e-06 | 0 | 2.0447e-07 | 2.6274e-06 | 4.472e-05 | 0.00085461 | 0.00090195 | 2.6351e-06 | 0 | 2.2238e-07 | 2.8575e-06 | 0.00017888 | 0.0019941 | 0.0021758 | 22.0593 | 0.12733 | 0.29258 | 22.4792 | 6.4206e-05 | 0.00011593 | 0.00036075 | 0.00054088 | 0.00033542 | 2.432e-06 | 0.0008595 | 0.0011974 | 0.00023855 | 0.00043071 | 0.001722 | 0.0023912 | 3.8372e-05 | 0.0011206 | 0.006176 | 3.2066e-05 | 0.0097583 | 0.00034808 | 0.00062849 | 0.0018853 | 0.0028619 | 3.8372e-05 | 0.0011206 | 0.006176 | 3.2066e-05 | 0.010229 | 0.005578 | 0.0033286 | 0.017042 | 0.025949 | 0.00021829 | 1.2601e-06 | 2.8953e-06 | 0.00022245 | 2.3727 | 12.3853 | 1.4596 | 15079.8279 | 6.862 | 17.4075
Los Angeles (SC) | 2024 | LHD2 | 2006 | Aggregate | Diesel | 1161.9921 | 29513.5063 | 14616.3994 | 0.20596 | 0.0033253 | 0 | 0.20929 | 0.0013726 | 3.0459e-05 | 0 | 0.0014031 | 9.7599e-05 | 0.0012434 | 0.0027441 | 0.0014347 | 3.1836e-05 | 0 | 0.0014665 | 0.0003904 | 0.0029013 | 0.0047582 | 18.7833 | 0.29596 | 0 | 19.0793 | 0.00028022 | 6.5301e-06 | 0 | 0.00028675 | 0.0029525 | 4.6521e-05 | 0 | 0.002999 | 0.006033 | 0.00014059 | 0 | 0.0061736 | 0 | 0 | 0 | 0 | 0.0061736 | 0.0068682 | 0.00016005 | 0 | 0.0070282 | 0 | 0 | 0 | 0 | 0.0070282 | 0.045294 | 0.0011653 | 0 | 0.046459 | 0.00017757 | 2.7979e-06 | 0 | 0.00018037 | 1.7004 | 96.4953 | 2.1939 | 8796.8818 | 3.2405 | 21.421
Los Angeles (SC) | 2024 | LHD2 | 2007 | Aggregate | Gasoline | 462.0449 | 12065.5962 | 6883.7809 | 0.0030498 | 2.1698e-05 | 0.0074935 | 0.010565 | 1.4412e-06 | 0 | 1.183e-07 | 1.5595e-06 | 2.66e-05 | 0.00050833 | 0.00053649 | 1.5674e-06 | 0 | 1.2866e-07 | 1.6961e-06 | 0.0001064 | 0.0011861 | 0.0012942 | 13.121 | 0.073673 | 0.16894 | 13.3636 | 3.7706e-05 | 6.7424e-05 | 0.00020611 | 0.00031124 | 0.00020012 | 1.4237e-06 | 0.0004917 | 0.00069325 | 0.00013936 | 0.0002492 | 0.00097872 | 0.0013673 | 2.0823e-05 | 0.00060525 | 0.0033153 | 1.7333e-05 | 0.005326 | 0.00020336 | 0.00036364 | 0.0010716 | 0.0016386 | 2.0823e-05 | 0.00060525 | 0.0033153 | 1.7333e-05 | 0.0055972 | 0.003302 | 0.0019259 | 0.0096779 | 0.014906 | 0.00012984 | 7.2906e-07 | 1.6718e-06 | 0.00013224 | 1.4106 | 11.9154 | 1.4596 | 15071.7149 | 6.3127 | 16.8111
Los Angeles (SC) | 2024 | LHD2 | 2007 | Aggregate | Diesel | 701.8226 | 18325.1896 | 8828.0449 | 0.065767 | 0.0020084 | 0 | 0.067776 | 0.0006059 | 1.9419e-05 | 0 | 0.00062532 | 6.06e-05 | 0.00077205 | 0.001458 | 0.00063329 | 2.0297e-05 | 0 | 0.00065359 | 0.0002424 | 0.0018014 | 0.0026974 | 11.6627 | 0.17876 | 0 | 11.8415 | 0.00010831 | 3.944e-06 | 0 | 0.00011226 | 0.0018332 | 2.8098e-05 | 0 | 0.0018613 | 0.0023319 | 8.4913e-05 | 0 | 0.0024168 | 0 | 0 | 0 | 0 | 0.0024168 | 0.0026547 | 9.6668e-05 | 0 | 0.0027514 | 0 | 0 | 0 | 0 | 0.0027514 | 0.016839 | 0.0007038 | 0 | 0.017542 | 0.00011025 | 1.6899e-06 | 0 | 0.00011194 | 1.0553 | 50.3282 | 2.003 | 8793.1618 | 2.0431 | 13.0265
Los Angeles (SC) | 2024 | LHD2 | 2008 | Aggregate | Gasoline | 678.5254 | 18229.2701 | 10109.0182 | 0.0031465 | 3.1864e-05 | 0.0076065 | 0.010785 | 2.4822e-06 | 0 | 2.1982e-07 | 2.702e-06 | 4.0189e-05 | 0.00076801 | 0.0008109 | 2.6996e-06 | 0 | 2.3907e-07 | 2.9387e-06 | 0.00016075 | 0.001792 | 0.0019557 | 19.8218 | 0.10819 | 0.24686 | 20.1768 | 4.6028e-05 | 0.00010234 | 0.00023256 | 0.00038093 | 0.00023248 | 2.3543e-06 | 0.00056201 | 0.00079684 | 0.00016459 | 0.00036596 | 0.0010684 | 0.001599 | 2.8553e-05 | 0.00082547 | 0.0044886 | 2.3663e-05 | 0.0069653 | 0.00024018 | 0.00053401 | 0.0011698 | 0.001944 | 2.8553e-05 | 0.00082547 | 0.0044886 | 2.3663e-05 | 0.0073102 | 0.0037925 | 0.0028283 | 0.014215 | 0.020836 | 0.00019615 | 1.0706e-06 | 2.4428e-06 | 0.00019967 | 2.1297 | 8.0506 | 1.4599 | 15061.5662 | 5.4569 | 15.5536
Los Angeles (SC) | 2024 | LHD2 | 2008 | Aggregate | Diesel | 780.3794 | 20963.5818 | 9816.1907 | 0.075109 | 0.0022332 | 0 | 0.077342 | 0.00068435 | 2.1592e-05 | 0 | 0.00070595 | 6.9325e-05 | 0.0008832 | 0.0016585 | 0.0007153 | 2.2569e-05 | 0 | 0.00073787 | 0.0002773 | 0.0020608 | 0.003076 | 13.3419 | 0.19877 | 0 | 13.5407 | 0.00012233 | 4.3855e-06 | 0 | 0.00012672 | 0.0020972 | 3.1243e-05 | 0 | 0.0021284 | 0.0026338 | 9.4418e-05 | 0 | 0.0027282 | 0 | 0 | 0 | 0 | 0.0027282 | 0.0029984 | 0.00010749 | 0 | 0.0031059 | 0 | 0 | 0 | 0 | 0.0031059 | 0.018969 | 0.00078258 | 0 | 0.019751 | 0.00012613 | 1.879e-06 | 0 | 0.00012801 | 1.2068 | 50.2038 | 1.9967 | 8789.4437 | 2.0161 | 12.821
Los Angeles (SC) | 2024 | LHD2 | 2009 | Aggregate | Gasoline | 319.8164 | 8847.4703 | 4764.7885 | 0.00086794 | 1.5019e-05 | 0.0022162 | 0.0030992 | 1.3527e-06 | 0 | 1.2533e-07 | 1.478e-06 | 1.9505e-05 | 0.00037275 | 0.00039373 | 1.4712e-06 | 0 | 1.3631e-07 | 1.6075e-06 | 7.8021e-05 | 0.00086974 | 0.00094937 | 9.6194 | 0.050995 | 0.11584 | 9.7862 | 1.7279e-05 | 5.0134e-05 | 7.7173e-05 | 0.00014459 | 7.5154e-05 | 1.3004e-06 | 0.0001919 | 0.00026835 | 5.945e-05 | 0.00017249 | 0.00034114 | 0.00057308 | 1.2504e-05 | 0.00035922 | 0.0019362 | 1.0309e-05 | 0.0028913 | 8.6749e-05 | 0.0002517 | 0.0003735 | 0.00071195 | 1.2504e-05 | 0.00035922 | 0.0019362 | 1.0309e-05 | 0.0030302 | 0.0012621 | 0.0013331 | 0.0067222 | 0.0093174 | 9.5191e-05 | 5.0464e-07 | 1.1464e-06 | 9.6842e-05 | 1.033 | 4.7666 | 1.4602 | 15051.588 | 4.6606 | 14.3305
Los Angeles (SC) | 2024 | LHD2 | 2009 | Aggregate | Diesel | 198.2551 | 5484.024 | 2493.8003 | 0.019614 | 0.00056735 | 0 | 0.020181 | 0.00017645 | 5.4856e-06 | 0 | 0.00018193 | 1.8135e-05 | 0.00023104 | 0.00043111 | 0.00018442 | 5.7336e-06 | 0 | 0.00019016 | 7.2541e-05 | 0.0005391 | 0.0008018 | 3.4902 | 0.050496 | 0 | 3.5407 | 3.1541e-05 | 1.1141e-06 | 0 | 3.2655e-05 | 0.00054861 | 7.9373e-06 | 0 | 0.00055655 | 0.00067906 | 2.3987e-05 | 0 | 0.00070305 | 0 | 0 | 0 | 0 | 0.00070305 | 0.00077307 | 2.7307e-05 | 0 | 0.00080038 | 0 | 0 | 0 | 0 | 0.00080038 | 0.004876 | 0.00019881 | 0 | 0.0050748 | 3.2995e-05 | 4.7737e-07 | 0 | 3.3472e-05 | 0.31556 | 50.076 | 1.9895 | 8785.721 | 1.986 | 12.5924
Los Angeles (SC) | 2024 | LHD2 | 2010 | Aggregate | Gasoline | 217.311 | 6196.3892 | 3237.6107 | 0.00060917 | 1.0205e-05 | 0.0014986 | 0.002118 | 1.1546e-06 | 0 | 1.1469e-07 | 1.2693e-06 | 1.3661e-05 | 0.00026106 | 0.00027599 | 1.2557e-06 | 0 | 1.2473e-07 | 1.3805e-06 | 5.4643e-05 | 0.00060913 | 0.00066515 | 6.737 | 0.03465 | 0.078745 | 6.8504 | 1.2119e-05 | 3.4216e-05 | 5.2124e-05 | 9.8458e-05 | 5.314e-05 | 8.9021e-07 | 0.00013073 | 0.00018476 | 4.1513e-05 | 0.00011721 | 0.0002294 | 0.00038812 | 7.8473e-06 | 0.00022379 | 0.0011934 | 6.4311e-06 | 0.0018196 | 6.0576e-05 | 0.00017103 | 0.00025116 | 0.00048276 | 7.8473e-06 | 0.00022379 | 0.0011934 | 6.4311e-06 | 0.0019143 | 0.00087788 | 0.00090581 | 0.0045924 | 0.006376 | 6.6668e-05 | 3.4289e-07 | 7.7924e-07 | 6.779e-05 | 0.72308 | 4.6513 | 1.4607 | 15043.9875 | 4.2039 | 14.0023
Los Angeles (SC) | 2024 | LHD2 | 2010 | Aggregate | Diesel | 162.1968 | 4624.4048 | 2040.2321 | 0.00090571 | 0.00046416 | 0 | 0.0013699 | 8.5385e-05 | 4.7241e-06 | 0 | 9.0109e-05 | 1.5293e-05 | 0.00019483 | 0.00030023 | 8.9246e-05 | 4.9377e-06 | 0 | 9.4184e-05 | 6.117e-05 | 0.0004546 | 0.00060995 | 2.9431 | 0.041312 | 0 | 2.9844 | 1.0977e-05 | 9.115e-07 | 0 | 1.1889e-05 | 0.00046262 | 6.4937e-06 | 0 | 0.00046911 | 0.00023633 | 1.9624e-05 | 0 | 0.00025596 | 0 | 0 | 0 | 0 | 0.00025596 | 0.00026905 | 2.2341e-05 | 0 | 0.00029139 | 0 | 0 | 0 | 0 | 0.00029139 | 0.0013784 | 0.00016265 | 0 | 0.001541 | 2.7823e-05 | 3.9055e-07 | 0 | 2.8214e-05 | 0.26598 | 4.031 | 1.7948 | 8781.9871 | 0.85744 | 4.5347
Los Angeles (SC) | 2024 | LHD2 | 2011 | Aggregate | Gasoline | 345.4668 | 10164.4257 | 5146.941 | 0.0010009 | 1.6223e-05 | 0.0023719 | 0.0033891 | 2.5739e-06 | 0 | 2.7618e-07 | 2.8501e-06 | 2.2409e-05 | 0.00042823 | 0.00045349 | 2.7993e-06 | 0 | 3.0038e-07 | 3.0997e-06 | 8.9635e-05 | 0.0009992 | 0.0010919 | 11.0512 | 0.055085 | 0.12523 | 11.2315 | 2.0031e-05 | 5.4637e-05 | 8.2309e-05 | 0.00015698 | 8.7972e-05 | 1.4259e-06 | 0.00020847 | 0.00029787 | 6.8312e-05 | 0.00018633 | 0.00036063 | 0.00061527 | 1.1444e-05 | 0.00032352 | 0.0017025 | 9.3117e-06 | 0.002662 | 9.9681e-05 | 0.00027189 | 0.00039484 | 0.00076641 | 1.1444e-05 | 0.00032352 | 0.0017025 | 9.3117e-06 | 0.0028132 | 0.0014286 | 0.00144 | 0.0073395 | 0.010208 | 0.00010936 | 5.4511e-07 | 1.2393e-06 | 0.00011114 | 1.1855 | 4.5371 | 1.4618 | 15036.3404 | 3.7662 | 13.6662
Los Angeles (SC) | 2024 | LHD2 | 2011 | Aggregate | Diesel | 471.2973 | 13865.2596 | 5928.327 | 0.0026604 | 0.0013487 | 0 | 0.0040092 | 0.00024754 | 1.3727e-05 | 0 | 0.00026126 | 4.5851e-05 | 0.00058415 | 0.00089126 | 0.00025873 | 1.4347e-05 | 0 | 0.00027308 | 0.00018341 | 0.001363 | 0.0018195 | 8.8243 | 0.12004 | 0 | 8.9443 | 3.2544e-05 | 2.6486e-06 | 0 | 3.5193e-05 | 0.0013871 | 1.8869e-05 | 0 | 0.0014059 | 0.00070066 | 5.7022e-05 | 0 | 0.00075768 | 0 | 0 | 0 | 0 | 0.00075768 | 0.00079766 | 6.4916e-05 | 0 | 0.00086257 | 0 | 0 | 0 | 0 | 0.00086257 | 0.0040015 | 0.00047263 | 0 | 0.0044741 | 8.3421e-05 | 1.1348e-06 | 0 | 8.4556e-05 | 0.79715 | 3.9347 | 1.7857 | 8778.234 | 0.84655 | 4.391
Los Angeles (SC) | 2024 | LHD2 | 2012 | Aggregate | Gasoline | 389.4804 | 11839.4257 | 5802.6783 | 0.0011677 | 1.829e-05 | 0.0026834 | 0.0038695 | 4.3839e-06 | 0 | 4.9656e-07 | 4.8805e-06 | 2.6101e-05 | 0.0004988 | 0.00052978 | 4.7679e-06 | 0 | 5.4006e-07 | 5.3079e-06 | 0.00010441 | 0.0011639 | 0.0012736 | 12.8723 | 0.062103 | 0.14103 | 13.0754 | 2.3551e-05 | 6.1877e-05 | 9.2223e-05 | 0.00017765 | 0.00010326 | 1.6173e-06 | 0.00023728 | 0.00034215 | 7.9955e-05 | 0.00021007 | 0.00040224 | 0.00069226 | 1.1739e-05 | 0.00032837 | 0.0016993 | 9.4697e-06 | 0.0027411 | 0.00011667 | 0.00030653 | 0.0004404 | 0.0008636 | 1.1739e-05 | 0.00032837 | 0.0016993 | 9.4697e-06 | 0.0029124 | 0.0016453 | 0.0016235 | 0.0081855 | 0.011454 | 0.00012738 | 6.1456e-07 | 1.3956e-06 | 0.00012939 | 1.3802 | 4.4474 | 1.4638 | 15028.3809 | 3.3474 | 13.1651
Los Angeles (SC) | 2024 | LHD2 | 2012 | Aggregate | Diesel | 562.9904 | 17112.0683 | 7081.7105 | 0.0032091 | 0.0016111 | 0 | 0.0048202 | 0.00029408 | 1.6397e-05 | 0 | 0.00031048 | 5.6588e-05 | 0.00072094 | 0.001088 | 0.00030738 | 1.7139e-05 | 0 | 0.00032451 | 0.00022635 | 0.0016822 | 0.0022331 | 10.8907 | 0.1434 | 0 | 11.0341 | 3.9669e-05 | 3.1638e-06 | 0 | 4.2833e-05 | 0.0017119 | 2.254e-05 | 0 | 0.0017344 | 0.00085404 | 6.8116e-05 | 0 | 0.00092216 | 0 | 0 | 0 | 0 | 0.00092216 | 0.00097227 | 7.7545e-05 | 0 | 0.0010498 | 0 | 0 | 0 | 0 | 0.0010498 | 0.0047615 | 0.00056458 | 0 | 0.005326 | 0.00010296 | 1.3556e-06 | 0 | 0.00010431 | 0.98339 | 3.8331 | 1.7758 | 8774.4525 | 0.83483 | 4.2353
Los Angeles (SC) | 2024 | LHD2 | 2013 | Aggregate | Gasoline | 321.4143 | 10109.0698 | 4788.5939 | 0.00099341 | 1.5094e-05 | 0.0022163 | 0.0032248 | 5.6027e-06 | 0 | 6.4994e-07 | 6.2526e-06 | 2.2287e-05 | 0.0004259 | 0.00045444 | 6.0934e-06 | 0 | 7.0687e-07 | 6.8003e-06 | 8.9147e-05 | 0.00099376 | 0.0010897 | 10.9909 | 0.05125 | 0.11641 | 11.1586 | 2.0351e-05 | 5.1301e-05 | 7.5606e-05 | 0.00014726 | 8.8489e-05 | 1.3445e-06 | 0.00019742 | 0.00028725 | 6.8769e-05 | 0.00017336 | 0.00032823 | 0.00057036 | 8.728e-06 | 0.00024097 | 0.0012201 | 6.9661e-06 | 0.0020471 | 0.00010035 | 0.00025296 | 0.00035937 | 0.00071268 | 8.728e-06 | 0.00024097 | 0.0012201 | 6.9661e-06 | 0.0021894 | 0.0013825 | 0.0013397 | 0.006781 | 0.0095033 | 0.00010876 | 5.0716e-07 | 1.152e-06 | 0.00011042 | 1.1778 | 4.3408 | 1.4669 | 15020.552 | 2.9472 | 12.7923
Los Angeles (SC) | 2024 | LHD2 | 2013 | Aggregate | Diesel | 406.1865 | 12774.0358 | 5109.3158 | 0.0023354 | 0.0011624 | 0 | 0.0034978 | 0.00021028 | 1.183e-05 | 0 | 0.00022211 | 4.2243e-05 | 0.00053817 | 0.00080253 | 0.00021979 | 1.2365e-05 | 0 | 0.00023215 | 0.00016897 | 0.0012557 | 0.0016569 | 8.1298 | 0.10346 | 0 | 8.2333 | 2.921e-05 | 2.2827e-06 | 0 | 3.1493e-05 | 0.0012779 | 1.6262e-05 | 0 | 0.0012942 | 0.00062888 | 4.9144e-05 | 0 | 0.00067802 | 0 | 0 | 0 | 0 | 0.00067802 | 0.00071594 | 5.5947e-05 | 0 | 0.00077189 | 0 | 0 | 0 | 0 | 0.00077189 | 0.003411 | 0.00040733 | 0 | 0.0038184 | 7.6856e-05 | 9.7804e-07 | 0 | 7.7834e-05 | 0.73377 | 3.7261 | 1.765 | 8770.6317 | 0.82227 | 4.0676
Los Angeles (SC) | 2024 | LHD2 | 2014 | Aggregate | Gasoline | 390.2661 | 12721.6662 | 5814.384 | 0.0012501 | 1.8327e-05 | 0.002685 | 0.0039534 | 9.8162e-06 | 0 | 1.1338e-06 | 1.095e-05 | 2.8046e-05 | 0.00053597 | 0.00057496 | 1.0676e-05 | 0 | 1.2331e-06 | 1.1909e-05 | 0.00011219 | 0.0012506 | 0.0013747 | 13.624 | 0.061347 | 0.13948 | 13.8248 | 2.5882e-05 | 6.2605e-05 | 9.0984e-05 | 0.00017947 | 0.00011224 | 1.6455e-06 | 0.00024107 | 0.00035495 | 8.702e-05 | 0.00021049 | 0.00039301 | 0.00069052 | 9.4325e-06 | 0.00025615 | 0.0012594 | 7.428e-06 | 0.002223 | 0.00012698 | 0.00030715 | 0.0004303 | 0.00086443 | 9.4325e-06 | 0.00025615 | 0.0012594 | 7.428e-06 | 0.0023969 | 0.0017036 | 0.0016267 | 0.0082676 | 0.011598 | 0.00013482 | 6.0708e-07 | 1.3803e-06 | 0.00013681 | 1.4593 | 4.2288 | 1.4704 | 14787.7468 | 2.5638 | 12.4058
Los Angeles (SC) | 2024 | LHD2 | 2014 | Aggregate | Diesel | 573.6797 | 18698.6033 | 7216.1689 | 0.0033236 | 0.0016417 | 0 | 0.0049653 | 0.00029321 | 1.6709e-05 | 0 | 0.00030992 | 6.1835e-05 | 0.00078778 | 0.0011595 | 0.00030647 | 1.7464e-05 | 0 | 0.00032393 | 0.00024734 | 0.0018381 | 0.0024094 | 11.6267 | 0.14276 | 0 | 11.7694 | 4.2124e-05 | 3.2239e-06 | 0 | 4.5347e-05 | 0.0018276 | 2.244e-05 | 0 | 0.00185 | 0.00090689 | 6.9409e-05 | 0 | 0.0009763 | 0 | 0 | 0 | 0 | 0.0009763 | 0.0010324 | 7.9018e-05 | 0 | 0.0011115 | 0 | 0 | 0 | 0 | 0.0011115 | 0.0047669 | 0.0005753 | 0 | 0.0053422 | 0.00010991 | 1.3496e-06 | 0 | 0.00011126 | 1.0489 | 3.6135 | 1.7534 | 8565.1231 | 0.80885 | 3.8877
Los Angeles (SC) | 2024 | LHD2 | 2015 | Aggregate | Gasoline | 604.7876 | 20473.4427 | 9010.4338 | 0.0019972 | 2.8401e-05 | 0.0041224 | 0.006148 | 1.9906e-05 | 0 | 2.25e-06 | 2.2156e-05 | 4.5136e-05 | 0.00086255 | 0.00092985 | 2.165e-05 | 0 | 2.4471e-06 | 2.4097e-05 | 0.00018054 | 0.0020126 | 0.0022173 | 21.8142 | 0.094613 | 0.21515 | 22.1239 | 4.1903e-05 | 9.7575e-05 | 0.00013899 | 0.00027847 | 0.00018118 | 2.5765e-06 | 0.00037399 | 0.00055775 | 0.00014008 | 0.00032619 | 0.00059695 | 0.0010632 | 1.281e-05 | 0.00034042 | 0.0016033 | 9.9143e-06 | 0.0030297 | 0.00020441 | 0.00047598 | 0.00065358 | 0.001334 | 1.281e-05 | 0.00034042 | 0.0016033 | 9.9143e-06 | 0.0033004 | 0.0026727 | 0.0025209 | 0.012827 | 0.01802 | 0.00021587 | 9.3627e-07 | 2.1291e-06 | 0.00021893 | 2.3353 | 4.0863 | 1.4737 | 14704.7857 | 2.1936 | 11.9773
Los Angeles (SC) | 2024 | LHD2 | 2015 | Aggregate | Diesel | 1067.9968 | 36150.5188 | 13434.0563 | 0.0062287 | 0.0030563 | 0 | 0.009285 | 0.00053662 | 3.1106e-05 | 0 | 0.00056772 | 0.00011955 | 0.001523 | 0.0022103 | 0.00056088 | 3.2512e-05 | 0 | 0.00059339 | 0.00047819 | 0.0035537 | 0.0046253 | 22.3171 | 0.26386 | 0 | 22.581 | 8.0123e-05 | 6.0018e-06 | 0 | 8.6125e-05 | 0.0035079 | 4.1475e-05 | 0 | 0.0035494 | 0.001725 | 0.00012922 | 0 | 0.0018542 | 0 | 0 | 0 | 0 | 0.0018542 | 0.0019638 | 0.0001471 | 0 | 0.0021109 | 0 | 0 | 0 | 0 | 0.0021109 | 0.0087469 | 0.001071 | 0 | 0.0098179 | 0.00021098 | 2.4944e-06 | 0 | 0.00021347 | 2.0125 | 3.4951 | 1.7411 | 8499.9323 | 0.79459 | 3.6957
Los Angeles (SC) | 2024 | LHD2 | 2016 | Aggregate | Gasoline | 373.9614 | 13178.1993 | 5571.4679 | 0.0011196 | 1.6636e-05 | 0.002387 | 0.0035233 | 1.4796e-05 | 0 | 1.6199e-06 | 1.6416e-05 | 2.9053e-05 | 0.0005552 | 0.00060067 | 1.6092e-05 | 0 | 1.7617e-06 | 1.7854e-05 | 0.00011621 | 0.0012955 | 0.0014295 | 13.7546 | 0.057331 | 0.13046 | 13.9424 | 2.5406e-05 | 5.7975e-05 | 8.0326e-05 | 0.00016371 | 0.00010521 | 1.5633e-06 | 0.0002243 | 0.00033107 | 8.3732e-05 | 0.00019107 | 0.00034012 | 0.00061493 | 6.802e-06 | 0.00017546 | 0.00077243 | 5.1432e-06 | 0.0015748 | 0.00012218 | 0.00027881 | 0.00037239 | 0.00077338 | 6.802e-06 | 0.00017546 | 0.00077243 | 5.1432e-06 | 0.0017332 | 0.0016719 | 0.0015588 | 0.0079003 | 0.011131 | 0.00013611 | 5.6734e-07 | 1.291e-06 | 0.00013797 | 1.4717 | 3.6381 | 1.4761 | 14396.8698 | 1.7897 | 11.4939
Los Angeles (SC) | 2024 | LHD2 | 2016 | Aggregate | Diesel | 757.0622 | 26675.7958 | 9522.8896 | 0.0038961 | 0.001915 | 0 | 0.0058111 | 0.00037214 | 2.205e-05 | 0 | 0.00039419 | 8.8215e-05 | 0.0011239 | 0.0016063 | 0.00038897 | 2.3047e-05 | 0 | 0.00041201 | 0.00035286 | 0.0026223 | 0.0033872 | 15.9587 | 0.18126 | 0 | 16.1399 | 5.8087e-05 | 4.2545e-06 | 0 | 6.2342e-05 | 0.0025085 | 2.8491e-05 | 0 | 0.002537 | 0.0012506 | 9.1596e-05 | 0 | 0.0013422 | 0 | 0 | 0 | 0 | 0.0013422 | 0.0014237 | 0.00010428 | 0 | 0.001528 | 0 | 0 | 0 | 0 | 0.001528 | 0.006085 | 0.0007592 | 0 | 0.0068442 | 0.00015087 | 1.7135e-06 | 0 | 0.00015258 | 1.4384 | 2.9643 | 1.7279 | 8233.2589 | 0.77945 | 3.4913
Los Angeles (SC) | 2024 | LHD2 | 2017 | Aggregate | Gasoline | 865.4379 | 31839.6401 | 12893.7358 | 0.0022931 | 3.6332e-05 | 0.0050867 | 0.0074161 | 3.8411e-05 | 0 | 4.0427e-06 | 4.2454e-05 | 7.0194e-05 | 0.0013414 | 0.0014541 | 4.1776e-05 | 0 | 4.3968e-06 | 4.6172e-05 | 0.00028078 | 0.00313 | 0.0034569 | 32.5398 | 0.12997 | 0.29579 | 32.9656 | 5.7195e-05 | 0.00012861 | 0.00017209 | 0.0003579 | 0.00022466 | 3.5596e-06 | 0.00049835 | 0.00072657 | 0.00018557 | 0.00041729 | 0.00071732 | 0.0013202 | 1.3107e-05 | 0.00032301 | 0.0012193 | 9.6201e-06 | 0.0028852 | 0.00027078 | 0.00060891 | 0.00078537 | 0.0016651 | 1.3107e-05 | 0.00032301 | 0.0012193 | 9.6201e-06 | 0.00323 | 0.0039231 | 0.0036074 | 0.018124 | 0.025655 | 0.00032201 | 1.2861e-06 | 2.9271e-06 | 0.00032622 | 3.4796 | 3.1695 | 1.4774 | 14088.9825 | 1.3805 | 10.9644
Los Angeles (SC) | 2024 | LHD2 | 2017 | Aggregate | Diesel | 2282.514 | 83965.7615 | 28711.1543 | 0.010156 | 0.005015 | 0 | 0.015171 | 0.0010916 | 6.6479e-05 | 0 | 0.0011581 | 0.00027767 | 0.0035375 | 0.0049733 | 0.001141 | 6.9485e-05 | 0 | 0.0012104 | 0.0011107 | 0.0082542 | 0.010575 | 48.629 | 0.52904 | 0 | 49.1581 | 0.00017937 | 1.2827e-05 | 0 | 0.0001922 | 0.0076438 | 8.3158e-05 | 0 | 0.007727 | 0.0038618 | 0.00027616 | 0 | 0.0041379 | 0 | 0 | 0 | 0 | 0.0041379 | 0.0043963 | 0.00031439 | 0 | 0.0047107 | 0 | 0 | 0 | 0 | 0.0047107 | 0.017917 | 0.002289 | 0 | 0.020206 | 0.00045972 | 5.0014e-06 | 0 | 0.00046472 | 4.3811 | 2.4586 | 1.7139 | 7966.7224 | 0.76344 | 3.2747
Los Angeles (SC) | 2024 | LHD2 | 2018 | Aggregate | Gasoline | 917.6075 | 35372.1934 | 13670.9841 | 0.0020576 | 3.5222e-05 | 0.0048047 | 0.0068976 | 4.4447e-05 | 0 | 4.4734e-06 | 4.8921e-05 | 7.7982e-05 | 0.0014902 | 0.0016171 | 4.834e-05 | 0 | 4.8652e-06 | 5.3206e-05 | 0.00031193 | 0.0034772 | 0.0038424 | 34.6118 | 0.13211 | 0.30106 | 35.045 | 5.749e-05 | 0.00012729 | 0.00016378 | 0.00034856 | 0.00021273 | 3.6415e-06 | 0.00049674 | 0.00071312 | 0.00018271 | 0.00040454 | 0.00066874 | 0.001256 | 1.0998e-05 | 0.00024976 | 0.00074451 | 7.7851e-06 | 0.002269 | 0.00026662 | 0.0005903 | 0.00073219 | 0.0015891 | 1.0998e-05 | 0.00024976 | 0.00074451 | 7.7851e-06 | 0.0026022 | 0.0042503 | 0.0038248 | 0.01902 | 0.027095 | 0.00034251 | 1.3074e-06 | 2.9792e-06 | 0.0003468 | 3.6991 | 2.6535 | 1.4782 | 13481.8983 | 1.0011 | 10.4236
Los Angeles (SC) | 2024 | LHD2 | 2018 | Aggregate | Diesel | 2397.7709 | 92420.7101 | 30160.9413 | 0.0087647 | 0.0043622 | 0 | 0.013127 | 0.0011085 | 6.9836e-05 | 0 | 0.0011783 | 0.00030563 | 0.0038937 | 0.0053777 | 0.0011586 | 7.2994e-05 | 0 | 0.0012316 | 0.0012225 | 0.0090853 | 0.011539 | 49.9966 | 0.51911 | 0 | 50.5157 | 0.00019339 | 1.3475e-05 | 0 | 0.00020686 | 0.0078588 | 8.1597e-05 | 0 | 0.0079404 | 0.0041636 | 0.0002901 | 0 | 0.0044537 | 0 | 0 | 0 | 0 | 0.0044537 | 0.0047399 | 0.00033026 | 0 | 0.0050702 | 0 | 0 | 0 | 0 | 0.0050702 | 0.01828 | 0.0024045 | 0 | 0.020684 | 0.00047265 | 4.9075e-06 | 0 | 0.00047755 | 4.5021 | 1.9328 | 1.699 | 7437.7915 | 0.74652 | 3.0455
Los Angeles (SC) | 2024 | LHD2 | 2019 | Aggregate | Gasoline | 964.3013 | 39129.2532 | 14366.652 | 0.0019371 | 3.3696e-05 | 0.0045292 | 0.0065 | 5.0477e-05 | 0 | 4.832e-06 | 5.5309e-05 | 8.6265e-05 | 0.0016485 | 0.0017901 | 5.4898e-05 | 0 | 5.2552e-06 | 6.0153e-05 | 0.00034506 | 0.0038466 | 0.0042518 | 38.2879 | 0.13867 | 0.31601 | 38.7426 | 5.8402e-05 | 0.00012433 | 0.0001549 | 0.00033764 | 0.00021023 | 3.6569e-06 | 0.00049154 | 0.00070543 | 0.00018179 | 0.00038701 | 0.00061946 | 0.0011883 | 9.3235e-06 | 0.00019414 | 0.00058584 | 6.2054e-06 | 0.0019838 | 0.00026526 | 0.00056472 | 0.00067823 | 0.0015082 | 9.3235e-06 | 0.00019414 | 0.00058584 | 6.2054e-06 | 0.0023037 | 0.0046387 | 0.0040195 | 0.019931 | 0.028589 | 0.00037889 | 1.3723e-06 | 3.1271e-06 | 0.00038339 | 4.0894 | 2.2605 | 1.4786 | 13473.3125 | 0.80115 | 9.9423
Los Angeles (SC) | 2024 | LHD2 | 2019 | Aggregate | Diesel | 2467.8881 | 100131.5324 | 31042.9281 | 0.0078168 | 0.0038966 | 0 | 0.011713 | 0.0010946 | 7.1878e-05 | 0 | 0.0011664 | 0.00033113 | 0.0042186 | 0.0057162 | 0.0011441 | 7.5128e-05 | 0 | 0.0012192 | 0.0013245 | 0.0098433 | 0.012387 | 54.1679 | 0.53429 | 0 | 54.7022 | 0.0002049 | 1.3869e-05 | 0 | 0.00021877 | 0.0085144 | 8.3983e-05 | 0 | 0.0085984 | 0.0044113 | 0.00029859 | 0 | 0.0047099 | 0 | 0 | 0 | 0 | 0.0047099 | 0.005022 | 0.00033992 | 0 | 0.0053619 | 0 | 0 | 0 | 0 | 0.0053619 | 0.018155 | 0.0024749 | 0 | 0.02063 | 0.00051208 | 5.051e-06 | 0 | 0.00051713 | 4.8752 | 1.5918 | 1.6834 | 7433.9686 | 0.72868 | 2.8036
Los Angeles (SC) | 2024 | LHD2 | 2020 | Aggregate | Gasoline | 1011.408 | 43468.5738 | 15068.4715 | 0.0018673 | 3.1892e-05 | 0.0043988 | 0.006298 | 5.6075e-05 | 0 | 5.068e-06 | 6.1143e-05 | 9.5832e-05 | 0.0018313 | 0.0019883 | 6.0986e-05 | 0 | 5.512e-06 | 6.6498e-05 | 0.00038333 | 0.0042731 | 0.004723 | 42.5338 | 0.14527 | 0.33198 | 43.011 | 6.1252e-05 | 0.00012001 | 0.00014975 | 0.00033101 | 0.00021121 | 3.6074e-06 | 0.00049757 | 0.00071239 | 0.00018696 | 0.00036629 | 0.00058722 | 0.0011405 | 8.1362e-06 | 0.00015309 | 0.00045282 | 5.0557e-06 | 0.0017596 | 0.00027281 | 0.00053449 | 0.00064293 | 0.0014502 | 8.1362e-06 | 0.00015309 | 0.00045282 | 5.0557e-06 | 0.0020693 | 0.0050818 | 0.0042158 | 0.021375 | 0.030672 | 0.00042091 | 1.4376e-06 | 3.2852e-06 | 0.00042563 | 4.54 | 1.9716 | 1.4785 | 13464.5394 | 0.6478 | 9.6019
Los Angeles (SC) | 2024 | LHD2 | 2020 | Aggregate | Diesel | 2515.1237 | 108084.8785 | 31637.0917 | 0.0067147 | 0.0033577 | 0 | 0.010072 | 0.0010605 | 7.3254e-05 | 0 | 0.0011338 | 0.00035743 | 0.0045537 | 0.0060449 | 0.0011085 | 7.6566e-05 | 0 | 0.001185 | 0.0014297 | 0.010625 | 0.01324 | 58.4704 | 0.54452 | 0 | 59.0149 | 0.00021591 | 1.4134e-05 | 0 | 0.00023005 | 0.0091907 | 8.5591e-05 | 0 | 0.0092763 | 0.0046485 | 0.0003043 | 0 | 0.0049528 | 0 | 0 | 0 | 0 | 0.0049528 | 0.005292 | 0.00034643 | 0 | 0.0056384 | 0 | 0 | 0 | 0 | 0.0056384 | 0.017722 | 0.0025222 | 0 | 0.020244 | 0.00055276 | 5.1477e-06 | 0 | 0.0005579 | 5.2596 | 1.2681 | 1.6669 | 7429.9132 | 0.70987 | 2.5487
Los Angeles (SC) | 2024 | LHD2 | 2021 | Aggregate | Gasoline | 1056.2973 | 48501.1587 | 15737.2566 | 0.0018451 | 2.9641e-05 | 0.0044645 | 0.0063392 | 6.2567e-05 | 0 | 5.293e-06 | 6.786e-05 | 0.00010693 | 0.0020434 | 0.0022182 | 6.8047e-05 | 0 | 5.7566e-06 | 7.3804e-05 | 0.00042771 | 0.0047679 | 0.0052694 | 46.2722 | 0.14796 | 0.34114 | 46.7613 | 6.7237e-05 | 0.00011348 | 0.00015011 | 0.00033083 | 0.00021531 | 3.459e-06 | 0.00052099 | 0.00073976 | 0.00020171 | 0.00034044 | 0.00057854 | 0.0011207 | 7.3189e-06 | 0.00012343 | 0.00032582 | 4.2378e-06 | 0.0015815 | 0.00029433 | 0.00049677 | 0.00063343 | 0.0014245 | 7.3189e-06 | 0.00012343 | 0.00032582 | 4.2378e-06 | 0.0018853 | 0.0058472 | 0.0044029 | 0.023758 | 0.034008 | 0.0004579 | 1.4642e-06 | 3.3758e-06 | 0.00046274 | 4.9358 | 1.7786 | 1.4784 | 13119.6227 | 0.52896 | 9.5415
Los Angeles (SC) | 2024 | LHD2 | 2021 | Aggregate | Diesel | 2546.307 | 116905.0471 | 32029.339 | 0.0055521 | 0.0027873 | 0 | 0.0083394 | 0.0010096 | 7.4162e-05 | 0 | 0.0010838 | 0.0003866 | 0.0049252 | 0.0063956 | 0.0010553 | 7.7516e-05 | 0 | 0.0011328 | 0.0015464 | 0.011492 | 0.014171 | 61.6608 | 0.53749 | 0 | 62.1982 | 0.00022756 | 1.431e-05 | 0 | 0.00024187 | 0.0096922 | 8.4486e-05 | 0 | 0.0097767 | 0.0048991 | 0.00030808 | 0 | 0.0052072 | 0 | 0 | 0 | 0 | 0.0052072 | 0.0055773 | 0.00035072 | 0 | 0.0059281 | 0 | 0 | 0 | 0 | 0.0059281 | 0.017037 | 0.0025535 | 0 | 0.019591 | 0.00058292 | 5.0812e-06 | 0 | 0.000588 | 5.5433 | 0.9707 | 1.6496 | 7239.8886 | 0.69003 | 2.2804
Los Angeles (SC) | 2024 | LHD2 | 2022 | Aggregate | Gasoline | 1094.8729 | 54419.3686 | 16311.9747 | 0.0018163 | 2.6927e-05 | 0.0046422 | 0.0064855 | 7.0201e-05 | 0 | 5.4863e-06 | 7.5688e-05 | 0.00011997 | 0.0022927 | 0.0024884 | 7.635e-05 | 0 | 5.9668e-06 | 8.2317e-05 | 0.0004799 | 0.0053496 | 0.0059119 | 50.6414 | 0.14962 | 0.34986 | 51.1409 | 7.6337e-05 | 0.00010474 | 0.00015436 | 0.00033544 | 0.00021797 | 3.2313e-06 | 0.00055709 | 0.00077828 | 0.0002254 | 0.00030926 | 0.00058555 | 0.0011202 | 6.759e-06 | 0.00010221 | 0.00024568 | 3.661e-06 | 0.0014785 | 0.0003289 | 0.00045128 | 0.00064111 | 0.0014213 | 6.759e-06 | 0.00010221 | 0.00024568 | 3.661e-06 | 0.0017796 | 0.0070086 | 0.0045637 | 0.027151 | 0.038724 | 0.00050114 | 1.4806e-06 | 3.4622e-06 | 0.00050608 | 5.3981 | 1.6217 | 1.4783 | 12787.9739 | 0.445 | 9.683
Los Angeles (SC) | 2024 | LHD2 | 2022 | Aggregate | Diesel | 2559.0967 | 127184.1704 | 32190.2171 | 0.0043031 | 0.0021737 | 0 | 0.0064768 | 0.00094166 | 7.4535e-05 | 0 | 0.0010162 | 0.00042059 | 0.0053583 | 0.0067951 | 0.00098423 | 7.7905e-05 | 0 | 0.0010621 | 0.0016824 | 0.012503 | 0.015247 | 65.4312 | 0.52689 | 0 | 65.958 | 0.00024075 | 1.4381e-05 | 0 | 0.00025513 | 0.010285 | 8.282e-05 | 0 | 0.010368 | 0.0051832 | 0.00030962 | 0 | 0.0054928 | 0 | 0 | 0 | 0 | 0.0054928 | 0.0059007 | 0.00035249 | 0 | 0.0062532 | 0 | 0 | 0 | 0 | 0.0062532 | 0.016106 | 0.0025663 | 0 | 0.018672 | 0.00061856 | 4.981e-06 | 0 | 0.00062354 | 5.8784 | 0.69297 | 1.6313 | 7057.0257 | 0.66905 | 1.9978
Los Angeles (SC) | 2024 | LHD2 | 2023 | Aggregate | Gasoline | 1116.0436 | 61429.4852 | 16627.3867 | 0.0022754 | 2.7447e-05 | 0.005309 | 0.0076118 | 7.9244e-05 | 0 | 5.5924e-06 | 8.4837e-05 | 0.00013543 | 0.002588 | 0.0028083 | 8.6185e-05 | 0 | 6.0822e-06 | 9.2268e-05 | 0.00054172 | 0.0060388 | 0.0066728 | 55.7235 | 0.14888 | 0.35307 | 56.2254 | 9.7764e-05 | 0.00010682 | 0.00017274 | 0.00037733 | 0.00026985 | 3.2552e-06 | 0.00062963 | 0.00090274 | 0.00028851 | 0.00031524 | 0.00065493 | 0.0012587 | 6.3244e-06 | 8.6522e-05 | 0.00016674 | 3.2318e-06 | 0.0015215 | 0.00042099 | 0.00046 | 0.00071706 | 0.0015981 | 6.3244e-06 | 8.6522e-05 | 0.00016674 | 3.2318e-06 | 0.0018609 | 0.0083867 | 0.004652 | 0.03026 | 0.043299 | 0.00055143 | 1.4733e-06 | 3.4939e-06 | 0.0005564 | 5.9348 | 1.6862 | 1.4781 | 12454.9725 | 0.41222 | 9.5914
Los Angeles (SC) | 2024 | LHD2 | 2023 | Aggregate | Diesel | 2570.6581 | 141480.5051 | 32335.6449 | 0.0044628 | 0.0021835 | 0 | 0.0066463 | 0.00086517 | 7.4872e-05 | 0 | 0.00094004 | 0.00046787 | 0.0059606 | 0.0073685 | 0.00090429 | 7.8257e-05 | 0 | 0.00098255 | 0.0018715 | 0.013908 | 0.016762 | 70.9492 | 0.51592 | 0 | 71.4651 | 0.00025989 | 1.4446e-05 | 0 | 0.00027433 | 0.011152 | 8.1095e-05 | 0 | 0.011233 | 0.0055952 | 0.00031102 | 0 | 0.0059062 | 0 | 0 | 0 | 0 | 0.0059062 | 0.0063697 | 0.00035408 | 0 | 0.0067238 | 0 | 0 | 0 | 0 | 0.0067238 | 0.01509 | 0.0025779 | 0 | 0.017668 | 0.00067072 | 4.8773e-06 | 0 | 0.0006756 | 6.3692 | 0.63925 | 1.6122 | 6873.6009 | 0.6467 | 1.6994
Los Angeles (SC) | 2024 | LHD2 | 2024 | Aggregate | Gasoline | 775.6943 | 49774.8941 | 11556.6892 | 0.0017346 | 1.9077e-05 | 0.0035041 | 0.0052578 | 6.421e-05 | 0 | 3.8869e-06 | 6.8097e-05 | 0.00010973 | 0.002097 | 0.0022749 | 6.9834e-05 | 0 | 4.2274e-06 | 7.4061e-05 | 0.00043894 | 0.0048931 | 0.0054061 | 44.0307 | 0.10106 | 0.23914 | 44.3709 | 7.789e-05 | 7.5864e-05 | 0.00011276 | 0.00026651 | 0.0002159 | 2.3745e-06 | 0.00043615 | 0.00065442 | 0.00022496 | 0.00021911 | 0.0004184 | 0.00086247 | 4.134e-06 | 5.1918e-05 | 7.9248e-05 | 2.0148e-06 | 0.00099978 | 0.00032826 | 0.00031972 | 0.0004581 | 0.0011061 | 4.134e-06 | 5.1918e-05 | 7.9248e-05 | 2.0148e-06 | 0.0012434 | 0.0063525 | 0.0032333 | 0.020457 | 0.030043 | 0.00043572 | 1.0001e-06 | 2.3665e-06 | 0.00043909 | 4.6835 | 1.4374 | 1.4779 | 12130.4006 | 0.33993 | 8.2134
Los Angeles (SC) | 2024 | LHD2 | 2024 | Aggregate | Diesel | 1978.9025 | 126969.8793 | 24892.1036 | 0.0037015 | 0.0016809 | 0 | 0.0053824 | 0.00060563 | 5.7636e-05 | 0 | 0.00066327 | 0.00041988 | 0.0053493 | 0.0064324 | 0.00063301 | 6.0242e-05 | 0 | 0.00069326 | 0.0016795 | 0.012482 | 0.014854 | 62.0926 | 0.3873 | 0 | 62.4799 | 0.0002258 | 1.1121e-05 | 0 | 0.00023693 | 0.0097601 | 6.0878e-05 | 0 | 0.009821 | 0.0048614 | 0.00023943 | 0 | 0.0051009 | 0 | 0 | 0 | 0 | 0.0051009 | 0.0055344 | 0.00027257 | 0 | 0.005807 | 0 | 0 | 0 | 0 | 0.005807 | 0.010895 | 0.0019845 | 0 | 0.01288 | 0.000587 | 3.6614e-06 | 0 | 0.00059066 | 5.5684 | 0.57685 | 1.592 | 6696.1764 | 0.62236 | 1.3803
Los Angeles (SC) | 2024 | MDV | 1980 | Aggregate | Gasoline | 376.4963 | 6692.6936 | 1004.9589 | 0.030669 | 0 | 0.00085585 | 0.031525 | 0.00041677 | 0 | 5.8193e-05 | 0.00047497 | 1.4755e-05 | 0.00011619 | 0.00060592 | 0.00045112 | 0 | 6.2989e-05 | 0.00051411 | 5.9019e-05 | 0.00027112 | 0.00084425 | 5.8965 | 0 | 0.28217 | 6.1786 | 0.0022914 | 0 | 0.00055031 | 0.0028417 | 0.0012093 | 0 | 3.3746e-05 | 0.001243 | 0.013592 | 0 | 0.0040616 | 0.017653 | 0.0028699 | 0.0010946 | 0.0034186 | 0.0022373 | 0.027274 | 0.019157 | 0 | 0.0044423 | 0.023599 | 0.0028699 | 0.0010946 | 0.0034186 | 0.0022373 | 0.03322 | 0.46436 | 0 | 0.06811 | 0.53247 | 5.835e-05 | 0 | 2.7923e-06 | 6.1142e-05 | 0.65217 | 64.0965 | 1.7165 | 12562.5513 | 67.5433 | 1082.6338
Los Angeles (SC) | 2024 | MDV | 1980 | Aggregate | Diesel | 16.1634 | 286.5792 | 43.1441 | 0.00052715 | 0 | 0 | 0.00052715 | 9.4859e-05 | 0 | 0 | 9.4859e-05 | 6.318e-07 | 4.9754e-06 | 0.00010047 | 9.9149e-05 | 0 | 0 | 9.9149e-05 | 2.5272e-06 | 1.1609e-05 | 0.00011329 | 0.19525 | 0 | 0 | 0.19525 | 5.4988e-06 | 0 | 0 | 5.4988e-06 | 3.0691e-05 | 0 | 0 | 3.0691e-05 | 0.00011839 | 0 | 0 | 0.00011839 | 0 | 0 | 0 | 0 | 0.00011839 | 0.00013477 | 0 | 0 | 0.00013477 | 0 | 0 | 0 | 0 | 0.00013477 | 0.00045541 | 0 | 0 | 0.00045541 | 1.8458e-06 | 0 | 0 | 1.8458e-06 | 0.017401 | 25.031 | 5.3792 | 9271.1552 | 6.3995 | 21.6243
Los Angeles (SC) | 2024 | MDV | 1981 | Aggregate | Gasoline | 260.0768 | 4714.2351 | 709.1073 | 0.014423 | 0 | 0.00041454 | 0.014838 | 0.00011416 | 0 | 1.6155e-05 | 0.00013032 | 1.0393e-05 | 8.1846e-05 | 0.00022256 | 0.00012372 | 0 | 1.7508e-05 | 0.00014122 | 4.1572e-05 | 0.00019097 | 0.00037377 | 3.5005 | 0 | 0.14845 | 3.649 | 0.0014094 | 0 | 0.00037548 | 0.0017849 | 0.00064252 | 0 | 1.8467e-05 | 0.00066099 | 0.0080768 | 0 | 0.0027197 | 0.010796 | 0.0019563 | 0.00077537 | 0.0023709 | 0.0015221 | 0.017421 | 0.011579 | 0 | 0.0029761 | 0.014555 | 0.0019563 | 0.00077537 | 0.0023709 | 0.0015221 | 0.02118 | 0.16429 | 0 | 0.025869 | 0.19015 | 3.4641e-05 | 0 | 1.4691e-06 | 3.611e-05 | 0.38516 | 42.8299 | 1.0789 | 10532.9516 | 61.1368 | 548.8869
Los Angeles (SC) | 2024 | MDV | 1981 | Aggregate | Diesel | 22.9798 | 418.8473 | 62.6551 | 0.00077045 | 0 | 0 | 0.00077045 | 0.00013864 | 0 | 0 | 0.00013864 | 9.234e-07 | 7.2718e-06 | 0.00014684 | 0.00014491 | 0 | 0 | 0.00014491 | 3.6936e-06 | 1.6967e-05 | 0.00016557 | 0.28537 | 0 | 0 | 0.28537 | 8.0367e-06 | 0 | 0 | 8.0367e-06 | 4.4856e-05 | 0 | 0 | 4.4856e-05 | 0.00017303 | 0 | 0 | 0.00017303 | 0 | 0 | 0 | 0 | 0.00017303 | 0.00019698 | 0 | 0 | 0.00019698 | 0 | 0 | 0 | 0 | 0.00019698 | 0.0006656 | 0 | 0 | 0.0006656 | 2.6977e-06 | 0 | 0 | 2.6977e-06 | 0.025433 | 25.031 | 5.3792 | 9271.1552 | 6.3995 | 21.6243
Los Angeles (SC) | 2024 | MDV | 1982 | Aggregate | Gasoline | 250.2965 | 4605.9189 | 696.7805 | 0.014083 | 0 | 0.00041199 | 0.014495 | 0.00011086 | 0 | 1.5842e-05 | 0.0001267 | 1.0154e-05 | 7.9965e-05 | 0.00021682 | 0.00012033 | 0 | 1.7195e-05 | 0.00013752 | 4.0617e-05 | 0.00018659 | 0.00036472 | 3.4159 | 0 | 0.14253 | 3.5584 | 0.001349 | 0 | 0.00036752 | 0.0017165 | 0.0006274 | 0 | 1.8354e-05 | 0.00064576 | 0.0076532 | 0 | 0.0026544 | 0.010308 | 0.0018532 | 0.00076753 | 0.0022797 | 0.0014399 | 0.016648 | 0.011058 | 0 | 0.0029054 | 0.013963 | 0.0018532 | 0.00076753 | 0.0022797 | 0.0014399 | 0.020303 | 0.1567 | 0 | 0.025417 | 0.18212 | 3.3803e-05 | 0 | 1.4105e-06 | 3.5214e-05 | 0.3756 | 42.8255 | 1.0775 | 10513.0587 | 59.9841 | 538.0527
Los Angeles (SC) | 2024 | MDV | 1982 | Aggregate | Diesel | 50.6402 | 917.1681 | 140.9733 | 0.0016871 | 0 | 0 | 0.0016871 | 0.00030359 | 0 | 0 | 0.00030359 | 2.022e-06 | 1.5923e-05 | 0.00032153 | 0.00031731 | 0 | 0 | 0.00031731 | 8.088e-06 | 3.7154e-05 | 0.00036256 | 0.62488 | 0 | 0 | 0.62488 | 1.7598e-05 | 0 | 0 | 1.7598e-05 | 9.8222e-05 | 0 | 0 | 9.8222e-05 | 0.00037888 | 0 | 0 | 0.00037888 | 0 | 0 | 0 | 0 | 0.00037888 | 0.00043133 | 0 | 0 | 0.00043133 | 0 | 0 | 0 | 0 | 0.00043133 | 0.0014575 | 0 | 0 | 0.0014575 | 5.9074e-06 | 0 | 0 | 5.9074e-06 | 0.055691 | 25.031 | 5.3792 | 9271.1552 | 6.3995 | 21.6243
Los Angeles (SC) | 2024 | MDV | 1983 | Aggregate | Gasoline | 271.3004 | 5052.6587 | 770.7942 | 0.011908 | 0 | 0.00042959 | 0.012338 | 0.00011823 | 0 | 1.7664e-05 | 0.0001359 | 1.1139e-05 | 8.7721e-05 | 0.00023476 | 0.00012859 | 0 | 1.9211e-05 | 0.0001478 | 4.4557e-05 | 0.00020468 | 0.00039704 | 3.6996 | 0 | 0.15025 | 3.8498 | 0.0012204 | 0 | 0.00037374 | 0.0015942 | 0.00057285 | 0 | 2.0666e-05 | 0.00059352 | 0.006681 | 0 | 0.0026285 | 0.0093095 | 0.0018866 | 0.0010251 | 0.0022016 | 0.0014969 | 0.01592 | 0.0097489 | 0 | 0.0028779 | 0.012627 | 0.0018866 | 0.0010251 | 0.0022016 | 0.0014969 | 0.019237 | 0.14619 | 0 | 0.027341 | 0.17353 | 3.661e-05 | 0 | 1.4868e-06 | 3.8097e-05 | 0.40636 | 33.2283 | 1.0693 | 10368.2547 | 51.8088 | 467.3589
Los Angeles (SC) | 2024 | MDV | 1983 | Aggregate | Diesel | 35.6809 | 651.3767 | 101.3733 | 0.0010248 | 0 | 0 | 0.0010248 | 0.00019686 | 0 | 0 | 0.00019686 | 1.436e-06 | 1.1309e-05 | 0.00020961 | 0.00020576 | 0 | 0 | 0.00020576 | 5.7442e-06 | 2.6387e-05 | 0.00023789 | 0.43779 | 0 | 0 | 0.43779 | 7.2478e-06 | 0 | 0 | 7.2478e-06 | 6.8814e-05 | 0 | 0 | 6.8814e-05 | 0.00015604 | 0 | 0 | 0.00015604 | 0 | 0 | 0 | 0 | 0.00015604 | 0.00017764 | 0 | 0 | 0.00017764 | 0 | 0 | 0 | 0 | 0.00017764 | 0.0010042 | 0 | 0 | 0.0010042 | 4.1387e-06 | 0 | 0 | 4.1387e-06 | 0.039017 | 21.4096 | 4.9698 | 9145.7557 | 3.7111 | 20.9793
Los Angeles (SC) | 2024 | MDV | 1984 | Aggregate | Gasoline | 416.1763 | 7870.3461 | 1206.2453 | 0.024658 | 0 | 0.00084762 | 0.025506 | 0.00018885 | 0 | 2.5515e-05 | 0.00021437 | 1.7351e-05 | 0.00013664 | 0.00036836 | 0.0002054 | 0 | 2.7749e-05 | 0.00023315 | 6.9405e-05 | 0.00031883 | 0.00062138 | 5.8836 | 0 | 0.22737 | 6.111 | 0.0019227 | 0 | 0.00053634 | 0.002459 | 0.0010888 | 0 | 3.7427e-05 | 0.0011262 | 0.010509 | 0 | 0.0037663 | 0.014276 | 0.002431 | 0.0019569 | 0.0035983 | 0.0019613 | 0.024223 | 0.015335 | 0 | 0.0041237 | 0.019459 | 0.002431 | 0.0019569 | 0.0035983 | 0.0019613 | 0.029406 | 0.29299 | 0 | 0.036482 | 0.32947 | 5.8223e-05 | 0 | 2.25e-06 | 6.0473e-05 | 0.64503 | 44.0998 | 1.0744 | 10565.8552 | 50.8431 | 569.6551
Los Angeles (SC) | 2024 | MDV | 1984 | Aggregate | Diesel | 29.6123 | 551.7979 | 85.8284 | 0.00073684 | 0 | 0 | 0.00073684 | 0.00013985 | 0 | 0 | 0.00013985 | 1.2165e-06 | 9.58e-06 | 0.00015065 | 0.00014618 | 0 | 0 | 0.00014618 | 4.866e-06 | 2.2353e-05 | 0.0001734 | 0.33678 | 0 | 0 | 0.33678 | 1.0479e-05 | 0 | 0 | 1.0479e-05 | 5.2937e-05 | 0 | 0 | 5.2937e-05 | 0.0002256 | 0 | 0 | 0.0002256 | 0 | 0 | 0 | 0 | 0.0002256 | 0.00025683 | 0 | 0 | 0.00025683 | 0 | 0 | 0 | 0 | 0.00025683 | 0.0013525 | 0 | 0 | 0.0013525 | 3.1838e-06 | 0 | 0 | 3.1838e-06 | 0.030015 | 18.171 | 4.2761 | 8305.1949 | 6.3336 | 33.3531
Los Angeles (SC) | 2024 | MDV | 1985 | Aggregate | Gasoline | 494.0785 | 9475.5054 | 1460.3428 | 0.020929 | 0 | 0.0023525 | 0.023281 | 0.00021696 | 0 | 3.0889e-05 | 0.00024785 | 2.089e-05 | 0.00016451 | 0.00043324 | 0.00023596 | 0 | 3.3595e-05 | 0.00026956 | 8.356e-05 | 0.00038385 | 0.00073697 | 6.7555 | 0 | 0.20404 | 6.9596 | 0.0012117 | 0 | 0.00076807 | 0.0019798 | 0.0010049 | 0 | 0.00011296 | 0.0011179 | 0.0062181 | 0 | 0.0050638 | 0.011282 | 0.003069 | 0.0024248 | 0.019635 | 0.0024711 | 0.038882 | 0.0090734 | 0 | 0.0055442 | 0.014618 | 0.003069 | 0.0024248 | 0.019635 | 0.0024711 | 0.042217 | 0.16051 | 0 | 0.00011949 | 0.16063 | 6.6851e-05 | 0 | 2.0192e-06 | 6.887e-05 | 0.7346 | 33.4339 | 1.0584 | 9994.6215 | 60.6285 | 230.6816
Los Angeles (SC) | 2024 | MDV | 1985 | Aggregate | Diesel | 11.7745 | 220.9306 | 34.8018 | 0.00029502 | 0 | 0 | 0.00029502 | 5.5995e-05 | 0 | 0 | 5.5995e-05 | 4.8707e-07 | 3.8357e-06 | 6.0318e-05 | 5.8527e-05 | 0 | 0 | 5.8527e-05 | 1.9483e-06 | 8.9499e-06 | 6.9425e-05 | 0.13484 | 0 | 0 | 0.13484 | 4.1954e-06 | 0 | 0 | 4.1954e-06 | 2.1195e-05 | 0 | 0 | 2.1195e-05 | 9.0325e-05 | 0 | 0 | 9.0325e-05 | 0 | 0 | 0 | 0 | 9.0325e-05 | 0.00010283 | 0 | 0 | 0.00010283 | 0 | 0 | 0 | 0 | 0.00010283 | 0.00054151 | 0 | 0 | 0.00054151 | 1.2747e-06 | 0 | 0 | 1.2747e-06 | 0.012017 | 18.171 | 4.2761 | 8305.1949 | 6.3336 | 33.3531
Los Angeles (SC) | 2024 | MDV | 1986 | Aggregate | Gasoline | 536.6826 | 10422.1867 | 1617.0138 | 0.022775 | 0 | 0.0026061 | 0.025381 | 0.00024163 | 0 | 3.4203e-05 | 0.00027583 | 2.2977e-05 | 0.00018094 | 0.00047975 | 0.00026279 | 0 | 3.7199e-05 | 0.00029999 | 9.1908e-05 | 0.0004222 | 0.0008141 | 6.87 | 0 | 0.20755 | 7.0776 | 0.0013481 | 0 | 0.00084607 | 0.0021942 | 0.0010965 | 0 | 0.00012547 | 0.001222 | 0.0069261 | 0 | 0.0055846 | 0.012511 | 0.0030444 | 0.0035641 | 0.019331 | 0.0024844 | 0.040934 | 0.010107 | 0 | 0.0061145 | 0.016221 | 0.0030444 | 0.0035641 | 0.019331 | 0.0024844 | 0.044645 | 0.17569 | 0 | 0.00013159 | 0.17582 | 6.7984e-05 | 0 | 2.0539e-06 | 7.0038e-05 | 0.74706 | 33.1386 | 1.0629 | 9240.8485 | 58.2903 | 229.5558
Los Angeles (SC) | 2024 | MDV | 1986 | Aggregate | Diesel | 12.0444 | 232.9095 | 36.2896 | 0.00031101 | 0 | 0 | 0.00031101 | 5.9031e-05 | 0 | 0 | 5.9031e-05 | 5.1348e-07 | 4.0436e-06 | 6.3588e-05 | 6.17e-05 | 0 | 0 | 6.17e-05 | 2.0539e-06 | 9.4352e-06 | 7.3189e-05 | 0.14215 | 0 | 0 | 0.14215 | 4.4229e-06 | 0 | 0 | 4.4229e-06 | 2.2344e-05 | 0 | 0 | 2.2344e-05 | 9.5223e-05 | 0 | 0 | 9.5223e-05 | 0 | 0 | 0 | 0 | 9.5223e-05 | 0.0001084 | 0 | 0 | 0.0001084 | 0 | 0 | 0 | 0 | 0.0001084 | 0.00057087 | 0 | 0 | 0.00057087 | 1.3438e-06 | 0 | 0 | 1.3438e-06 | 0.012669 | 18.171 | 4.2761 | 8305.1949 | 6.3336 | 33.3531
Los Angeles (SC) | 2024 | MDV | 1987 | Aggregate | Gasoline | 492.6808 | 9706.4371 | 1512.6632 | 0.02101 | 0 | 0.0024467 | 0.023457 | 0.00022841 | 0 | 3.1943e-05 | 0.00026035 | 2.1399e-05 | 0.00016852 | 0.00045027 | 0.00024841 | 0 | 3.4741e-05 | 0.00028316 | 8.5596e-05 | 0.00039321 | 0.00076196 | 6.4029 | 0 | 0.19173 | 6.5946 | 0.0012736 | 0 | 0.00078663 | 0.0020603 | 0.0010139 | 0 | 0.00011807 | 0.0011319 | 0.006552 | 0 | 0.0051989 | 0.011751 | 0.0028775 | 0.0036696 | 0.015493 | 0.002274 | 0.036065 | 0.0095607 | 0 | 0.0056922 | 0.015253 | 0.0028775 | 0.0036696 | 0.015493 | 0.002274 | 0.039567 | 0.16286 | 0 | 0.00012229 | 0.16298 | 6.3362e-05 | 0 | 1.8973e-06 | 6.5259e-05 | 0.69608 | 32.8845 | 1.0682 | 9245.1697 | 55.47 | 228.4885
Los Angeles (SC) | 2024 | MDV | 1987 | Aggregate | Diesel | 4.1872 | 82.8298 | 12.8558 | 0.00011061 | 0 | 0 | 0.00011061 | 2.0993e-05 | 0 | 0 | 2.0993e-05 | 1.8261e-07 | 1.438e-06 | 2.2614e-05 | 2.1943e-05 | 0 | 0 | 2.1943e-05 | 7.3043e-07 | 3.3554e-06 | 2.6028e-05 | 0.050553 | 0 | 0 | 0.050553 | 1.5729e-06 | 0 | 0 | 1.5729e-06 | 7.9463e-06 | 0 | 0 | 7.9463e-06 | 3.3864e-05 | 0 | 0 | 3.3864e-05 | 0 | 0 | 0 | 0 | 3.3864e-05 | 3.8552e-05 | 0 | 0 | 3.8552e-05 | 0 | 0 | 0 | 0 | 3.8552e-05 | 0.00020302 | 0 | 0 | 0.00020302 | 4.7791e-07 | 0 | 0 | 4.7791e-07 | 0.0045055 | 18.171 | 4.2761 | 8305.1949 | 6.3336 | 33.3531
Los Angeles (SC) | 2024 | MDV | 1988 | Aggregate | Gasoline | 647.5848 | 12977.6276 | 2025.3604 | 0.02823 | 0 | 0.0032651 | 0.031495 | 0.00030286 | 0 | 4.2841e-05 | 0.0003457 | 2.8611e-05 | 0.00022531 | 0.00059962 | 0.00032939 | 0 | 4.6593e-05 | 0.00037598 | 0.00011444 | 0.00052572 | 0.0010162 | 8.5697 | 0 | 0.25853 | 8.8282 | 0.0016908 | 0 | 0.0010565 | 0.0027474 | 0.0013605 | 0 | 0.00015736 | 0.0015179 | 0.0086946 | 0 | 0.00698 | 0.015675 | 0.0037924 | 0.0048983 | 0.022801 | 0.0029905 | 0.050157 | 0.012687 | 0 | 0.0076422 | 0.020329 | 0.0037924 | 0.0048983 | 0.022801 | 0.0029905 | 0.054812 | 0.21889 | 0 | 0.00016434 | 0.21906 | 8.4804e-05 | 0 | 2.5584e-06 | 8.7362e-05 | 0.93184 | 33.0243 | 1.0655 | 9256.8462 | 57.4731 | 229.6955
Los Angeles (SC) | 2024 | MDV | 1988 | Aggregate | Diesel | 2.5904 | 52.0447 | 8.1017 | 6.9497e-05 | 0 | 0 | 6.9497e-05 | 1.3191e-05 | 0 | 0 | 1.3191e-05 | 1.1474e-07 | 9.0357e-07 | 1.4209e-05 | 1.3787e-05 | 0 | 0 | 1.3787e-05 | 4.5896e-07 | 2.1083e-06 | 1.6355e-05 | 0.031764 | 0 | 0 | 0.031764 | 9.8832e-07 | 0 | 0 | 9.8832e-07 | 4.9929e-06 | 0 | 0 | 4.9929e-06 | 2.1278e-05 | 0 | 0 | 2.1278e-05 | 0 | 0 | 0 | 0 | 2.1278e-05 | 2.4224e-05 | 0 | 0 | 2.4224e-05 | 0 | 0 | 0 | 0 | 2.4224e-05 | 0.00012756 | 0 | 0 | 0.00012756 | 3.0029e-07 | 0 | 0 | 3.0029e-07 | 0.0028309 | 18.171 | 4.2761 | 8305.1949 | 6.3336 | 33.3531
Los Angeles (SC) | 2024 | MDV | 1989 | Aggregate | Gasoline | 802.9955 | 16335.3795 | 2557.4202 | 0.035801 | 0 | 0.0040814 | 0.039883 | 0.00038107 | 0 | 5.4095e-05 | 0.00043516 | 3.6013e-05 | 0.00028361 | 0.00075478 | 0.00041444 | 0 | 5.8833e-05 | 0.00047328 | 0.00014405 | 0.00066175 | 0.0012791 | 10.8131 | 0 | 0.32868 | 11.1417 | 0.0021494 | 0 | 0.0013289 | 0.0034783 | 0.0017223 | 0 | 0.00019635 | 0.0019187 | 0.011062 | 0 | 0.0087876 | 0.01985 | 0.004786 | 0.0062411 | 0.029446 | 0.0034847 | 0.063808 | 0.016142 | 0 | 0.0096213 | 0.025764 | 0.004786 | 0.0062411 | 0.029446 | 0.0034847 | 0.069721 | 0.28128 | 0 | 0.0014173 | 0.2827 | 0.000107 | 0 | 3.2526e-06 | 0.00011026 | 1.176 | 33.2234 | 1.0655 | 9281.3425 | 58.0794 | 235.4931
Los Angeles (SC) | 2024 | MDV | 1989 | Aggregate | Diesel | 1.2416 | 24.9015 | 3.9542 | 3.3252e-05 | 0 | 0 | 3.3252e-05 | 6.3113e-06 | 0 | 0 | 6.3113e-06 | 5.4898e-08 | 4.3233e-07 | 6.7986e-06 | 6.5967e-06 | 0 | 0 | 6.5967e-06 | 2.1959e-07 | 1.0088e-06 | 7.825e-06 | 0.015198 | 0 | 0 | 0.015198 | 4.7288e-07 | 0 | 0 | 4.7288e-07 | 2.3889e-06 | 0 | 0 | 2.3889e-06 | 1.0181e-05 | 0 | 0 | 1.0181e-05 | 0 | 0 | 0 | 0 | 1.0181e-05 | 1.159e-05 | 0 | 0 | 1.159e-05 | 0 | 0 | 0 | 0 | 1.159e-05 | 6.1034e-05 | 0 | 0 | 6.1034e-05 | 1.4368e-07 | 0 | 0 | 1.4368e-07 | 0.0013545 | 18.171 | 4.2761 | 8305.1949 | 6.3336 | 33.3531
Los Angeles (SC) | 2024 | MDV | 1989 | Aggregate | Electricity | 0.77261 | 5.7194 | 2.4606 | 0 | 0 | 0 | 0 | 0 | 0 | 0 | 0 | 1.2609e-08 | 9.9297e-08 | 1.1191e-07 | 0 | 0 | 0 | 0 | 5.0436e-08 | 2.3169e-07 | 2.8213e-07 | 0 | 0 | 0 | 0 | 0 | 0 | 0 | 0 | 0 | 0 | 0 | 0 | 0 | 0 | 0 | 0 | 1.9083e-08 | 1.3258e-08 | 0 | 6.3876e-09 | 3.8729e-08 | 0 | 0 | 0 | 0 | 1.9083e-08 | 1.3258e-08 | 0 | 6.3876e-09 | 3.8729e-08 | 0 | 0 | 0 | 0 | 0 | 0 | 0 | 0 | 0 | 0 | 0.67125 | 0 | 0.092146 | 0
Los Angeles (SC) | 2024 | MDV | 1990 | Aggregate | Gasoline | 825.4005 | 17030.1201 | 2676.0639 | 0.036845 | 0 | 0.0043155 | 0.04116 | 0.00040053 | 0 | 5.6604e-05 | 0.00045714 | 3.7545e-05 | 0.00029567 | 0.00079035 | 0.00043561 | 0 | 6.1562e-05 | 0.00049718 | 0.00015018 | 0.00068989 | 0.0013372 | 11.2695 | 0 | 0.33934 | 11.6089 | 0.0022379 | 0 | 0.001391 | 0.0036289 | 0.001778 | 0 | 0.00020825 | 0.0019862 | 0.01152 | 0 | 0.0091991 | 0.020719 | 0.0047555 | 0.0062781 | 0.027427 | 0.0034274 | 0.062606 | 0.016809 | 0 | 0.010072 | 0.026881 | 0.0047555 | 0.0062781 | 0.027427 | 0.0034274 | 0.068769 | 0.28746 | 0 | 0.00021639 | 0.28768 | 0.00011152 | 0 | 3.3581e-06 | 0.00011488 | 1.2254 | 32.8888 | 1.0685 | 9275.982 | 54.9492 | 229.8675
Los Angeles (SC) | 2024 | MDV | 1990 | Aggregate | Diesel | 3.3345 | 69.1994 | 10.811 | 9.2405e-05 | 0 | 0 | 9.2405e-05 | 1.7539e-05 | 0 | 0 | 1.7539e-05 | 1.5256e-07 | 1.2014e-06 | 1.8893e-05 | 1.8332e-05 | 0 | 0 | 1.8332e-05 | 6.1023e-07 | 2.8033e-06 | 2.1745e-05 | 0.042234 | 0 | 0 | 0.042234 | 1.3141e-06 | 0 | 0 | 1.3141e-06 | 6.6386e-06 | 0 | 0 | 6.6386e-06 | 2.8291e-05 | 0 | 0 | 2.8291e-05 | 0 | 0 | 0 | 0 | 2.8291e-05 | 3.2208e-05 | 0 | 0 | 3.2208e-05 | 0 | 0 | 0 | 0 | 3.2208e-05 | 0.00016961 | 0 | 0 | 0.00016961 | 3.9927e-07 | 0 | 0 | 3.9927e-07 | 0.003764 | 18.171 | 4.2761 | 8305.1949 | 6.3336 | 33.3531
Los Angeles (SC) | 2024 | MDV | 1991 | Aggregate | Gasoline | 790.3708 | 16580.3844 | 2607.773 | 0.035939 | 0 | 0.004205 | 0.040144 | 0.00021795 | 0 | 3.0889e-05 | 0.00024884 | 3.6553e-05 | 0.00028786 | 0.00057325 | 0.00023704 | 0 | 3.3595e-05 | 0.00027063 | 0.00014621 | 0.00067167 | 0.0010885 | 10.9743 | 0 | 0.33124 | 11.3055 | 0.002175 | 0 | 0.0013565 | 0.0035315 | 0.0017333 | 0 | 0.00020281 | 0.0019361 | 0.011195 | 0 | 0.0089701 | 0.020165 | 0.0041265 | 0.0055487 | 0.017142 | 0.0029353 | 0.049918 | 0.016336 | 0 | 0.0098211 | 0.026157 | 0.0041265 | 0.0055487 | 0.017142 | 0.0029353 | 0.055909 | 0.2802 | 0 | 0.00021105 | 0.28041 | 0.0001086 | 0 | 3.2778e-06 | 0.00011188 | 1.1933 | 32.947 | 0.89336 | 9278.6007 | 45.8857 | 230.139
Los Angeles (SC) | 2024 | MDV | 1991 | Aggregate | Diesel | 1.4744 | 30.4629 | 4.8648 | 4.0678e-05 | 0 | 0 | 4.0678e-05 | 7.7209e-06 | 0 | 0 | 7.7209e-06 | 6.7159e-08 | 5.2888e-07 | 8.3169e-06 | 8.07e-06 | 0 | 0 | 8.07e-06 | 2.6864e-07 | 1.234e-06 | 9.5726e-06 | 0.018592 | 0 | 0 | 0.018592 | 5.7848e-07 | 0 | 0 | 5.7848e-07 | 2.9225e-06 | 0 | 0 | 2.9225e-06 | 1.2454e-05 | 0 | 0 | 1.2454e-05 | 0 | 0 | 0 | 0 | 1.2454e-05 | 1.4179e-05 | 0 | 0 | 1.4179e-05 | 0 | 0 | 0 | 0 | 1.4179e-05 | 7.4665e-05 | 0 | 0 | 7.4665e-05 | 1.7576e-07 | 0 | 0 | 1.7576e-07 | 0.001657 | 18.171 | 4.2761 | 8305.1949 | 6.3336 | 33.3531
Los Angeles (SC) | 2024 | MDV | 1992 | Aggregate | Gasoline | 1016.5731 | 21650.802 | 3412.3513 | 0.046735 | 0 | 0.0055036 | 0.052239 | 0.00028607 | 0 | 4.042e-05 | 0.00032649 | 4.7732e-05 | 0.00037589 | 0.00075011 | 0.00031113 | 0 | 4.396e-05 | 0.00035509 | 0.00019093 | 0.00087707 | 0.0014231 | 14.3399 | 0 | 0.43151 | 14.7714 | 0.0028552 | 0 | 0.0017711 | 0.0046263 | 0.0022564 | 0 | 0.00026571 | 0.0025221 | 0.014703 | 0 | 0.011718 | 0.026421 | 0.0051609 | 0.0070272 | 0.022069 | 0.0036117 | 0.06429 | 0.021455 | 0 | 0.012829 | 0.034285 | 0.0051609 | 0.0070272 | 0.022069 | 0.0036117 | 0.072153 | 0.36557 | 0 | 0.00027553 | 0.36584 | 0.0001419 | 0 | 4.2702e-06 | 0.00014617 | 1.5592 | 32.8325 | 0.89443 | 9283.9799 | 45.349 | 229.9371
Los Angeles (SC) | 2024 | MDV | 1992 | Aggregate | Diesel | 2.4807 | 52.1276 | 8.3269 | 6.9608e-05 | 0 | 0 | 6.9608e-05 | 1.3212e-05 | 0 | 0 | 1.3212e-05 | 1.1492e-07 | 9.0501e-07 | 1.4232e-05 | 1.3809e-05 | 0 | 0 | 1.3809e-05 | 4.5969e-07 | 2.1117e-06 | 1.6381e-05 | 0.031815 | 0 | 0 | 0.031815 | 9.8989e-07 | 0 | 0 | 9.8989e-07 | 5.0009e-06 | 0 | 0 | 5.0009e-06 | 2.1312e-05 | 0 | 0 | 2.1312e-05 | 0 | 0 | 0 | 0 | 2.1312e-05 | 2.4262e-05 | 0 | 0 | 2.4262e-05 | 0 | 0 | 0 | 0 | 2.4262e-05 | 0.00012777 | 0 | 0 | 0.00012777 | 3.0077e-07 | 0 | 0 | 3.0077e-07 | 0.0028354 | 18.171 | 4.2761 | 8305.1949 | 6.3336 | 33.3531
Los Angeles (SC) | 2024 | MDV | 1992 | Aggregate | Electricity | 3.9117 | 33.4927 | 13.1306 | 0 | 0 | 0 | 0 | 0 | 0 | 0 | 0 | 7.3839e-08 | 5.8148e-07 | 6.5532e-07 | 0 | 0 | 0 | 0 | 2.9535e-07 | 1.3568e-06 | 1.6521e-06 | 0 | 0 | 0 | 0 | 0 | 0 | 0 | 0 | 0 | 0 | 0 | 0 | 0 | 0 | 0 | 0 | 9.662e-08 | 7.0749e-08 | 0 | 3.2341e-08 | 1.9971e-07 | 0 | 0 | 0 | 0 | 9.662e-08 | 7.0749e-08 | 0 | 3.2341e-08 | 1.9971e-07 | 0 | 0 | 0 | 0 | 0 | 0 | 0 | 0 | 0 | 0 | 0.67125 | 0 | 0.08114 | 0
Los Angeles (SC) | 2024 | MDV | 1993 | Aggregate | Gasoline | 1322.5772 | 28653.8562 | 4515.2918 | 0.061428 | 0 | 0.0072848 | 0.068713 | 0.00038157 | 0 | 5.3484e-05 | 0.00043506 | 6.3171e-05 | 0.00049747 | 0.0009957 | 0.00041499 | 0 | 5.8169e-05 | 0.00047316 | 0.00025268 | 0.0011608 | 0.0018866 | 16.3603 | 0 | 0.49269 | 16.853 | 0.0038074 | 0 | 0.0023362 | 0.0061436 | 0.0029713 | 0 | 0.00035236 | 0.0033236 | 0.019617 | 0 | 0.015465 | 0.035082 | 0.0065568 | 0.0087902 | 0.028562 | 0.0045563 | 0.083548 | 0.028626 | 0 | 0.016932 | 0.045558 | 0.0065568 | 0.0087902 | 0.028562 | 0.0045563 | 0.094023 | 0.4825 | 0 | 0.00036329 | 0.48286 | 0.0001619 | 0 | 4.8756e-06 | 0.00016677 | 1.7789 | 32.6319 | 0.89596 | 8003.5251 | 44.6519 | 229.3109
Los Angeles (SC) | 2024 | MDV | 1993 | Aggregate | Diesel | 2.4067 | 50.9348 | 8.2164 | 8.9572e-05 | 0 | 0 | 8.9572e-05 | 3.1765e-06 | 0 | 0 | 3.1765e-06 | 1.1229e-07 | 8.843e-07 | 4.1731e-06 | 3.3201e-06 | 0 | 0 | 3.3201e-06 | 4.4917e-07 | 2.0634e-06 | 5.8326e-06 | 0.028148 | 0 | 0 | 0.028148 | 2.5189e-07 | 0 | 0 | 2.5189e-07 | 4.4244e-06 | 0 | 0 | 4.4244e-06 | 5.423e-06 | 0 | 0 | 5.423e-06 | 0 | 0 | 0 | 0 | 5.423e-06 | 6.1737e-06 | 0 | 0 | 6.1737e-06 | 0 | 0 | 0 | 0 | 6.1737e-06 | 5.718e-05 | 0 | 0 | 5.718e-05 | 2.661e-07 | 0 | 0 | 2.661e-07 | 0.0025086 | 23.9302 | 1.5582 | 7519.9711 | 1.6494 | 15.2762
Los Angeles (SC) | 2024 | MDV | 1993 | Aggregate | Electricity | 0.34586 | 3.1116 | 1.1808 | 0 | 0 | 0 | 0 | 0 | 0 | 0 | 0 | 6.8599e-09 | 5.4022e-08 | 6.0882e-08 | 0 | 0 | 0 | 0 | 2.744e-08 | 1.2605e-07 | 1.5349e-07 | 0 | 0 | 0 | 0 | 0 | 0 | 0 | 0 | 0 | 0 | 0 | 0 | 0 | 0 | 0 | 0 | 8.5428e-09 | 6.3622e-09 | 0 | 2.8595e-09 | 1.7764e-08 | 0 | 0 | 0 | 0 | 8.5428e-09 | 6.3622e-09 | 0 | 2.8595e-09 | 1.7764e-08 | 0 | 0 | 0 | 0 | 0 | 0 | 0 | 0 | 0 | 0 | 0.67125 | 0 | 0.077688 | 0
Los Angeles (SC) | 2024 | MDV | 1994 | Aggregate | Gasoline | 2241.7837 | 49325.2126 | 7781.9038 | 0.10552 | 0 | 0.012556 | 0.11807 | 0.00065854 | 0 | 9.2178e-05 | 0.00075072 | 0.00010874 | 0.00085635 | 0.0017158 | 0.00071623 | 0 | 0.00010025 | 0.00081648 | 0.00043497 | 0.0019982 | 0.0032496 | 28.1722 | 0 | 0.84723 | 29.0194 | 0.0065714 | 0 | 0.0040219 | 0.010593 | 0.0051066 | 0 | 0.00060767 | 0.0057143 | 0.033867 | 0 | 0.02663 | 0.060497 | 0.010795 | 0.014374 | 0.047951 | 0.007422 | 0.14104 | 0.049419 | 0 | 0.029156 | 0.078576 | 0.010795 | 0.014374 | 0.047951 | 0.007422 | 0.15912 | 0.83019 | 0 | 0.00062538 | 0.83082 | 0.00027879 | 0 | 8.384e-06 | 0.00028717 | 3.0631 | 32.5742 | 0.8965 | 8005.8339 | 43.8971 | 229.2055
Los Angeles (SC) | 2024 | MDV | 1994 | Aggregate | Diesel | 4.6105 | 100.2796 | 16.0043 | 0.00017635 | 0 | 0 | 0.00017635 | 6.2538e-06 | 0 | 0 | 6.2538e-06 | 2.2108e-07 | 1.741e-06 | 8.2158e-06 | 6.5365e-06 | 0 | 0 | 6.5365e-06 | 8.8431e-07 | 4.0623e-06 | 1.1483e-05 | 0.055417 | 0 | 0 | 0.055417 | 4.9591e-07 | 0 | 0 | 4.9591e-07 | 8.7108e-06 | 0 | 0 | 8.7108e-06 | 1.0677e-05 | 0 | 0 | 1.0677e-05 | 0 | 0 | 0 | 0 | 1.0677e-05 | 1.2155e-05 | 0 | 0 | 1.2155e-05 | 0 | 0 | 0 | 0 | 1.2155e-05 | 0.00011257 | 0 | 0 | 0.00011257 | 5.2389e-07 | 0 | 0 | 5.2389e-07 | 0.0049389 | 23.9302 | 1.5582 | 7519.9711 | 1.6494 | 15.2762
Los Angeles (SC) | 2024 | MDV | 1995 | Aggregate | Gasoline | 2848.1679 | 63692.7199 | 10050.0169 | 0.11722 | 0 | 0.013946 | 0.13117 | 0.00085036 | 0 | 0.00011904 | 0.00096941 | 0.00014042 | 0.0011058 | 0.0022156 | 0.00092485 | 0 | 0.00012947 | 0.0010543 | 0.00056167 | 0.0025802 | 0.0041962 | 35.9589 | 0 | 1.0735 | 37.0324 | 0.0071782 | 0 | 0.0043919 | 0.01157 | 0.0059374 | 0 | 0.00070636 | 0.0066438 | 0.036036 | 0 | 0.028326 | 0.064362 | 0.012237 | 0.016609 | 0.055746 | 0.0084924 | 0.15745 | 0.052584 | 0 | 0.031014 | 0.083597 | 0.012237 | 0.016609 | 0.055746 | 0.0084924 | 0.17668 | 0.81675 | 0 | 0.00061471 | 0.81737 | 0.00035584 | 0 | 1.0623e-05 | 0.00036647 | 3.9089 | 28.0237 | 0.8965 | 7911.8639 | 37.7478 | 174.6279
Los Angeles (SC) | 2024 | MDV | 1995 | Aggregate | Diesel | 6.8528 | 151.6709 | 24.1806 | 0.00026672 | 0 | 0 | 0.00026672 | 9.4587e-06 | 0 | 0 | 9.4587e-06 | 3.3438e-07 | 2.6332e-06 | 1.2426e-05 | 9.8864e-06 | 0 | 0 | 9.8864e-06 | 1.3375e-06 | 6.1442e-06 | 1.7368e-05 | 0.083817 | 0 | 0 | 0.083817 | 7.5005e-07 | 0 | 0 | 7.5005e-07 | 1.3175e-05 | 0 | 0 | 1.3175e-05 | 1.6148e-05 | 0 | 0 | 1.6148e-05 | 0 | 0 | 0 | 0 | 1.6148e-05 | 1.8384e-05 | 0 | 0 | 1.8384e-05 | 0 | 0 | 0 | 0 | 1.8384e-05 | 0.00017027 | 0 | 0 | 0.00017027 | 7.9237e-07 | 0 | 0 | 7.9237e-07 | 0.00747 | 23.9302 | 1.5582 | 7519.9711 | 1.6494 | 15.2762
Los Angeles (SC) | 2024 | MDV | 1995 | Aggregate | Electricity | 1.8399 | 18.2841 | 6.4921 | 0 | 0 | 0 | 0 | 0 | 0 | 0 | 0 | 4.031e-08 | 3.1744e-07 | 3.5775e-07 | 0 | 0 | 0 | 0 | 1.6124e-07 | 7.4069e-07 | 9.0193e-07 | 0 | 0 | 0 | 0 | 0 | 0 | 0 | 0 | 0 | 0 | 0 | 0 | 0 | 0 | 0 | 0 | 4.5444e-08 | 3.498e-08 | 0 | 1.5211e-08 | 9.5636e-08 | 0 | 0 | 0 | 0 | 4.5444e-08 | 3.498e-08 | 0 | 1.5211e-08 | 9.5636e-08 | 0 | 0 | 0 | 0 | 0 | 0 | 0 | 0 | 0 | 0 | 0.67125 | 0 | 0.071176 | 0
Los Angeles (SC) | 2024 | MDV | 1996 | Aggregate | Gasoline | 2810.2762 | 63824.0535 | 10077.3132 | 0.084775 | 0 | 0.015848 | 0.10062 | 0.00024346 | 0 | 4.6251e-05 | 0.00028971 | 0.00014071 | 0.0011081 | 0.0015385 | 0.00026479 | 0 | 5.0302e-05 | 0.00031509 | 0.00056283 | 0.0025855 | 0.0034634 | 35.045 | 0 | 1.2616 | 36.3065 | 0.0031773 | 0 | 0.0028973 | 0.0060746 | 0.0046556 | 0 | 0.00087032 | 0.0055259 | 0.014413 | 0 | 0.016885 | 0.031298 | 0.0097167 | 0.013809 | 0.045612 | 0.0070597 | 0.10749 | 0.021031 | 0 | 0.018487 | 0.039518 | 0.0097167 | 0.013809 | 0.045612 | 0.0070597 | 0.11571 | 0.4151 | 0 | 0.12883 | 0.54393 | 0.0003468 | 0 | 1.2484e-05 | 0.00035928 | 3.8323 | 21.4535 | 0.73843 | 7740.8273 | 24.6713 | 115.9705
Los Angeles (SC) | 2024 | MDV | 1996 | Aggregate | Diesel | 5.6991 | 127.5049 | 20.4364 | 0.00022423 | 0 | 0 | 0.00022423 | 7.9516e-06 | 0 | 0 | 7.9516e-06 | 2.811e-07 | 2.2137e-06 | 1.0446e-05 | 8.3112e-06 | 0 | 0 | 8.3112e-06 | 1.1244e-06 | 5.1652e-06 | 1.4601e-05 | 0.070462 | 0 | 0 | 0.070462 | 6.3055e-07 | 0 | 0 | 6.3055e-07 | 1.1076e-05 | 0 | 0 | 1.1076e-05 | 1.3575e-05 | 0 | 0 | 1.3575e-05 | 0 | 0 | 0 | 0 | 1.3575e-05 | 1.5455e-05 | 0 | 0 | 1.5455e-05 | 0 | 0 | 0 | 0 | 1.5455e-05 | 0.00014314 | 0 | 0 | 0.00014314 | 6.6612e-07 | 0 | 0 | 6.6612e-07 | 0.0062798 | 23.9302 | 1.5582 | 7519.9711 | 1.6494 | 15.2762
Los Angeles (SC) | 2024 | MDV | 1996 | Aggregate | Electricity | 1.8622 | 19.4493 | 6.6775 | 0 | 0 | 0 | 0 | 0 | 0 | 0 | 0 | 4.2878e-08 | 3.3767e-07 | 3.8055e-07 | 0 | 0 | 0 | 0 | 1.7151e-07 | 7.8789e-07 | 9.594e-07 | 0 | 0 | 0 | 0 | 0 | 0 | 0 | 0 | 0 | 0 | 0 | 0 | 0 | 0 | 0 | 0 | 4.5996e-08 | 3.5979e-08 | 0 | 1.5396e-08 | 9.7371e-08 | 0 | 0 | 0 | 0 | 4.5996e-08 | 3.5979e-08 | 0 | 1.5396e-08 | 9.7371e-08 | 0 | 0 | 0 | 0 | 0 | 0 | 0 | 0 | 0 | 0 | 0.67125 | 0 | 0.068126 | 0
Los Angeles (SC) | 2024 | MDV | 1997 | Aggregate | Gasoline | 4304.6969 | 99369.4108 | 15682.7425 | 0.13204 | 0 | 0.02467 | 0.15671 | 0.00037905 | 0 | 7.1978e-05 | 0.00045103 | 0.00021907 | 0.0017252 | 0.0023953 | 0.00041225 | 0 | 7.8282e-05 | 0.00049054 | 0.00087629 | 0.0040254 | 0.0053923 | 54.5834 | 0 | 1.9632 | 56.5466 | 0.0049321 | 0 | 0.0045002 | 0.0094323 | 0.0072508 | 0 | 0.0013547 | 0.0086055 | 0.022363 | 0 | 0.026215 | 0.048578 | 0.011438 | 0.017542 | 0.055679 | 0.0089132 | 0.14215 | 0.032633 | 0 | 0.028702 | 0.061335 | 0.011438 | 0.017542 | 0.055679 | 0.0089132 | 0.15491 | 0.64707 | 0 | 0.20055 | 0.84761 | 0.00054015 | 0 | 1.9427e-05 | 0.00055957 | 5.9687 | 21.4607 | 0.73842 | 7743.559 | 21.2132 | 116.073
Los Angeles (SC) | 2024 | MDV | 1997 | Aggregate | Diesel | 5.981 | 135.376 | 21.7898 | 0.00023807 | 0 | 0 | 0.00023807 | 8.4425e-06 | 0 | 0 | 8.4425e-06 | 2.9845e-07 | 2.3503e-06 | 1.1091e-05 | 8.8242e-06 | 0 | 0 | 8.8242e-06 | 1.1938e-06 | 5.4841e-06 | 1.5502e-05 | 0.074812 | 0 | 0 | 0.074812 | 6.6947e-07 | 0 | 0 | 6.6947e-07 | 1.1759e-05 | 0 | 0 | 1.1759e-05 | 1.4413e-05 | 0 | 0 | 1.4413e-05 | 0 | 0 | 0 | 0 | 1.4413e-05 | 1.6409e-05 | 0 | 0 | 1.6409e-05 | 0 | 0 | 0 | 0 | 1.6409e-05 | 0.00015197 | 0 | 0 | 0.00015197 | 7.0724e-07 | 0 | 0 | 7.0724e-07 | 0.0066675 | 23.9302 | 1.5582 | 7519.9711 | 1.6494 | 15.2762
Los Angeles (SC) | 2024 | MDV | 1998 | Aggregate | Gasoline | 5274.9651 | 123665.6595 | 19519.7973 | 0.13814 | 0 | 0.03194 | 0.17008 | 0.00047411 | 0 | 8.7052e-05 | 0.00056116 | 0.00027264 | 0.002147 | 0.0029808 | 0.00051564 | 0 | 9.4677e-05 | 0.00061031 | 0.0010905 | 0.0050097 | 0.0067105 | 67.98 | 0 | 2.3934 | 70.3734 | 0.0054186 | 0 | 0.0057558 | 0.011174 | 0.0079067 | 0 | 0.0018281 | 0.0097347 | 0.02438 | 0 | 0.033271 | 0.057651 | 0.0049378 | 0.012689 | 0.027886 | 0.0064758 | 0.10964 | 0.035575 | 0 | 0.036428 | 0.072003 | 0.0049378 | 0.012689 | 0.027886 | 0.0064758 | 0.12399 | 0.72938 | 0 | 0.22341 | 0.95278 | 0.00067272 | 0 | 2.3684e-05 | 0.0006964 | 7.4281 | 18.7155 | 0.73841 | 7743.6572 | 13.6437 | 104.8413
Los Angeles (SC) | 2024 | MDV | 1998 | Aggregate | Diesel | 2.1978 | 50.3439 | 8.1329 | 8.8533e-05 | 0 | 0 | 8.8533e-05 | 3.1396e-06 | 0 | 0 | 3.1396e-06 | 1.1099e-07 | 8.7404e-07 | 4.1246e-06 | 3.2816e-06 | 0 | 0 | 3.2816e-06 | 4.4396e-07 | 2.0394e-06 | 5.765e-06 | 0.027821 | 0 | 0 | 0.027821 | 2.4896e-07 | 0 | 0 | 2.4896e-07 | 4.3731e-06 | 0 | 0 | 4.3731e-06 | 5.36e-06 | 0 | 0 | 5.36e-06 | 0 | 0 | 0 | 0 | 5.36e-06 | 6.1021e-06 | 0 | 0 | 6.1021e-06 | 0 | 0 | 0 | 0 | 6.1021e-06 | 5.6517e-05 | 0 | 0 | 5.6517e-05 | 2.6301e-07 | 0 | 0 | 2.6301e-07 | 0.0024795 | 23.9302 | 1.5582 | 7519.9711 | 1.6494 | 15.2762
Los Angeles (SC) | 2024 | MDV | 1998 | Aggregate | Electricity | 1.3144 | 15.1552 | 4.864 | 0 | 0 | 0 | 0 | 0 | 0 | 0 | 0 | 3.3411e-08 | 2.6312e-07 | 2.9653e-07 | 0 | 0 | 0 | 0 | 1.3365e-07 | 6.1394e-07 | 7.4758e-07 | 0 | 0 | 0 | 0 | 0 | 0 | 0 | 0 | 0 | 0 | 0 | 0 | 0 | 0 | 0 | 0 | 3.2467e-08 | 2.6208e-08 | 0 | 1.0867e-08 | 6.9542e-08 | 0 | 0 | 0 | 0 | 3.2467e-08 | 2.6208e-08 | 0 | 1.0867e-08 | 6.9542e-08 | 0 | 0 | 0 | 0 | 0 | 0 | 0 | 0 | 0 | 0 | 0.67125 | 0 | 0.062442 | 0
Los Angeles (SC) | 2024 | MDV | 1999 | Aggregate | Gasoline | 9989.6642 | 237935.2982 | 37538.6607 | 0.21969 | 0 | 0.064298 | 0.28398 | 0.00091646 | 0 | 0.00016289 | 0.0010794 | 0.00052456 | 0.0041309 | 0.0057348 | 0.00099674 | 0 | 0.00017716 | 0.0011739 | 0.0020982 | 0.0096387 | 0.012911 | 130.8412 | 0 | 4.5112 | 135.3525 | 0.009228 | 0 | 0.011429 | 0.020657 | 0.013125 | 0 | 0.0038415 | 0.016966 | 0.04126 | 0 | 0.06565 | 0.10691 | 0.0089733 | 0.023346 | 0.051437 | 0.011753 | 0.20242 | 0.060206 | 0 | 0.071878 | 0.13208 | 0.0089733 | 0.023346 | 0.051437 | 0.011753 | 0.22759 | 1.2654 | 0 | 0.38048 | 1.6459 | 0.0012948 | 0 | 4.4642e-05 | 0.0013394 | 14.2869 | 16.2413 | 0.73839 | 7740.9512 | 13.0163 | 94.1291
Los Angeles (SC) | 2024 | MDV | 1999 | Aggregate | Diesel | 3.0347 | 70.7305 | 11.4038 | 0.00012438 | 0 | 0 | 0.00012438 | 4.411e-06 | 0 | 0 | 4.411e-06 | 1.5593e-07 | 1.228e-06 | 5.7949e-06 | 4.6104e-06 | 0 | 0 | 4.6104e-06 | 6.2374e-07 | 2.8653e-06 | 8.0995e-06 | 0.039087 | 0 | 0 | 0.039087 | 3.4978e-07 | 0 | 0 | 3.4978e-07 | 6.144e-06 | 0 | 0 | 6.144e-06 | 7.5306e-06 | 0 | 0 | 7.5306e-06 | 0 | 0 | 0 | 0 | 7.5306e-06 | 8.5731e-06 | 0 | 0 | 8.5731e-06 | 0 | 0 | 0 | 0 | 8.5731e-06 | 7.9403e-05 | 0 | 0 | 7.9403e-05 | 3.6952e-07 | 0 | 0 | 3.6952e-07 | 0.0034836 | 23.9302 | 1.5582 | 7519.9711 | 1.6494 | 15.2762
Los Angeles (SC) | 2024 | MDV | 1999 | Aggregate | Electricity | 1.0264 | 12.4278 | 3.8569 | 0 | 0 | 0 | 0 | 0 | 0 | 0 | 0 | 2.7399e-08 | 2.1576e-07 | 2.4316e-07 | 0 | 0 | 0 | 0 | 1.0959e-07 | 5.0345e-07 | 6.1305e-07 | 0 | 0 | 0 | 0 | 0 | 0 | 0 | 0 | 0 | 0 | 0 | 0 | 0 | 0 | 0 | 0 | 2.5352e-08 | 2.0781e-08 | 0 | 8.4857e-09 | 5.4618e-08 | 0 | 0 | 0 | 0 | 2.5352e-08 | 2.0781e-08 | 0 | 8.4857e-09 | 5.4618e-08 | 0 | 0 | 0 | 0 | 0 | 0 | 0 | 0 | 0 | 0 | 0.67125 | 0 | 0.059804 | 0
Los Angeles (SC) | 2024 | MDV | 2000 | Aggregate | Gasoline | 12382.6098 | 299492.9303 | 47240.1519 | 0.21894 | 0 | 0.084516 | 0.30345 | 0.0011589 | 0 | 0.00019931 | 0.0013582 | 0.00066027 | 0.0051996 | 0.0072181 | 0.0012604 | 0 | 0.00021677 | 0.0014771 | 0.0026411 | 0.012132 | 0.016251 | 184.2218 | 0 | 6.1155 | 190.3373 | 0.010097 | 0 | 0.014838 | 0.024935 | 0.013745 | 0 | 0.005306 | 0.019051 | 0.044849 | 0 | 0.084674 | 0.12952 | 0.010654 | 0.028049 | 0.061975 | 0.013935 | 0.24414 | 0.065444 | 0 | 0.092708 | 0.15815 | 0.010654 | 0.028049 | 0.061975 | 0.013935 | 0.27276 | 1.4193 | 0 | 0.41672 | 1.8361 | 0.001823 | 0 | 6.0518e-05 | 0.0018835 | 20.0907 | 13.7877 | 0.73837 | 8648.1718 | 12.3934 | 83.4231
Los Angeles (SC) | 2024 | MDV | 2000 | Aggregate | Diesel | 0.83332 | 19.6751 | 3.1792 | 3.46e-05 | 0 | 0 | 3.46e-05 | 1.227e-06 | 0 | 0 | 1.227e-06 | 4.3376e-08 | 3.4159e-07 | 1.612e-06 | 1.2825e-06 | 0 | 0 | 1.2825e-06 | 1.735e-07 | 7.9704e-07 | 2.253e-06 | 0.010873 | 0 | 0 | 0.010873 | 9.7299e-08 | 0 | 0 | 9.7299e-08 | 1.7091e-06 | 0 | 0 | 1.7091e-06 | 2.0948e-06 | 0 | 0 | 2.0948e-06 | 0 | 0 | 0 | 0 | 2.0948e-06 | 2.3848e-06 | 0 | 0 | 2.3848e-06 | 0 | 0 | 0 | 0 | 2.3848e-06 | 2.2087e-05 | 0 | 0 | 2.2087e-05 | 1.0279e-07 | 0 | 0 | 1.0279e-07 | 0.00096903 | 23.9302 | 1.5582 | 7519.9711 | 1.6494 | 15.2762
Los Angeles (SC) | 2024 | MDV | 2000 | Aggregate | Electricity | 0.39058 | 4.9648 | 1.4901 | 0 | 0 | 0 | 0 | 0 | 0 | 0 | 0 | 1.0945e-08 | 8.6195e-08 | 9.7141e-08 | 0 | 0 | 0 | 0 | 4.3782e-08 | 2.0112e-07 | 2.449e-07 | 0 | 0 | 0 | 0 | 0 | 0 | 0 | 0 | 0 | 0 | 0 | 0 | 0 | 0 | 0 | 0 | 9.6474e-09 | 8.0288e-09 | 0 | 3.2292e-09 | 2.0905e-08 | 0 | 0 | 0 | 0 | 9.6474e-09 | 8.0288e-09 | 0 | 3.2292e-09 | 2.0905e-08 | 0 | 0 | 0 | 0 | 0 | 0 | 0 | 0 | 0 | 0 | 0.67125 | 0 | 0.057299 | 0
Los Angeles (SC) | 2024 | MDV | 2001 | Aggregate | Gasoline | 17027.9932 | 415285.2958 | 65938.0087 | 0.22614 | 0 | 0.12048 | 0.34662 | 0.0016137 | 0 | 0.0002709 | 0.0018846 | 0.00091555 | 0.0072099 | 0.01001 | 0.0017551 | 0 | 0.00029463 | 0.0020497 | 0.0036622 | 0.016823 | 0.022535 | 255.5692 | 0 | 8.3909 | 263.9601 | 0.011817 | 0 | 0.021135 | 0.032952 | 0.015055 | 0 | 0.008021 | 0.023076 | 0.052096 | 0 | 0.1197 | 0.1718 | 0.014008 | 0.037295 | 0.082656 | 0.018291 | 0.32405 | 0.076018 | 0 | 0.13106 | 0.20708 | 0.014008 | 0.037295 | 0.082656 | 0.018291 | 0.35933 | 1.7459 | 0 | 0.50871 | 2.2546 | 0.0025291 | 0 | 8.3035e-05 | 0.0026121 | 27.8618 | 11.3577 | 0.73841 | 8649.2552 | 11.7742 | 73.8783
Los Angeles (SC) | 2024 | MDV | 2001 | Aggregate | Diesel | 5.9325 | 142.3231 | 22.9727 | 0.00025029 | 0 | 0 | 0.00025029 | 8.8758e-06 | 0 | 0 | 8.8758e-06 | 3.1377e-07 | 2.4709e-06 | 1.166e-05 | 9.2771e-06 | 0 | 0 | 9.2771e-06 | 1.2551e-06 | 5.7655e-06 | 1.6298e-05 | 0.078651 | 0 | 0 | 0.078651 | 7.0383e-07 | 0 | 0 | 7.0383e-07 | 1.2363e-05 | 0 | 0 | 1.2363e-05 | 1.5153e-05 | 0 | 0 | 1.5153e-05 | 0 | 0 | 0 | 0 | 1.5153e-05 | 1.7251e-05 | 0 | 0 | 1.7251e-05 | 0 | 0 | 0 | 0 | 1.7251e-05 | 0.00015977 | 0 | 0 | 0.00015977 | 7.4354e-07 | 0 | 0 | 7.4354e-07 | 0.0070096 | 23.9302 | 1.5582 | 7519.9711 | 1.6494 | 15.2762
Los Angeles (SC) | 2024 | MDV | 2002 | Aggregate | Gasoline | 23204.7803 | 572179.1408 | 91185.9687 | 0.30351 | 0 | 0.16174 | 0.46526 | 0.0022234 | 0 | 0.00037463 | 0.002598 | 0.0012614 | 0.0099338 | 0.013793 | 0.0024182 | 0 | 0.00040744 | 0.0028256 | 0.0050458 | 0.023179 | 0.03105 | 352.1093 | 0 | 11.6187 | 363.7279 | 0.015773 | 0 | 0.028827 | 0.0446 | 0.020367 | 0 | 0.010854 | 0.031221 | 0.069342 | 0 | 0.16282 | 0.23216 | 0.018211 | 0.049007 | 0.10896 | 0.023739 | 0.43208 | 0.10118 | 0 | 0.17826 | 0.27945 | 0.018211 | 0.049007 | 0.10896 | 0.023739 | 0.47937 | 2.4037 | 0 | 0.71863 | 3.1223 | 0.0034844 | 0 | 0.00011498 | 0.0035994 | 38.3926 | 11.0649 | 0.73845 | 8650.3088 | 11.4005 | 74.2565
Los Angeles (SC) | 2024 | MDV | 2002 | Aggregate | Diesel | 3.9602 | 96.9198 | 15.5621 | 0.00017044 | 0 | 0 | 0.00017044 | 6.0443e-06 | 0 | 0 | 6.0443e-06 | 2.1367e-07 | 1.6827e-06 | 7.9406e-06 | 6.3175e-06 | 0 | 0 | 6.3175e-06 | 8.5469e-07 | 3.9262e-06 | 1.1098e-05 | 0.05356 | 0 | 0 | 0.05356 | 4.7929e-07 | 0 | 0 | 4.7929e-07 | 8.4189e-06 | 0 | 0 | 8.4189e-06 | 1.0319e-05 | 0 | 0 | 1.0319e-05 | 0 | 0 | 0 | 0 | 1.0319e-05 | 1.1747e-05 | 0 | 0 | 1.1747e-05 | 0 | 0 | 0 | 0 | 1.1747e-05 | 0.0001088 | 0 | 0 | 0.0001088 | 5.0634e-07 | 0 | 0 | 5.0634e-07 | 0.0047734 | 23.9302 | 1.5582 | 7519.9711 | 1.6494 | 15.2762
Los Angeles (SC) | 2024 | MDV | 2002 | Aggregate | Electricity | 12.943 | 181.0558 | 50.8609 | 0 | 0 | 0 | 0 | 0 | 0 | 0 | 0 | 3.9916e-07 | 3.1434e-06 | 3.5425e-06 | 0 | 0 | 0 | 0 | 1.5966e-06 | 7.3346e-06 | 8.9312e-06 | 0 | 0 | 0 | 0 | 0 | 0 | 0 | 0 | 0 | 0 | 0 | 0 | 0 | 0 | 0 | 0 | 3.1969e-07 | 2.7405e-07 | 0 | 1.0701e-07 | 7.0074e-07 | 0 | 0 | 0 | 0 | 3.1969e-07 | 2.7405e-07 | 0 | 1.0701e-07 | 7.0074e-07 | 0 | 0 | 0 | 0 | 0 | 0 | 0 | 0 | 0 | 0 | 0.67125 | 0 | 0.052666 | 0
Los Angeles (SC) | 2024 | MDV | 2003 | Aggregate | Gasoline | 27453.2705 | 685676.3045 | 109453.7188 | 0.30758 | 0 | 0.16019 | 0.46777 | 0.0026644 | 0 | 0.00044968 | 0.0031141 | 0.0015117 | 0.011904 | 0.01653 | 0.0028978 | 0 | 0.00048907 | 0.0033869 | 0.0060466 | 0.027777 | 0.03721 | 421.9151 | 0 | 14.0684 | 435.9835 | 0.015654 | 0 | 0.032101 | 0.047755 | 0.021767 | 0 | 0.011336 | 0.033103 | 0.067612 | 0 | 0.17813 | 0.24574 | 0.020507 | 0.055743 | 0.12435 | 0.026681 | 0.47303 | 0.098659 | 0 | 0.19503 | 0.29369 | 0.020507 | 0.055743 | 0.12435 | 0.026681 | 0.52098 | 2.8984 | 0 | 0.97627 | 3.8747 | 0.0041752 | 0 | 0.00013922 | 0.0043144 | 46.0195 | 9.2833 | 0.73847 | 8652.4269 | 10.3392 | 76.8967
Los Angeles (SC) | 2024 | MDV | 2003 | Aggregate | Diesel | 11.1764 | 277.056 | 44.5595 | 0.00048722 | 0 | 0 | 0.00048722 | 1.7278e-05 | 0 | 0 | 1.7278e-05 | 6.108e-07 | 4.8101e-06 | 2.2699e-05 | 1.8059e-05 | 0 | 0 | 1.8059e-05 | 2.4432e-06 | 1.1224e-05 | 3.1726e-05 | 0.15311 | 0 | 0 | 0.15311 | 1.3701e-06 | 0 | 0 | 1.3701e-06 | 2.4066e-05 | 0 | 0 | 2.4066e-05 | 2.9498e-05 | 0 | 0 | 2.9498e-05 | 0 | 0 | 0 | 0 | 2.9498e-05 | 3.3581e-05 | 0 | 0 | 3.3581e-05 | 0 | 0 | 0 | 0 | 3.3581e-05 | 0.00031103 | 0 | 0 | 0.00031103 | 1.4474e-06 | 0 | 0 | 1.4474e-06 | 0.013645 | 23.9302 | 1.5582 | 7519.9711 | 1.6494 | 15.2762
Los Angeles (SC) | 2024 | MDV | 2003 | Aggregate | Electricity | 5.6946 | 83.5031 | 22.7039 | 0 | 0 | 0 | 0 | 0 | 0 | 0 | 0 | 1.8409e-07 | 1.4497e-06 | 1.6338e-06 | 0 | 0 | 0 | 0 | 7.3637e-07 | 3.3827e-06 | 4.1191e-06 | 0 | 0 | 0 | 0 | 0 | 0 | 0 | 0 | 0 | 0 | 0 | 0 | 0 | 0 | 0 | 0 | 1.4066e-07 | 1.2233e-07 | 0 | 4.7081e-08 | 3.1007e-07 | 0 | 0 | 0 | 0 | 1.4066e-07 | 1.2233e-07 | 0 | 4.7081e-08 | 3.1007e-07 | 0 | 0 | 0 | 0 | 0 | 0 | 0 | 0 | 0 | 0 | 0.67125 | 0 | 0.050529 | 0
Los Angeles (SC) | 2024 | MDV | 2004 | Aggregate | Gasoline | 29825.3166 | 755691.2342 | 120619.5454 | 0.078178 | 0 | 0.027405 | 0.10558 | 0.00019577 | 0 | 1.8001e-05 | 0.00021377 | 0.001666 | 0.01312 | 0.015 | 0.00021291 | 0 | 1.9578e-05 | 0.00023249 | 0.0066641 | 0.030613 | 0.03751 | 475.144 | 0 | 14.6154 | 489.7594 | 0.0051664 | 0 | 0.0073025 | 0.012469 | 0.0089408 | 0 | 0.0031342 | 0.012075 | 0.017803 | 0 | 0.032329 | 0.050131 | 0.021704 | 0.04759 | 0.12003 | 0.028034 | 0.26748 | 0.025978 | 0 | 0.035396 | 0.061373 | 0.021704 | 0.04759 | 0.12003 | 0.028034 | 0.27873 | 1.0633 | 0 | 0.38245 | 1.4458 | 0.0047019 | 0 | 0.00014463 | 0.0048466 | 51.6957 | 1.9012 | 0.67544 | 8819.123 | 5.019 | 26.0342
Los Angeles (SC) | 2024 | MDV | 2004 | Aggregate | Diesel | 22.5089 | 566.9484 | 91.0306 | 0.00099702 | 0 | 0 | 0.00099702 | 3.5357e-05 | 0 | 0 | 3.5357e-05 | 1.2499e-06 | 9.843e-06 | 4.645e-05 | 3.6956e-05 | 0 | 0 | 3.6956e-05 | 4.9996e-06 | 2.2967e-05 | 6.4922e-05 | 0.3595 | 0 | 0 | 0.3595 | 2.8037e-06 | 0 | 0 | 2.8037e-06 | 5.6509e-05 | 0 | 0 | 5.6509e-05 | 6.0362e-05 | 0 | 0 | 6.0362e-05 | 0 | 0 | 0 | 0 | 6.0362e-05 | 6.8718e-05 | 0 | 0 | 6.8718e-05 | 0 | 0 | 0 | 0 | 6.8718e-05 | 0.00063646 | 0 | 0 | 0.00063646 | 3.3986e-06 | 0 | 0 | 3.3986e-06 | 0.03204 | 23.9302 | 1.5582 | 8628.6848 | 1.6494 | 15.2762
Los Angeles (SC) | 2024 | MDV | 2005 | Aggregate | Gasoline | 26364.5824 | 678729.8742 | 108134.0711 | 0.058794 | 0 | 0.023191 | 0.081985 | 0.00017583 | 0 | 1.6138e-05 | 0.00019197 | 0.0014963 | 0.011784 | 0.013472 | 0.00019123 | 0 | 1.7551e-05 | 0.00020878 | 0.0059854 | 0.027495 | 0.033689 | 416.6035 | 0 | 12.8369 | 429.4404 | 0.0040431 | 0 | 0.0067887 | 0.010832 | 0.0070268 | 0 | 0.0027717 | 0.0097985 | 0.013859 | 0 | 0.029897 | 0.043756 | 0.018591 | 0.031346 | 0.093327 | 0.023823 | 0.21084 | 0.020224 | 0 | 0.032734 | 0.052957 | 0.018591 | 0.031346 | 0.093327 | 0.023823 | 0.22004 | 0.91419 | 0 | 0.35968 | 1.2739 | 0.0041226 | 0 | 0.00012703 | 0.0042497 | 45.3288 | 1.6437 | 0.67544 | 8609.7974 | 4.4116 | 25.5397
Los Angeles (SC) | 2024 | MDV | 2005 | Aggregate | Diesel | 47.2597 | 1213.5594 | 193.8351 | 0.0021341 | 0 | 0 | 0.0021341 | 7.5682e-05 | 0 | 0 | 7.5682e-05 | 2.6754e-06 | 2.1069e-05 | 9.9426e-05 | 7.9104e-05 | 0 | 0 | 7.9104e-05 | 1.0702e-05 | 4.9161e-05 | 0.00013897 | 0.75128 | 0 | 0 | 0.75128 | 6.0014e-06 | 0 | 0 | 6.0014e-06 | 0.00011809 | 0 | 0 | 0.00011809 | 0.00012921 | 0 | 0 | 0.00012921 | 0 | 0 | 0 | 0 | 0.00012921 | 0.00014709 | 0 | 0 | 0.00014709 | 0 | 0 | 0 | 0 | 0.00014709 | 0.0013624 | 0 | 0 | 0.0013624 | 7.1023e-06 | 0 | 0 | 7.1023e-06 | 0.066956 | 23.9302 | 1.5582 | 8424.1797 | 1.6494 | 15.2762
Los Angeles (SC) | 2024 | MDV | 2006 | Aggregate | Gasoline | 28215.9547 | 739863.2915 | 117343.948 | 0.013467 | 0 | 0.0096382 | 0.023106 | 0.00019167 | 0 | 1.7512e-05 | 0.00020918 | 0.0016311 | 0.012845 | 0.014685 | 0.00020845 | 0 | 1.9046e-05 | 0.0002275 | 0.0065245 | 0.029972 | 0.036724 | 437.8585 | 0 | 13.1066 | 450.9651 | 0.0012163 | 0 | 0.0039679 | 0.0051842 | 0.002424 | 0 | 0.0017348 | 0.0041588 | 0.0036643 | 0 | 0.015358 | 0.019022 | 0.018954 | 0.027406 | 0.091128 | 0.024137 | 0.18065 | 0.0053469 | 0 | 0.016815 | 0.022162 | 0.018954 | 0.027406 | 0.091128 | 0.024137 | 0.18379 | 0.37963 | 0 | 0.19271 | 0.57234 | 0.004333 | 0 | 0.0001297 | 0.0044627 | 47.6008 | 0.42496 | 0.67543 | 8294.2762 | 3.3802 | 10.5266
Los Angeles (SC) | 2024 | MDV | 2006 | Aggregate | Diesel | 56.5391 | 1477.5991 | 235.1337 | 0.0025985 | 0 | 0 | 0.0025985 | 9.2148e-05 | 0 | 0 | 9.2148e-05 | 3.2575e-06 | 2.5653e-05 | 0.00012106 | 9.6315e-05 | 0 | 0 | 9.6315e-05 | 1.303e-05 | 5.9857e-05 | 0.0001692 | 0.89726 | 0 | 0 | 0.89726 | 7.3071e-06 | 0 | 0 | 7.3071e-06 | 0.00014104 | 0 | 0 | 0.00014104 | 0.00015732 | 0 | 0 | 0.00015732 | 0 | 0 | 0 | 0 | 0.00015732 | 0.0001791 | 0 | 0 | 0.0001791 | 0 | 0 | 0 | 0 | 0.0001791 | 0.0016588 | 0 | 0 | 0.0016588 | 8.4823e-06 | 0 | 0 | 8.4823e-06 | 0.079966 | 23.9302 | 1.5582 | 8263.1986 | 1.6494 | 15.2762
Los Angeles (SC) | 2024 | MDV | 2007 | Aggregate | Gasoline | 28248.6335 | 755520.0958 | 119098.216 | 0.026867 | 0 | 0.027293 | 0.05416 | 0.00019572 | 0 | 1.7774e-05 | 0.0002135 | 0.0016656 | 0.013117 | 0.014996 | 0.00021287 | 0 | 1.9331e-05 | 0.0002322 | 0.0066625 | 0.030606 | 0.037501 | 447.7356 | 0 | 13.6053 | 461.3409 | 0.0022394 | 0 | 0.0073911 | 0.0096305 | 0.0037605 | 0 | 0.00382 | 0.0075805 | 0.0074104 | 0 | 0.031422 | 0.038833 | 0.017792 | 0.025962 | 0.086796 | 0.022565 | 0.19195 | 0.010813 | 0 | 0.034404 | 0.045217 | 0.017792 | 0.025962 | 0.086796 | 0.022565 | 0.19833 | 0.58093 | 0 | 0.34243 | 0.92337 | 0.0044307 | 0 | 0.00013464 | 0.0045653 | 48.696 | 0.97548 | 0.67543 | 8309.2709 | 3.5722 | 16.6309
Los Angeles (SC) | 2024 | MDV | 2007 | Aggregate | Diesel | 82.8357 | 2211.0977 | 349.2412 | 0.00010239 | 0 | 0 | 0.00010239 | 1.5948e-05 | 0 | 0 | 1.5948e-05 | 4.8746e-06 | 3.8388e-05 | 5.9211e-05 | 1.6669e-05 | 0 | 0 | 1.6669e-05 | 1.9499e-05 | 8.9571e-05 | 0.00012574 | 1.3236 | 0 | 0 | 1.3236 | 2.7002e-06 | 0 | 0 | 2.7002e-06 | 0.00020805 | 0 | 0 | 0.00020805 | 5.8133e-05 | 0 | 0 | 5.8133e-05 | 0 | 0 | 0 | 0 | 5.8133e-05 | 6.6181e-05 | 0 | 0 | 6.6181e-05 | 0 | 0 | 0 | 0 | 6.6181e-05 | 0.0013619 | 0 | 0 | 0.0013619 | 1.2513e-05 | 0 | 0 | 1.2513e-05 | 0.11796 | 0.63011 | 0.77384 | 8145.6896 | 0.4073 | 8.3818
Los Angeles (SC) | 2024 | MDV | 2007 | Aggregate | Electricity | 3.7856 | 66.6383 | 15.9603 | 0 | 0 | 0 | 0 | 0 | 0 | 0 | 0 | 1.4691e-07 | 1.1569e-06 | 1.3038e-06 | 0 | 0 | 0 | 0 | 5.8765e-07 | 2.6995e-06 | 3.2872e-06 | 0 | 0 | 0 | 0 | 0 | 0 | 0 | 0 | 0 | 0 | 0 | 0 | 0 | 0 | 0 | 0 | 9.3504e-08 | 8.5996e-08 | 0 | 3.1298e-08 | 2.108e-07 | 0 | 0 | 0 | 0 | 9.3504e-08 | 8.5996e-08 | 0 | 3.1298e-08 | 2.108e-07 | 0 | 0 | 0 | 0 | 0 | 0 | 0 | 0 | 0 | 0 | 0.67125 | 0 | 0.043046 | 0
Los Angeles (SC) | 2024 | MDV | 2008 | Aggregate | Gasoline | 22010.7016 | 601444.3178 | 94059.6518 | 0.020953 | 0 | 0.021456 | 0.042409 | 0.00017762 | 0 | 1.7761e-05 | 0.00019538 | 0.001326 | 0.010442 | 0.011963 | 0.00019318 | 0 | 1.9317e-05 | 0.0002125 | 0.0053038 | 0.024364 | 0.029881 | 346.1486 | 0 | 10.4506 | 356.5991 | 0.0018043 | 0 | 0.0059184 | 0.0077228 | 0.0029473 | 0 | 0.0030182 | 0.0059655 | 0.0059777 | 0 | 0.025191 | 0.031168 | 0.012942 | 0.01904 | 0.064046 | 0.016335 | 0.14353 | 0.0087226 | 0 | 0.02758 | 0.036303 | 0.012942 | 0.01904 | 0.064046 | 0.016335 | 0.14867 | 0.45482 | 0 | 0.27024 | 0.72506 | 0.0034254 | 0 | 0.00010342 | 0.0035288 | 37.6402 | 0.95951 | 0.67606 | 8068.1106 | 3.3636 | 16.4047
Los Angeles (SC) | 2024 | MDV | 2008 | Aggregate | Diesel | 72.4434 | 1977.6123 | 309.5768 | 9.0841e-05 | 0 | 0 | 9.0841e-05 | 1.4031e-05 | 0 | 0 | 1.4031e-05 | 4.3599e-06 | 3.4334e-05 | 5.2725e-05 | 1.4665e-05 | 0 | 0 | 1.4665e-05 | 1.744e-05 | 8.0113e-05 | 0.00011222 | 1.1496 | 0 | 0 | 1.1496 | 2.3766e-06 | 0 | 0 | 2.3766e-06 | 0.00018071 | 0 | 0 | 0.00018071 | 5.1168e-05 | 0 | 0 | 5.1168e-05 | 0 | 0 | 0 | 0 | 5.1168e-05 | 5.8251e-05 | 0 | 0 | 5.8251e-05 | 0 | 0 | 0 | 0 | 5.8251e-05 | 0.001197 | 0 | 0 | 0.001197 | 1.0868e-05 | 0 | 0 | 1.0868e-05 | 0.10246 | 0.62507 | 0.77216 | 7910.5503 | 0.40082 | 8.2362
Los Angeles (SC) | 2024 | MDV | 2008 | Aggregate | Electricity | 1.7465 | 32.1323 | 7.4634 | 0 | 0 | 0 | 0 | 0 | 0 | 0 | 0 | 7.084e-08 | 5.5786e-07 | 6.287e-07 | 0 | 0 | 0 | 0 | 2.8336e-07 | 1.3017e-06 | 1.585e-06 | 0 | 0 | 0 | 0 | 0 | 0 | 0 | 0 | 0 | 0 | 0 | 0 | 0 | 0 | 0 | 0 | 4.3138e-08 | 4.0214e-08 | 0 | 1.4439e-08 | 9.7791e-08 | 0 | 0 | 0 | 0 | 4.3138e-08 | 4.0214e-08 | 0 | 1.4439e-08 | 9.7791e-08 | 0 | 0 | 0 | 0 | 0 | 0 | 0 | 0 | 0 | 0 | 0.67125 | 0 | 0.041414 | 0
Los Angeles (SC) | 2024 | MDV | 2009 | Aggregate | Gasoline | 9064.353 | 253393.775 | 39254.5404 | 0.0086464 | 0 | 0.0089142 | 0.017561 | 8.4023e-05 | 0 | 8.9665e-06 | 9.299e-05 | 0.00055864 | 0.0043993 | 0.0050509 | 9.1383e-05 | 0 | 9.7519e-06 | 0.00010114 | 0.0022346 | 0.010265 | 0.012601 | 137.5882 | 0 | 4.1298 | 141.7181 | 0.0007808 | 0 | 0.0025448 | 0.0033256 | 0.0012226 | 0 | 0.0012605 | 0.0024831 | 0.0025956 | 0 | 0.010869 | 0.013464 | 0.0049499 | 0.0073353 | 0.024847 | 0.0062135 | 0.05681 | 0.0037875 | 0 | 0.0119 | 0.015687 | 0.0049499 | 0.0073353 | 0.024847 | 0.0062135 | 0.059033 | 0.19026 | 0 | 0.11418 | 0.30444 | 0.0013615 | 0 | 4.0868e-05 | 0.0014024 | 14.9588 | 0.94304 | 0.67668 | 7610.5535 | 3.1702 | 16.3491
Los Angeles (SC) | 2024 | MDV | 2009 | Aggregate | Diesel | 147.6101 | 4124.5687 | 639.2477 | 0.00018593 | 0 | 0 | 0.00018593 | 2.8718e-05 | 0 | 0 | 2.8718e-05 | 9.0931e-06 | 7.1608e-05 | 0.00010942 | 3.0016e-05 | 0 | 0 | 3.0016e-05 | 3.6372e-05 | 0.00016709 | 0.00023347 | 2.2619 | 0 | 0 | 2.2619 | 4.9727e-06 | 0 | 0 | 4.9727e-06 | 0.00035553 | 0 | 0 | 0.00035553 | 0.00010706 | 0 | 0 | 0.00010706 | 0 | 0 | 0 | 0 | 0.00010706 | 0.00012188 | 0 | 0 | 0.00012188 | 0 | 0 | 0 | 0 | 0.00012188 | 0.0022189 | 0 | 0 | 0.0022189 | 2.1383e-05 | 0 | 0 | 2.1383e-05 | 0.20158 | 0.61343 | 0.77028 | 7462.3298 | 0.40211 | 7.3207
Los Angeles (SC) | 2024 | MDV | 2010 | Aggregate | Gasoline | 12374.457 | 354402.3178 | 54298.375 | 0.011638 | 0 | 0.012513 | 0.024151 | 0.00014322 | 0 | 1.6702e-05 | 0.00015993 | 0.00078132 | 0.0061529 | 0.0070942 | 0.00015577 | 0 | 1.8165e-05 | 0.00017393 | 0.0031253 | 0.014357 | 0.017656 | 190.5571 | 0 | 5.628 | 196.1851 | 0.00097103 | 0 | 0.0031746 | 0.0041456 | 0.0016541 | 0 | 0.0017785 | 0.0034325 | 0.0031703 | 0 | 0.013316 | 0.016486 | 0.0062392 | 0.0093014 | 0.031761 | 0.0077816 | 0.071569 | 0.0046261 | 0 | 0.014579 | 0.019205 | 0.0062392 | 0.0093014 | 0.031761 | 0.0077816 | 0.074288 | 0.23107 | 0 | 0.14062 | 0.37169 | 0.0018857 | 0 | 5.5694e-05 | 0.0019414 | 20.708 | 0.92733 | 0.67793 | 7532.8021 | 2.8524 | 14.2714
Los Angeles (SC) | 2024 | MDV | 2010 | Aggregate | Diesel | 231.9429 | 6638.3008 | 1017.7517 | 0.00029646 | 0 | 0 | 0.00029646 | 4.5251e-05 | 0 | 0 | 4.5251e-05 | 1.4635e-05 | 0.00011525 | 0.00017514 | 4.7297e-05 | 0 | 0 | 4.7297e-05 | 5.854e-05 | 0.00026892 | 0.00037475 | 3.6059 | 0 | 0 | 3.6059 | 7.8641e-06 | 0 | 0 | 7.8641e-06 | 0.00056679 | 0 | 0 | 0.00056679 | 0.00016931 | 0 | 0 | 0.00016931 | 0 | 0 | 0 | 0 | 0.00016931 | 0.00019275 | 0 | 0 | 0.00019275 | 0 | 0 | 0 | 0 | 0.00019275 | 0.0034898 | 0 | 0 | 0.0034898 | 3.4088e-05 | 0 | 0 | 3.4088e-05 | 0.32137 | 0.60772 | 0.7682 | 7391.6148 | 0.39511 | 7.1538
Los Angeles (SC) | 2024 | MDV | 2011 | Aggregate | Gasoline | 17635.4654 | 518113.9508 | 78393.6997 | 0.016871 | 0 | 0.017771 | 0.034642 | 0.00028455 | 0 | 3.6529e-05 | 0.00032108 | 0.0011422 | 0.0089952 | 0.010459 | 0.00030947 | 0 | 3.9729e-05 | 0.0003492 | 0.004569 | 0.020989 | 0.025907 | 269.7571 | 0 | 7.8855 | 277.6427 | 0.0014358 | 0 | 0.0046439 | 0.0060797 | 0.0024117 | 0 | 0.0025402 | 0.004952 | 0.00469 | 0 | 0.019488 | 0.024178 | 0.0081531 | 0.012209 | 0.042082 | 0.010091 | 0.096713 | 0.0068437 | 0 | 0.021337 | 0.028181 | 0.0081531 | 0.012209 | 0.042082 | 0.010091 | 0.10072 | 0.34432 | 0 | 0.20624 | 0.55056 | 0.0026695 | 0 | 7.8034e-05 | 0.0027475 | 29.3061 | 0.90983 | 0.68042 | 7292.021 | 2.6452 | 14.46
Los Angeles (SC) | 2024 | MDV | 2011 | Aggregate | Diesel | 425.1046 | 12481.8167 | 1889.6877 | 0.0005517 | 0 | 0 | 0.0005517 | 8.3089e-05 | 0 | 0 | 8.3089e-05 | 2.7518e-05 | 0.0002167 | 0.00032731 | 8.6846e-05 | 0 | 0 | 8.6846e-05 | 0.00011007 | 0.00050564 | 0.00070255 | 6.5645 | 0 | 0 | 6.5645 | 1.45e-05 | 0 | 0 | 1.45e-05 | 0.0010319 | 0 | 0 | 0.0010319 | 0.00031217 | 0 | 0 | 0.00031217 | 0 | 0 | 0 | 0 | 0.00031217 | 0.00035539 | 0 | 0 | 0.00035539 | 0 | 0 | 0 | 0 | 0.00035539 | 0.0063941 | 0 | 0 | 0.0063941 | 6.2058e-05 | 0 | 0 | 6.2058e-05 | 0.58505 | 0.60146 | 0.76593 | 7156.7016 | 0.38744 | 6.9709
Los Angeles (SC) | 2024 | MDV | 2012 | Aggregate | Gasoline | 17214.0625 | 520712.7704 | 77506.6609 | 0.016546 | 0 | 0.017259 | 0.033804 | 0.00041817 | 0 | 5.7596e-05 | 0.00047577 | 0.001148 | 0.0090403 | 0.010664 | 0.0004548 | 0 | 6.2641e-05 | 0.00051744 | 0.0045919 | 0.021094 | 0.026203 | 264.4052 | 0 | 7.5923 | 271.9975 | 0.0013458 | 0 | 0.0043207 | 0.0056665 | 0.0023863 | 0 | 0.0024892 | 0.0048756 | 0.0043443 | 0 | 0.017919 | 0.022263 | 0.0072373 | 0.010865 | 0.037868 | 0.0088745 | 0.087108 | 0.0063391 | 0 | 0.019619 | 0.025958 | 0.0072373 | 0.010865 | 0.037868 | 0.0088745 | 0.090803 | 0.32884 | 0 | 0.19338 | 0.52222 | 0.0026165 | 0 | 7.5132e-05 | 0.0026916 | 28.7102 | 0.88341 | 0.68477 | 7108.1012 | 2.373 | 13.6473
Los Angeles (SC) | 2024 | MDV | 2012 | Aggregate | Diesel | 537.027 | 16241.539 | 2417.9749 | 0.00070976 | 0 | 0 | 0.00070976 | 0.00010529 | 0 | 0 | 0.00010529 | 3.5806e-05 | 0.00028198 | 0.00042308 | 0.00011006 | 0 | 0 | 0.00011006 | 0.00014323 | 0.00065794 | 0.00091123 | 8.3311 | 0 | 0 | 8.3311 | 1.8462e-05 | 0 | 0 | 1.8462e-05 | 0.0013095 | 0 | 0 | 0.0013095 | 0.00039747 | 0 | 0 | 0.00039747 | 0 | 0 | 0 | 0 | 0.00039747 | 0.00045249 | 0 | 0 | 0.00045249 | 0 | 0 | 0 | 0 | 0.00045249 | 0.0080829 | 0 | 0 | 0.0080829 | 7.8759e-05 | 0 | 0 | 7.8759e-05 | 0.74249 | 0.59466 | 0.76346 | 6980.0952 | 0.37911 | 6.7722
Los Angeles (SC) | 2024 | MDV | 2013 | Aggregate | Gasoline | 18919.9151 | 588696.4768 | 86271.2179 | 0.018592 | 0 | 0.019456 | 0.038048 | 0.00070763 | 0 | 0.00010168 | 0.00080931 | 0.0012979 | 0.010221 | 0.012328 | 0.00076961 | 0 | 0.00011059 | 0.00088019 | 0.0051914 | 0.023848 | 0.02992 | 289.0352 | 0 | 8.2224 | 297.2576 | 0.0016992 | 0 | 0.005408 | 0.0071071 | 0.0026851 | 0 | 0.0028099 | 0.005495 | 0.005575 | 0 | 0.022796 | 0.028371 | 0.0071621 | 0.010751 | 0.03798 | 0.0086821 | 0.092946 | 0.008135 | 0 | 0.024959 | 0.033094 | 0.0071621 | 0.010751 | 0.03798 | 0.0086821 | 0.097668 | 0.38989 | 0 | 0.23386 | 0.62375 | 0.0028602 | 0 | 8.1367e-05 | 0.0029416 | 31.3765 | 0.87948 | 0.6916 | 6871.136 | 2.2576 | 14.418
Los Angeles (SC) | 2024 | MDV | 2013 | Aggregate | Diesel | 453.6579 | 14107.7761 | 2068.5938 | 0.0006089 | 0 | 0 | 0.0006089 | 8.8814e-05 | 0 | 0 | 8.8814e-05 | 3.1102e-05 | 0.00024493 | 0.00036485 | 9.283e-05 | 0 | 0 | 9.283e-05 | 0.00012441 | 0.00057151 | 0.00078874 | 6.9959 | 0 | 0 | 6.9959 | 1.5656e-05 | 0 | 0 | 1.5656e-05 | 0.0010997 | 0 | 0 | 0.0010997 | 0.00033705 | 0 | 0 | 0.00033705 | 0 | 0 | 0 | 0 | 0.00033705 | 0.00038371 | 0 | 0 | 0.00038371 | 0 | 0 | 0 | 0 | 0.00038371 | 0.0067985 | 0 | 0 | 0.0067985 | 6.6136e-05 | 0 | 0 | 6.6136e-05 | 0.62349 | 0.58732 | 0.76079 | 6747.9366 | 0.37011 | 6.5575
Los Angeles (SC) | 2024 | MDV | 2014 | Aggregate | Gasoline | 31428.8706 | 1007908.5674 | 145110.2383 | 0.031454 | 0 | 0.032643 | 0.064097 | 0.0016867 | 0 | 0.00024572 | 0.0019325 | 0.0022221 | 0.017499 | 0.021653 | 0.0018345 | 0 | 0.00026724 | 0.0021017 | 0.0088882 | 0.04083 | 0.05182 | 491.6247 | 0 | 13.7485 | 505.3732 | 0.002914 | 0 | 0.009193 | 0.012107 | 0.004565 | 0 | 0.0047376 | 0.0093025 | 0.0095533 | 0 | 0.03872 | 0.048274 | 0.010581 | 0.015824 | 0.056844 | 0.012642 | 0.14416 | 0.01394 | 0 | 0.042394 | 0.056334 | 0.010581 | 0.015824 | 0.056844 | 0.012642 | 0.15222 | 0.66338 | 0 | 0.39489 | 1.0583 | 0.004865 | 0 | 0.00013605 | 0.0050011 | 53.3438 | 0.86537 | 0.69963 | 6823.0423 | 2.0552 | 14.2877
Los Angeles (SC) | 2024 | MDV | 2014 | Aggregate | Diesel | 812.3552 | 26048.116 | 3750.725 | 0.0011092 | 0 | 0 | 0.0011092 | 0.00015873 | 0 | 0 | 0.00015873 | 5.7426e-05 | 0.00045223 | 0.00066839 | 0.00016591 | 0 | 0 | 0.00016591 | 0.00022971 | 0.0010552 | 0.0014508 | 12.8326 | 0 | 0 | 12.8326 | 2.8151e-05 | 0 | 0 | 2.8151e-05 | 0.0020171 | 0 | 0 | 0.0020171 | 0.00060608 | 0 | 0 | 0.00060608 | 0 | 0 | 0 | 0 | 0.00060608 | 0.00068998 | 0 | 0 | 0.00068998 | 0 | 0 | 0 | 0 | 0.00068998 | 0.012111 | 0 | 0 | 0.012111 | 0.00012131 | 0 | 0 | 0.00012131 | 1.1437 | 0.57943 | 0.75792 | 6703.8404 | 0.36045 | 6.327
Los Angeles (SC) | 2024 | MDV | 2015 | Aggregate | Gasoline | 38027.7331 | 1257770.8022 | 177756.4551 | 0.038137 | 0 | 0.039779 | 0.077916 | 0.0026523 | 0 | 0.00038545 | 0.0030377 | 0.0027729 | 0.021837 | 0.027647 | 0.0028846 | 0 | 0.00041921 | 0.0033038 | 0.011092 | 0.050952 | 0.065348 | 599.1746 | 0 | 16.4575 | 615.6322 | 0.0035448 | 0 | 0.011173 | 0.014718 | 0.005579 | 0 | 0.0058192 | 0.011398 | 0.011574 | 0 | 0.046869 | 0.058443 | 0.011208 | 0.016615 | 0.060855 | 0.013142 | 0.16026 | 0.016888 | 0 | 0.051316 | 0.068204 | 0.011208 | 0.016615 | 0.060855 | 0.013142 | 0.17002 | 0.79728 | 0 | 0.47681 | 1.2741 | 0.0059293 | 0 | 0.00016286 | 0.0060922 | 64.9819 | 0.84297 | 0.70699 | 6660.4995 | 1.8395 | 13.7843
Los Angeles (SC) | 2024 | MDV | 2015 | Aggregate | Diesel | 1281.8232 | 42433.1612 | 5991.7417 | 0.0017806 | 0 | 0 | 0.0017806 | 0.00024944 | 0 | 0 | 0.00024944 | 9.3549e-05 | 0.0007367 | 0.0010797 | 0.00026072 | 0 | 0 | 0.00026072 | 0.0003742 | 0.001719 | 0.0023539 | 20.4171 | 0 | 0 | 20.4171 | 4.4545e-05 | 0 | 0 | 4.4545e-05 | 0.0032093 | 0 | 0 | 0.0032093 | 0.00095902 | 0 | 0 | 0.00095902 | 0 | 0 | 0 | 0 | 0.00095902 | 0.0010918 | 0 | 0 | 0.0010918 | 0 | 0 | 0 | 0 | 0.0010918 | 0.018961 | 0 | 0 | 0.018961 | 0.00019302 | 0 | 0 | 0.00019302 | 1.8196 | 0.571 | 0.75486 | 6547.5096 | 0.35012 | 6.0806
Los Angeles (SC) | 2024 | MDV | 2016 | Aggregate | Gasoline | 48512.0887 | 1654982.0718 | 229543.68 | 0.048128 | 0 | 0.049298 | 0.097427 | 0.0040301 | 0 | 0.00057953 | 0.0046096 | 0.0036486 | 0.028733 | 0.036991 | 0.0043831 | 0 | 0.0006303 | 0.0050134 | 0.014594 | 0.067043 | 0.086651 | 756.8563 | 0 | 20.4401 | 777.2964 | 0.0044876 | 0 | 0.013998 | 0.018486 | 0.0071501 | 0 | 0.0073239 | 0.014474 | 0.014545 | 0 | 0.058292 | 0.072837 | 0.012262 | 0.017872 | 0.066912 | 0.014017 | 0.1839 | 0.021225 | 0 | 0.063822 | 0.085047 | 0.012262 | 0.017872 | 0.066912 | 0.014017 | 0.19611 | 1.0484 | 0 | 0.61577 | 1.6642 | 0.0074897 | 0 | 0.00020227 | 0.007692 | 82.0461 | 0.80107 | 0.71247 | 6391.1698 | 1.6125 | 13.6836
Los Angeles (SC) | 2024 | MDV | 2016 | Aggregate | Diesel | 870.05 | 29724.0018 | 4116.7981 | 0.0012277 | 0 | 0 | 0.0012277 | 0.00016791 | 0 | 0 | 0.00016791 | 6.553e-05 | 0.00051605 | 0.00074949 | 0.0001755 | 0 | 0 | 0.0001755 | 0.00026212 | 0.0012041 | 0.0016417 | 13.7286 | 0 | 0 | 13.7286 | 3.0223e-05 | 0 | 0 | 3.0223e-05 | 0.0021579 | 0 | 0 | 0.0021579 | 0.00065068 | 0 | 0 | 0.00065068 | 0 | 0 | 0 | 0 | 0.00065068 | 0.00074076 | 0 | 0 | 0.00074076 | 0 | 0 | 0 | 0 | 0.00074076 | 0.012709 | 0 | 0 | 0.012709 | 0.00012978 | 0 | 0 | 0.00012978 | 1.2235 | 0.56203 | 0.7516 | 6285.0228 | 0.33912 | 5.8182
Los Angeles (SC) | 2024 | MDV | 2017 | Aggregate | Gasoline | 52885.0692 | 1861738.2727 | 253265.0098 | 0.053527 | 0 | 0.053952 | 0.10748 | 0.0048712 | 0 | 0.00068956 | 0.0055607 | 0.0041044 | 0.032322 | 0.041988 | 0.0052979 | 0 | 0.00074996 | 0.0060478 | 0.016418 | 0.075419 | 0.097884 | 816.0797 | 0 | 21.6597 | 837.7394 | 0.0049787 | 0 | 0.015388 | 0.020366 | 0.0079993 | 0 | 0.0080629 | 0.016062 | 0.016085 | 0 | 0.063868 | 0.079953 | 0.01111 | 0.015676 | 0.057415 | 0.012288 | 0.17644 | 0.023471 | 0 | 0.069928 | 0.093398 | 0.01111 | 0.015676 | 0.057415 | 0.012288 | 0.18989 | 1.1738 | 0 | 0.67733 | 1.8512 | 0.0080758 | 0 | 0.00021434 | 0.0082901 | 88.4261 | 0.78558 | 0.71545 | 6123.1842 | 1.3879 | 13.5305
Los Angeles (SC) | 2024 | MDV | 2017 | Aggregate | Diesel | 1839.2546 | 64748.1553 | 8808.1351 | 0.0026289 | 0 | 0 | 0.0026289 | 0.00035001 | 0 | 0 | 0.00035001 | 0.00014275 | 0.0011241 | 0.0016169 | 0.00036584 | 0 | 0 | 0.00036584 | 0.00057098 | 0.0026229 | 0.0035598 | 28.6563 | 0 | 0 | 28.6563 | 6.3571e-05 | 0 | 0 | 6.3571e-05 | 0.0045044 | 0 | 0 | 0.0045044 | 0.0013686 | 0 | 0 | 0.0013686 | 0 | 0 | 0 | 0 | 0.0013686 | 0.0015581 | 0 | 0 | 0.0015581 | 0 | 0 | 0 | 0 | 0.0015581 | 0.02636 | 0 | 0 | 0.02636 | 0.0002709 | 0 | 0 | 0.0002709 | 2.5539 | 0.55251 | 0.74814 | 6022.5359 | 0.32746 | 5.54
Los Angeles (SC) | 2024 | MDV | 2017 | Aggregate | Electricity | 189.0948 | 5036.4068 | 905.5692 | 0 | 0 | 0 | 0 | 0 | 0 | 0 | 0 | 1.1103e-05 | 8.7439e-05 | 9.8542e-05 | 0 | 0 | 0 | 0 | 4.4414e-05 | 0.00020402 | 0.00024844 | 0 | 0 | 0 | 0 | 0 | 0 | 0 | 0 | 0 | 0 | 0 | 0 | 0 | 0 | 0 | 0 | 4.6706e-06 | 4.8793e-06 | 0 | 1.5634e-06 | 1.1113e-05 | 0 | 0 | 0 | 0 | 4.6706e-06 | 4.8793e-06 | 0 | 1.5634e-06 | 1.1113e-05 | 0 | 0 | 0 | 0 | 0 | 0 | 0 | 0 | 0 | 0 | 0.67125 | 0 | 0.030027 | 0
Los Angeles (SC) | 2024 | MDV | 2018 | Aggregate | Gasoline | 56393.516 | 2049457.4033 | 273297.641 | 0.05603 | 0 | 0.0555 | 0.11153 | 0.0055853 | 0 | 0.00077656 | 0.0063619 | 0.0045183 | 0.035581 | 0.046462 | 0.0060746 | 0 | 0.00084458 | 0.0069191 | 0.018073 | 0.083023 | 0.10802 | 859.4518 | 0 | 22.3982 | 881.85 | 0.0052101 | 0 | 0.015955 | 0.021165 | 0.0085245 | 0 | 0.0084438 | 0.016968 | 0.016681 | 0 | 0.06563 | 0.08231 | 0.0078723 | 0.0095937 | 0.035872 | 0.0078326 | 0.14348 | 0.024341 | 0 | 0.071856 | 0.096197 | 0.0078723 | 0.0095937 | 0.035872 | 0.0078326 | 0.15737 | 1.2845 | 0 | 0.72736 | 2.0119 | 0.008505 | 0 | 0.00022165 | 0.0087266 | 93.0821 | 0.74053 | 0.71719 | 5855.2143 | 1.0449 | 13.3582
Los Angeles (SC) | 2024 | MDV | 2018 | Aggregate | Diesel | 1961.2725 | 71276.7139 | 9504.8366 | 0.0028413 | 0 | 0 | 0.0028413 | 0.00036697 | 0 | 0 | 0.00036697 | 0.00015714 | 0.0012375 | 0.0017616 | 0.00038357 | 0 | 0 | 0.00038357 | 0.00062855 | 0.0028874 | 0.0038995 | 30.1708 | 0 | 0 | 30.1708 | 6.7345e-05 | 0 | 0 | 6.7345e-05 | 0.0047424 | 0 | 0 | 0.0047424 | 0.0014499 | 0 | 0 | 0.0014499 | 0 | 0 | 0 | 0 | 0.0014499 | 0.0016506 | 0 | 0 | 0.0016506 | 0 | 0 | 0 | 0 | 0.0016506 | 0.027477 | 0 | 0 | 0.027477 | 0.00028522 | 0 | 0 | 0.00028522 | 2.6889 | 0.54244 | 0.74448 | 5760.0491 | 0.31513 | 5.2458
Los Angeles (SC) | 2024 | MDV | 2018 | Aggregate | Electricity | 201.6395 | 5579.2797 | 977.1975 | 0 | 0 | 0 | 0 | 0 | 0 | 0 | 0 | 1.23e-05 | 9.6864e-05 | 0.00010916 | 0 | 0 | 0 | 0 | 4.9201e-05 | 0.00022602 | 0.00027522 | 0 | 0 | 0 | 0 | 0 | 0 | 0 | 0 | 0 | 0 | 0 | 0 | 0 | 0 | 0 | 0 | 4.9805e-06 | 5.2653e-06 | 0 | 1.6671e-06 | 1.1913e-05 | 0 | 0 | 0 | 0 | 4.9805e-06 | 5.2653e-06 | 0 | 1.6671e-06 | 1.1913e-05 | 0 | 0 | 0 | 0 | 0 | 0 | 0 | 0 | 0 | 0 | 0.67125 | 0 | 0.029055 | 0
Los Angeles (SC) | 2024 | MDV | 2019 | Aggregate | Gasoline | 59707.0028 | 2241498.6507 | 292776.2738 | 0.054754 | 0 | 0.053192 | 0.10795 | 0.0057696 | 0 | 0.00078669 | 0.0065563 | 0.0049417 | 0.038916 | 0.050413 | 0.006275 | 0 | 0.00085559 | 0.0071305 | 0.019767 | 0.090803 | 0.1177 | 897.4032 | 0 | 22.9353 | 920.3384 | 0.005119 | 0 | 0.015526 | 0.020645 | 0.0086442 | 0 | 0.0083977 | 0.017042 | 0.016098 | 0 | 0.062727 | 0.078825 | 0.0069215 | 0.0077599 | 0.033402 | 0.0063814 | 0.13329 | 0.02349 | 0 | 0.068679 | 0.092168 | 0.0069215 | 0.0077599 | 0.033402 | 0.0063814 | 0.14663 | 1.3954 | 0 | 0.7745 | 2.1699 | 0.0088805 | 0 | 0.00022696 | 0.0091075 | 97.1447 | 0.65532 | 0.71454 | 5587.2237 | 0.89018 | 13.1729
Los Angeles (SC) | 2024 | MDV | 2019 | Aggregate | Diesel | 2089.6476 | 78448.7931 | 10246.6916 | 0.003066 | 0 | 0 | 0.003066 | 0.00038264 | 0 | 0 | 0.00038264 | 0.00017295 | 0.001362 | 0.0019176 | 0.00039994 | 0 | 0 | 0.00039994 | 0.0006918 | 0.003178 | 0.0042697 | 31.6934 | 0 | 0 | 31.6934 | 7.1065e-05 | 0 | 0 | 7.1065e-05 | 0.0049818 | 0 | 0 | 0.0049818 | 0.00153 | 0 | 0 | 0.00153 | 0 | 0 | 0 | 0 | 0.00153 | 0.0017418 | 0 | 0 | 0.0017418 | 0 | 0 | 0 | 0 | 0.0017418 | 0.028455 | 0 | 0 | 0.028455 | 0.00029962 | 0 | 0 | 0.00029962 | 2.8246 | 0.53184 | 0.74062 | 5497.5623 | 0.30213 | 4.9358
Los Angeles (SC) | 2024 | MDV | 2019 | Aggregate | Electricity | 592.5884 | 17024.4093 | 2905.7867 | 0 | 0 | 0 | 0 | 0 | 0 | 0 | 0 | 3.7532e-05 | 0.00029557 | 0.0003331 | 0 | 0 | 0 | 0 | 0.00015013 | 0.00068966 | 0.00083979 | 0 | 0 | 0 | 0 | 0 | 0 | 0 | 0 | 0 | 0 | 0 | 0 | 0 | 0 | 0 | 0 | 1.4637e-05 | 1.5657e-05 | 0 | 4.8993e-06 | 3.5193e-05 | 0 | 0 | 0 | 0 | 1.4637e-05 | 1.5657e-05 | 0 | 4.8993e-06 | 3.5193e-05 | 0 | 0 | 0 | 0 | 0 | 0 | 0 | 0 | 0 | 0 | 0.67125 | 0 | 0.02813 | 0
Los Angeles (SC) | 2024 | MDV | 2020 | Aggregate | Gasoline | 61684.5046 | 2392644.4792 | 306006.9578 | 0.051123 | 0 | 0.048226 | 0.099349 | 0.0044181 | 0 | 0.00058987 | 0.005008 | 0.0052749 | 0.04154 | 0.051823 | 0.0048051 | 0 | 0.00064153 | 0.0054467 | 0.0211 | 0.096926 | 0.12347 | 912.4181 | 0 | 22.8341 | 935.2522 | 0.0047282 | 0 | 0.014198 | 0.018926 | 0.0084415 | 0 | 0.0079631 | 0.016405 | 0.014518 | 0 | 0.056006 | 0.070524 | 0.0058979 | 0.0057902 | 0.031986 | 0.0048663 | 0.11906 | 0.021184 | 0 | 0.06132 | 0.082504 | 0.0058979 | 0.0057902 | 0.031986 | 0.0048663 | 0.13104 | 1.4636 | 0 | 0.78885 | 2.2525 | 0.0090291 | 0 | 0.00022596 | 0.0092551 | 98.7189 | 0.56503 | 0.70223 | 5319.0927 | 0.74529 | 12.8106
Los Angeles (SC) | 2024 | MDV | 2020 | Aggregate | Diesel | 2181.3425 | 84610.8281 | 10821.291 | 0.0032375 | 0 | 0 | 0.0032375 | 0.00038858 | 0 | 0 | 0.00038858 | 0.00018653 | 0.001469 | 0.0020441 | 0.00040615 | 0 | 0 | 0.00040615 | 0.00074614 | 0.0034276 | 0.0045799 | 32.5508 | 0 | 0 | 32.5508 | 7.3181e-05 | 0 | 0 | 7.3181e-05 | 0.0051165 | 0 | 0 | 0.0051165 | 0.0015755 | 0 | 0 | 0.0015755 | 0 | 0 | 0 | 0 | 0.0015755 | 0.0017936 | 0 | 0 | 0.0017936 | 0 | 0 | 0 | 0 | 0.0017936 | 0.028663 | 0 | 0 | 0.028663 | 0.00030772 | 0 | 0 | 0.00030772 | 2.901 | 0.52069 | 0.73657 | 5235.0754 | 0.28847 | 4.6099
Los Angeles (SC) | 2024 | MDV | 2020 | Aggregate | Electricity | 1261.0648 | 37595.1524 | 6255.9409 | 0 | 0 | 0 | 0 | 0 | 0 | 0 | 0 | 8.2883e-05 | 0.0006527 | 0.00073559 | 0 | 0 | 0 | 0 | 0.00033153 | 0.001523 | 0.0018545 | 0 | 0 | 0 | 0 | 0 | 0 | 0 | 0 | 0 | 0 | 0 | 0 | 0 | 0 | 0 | 0 | 3.1148e-05 | 3.3708e-05 | 0 | 1.0426e-05 | 7.5282e-05 | 0 | 0 | 0 | 0 | 3.1148e-05 | 3.3708e-05 | 0 | 1.0426e-05 | 7.5282e-05 | 0 | 0 | 0 | 0 | 0 | 0 | 0 | 0 | 0 | 0 | 0.67125 | 0 | 0.027249 | 0
Los Angeles (SC) | 2024 | MDV | 2021 | Aggregate | Gasoline | 64042.2031 | 2568515.0527 | 321372.1004 | 0.049265 | 0 | 0.044887 | 0.094152 | 0.0029463 | 0 | 0.00038483 | 0.0033312 | 0.0056626 | 0.044593 | 0.053587 | 0.0032044 | 0 | 0.00041854 | 0.003623 | 0.02265 | 0.10405 | 0.13032 | 930.6177 | 0 | 22.7848 | 953.4025 | 0.0044653 | 0 | 0.013275 | 0.01774 | 0.0084475 | 0 | 0.0076968 | 0.016144 | 0.013422 | 0 | 0.051263 | 0.064685 | 0.0054847 | 0.0049035 | 0.030718 | 0.0041887 | 0.10998 | 0.019585 | 0 | 0.056126 | 0.075712 | 0.0054847 | 0.0049035 | 0.030718 | 0.0041887 | 0.12101 | 1.5374 | 0 | 0.80079 | 2.3382 | 0.0092092 | 0 | 0.00022547 | 0.0094347 | 100.6347 | 0.49881 | 0.69044 | 5051.0442 | 0.64109 | 12.3876
Los Angeles (SC) | 2024 | MDV | 2021 | Aggregate | Diesel | 2293.1144 | 91969.0215 | 11507.146 | 0.00086816 | 0 | 0 | 0.00086816 | 6.5815e-05 | 0 | 0 | 6.5815e-05 | 0.00020276 | 0.0015967 | 0.0018653 | 6.8791e-05 | 0 | 0 | 6.8791e-05 | 0.00081103 | 0.0037257 | 0.0046055 | 33.6076 | 0 | 0 | 33.6076 | 2.5797e-05 | 0 | 0 | 2.5797e-05 | 0.0052826 | 0 | 0 | 0.0052826 | 0.00055538 | 0 | 0 | 0.00055538 | 0 | 0 | 0 | 0 | 0.00055538 | 0.00063227 | 0 | 0 | 0.00063227 | 0 | 0 | 0 | 0 | 0.00063227 | 0.018343 | 0 | 0 | 0.018343 | 0.00031771 | 0 | 0 | 0.00031771 | 2.9952 | 0.12845 | 0.68143 | 4972.5886 | 0.093551 | 2.714
Los Angeles (SC) | 2024 | MDV | 2021 | Aggregate | Electricity | 2128.6946 | 65818.3918 | 10682.066 | 0 | 0 | 0 | 0 | 0 | 0 | 0 | 0 | 0.0001451 | 0.0011427 | 0.0012878 | 0 | 0 | 0 | 0 | 0.00058042 | 0.0026663 | 0.0032467 | 0 | 0 | 0 | 0 | 0 | 0 | 0 | 0 | 0 | 0 | 0 | 0 | 0 | 0 | 0 | 0 | 5.2579e-05 | 5.7556e-05 | 0 | 1.7599e-05 | 0.00012773 | 0 | 0 | 0 | 0 | 5.2579e-05 | 5.7556e-05 | 0 | 1.7599e-05 | 0.00012773 | 0 | 0 | 0 | 0 | 0 | 0 | 0 | 0 | 0 | 0 | 0.67125 | 0 | 0.026409 | 0
Los Angeles (SC) | 2024 | MDV | 2022 | Aggregate | Gasoline | 67698.1768 | 2807404.2933 | 343596.6806 | 0.046534 | 0 | 0.040572 | 0.087106 | 0.0032204 | 0 | 0.00041144 | 0.0036318 | 0.0061893 | 0.04874 | 0.058562 | 0.0035025 | 0 | 0.00044748 | 0.0039499 | 0.024757 | 0.11373 | 0.14243 | 978.2644 | 0 | 23.3957 | 1001.6601 | 0.0041174 | 0 | 0.012119 | 0.016237 | 0.0083923 | 0 | 0.007317 | 0.015709 | 0.012037 | 0 | 0.045516 | 0.057553 | 0.0052502 | 0.0041651 | 0.033895 | 0.0036521 | 0.10452 | 0.017564 | 0 | 0.049835 | 0.067399 | 0.0052502 | 0.0041651 | 0.033895 | 0.0036521 | 0.11436 | 1.6373 | 0 | 0.82083 | 2.4581 | 0.0096807 | 0 | 0.00023152 | 0.0099122 | 105.7284 | 0.42221 | 0.6904 | 4855.1473 | 0.55432 | 11.9148
Los Angeles (SC) | 2024 | MDV | 2022 | Aggregate | Diesel | 2439.3034 | 101156.5037 | 12380.4893 | 0.00088872 | 0 | 0 | 0.00088872 | 6.7117e-05 | 0 | 0 | 6.7117e-05 | 0.00022301 | 0.0017562 | 0.0020463 | 7.0151e-05 | 0 | 0 | 7.0151e-05 | 0.00089205 | 0.0040978 | 0.00506 | 35.5432 | 0 | 0 | 35.5432 | 2.5775e-05 | 0 | 0 | 2.5775e-05 | 0.0055869 | 0 | 0 | 0.0055869 | 0.00055491 | 0 | 0 | 0.00055491 | 0 | 0 | 0 | 0 | 0.00055491 | 0.00063173 | 0 | 0 | 0.00063173 | 0 | 0 | 0 | 0 | 0.00063173 | 0.01813 | 0 | 0 | 0.01813 | 0.00033601 | 0 | 0 | 0.00033601 | 3.1677 | 0.11955 | 0.68069 | 4781.3448 | 0.084981 | 2.4388
Los Angeles (SC) | 2024 | MDV | 2022 | Aggregate | Electricity | 2691.2025 | 86255.7069 | 13658.9829 | 0 | 0 | 0 | 0 | 0 | 0 | 0 | 0 | 0.00019016 | 0.0014975 | 0.0016877 | 0 | 0 | 0 | 0 | 0.00076065 | 0.0034942 | 0.0042549 | 0 | 0 | 0 | 0 | 0 | 0 | 0 | 0 | 0 | 0 | 0 | 0 | 0 | 0 | 0 | 0 | 6.6473e-05 | 7.3596e-05 | 0 | 2.225e-05 | 0.00016232 | 0 | 0 | 0 | 0 | 6.6473e-05 | 7.3596e-05 | 0 | 2.225e-05 | 0.00016232 | 0 | 0 | 0 | 0 | 0 | 0 | 0 | 0 | 0 | 0 | 0.67125 | 0 | 0.025608 | 0
Los Angeles (SC) | 2024 | MDV | 2023 | Aggregate | Gasoline | 70322.7765 | 3015944.6672 | 360946.418 | 0.044389 | 0 | 0.036544 | 0.080933 | 0.0034596 | 0 | 0.00043222 | 0.0038918 | 0.006649 | 0.052361 | 0.062902 | 0.0037626 | 0 | 0.00047008 | 0.0042327 | 0.026596 | 0.12218 | 0.153 | 1009.0967 | 0 | 23.5473 | 1032.644 | 0.0037723 | 0 | 0.011013 | 0.014786 | 0.0083649 | 0 | 0.0068867 | 0.015252 | 0.010745 | 0 | 0.040304 | 0.05105 | 0.0051809 | 0.0038555 | 0.034117 | 0.0034247 | 0.097627 | 0.01568 | 0 | 0.044128 | 0.059808 | 0.0051809 | 0.0038555 | 0.034117 | 0.0034247 | 0.10639 | 1.6969 | 0 | 0.81017 | 2.5071 | 0.0099858 | 0 | 0.00023302 | 0.010219 | 108.9989 | 0.36517 | 0.69035 | 4659.2311 | 0.48001 | 11.3117
Los Angeles (SC) | 2024 | MDV | 2023 | Aggregate | Diesel | 2547.8114 | 109268.4142 | 13077.1772 | 0.00088534 | 0 | 0 | 0.00088534 | 6.655e-05 | 0 | 0 | 6.655e-05 | 0.0002409 | 0.0018971 | 0.0022045 | 6.9559e-05 | 0 | 0 | 6.9559e-05 | 0.00096358 | 0.0044265 | 0.0054596 | 36.8578 | 0 | 0 | 36.8578 | 2.4909e-05 | 0 | 0 | 2.4909e-05 | 0.0057935 | 0 | 0 | 0.0057935 | 0.00053628 | 0 | 0 | 0.00053628 | 0 | 0 | 0 | 0 | 0.00053628 | 0.00061052 | 0 | 0 | 0.00061052 | 0 | 0 | 0 | 0 | 0.00061052 | 0.017276 | 0 | 0 | 0.017276 | 0.00034844 | 0 | 0 | 0.00034844 | 3.2849 | 0.11026 | 0.67991 | 4590.1011 | 0.076031 | 2.1514
Los Angeles (SC) | 2024 | MDV | 2023 | Aggregate | Electricity | 3197.7472 | 106185.7447 | 16413.1093 | 0 | 0 | 0 | 0 | 0 | 0 | 0 | 0 | 0.0002341 | 0.0018435 | 0.0020776 | 0 | 0 | 0 | 0 | 0.0009364 | 0.0043016 | 0.005238 | 0 | 0 | 0 | 0 | 0 | 0 | 0 | 0 | 0 | 0 | 0 | 0 | 0 | 0 | 0 | 0 | 7.8984e-05 | 8.8436e-05 | 0 | 2.6438e-05 | 0.00019386 | 0 | 0 | 0 | 0 | 7.8984e-05 | 8.8436e-05 | 0 | 2.6438e-05 | 0.00019386 | 0 | 0 | 0 | 0 | 0 | 0 | 0 | 0 | 0 | 0 | 0.67125 | 0 | 0.024843 | 0
Los Angeles (SC) | 2024 | MDV | 2024 | Aggregate | Gasoline | 64872.8557 | 2877435.8259 | 336690.1209 | 0.037592 | 0 | 0.028728 | 0.06632 | 0.0033007 | 0 | 0.00040317 | 0.0037039 | 0.0063437 | 0.049956 | 0.060004 | 0.0035898 | 0 | 0.00043849 | 0.0040283 | 0.025375 | 0.11656 | 0.14597 | 922.8013 | 0 | 20.9854 | 943.7867 | 0.0030284 | 0 | 0.0088255 | 0.011854 | 0.0074179 | 0 | 0.0056687 | 0.013087 | 0.0083942 | 0 | 0.031428 | 0.039822 | 0.0046117 | 0.003272 | 0.030585 | 0.0029326 | 0.081224 | 0.012249 | 0 | 0.03441 | 0.046658 | 0.0046117 | 0.003272 | 0.030585 | 0.0029326 | 0.08806 | 1.5449 | 0 | 0.69339 | 2.2383 | 0.0091319 | 0 | 0.00020767 | 0.0093395 | 99.6197 | 0.31364 | 0.6903 | 4463.2908 | 0.41645 | 10.585
Los Angeles (SC) | 2024 | MDV | 2024 | Aggregate | Diesel | 2362.6528 | 104795.4765 | 12262.1681 | 0.00077446 | 0 | 0 | 0.00077446 | 5.7877e-05 | 0 | 0 | 5.7877e-05 | 0.00023103 | 0.0018194 | 0.0021083 | 6.0494e-05 | 0 | 0 | 6.0494e-05 | 0.00092414 | 0.0042453 | 0.0052299 | 33.8763 | 0 | 0 | 33.8763 | 2.0958e-05 | 0 | 0 | 2.0958e-05 | 0.0053249 | 0 | 0 | 0.0053249 | 0.00045121 | 0 | 0 | 0.00045121 | 0 | 0 | 0 | 0 | 0.00045121 | 0.00051367 | 0 | 0 | 0.00051367 | 0 | 0 | 0 | 0 | 0.00051367 | 0.014261 | 0 | 0 | 0.014261 | 0.00032025 | 0 | 0 | 0.00032025 | 3.0192 | 0.10056 | 0.67911 | 4398.8573 | 0.0667 | 1.8518
Los Angeles (SC) | 2024 | MDV | 2024 | Aggregate | Electricity | 3304.6672 | 113633.9455 | 17151.223 | 0 | 0 | 0 | 0 | 0 | 0 | 0 | 0 | 0.00025052 | 0.0019728 | 0.0022234 | 0 | 0 | 0 | 0 | 0.0010021 | 0.0046033 | 0.0056054 | 0 | 0 | 0 | 0 | 0 | 0 | 0 | 0 | 0 | 0 | 0 | 0 | 0 | 0 | 0 | 0 | 8.1625e-05 | 9.2413e-05 | 0 | 2.7322e-05 | 0.00020136 | 0 | 0 | 0 | 0 | 8.1625e-05 | 9.2413e-05 | 0 | 2.7322e-05 | 0.00020136 | 0 | 0 | 0 | 0 | 0 | 0 | 0 | 0 | 0 | 0 | 0.67125 | 0 | 0.024113 | 0
Los Angeles (SC) | 2024 | T6 Public | 1980 | Aggregate | Diesel | 4.91 | 67.98 | 14.8938 | 0.0010154 | 0.00021027 | 0 | 0.0012256 | 1.0222e-05 | 3.0105e-06 | 0 | 1.3233e-05 | 2.2481e-07 | 4.1859e-06 | 1.7644e-05 | 1.0685e-05 | 3.1466e-06 | 0 | 1.3831e-05 | 8.9922e-07 | 9.767e-06 | 2.4498e-05 | 0.096528 | 0.015404 | 0 | 0.11193 | 7.157e-07 | 4.7417e-07 | 0 | 1.1899e-06 | 1.5173e-05 | 2.4213e-06 | 0 | 1.7594e-05 | 1.5409e-05 | 1.0209e-05 | 0 | 2.5617e-05 | 0 | 0 | 0 | 0 | 2.5617e-05 | 1.7542e-05 | 1.1622e-05 | 0 | 2.9164e-05 | 0 | 0 | 0 | 0 | 2.9164e-05 | 4.0856e-05 | 4.0185e-05 | 0 | 8.1041e-05 | 9.1195e-07 | 1.4553e-07 | 0 | 1.0575e-06 | 0.0099757 | 245.3413 | 4.9037 | 22405.7578 | 5.8378 | 16.2221
Los Angeles (SC) | 2024 | T6 Public | 1981 | Aggregate | Diesel | 15.9046 | 220.2004 | 48.244 | 0.0032873 | 0.0006811 | 0 | 0.0039684 | 3.2923e-05 | 9.7515e-06 | 0 | 4.2675e-05 | 7.2819e-07 | 1.3559e-05 | 5.6962e-05 | 3.4412e-05 | 1.0192e-05 | 0 | 4.4604e-05 | 2.9128e-06 | 3.1637e-05 | 7.9154e-05 | 0.31267 | 0.049896 | 0 | 0.36257 | 2.3024e-06 | 1.5359e-06 | 0 | 3.8383e-06 | 4.9148e-05 | 7.843e-06 | 0 | 5.6991e-05 | 4.9569e-05 | 3.3068e-05 | 0 | 8.2637e-05 | 0 | 0 | 0 | 0 | 8.2637e-05 | 5.6431e-05 | 3.7645e-05 | 0 | 9.4076e-05 | 0 | 0 | 0 | 0 | 9.4076e-05 | 0.00013143 | 0.00013017 | 0 | 0.0002616 | 2.954e-06 | 4.714e-07 | 0 | 3.4254e-06 | 0.032313 | 245.2335 | 4.8915 | 22405.7578 | 5.8136 | 16.166
Los Angeles (SC) | 2024 | T6 Public | 1982 | Aggregate | Diesel | 14.8311 | 205.3377 | 44.9877 | 0.0030638 | 0.00063513 | 0 | 0.0036989 | 3.0524e-05 | 9.0933e-06 | 0 | 3.9617e-05 | 6.7904e-07 | 1.2644e-05 | 5.294e-05 | 3.1904e-05 | 9.5044e-06 | 0 | 4.1409e-05 | 2.7162e-06 | 2.9502e-05 | 7.3627e-05 | 0.29157 | 0.046529 | 0 | 0.3381 | 2.1321e-06 | 1.4323e-06 | 0 | 3.5644e-06 | 4.5831e-05 | 7.3136e-06 | 0 | 5.3144e-05 | 4.5904e-05 | 3.0836e-05 | 0 | 7.674e-05 | 0 | 0 | 0 | 0 | 7.674e-05 | 5.2258e-05 | 3.5104e-05 | 0 | 8.7362e-05 | 0 | 0 | 0 | 0 | 8.7362e-05 | 0.00012171 | 0.00012138 | 0 | 0.00024309 | 2.7546e-06 | 4.3958e-07 | 0 | 3.1942e-06 | 0.030132 | 245.1257 | 4.8793 | 22405.7578 | 5.7895 | 16.1098
Los Angeles (SC) | 2024 | T6 Public | 1983 | Aggregate | Diesel | 12.1128 | 167.7023 | 36.7421 | 0.0025009 | 0.00051872 | 0 | 0.0030196 | 2.4785e-05 | 7.4266e-06 | 0 | 3.2212e-05 | 5.5458e-07 | 1.0326e-05 | 4.3093e-05 | 2.5906e-05 | 7.7624e-06 | 0 | 3.3668e-05 | 2.2183e-06 | 2.4095e-05 | 5.9981e-05 | 0.23813 | 0.038001 | 0 | 0.27613 | 1.7292e-06 | 1.1697e-06 | 0 | 2.8989e-06 | 3.743e-05 | 5.9732e-06 | 0 | 4.3404e-05 | 3.7229e-05 | 2.5184e-05 | 0 | 6.2413e-05 | 0 | 0 | 0 | 0 | 6.2413e-05 | 4.2383e-05 | 2.867e-05 | 0 | 7.1053e-05 | 0 | 0 | 0 | 0 | 7.1053e-05 | 9.8712e-05 | 9.9133e-05 | 0 | 0.00019785 | 2.2497e-06 | 3.5901e-07 | 0 | 2.6087e-06 | 0.024609 | 245.0178 | 4.867 | 22405.7578 | 5.7654 | 16.0536
Los Angeles (SC) | 2024 | T6 Public | 1984 | Aggregate | Diesel | 10.9347 | 151.392 | 33.1687 | 0.0022565 | 0.00046827 | 0 | 0.0027247 | 2.2244e-05 | 6.7043e-06 | 0 | 2.8949e-05 | 5.0064e-07 | 9.322e-06 | 3.8771e-05 | 2.325e-05 | 7.0075e-06 | 0 | 3.0258e-05 | 2.0026e-06 | 2.1751e-05 | 5.4012e-05 | 0.21497 | 0.034305 | 0 | 0.24927 | 1.5501e-06 | 1.056e-06 | 0 | 2.606e-06 | 3.379e-05 | 5.3922e-06 | 0 | 3.9182e-05 | 3.3373e-05 | 2.2735e-05 | 0 | 5.6107e-05 | 0 | 0 | 0 | 0 | 5.6107e-05 | 3.7992e-05 | 2.5882e-05 | 0 | 6.3874e-05 | 0 | 0 | 0 | 0 | 6.3874e-05 | 8.8487e-05 | 8.9491e-05 | 0 | 0.00017798 | 2.0309e-06 | 3.2409e-07 | 0 | 2.355e-06 | 0.022216 | 244.91 | 4.8548 | 22405.7578 | 5.7413 | 15.9975
Los Angeles (SC) | 2024 | T6 Public | 1985 | Aggregate | Diesel | 18.5607 | 256.9738 | 56.3007 | 0.0038281 | 0.00079485 | 0 | 0.0046229 | 3.7537e-05 | 1.138e-05 | 0 | 4.8917e-05 | 8.498e-07 | 1.5823e-05 | 6.559e-05 | 3.9234e-05 | 1.1895e-05 | 0 | 5.1129e-05 | 3.3992e-06 | 3.6921e-05 | 9.1449e-05 | 0.36489 | 0.058229 | 0 | 0.42312 | 2.6125e-06 | 1.7924e-06 | 0 | 4.4049e-06 | 5.7355e-05 | 9.1528e-06 | 0 | 6.6508e-05 | 5.6247e-05 | 3.859e-05 | 0 | 9.4837e-05 | 0 | 0 | 0 | 0 | 9.4837e-05 | 6.4033e-05 | 4.3932e-05 | 0 | 0.00010796 | 0 | 0 | 0 | 0 | 0.00010796 | 0.00014914 | 0.0001519 | 0 | 0.00030104 | 3.4473e-06 | 5.5012e-07 | 0 | 3.9974e-06 | 0.03771 | 244.8022 | 4.8426 | 22405.7578 | 5.7172 | 15.9413
Los Angeles (SC) | 2024 | T6 Public | 1986 | Aggregate | Diesel | 29.286 | 405.4663 | 88.8341 | 0.0060369 | 0.0012541 | 0 | 0.0072911 | 5.8879e-05 | 1.7956e-05 | 0 | 7.6835e-05 | 1.3409e-06 | 2.4967e-05 | 0.00010314 | 6.1541e-05 | 1.8768e-05 | 0 | 8.0309e-05 | 5.3634e-06 | 5.8255e-05 | 0.00014393 | 0.57574 | 0.091877 | 0 | 0.66762 | 4.0929e-06 | 2.8282e-06 | 0 | 6.921e-06 | 9.0498e-05 | 1.4442e-05 | 0 | 0.00010494 | 8.8118e-05 | 6.089e-05 | 0 | 0.00014901 | 0 | 0 | 0 | 0 | 0.00014901 | 0.00010032 | 6.9318e-05 | 0 | 0.00016963 | 0 | 0 | 0 | 0 | 0.00016963 | 0.00023364 | 0.00023968 | 0 | 0.00047332 | 5.4393e-06 | 8.6801e-07 | 0 | 6.3073e-06 | 0.0595 | 244.6943 | 4.8303 | 22405.7578 | 5.6931 | 15.8851
Los Angeles (SC) | 2024 | T6 Public | 1987 | Aggregate | Diesel | 27.4053 | 379.4286 | 83.1295 | 0.0056416 | 0.0012778 | 0 | 0.0069194 | 5.4933e-05 | 7.3443e-06 | 0 | 6.2277e-05 | 1.2547e-06 | 2.3363e-05 | 8.6895e-05 | 5.7417e-05 | 7.6764e-06 | 0 | 6.5093e-05 | 5.019e-06 | 5.4515e-05 | 0.00012463 | 0.52189 | 0.091115 | 0 | 0.613 | 3.779e-06 | 1.0717e-06 | 0 | 4.8507e-06 | 8.2033e-05 | 1.4322e-05 | 0 | 9.6355e-05 | 8.1362e-05 | 2.3073e-05 | 0 | 0.00010443 | 0 | 0 | 0 | 0 | 0.00010443 | 9.2624e-05 | 2.6267e-05 | 0 | 0.00011889 | 0 | 0 | 0 | 0 | 0.00011889 | 0.00021573 | 0.00013752 | 0 | 0.00035325 | 4.9305e-06 | 8.6081e-07 | 0 | 5.7913e-06 | 0.054633 | 248.1573 | 4.4696 | 21984.5967 | 4.2639 | 12.669
Los Angeles (SC) | 2024 | T6 Public | 1988 | Aggregate | Diesel | 22.9259 | 317.411 | 69.5419 | 0.0047161 | 0.001069 | 0 | 0.0057851 | 4.5711e-05 | 6.1439e-06 | 0 | 5.1855e-05 | 1.0497e-06 | 1.9545e-05 | 7.2449e-05 | 4.7778e-05 | 6.4217e-06 | 0 | 5.4199e-05 | 4.1986e-06 | 4.5604e-05 | 0.000104 | 0.43658 | 0.076222 | 0 | 0.51281 | 3.1341e-06 | 8.9651e-07 | 0 | 4.0306e-06 | 6.8625e-05 | 1.1981e-05 | 0 | 8.0606e-05 | 6.7476e-05 | 1.9302e-05 | 0 | 8.6777e-05 | 0 | 0 | 0 | 0 | 8.6777e-05 | 7.6816e-05 | 2.1973e-05 | 0 | 9.879e-05 | 0 | 0 | 0 | 0 | 9.879e-05 | 0.00017891 | 0.00011505 | 0 | 0.00029396 | 4.1246e-06 | 7.2011e-07 | 0 | 4.8447e-06 | 0.045703 | 248.0129 | 4.4587 | 21984.5967 | 4.2352 | 12.6023
Los Angeles (SC) | 2024 | T6 Public | 1989 | Aggregate | Diesel | 31.0313 | 429.6312 | 94.1284 | 0.0063787 | 0.0014469 | 0 | 0.0078256 | 6.1527e-05 | 8.3161e-06 | 0 | 6.9843e-05 | 1.4208e-06 | 2.6455e-05 | 9.7719e-05 | 6.4309e-05 | 8.6921e-06 | 0 | 7.3001e-05 | 5.683e-06 | 6.1727e-05 | 0.00014041 | 0.59094 | 0.10317 | 0 | 0.69411 | 4.2035e-06 | 1.2135e-06 | 0 | 5.417e-06 | 9.2887e-05 | 1.6217e-05 | 0 | 0.0001091 | 9.05e-05 | 2.6126e-05 | 0 | 0.00011663 | 0 | 0 | 0 | 0 | 0.00011663 | 0.00010303 | 2.9742e-05 | 0 | 0.00013277 | 0 | 0 | 0 | 0 | 0.00013277 | 0.00023996 | 0.00015572 | 0 | 0.00039568 | 5.5829e-06 | 9.747e-07 | 0 | 6.5576e-06 | 0.061861 | 247.8618 | 4.4473 | 21984.5967 | 4.2052 | 12.5324
Los Angeles (SC) | 2024 | T6 Public | 1990 | Aggregate | Diesel | 62.7272 | 868.4625 | 190.2725 | 0.012884 | 0.0029248 | 0 | 0.015809 | 0.00012364 | 1.681e-05 | 0 | 0.00014045 | 2.8719e-06 | 5.3476e-05 | 0.0001968 | 0.00012923 | 1.757e-05 | 0 | 0.0001468 | 1.1488e-05 | 0.00012478 | 0.00028307 | 1.1945 | 0.20855 | 0 | 1.4031 | 8.4154e-06 | 2.4529e-06 | 0 | 1.0868e-05 | 0.00018776 | 3.2781e-05 | 0 | 0.00022054 | 0.00018118 | 5.2811e-05 | 0 | 0.00023399 | 0 | 0 | 0 | 0 | 0.00023399 | 0.00020626 | 6.0121e-05 | 0 | 0.00026638 | 0 | 0 | 0 | 0 | 0.00026638 | 0.0004804 | 0.00031478 | 0 | 0.00079518 | 1.1285e-05 | 1.9703e-06 | 0 | 1.3256e-05 | 0.12505 | 247.704 | 4.4354 | 21984.5967 | 4.1739 | 12.4595
Los Angeles (SC) | 2024 | T6 Public | 1991 | Aggregate | Diesel | 56.4503 | 781.5588 | 171.2327 | 0.011099 | 0.0029293 | 0 | 0.014029 | 5.737e-05 | 1.0735e-05 | 0 | 6.8105e-05 | 2.5846e-06 | 4.8125e-05 | 0.00011881 | 5.9964e-05 | 1.122e-05 | 0 | 7.1184e-05 | 1.0338e-05 | 0.00011229 | 0.00019381 | 1.0342 | 0.19781 | 0 | 1.232 | 3.4477e-06 | 1.5201e-06 | 0 | 4.9678e-06 | 0.00016256 | 3.1093e-05 | 0 | 0.00019365 | 7.4229e-05 | 3.2727e-05 | 0 | 0.00010696 | 0 | 0 | 0 | 0 | 0.00010696 | 8.4504e-05 | 3.7257e-05 | 0 | 0.00012176 | 0 | 0 | 0 | 0 | 0.00012176 | 0.00021212 | 0.00023032 | 0 | 0.00044244 | 9.7706e-06 | 1.8688e-06 | 0 | 1.1639e-05 | 0.1098 | 244.2538 | 3.3745 | 21450.5214 | 2.12 | 7.7033
Los Angeles (SC) | 2024 | T6 Public | 1992 | Aggregate | Diesel | 24.419 | 338.0829 | 74.071 | 0.0047944 | 0.0012672 | 0 | 0.0060616 | 2.4622e-05 | 4.6437e-06 | 0 | 2.9266e-05 | 1.118e-06 | 2.0817e-05 | 5.1201e-05 | 2.5735e-05 | 4.8536e-06 | 0 | 3.0589e-05 | 4.4721e-06 | 4.8574e-05 | 8.3635e-05 | 0.44737 | 0.085568 | 0 | 0.53293 | 1.4757e-06 | 6.5754e-07 | 0 | 2.1332e-06 | 7.032e-05 | 1.345e-05 | 0 | 8.377e-05 | 3.1771e-05 | 1.4157e-05 | 0 | 4.5927e-05 | 0 | 0 | 0 | 0 | 4.5927e-05 | 3.6168e-05 | 1.6116e-05 | 0 | 5.2285e-05 | 0 | 0 | 0 | 0 | 5.2285e-05 | 9.0789e-05 | 9.963e-05 | 0 | 0.00019042 | 4.2265e-06 | 8.084e-07 | 0 | 5.0349e-06 | 0.047497 | 243.9769 | 3.3663 | 21450.5214 | 2.1045 | 7.6643
Los Angeles (SC) | 2024 | T6 Public | 1993 | Aggregate | Diesel | 28.4644 | 394.091 | 86.3419 | 0.0055803 | 0.0014771 | 0 | 0.0070574 | 2.8465e-05 | 5.413e-06 | 0 | 3.3878e-05 | 1.3032e-06 | 2.4266e-05 | 5.9448e-05 | 2.9753e-05 | 5.6577e-06 | 0 | 3.541e-05 | 5.2129e-06 | 5.6621e-05 | 9.7244e-05 | 0.52148 | 0.099743 | 0 | 0.62122 | 1.7011e-06 | 7.6648e-07 | 0 | 2.4675e-06 | 8.1969e-05 | 1.5678e-05 | 0 | 9.7648e-05 | 3.6623e-05 | 1.6502e-05 | 0 | 5.3125e-05 | 0 | 0 | 0 | 0 | 5.3125e-05 | 4.1693e-05 | 1.8786e-05 | 0 | 6.0479e-05 | 0 | 0 | 0 | 0 | 6.0479e-05 | 0.00010466 | 0.00011614 | 0 | 0.00022079 | 4.9267e-06 | 9.4232e-07 | 0 | 5.869e-06 | 0.055365 | 243.6893 | 3.3578 | 21450.5214 | 2.0883 | 7.6238
Los Angeles (SC) | 2024 | T6 Public | 1994 | Aggregate | Diesel | 37.1299 | 514.0666 | 112.6275 | 0.0072486 | 0.0021997 | 0 | 0.0094483 | 2.2468e-05 | 5.0381e-06 | 0 | 2.7506e-05 | 1.7e-06 | 3.1654e-05 | 6.086e-05 | 2.3484e-05 | 5.2659e-06 | 0 | 2.875e-05 | 6.7999e-06 | 7.3859e-05 | 0.00010941 | 0.65205 | 0.13886 | 0 | 0.79091 | 2.1546e-06 | 6.9297e-07 | 0 | 2.8476e-06 | 0.00010249 | 2.1827e-05 | 0 | 0.00012432 | 4.6388e-05 | 1.4919e-05 | 0 | 6.1308e-05 | 0 | 0 | 0 | 0 | 6.1308e-05 | 5.281e-05 | 1.6985e-05 | 0 | 6.9794e-05 | 0 | 0 | 0 | 0 | 6.9794e-05 | 0.00013256 | 0.00012342 | 0 | 0.00025598 | 6.1602e-06 | 1.3119e-06 | 0 | 7.4721e-06 | 0.070489 | 250.1037 | 2.8961 | 20936.1093 | 1.8475 | 6.776
Los Angeles (SC) | 2024 | T6 Public | 1995 | Aggregate | Diesel | 53.652 | 742.816 | 162.7444 | 0.010454 | 0.0031785 | 0 | 0.013633 | 3.2149e-05 | 7.2799e-06 | 0 | 3.9428e-05 | 2.4564e-06 | 4.5739e-05 | 8.7624e-05 | 3.3602e-05 | 7.609e-06 | 0 | 4.1211e-05 | 9.8258e-06 | 0.00010672 | 0.00015776 | 0.9422 | 0.20066 | 0 | 1.1429 | 3.0688e-06 | 1.0013e-06 | 0 | 4.0702e-06 | 0.0001481 | 3.154e-05 | 0 | 0.00017964 | 6.6071e-05 | 2.1558e-05 | 0 | 8.763e-05 | 0 | 0 | 0 | 0 | 8.763e-05 | 7.5217e-05 | 2.4542e-05 | 0 | 9.976e-05 | 0 | 0 | 0 | 0 | 9.976e-05 | 0.00018881 | 0.00017834 | 0 | 0.00036715 | 8.9014e-06 | 1.8957e-06 | 0 | 1.0797e-05 | 0.10185 | 249.7404 | 2.8901 | 20936.1093 | 1.8275 | 6.7258
Los Angeles (SC) | 2024 | T6 Public | 1996 | Aggregate | Diesel | 36.4928 | 505.246 | 110.695 | 0.0070263 | 0.0021619 | 0 | 0.0091882 | 2.1696e-05 | 4.9516e-06 | 0 | 2.6647e-05 | 1.6708e-06 | 3.1111e-05 | 5.9429e-05 | 2.2677e-05 | 5.1755e-06 | 0 | 2.7852e-05 | 6.6833e-06 | 7.2591e-05 | 0.00010713 | 0.64023 | 0.13648 | 0 | 0.77672 | 2.0461e-06 | 6.8108e-07 | 0 | 2.7271e-06 | 0.00010064 | 2.1453e-05 | 0 | 0.00012209 | 4.4051e-05 | 1.4663e-05 | 0 | 5.8715e-05 | 0 | 0 | 0 | 0 | 5.8715e-05 | 5.0149e-05 | 1.6693e-05 | 0 | 6.6842e-05 | 0 | 0 | 0 | 0 | 6.6842e-05 | 0.0001271 | 0.0001213 | 0 | 0.0002484 | 6.0486e-06 | 1.2894e-06 | 0 | 7.338e-06 | 0.069223 | 247.4666 | 2.8852 | 20919.2486 | 1.8003 | 6.6901
Los Angeles (SC) | 2024 | T6 Public | 1997 | Aggregate | Diesel | 56.6803 | 784.743 | 171.9303 | 0.010673 | 0.0033579 | 0 | 0.01403 | 3.35e-05 | 7.6908e-06 | 0 | 4.1191e-05 | 2.5951e-06 | 4.8321e-05 | 9.2107e-05 | 3.5015e-05 | 8.0385e-06 | 0 | 4.3053e-05 | 1.038e-05 | 0.00011275 | 0.00016618 | 0.99246 | 0.21198 | 0 | 1.2044 | 3.0974e-06 | 1.0578e-06 | 0 | 4.1553e-06 | 0.000156 | 3.332e-05 | 0 | 0.00018932 | 6.6687e-05 | 2.2775e-05 | 0 | 8.9462e-05 | 0 | 0 | 0 | 0 | 8.9462e-05 | 7.5918e-05 | 2.5928e-05 | 0 | 0.00010185 | 0 | 0 | 0 | 0 | 0.00010185 | 0.00019613 | 0.0001884 | 0 | 0.00038454 | 9.3763e-06 | 2.0027e-06 | 0 | 1.1379e-05 | 0.10734 | 243.2941 | 2.8817 | 20885.5272 | 1.766 | 6.6681
Los Angeles (SC) | 2024 | T6 Public | 1998 | Aggregate | Diesel | 35.7709 | 495.2502 | 108.505 | 0.0058745 | 0.0025618 | 0 | 0.0084363 | 2.1746e-05 | 3.1448e-06 | 0 | 2.4891e-05 | 1.6378e-06 | 3.0495e-05 | 5.7024e-05 | 2.2729e-05 | 3.287e-06 | 0 | 2.6016e-05 | 6.551e-06 | 7.1155e-05 | 0.00010372 | 0.63337 | 0.14745 | 0 | 0.78082 | 1.8119e-06 | 4.1669e-07 | 0 | 2.2286e-06 | 9.9556e-05 | 2.3178e-05 | 0 | 0.00012273 | 3.9009e-05 | 8.9713e-06 | 0 | 4.7981e-05 | 0 | 0 | 0 | 0 | 4.7981e-05 | 4.4409e-05 | 1.0213e-05 | 0 | 5.4623e-05 | 0 | 0 | 0 | 0 | 5.4623e-05 | 0.00012878 | 9.1358e-05 | 0 | 0.00022014 | 5.9837e-06 | 1.3931e-06 | 0 | 7.3768e-06 | 0.069589 | 231.8015 | 2.8499 | 21454.2583 | 1.5008 | 6.0487
Los Angeles (SC) | 2024 | T6 Public | 1999 | Aggregate | Diesel | 73.5249 | 1017.9578 | 223.0256 | 0.014152 | 0.0052657 | 0 | 0.019418 | 4.2669e-05 | 6.4639e-06 | 0 | 4.9132e-05 | 3.3663e-06 | 6.2681e-05 | 0.00011518 | 4.4598e-05 | 6.7561e-06 | 0 | 5.1354e-05 | 1.3465e-05 | 0.00014626 | 0.00021107 | 1.3212 | 0.30308 | 0 | 1.6243 | 3.9464e-06 | 8.5649e-07 | 0 | 4.8029e-06 | 0.00020768 | 4.764e-05 | 0 | 0.00025532 | 8.4965e-05 | 1.844e-05 | 0 | 0.00010341 | 0 | 0 | 0 | 0 | 0.00010341 | 9.6726e-05 | 2.0993e-05 | 0 | 0.00011772 | 0 | 0 | 0 | 0 | 0.00011772 | 0.0002428 | 0.00018778 | 0 | 0.00043058 | 1.2482e-05 | 2.8634e-06 | 0 | 1.5345e-05 | 0.14476 | 259.5734 | 2.8216 | 21713.048 | 1.5736 | 5.7559
Los Angeles (SC) | 2024 | T6 Public | 2000 | Aggregate | Diesel | 91.9424 | 1272.9485 | 278.8918 | 0.017652 | 0.0065847 | 0 | 0.024236 | 5.2776e-05 | 8.083e-06 | 0 | 6.0859e-05 | 4.2096e-06 | 7.8382e-05 | 0.00014345 | 5.5163e-05 | 8.4485e-06 | 0 | 6.3611e-05 | 1.6838e-05 | 0.00018289 | 0.00026334 | 1.6522 | 0.379 | 0 | 2.0312 | 4.8459e-06 | 1.071e-06 | 0 | 5.917e-06 | 0.0002597 | 5.9574e-05 | 0 | 0.00031927 | 0.00010433 | 2.3059e-05 | 0 | 0.00012739 | 0 | 0 | 0 | 0 | 0.00012739 | 0.00011877 | 2.6251e-05 | 0 | 0.00014502 | 0 | 0 | 0 | 0 | 0.00014502 | 0.00029814 | 0.00023482 | 0 | 0.00053296 | 1.5609e-05 | 3.5806e-06 | 0 | 1.9189e-05 | 0.18102 | 259.087 | 2.8151 | 21713.048 | 1.5503 | 5.6973
Los Angeles (SC) | 2024 | T6 Public | 2001 | Aggregate | Diesel | 106.4066 | 1473.2074 | 322.7668 | 0.020375 | 0.0076206 | 0 | 0.027995 | 6.0387e-05 | 9.3546e-06 | 0 | 6.9742e-05 | 4.8718e-06 | 9.0713e-05 | 0.00016533 | 6.3117e-05 | 9.7776e-06 | 0 | 7.2895e-05 | 1.9487e-05 | 0.00021166 | 0.00030405 | 1.9121 | 0.43863 | 0 | 2.3507 | 5.5022e-06 | 1.2395e-06 | 0 | 6.7417e-06 | 0.00030055 | 6.8946e-05 | 0 | 0.0003695 | 0.00011846 | 2.6687e-05 | 0 | 0.00014515 | 0 | 0 | 0 | 0 | 0.00014515 | 0.00013486 | 3.0381e-05 | 0 | 0.00016524 | 0 | 0 | 0 | 0 | 0.00016524 | 0.00033852 | 0.00027176 | 0 | 0.00061028 | 1.8064e-05 | 4.1439e-06 | 0 | 2.2208e-05 | 0.2095 | 258.5861 | 2.8084 | 21713.048 | 1.5263 | 5.637
Los Angeles (SC) | 2024 | T6 Public | 2002 | Aggregate | Diesel | 137.6724 | 1906.0841 | 417.6062 | 0.026289 | 0.0098597 | 0 | 0.036149 | 7.7209e-05 | 1.2103e-05 | 0 | 8.9313e-05 | 6.3033e-06 | 0.00011737 | 0.00021298 | 8.07e-05 | 1.2651e-05 | 0 | 9.3351e-05 | 2.5213e-05 | 0.00027386 | 0.00039242 | 2.4739 | 0.56751 | 0 | 3.0414 | 6.9776e-06 | 1.6037e-06 | 0 | 8.5813e-06 | 0.00038886 | 8.9205e-05 | 0 | 0.00047807 | 0.00015023 | 3.4528e-05 | 0 | 0.00018475 | 0 | 0 | 0 | 0 | 0.00018475 | 0.00017102 | 3.9308e-05 | 0 | 0.00021033 | 0 | 0 | 0 | 0 | 0.00021033 | 0.00042929 | 0.00035161 | 0 | 0.0007809 | 2.3372e-05 | 5.3616e-06 | 0 | 2.8734e-05 | 0.27106 | 258.0707 | 2.8015 | 21713.048 | 1.5016 | 5.575
Los Angeles (SC) | 2024 | T6 Public | 2003 | Aggregate | Diesel | 118.3683 | 1638.8171 | 359.0504 | 0.011549 | 0.0092311 | 0 | 0.02078 | 8.9098e-05 | 8.4925e-06 | 0 | 9.759e-05 | 5.4195e-06 | 0.00010091 | 0.00020392 | 9.3127e-05 | 8.8765e-06 | 0 | 0.000102 | 2.1678e-05 | 0.00023546 | 0.00035914 | 2.1066 | 0.51082 | 0 | 2.6174 | 5.2931e-06 | 1.1037e-06 | 0 | 6.3968e-06 | 0.00033113 | 8.0294e-05 | 0 | 0.00041142 | 0.00011396 | 2.3763e-05 | 0 | 0.00013772 | 0 | 0 | 0 | 0 | 0.00013772 | 0.00012973 | 2.7052e-05 | 0 | 0.00015678 | 0 | 0 | 0 | 0 | 0.00015678 | 0.00039608 | 0.00026783 | 0 | 0.0006639 | 1.9902e-05 | 4.826e-06 | 0 | 2.4728e-05 | 0.23327 | 172.5471 | 2.9821 | 21733.6473 | 1.3018 | 5.5127
Los Angeles (SC) | 2024 | T6 Public | 2004 | Aggregate | Diesel | 57.8039 | 800.2987 | 175.3384 | 0.0056171 | 0.0045079 | 0 | 0.010125 | 4.2998e-05 | 4.1472e-06 | 0 | 4.7145e-05 | 2.6465e-06 | 4.9278e-05 | 9.907e-05 | 4.4942e-05 | 4.3347e-06 | 0 | 4.9276e-05 | 1.0586e-05 | 0.00011498 | 0.00017485 | 1.0287 | 0.24945 | 0 | 1.2782 | 2.5352e-06 | 5.3898e-07 | 0 | 3.0742e-06 | 0.0001617 | 3.9211e-05 | 0 | 0.00020091 | 5.4582e-05 | 1.1604e-05 | 0 | 6.6187e-05 | 0 | 0 | 0 | 0 | 6.6187e-05 | 6.2138e-05 | 1.321e-05 | 0 | 7.5349e-05 | 0 | 0 | 0 | 0 | 7.5349e-05 | 0.00018968 | 0.00013079 | 0 | 0.00032048 | 9.7191e-06 | 2.3567e-06 | 0 | 1.2076e-05 | 0.11392 | 172.1592 | 2.973 | 21733.6473 | 1.2812 | 5.4492
Los Angeles (SC) | 2024 | T6 Public | 2005 | Aggregate | Diesel | 109.6337 | 1517.8858 | 332.5554 | 0.01061 | 0.0085499 | 0 | 0.01916 | 8.0571e-05 | 7.8658e-06 | 0 | 8.8437e-05 | 5.0195e-06 | 9.3464e-05 | 0.00018692 | 8.4214e-05 | 8.2215e-06 | 0 | 9.2435e-05 | 2.0078e-05 | 0.00021808 | 0.0003306 | 1.9512 | 0.47312 | 0 | 2.4243 | 4.7135e-06 | 1.0223e-06 | 0 | 5.7358e-06 | 0.0003067 | 7.4369e-05 | 0 | 0.00038106 | 0.00010148 | 2.2009e-05 | 0 | 0.00012349 | 0 | 0 | 0 | 0 | 0.00012349 | 0.00011553 | 2.5056e-05 | 0 | 0.00014058 | 0 | 0 | 0 | 0 | 0.00014058 | 0.00035262 | 0.00024806 | 0 | 0.00060068 | 1.8434e-05 | 4.4698e-06 | 0 | 2.2903e-05 | 0.21606 | 171.7679 | 2.9638 | 21733.6473 | 1.2603 | 5.3851
Los Angeles (SC) | 2024 | T6 Public | 2006 | Aggregate | Diesel | 99.3742 | 1375.8434 | 301.4352 | 0.0095758 | 0.0077498 | 0 | 0.017326 | 7.2103e-05 | 7.1298e-06 | 0 | 7.9233e-05 | 4.5498e-06 | 8.4718e-05 | 0.0001685 | 7.5363e-05 | 7.4521e-06 | 0 | 8.2816e-05 | 1.8199e-05 | 0.00019767 | 0.00029869 | 1.7686 | 0.42885 | 0 | 2.1974 | 4.1827e-06 | 9.266e-07 | 0 | 5.1093e-06 | 0.000278 | 6.7409e-05 | 0 | 0.00034541 | 9.0051e-05 | 1.9949e-05 | 0 | 0.00011 | 0 | 0 | 0 | 0 | 0.00011 | 0.00010252 | 2.2711e-05 | 0 | 0.00012523 | 0 | 0 | 0 | 0 | 0.00012523 | 0.00031286 | 0.00022485 | 0 | 0.00053771 | 1.6709e-05 | 4.0516e-06 | 0 | 2.076e-05 | 0.19584 | 171.3594 | 2.9542 | 21733.6473 | 1.2386 | 5.3182
Los Angeles (SC) | 2024 | T6 Public | 2007 | Aggregate | Diesel | 101.6003 | 1406.6634 | 308.1876 | 0.0088504 | 0.0079234 | 0 | 0.016774 | 5.4383e-05 | 6.1592e-06 | 0 | 6.0543e-05 | 4.6517e-06 | 8.6615e-05 | 0.00015181 | 5.6842e-05 | 6.4377e-06 | 0 | 6.328e-05 | 1.8607e-05 | 0.0002021 | 0.00028399 | 1.8323 | 0.44692 | 0 | 2.2792 | 3.1831e-06 | 7.898e-07 | 0 | 3.9729e-06 | 0.00028801 | 7.025e-05 | 0 | 0.00035826 | 6.8532e-05 | 1.7004e-05 | 0 | 8.5536e-05 | 0 | 0 | 0 | 0 | 8.5536e-05 | 7.8019e-05 | 1.9358e-05 | 0 | 9.7377e-05 | 0 | 0 | 0 | 0 | 9.7377e-05 | 0.00021831 | 0.00018679 | 0 | 0.0004051 | 1.7311e-05 | 4.2223e-06 | 0 | 2.1533e-05 | 0.20313 | 162.2666 | 2.7473 | 22048.6712 | 0.942 | 3.9189
Los Angeles (SC) | 2024 | T6 Public | 2008 | Aggregate | Diesel | 128.4949 | 1779.0209 | 389.7678 | 0.0085793 | 0.0077037 | 0 | 0.016283 | 4.1581e-05 | 2.3829e-06 | 0 | 4.3964e-05 | 5.8831e-06 | 0.00010954 | 0.00015939 | 4.3462e-05 | 2.4906e-06 | 0 | 4.5952e-05 | 2.3532e-05 | 0.0002556 | 0.00032509 | 2.3601 | 0.58593 | 0 | 2.9461 | 9.638e-06 | 2.6355e-06 | 0 | 1.2274e-05 | 0.00037098 | 9.2099e-05 | 0 | 0.00046308 | 0.0002075 | 5.6742e-05 | 0 | 0.00026425 | 0 | 0 | 0 | 0 | 0.00026425 | 0.00023623 | 6.4597e-05 | 0 | 0.00030082 | 0 | 0 | 0 | 0 | 0.00030082 | 0.00051624 | 0.00047421 | 0 | 0.00099046 | 2.2297e-05 | 5.5355e-06 | 0 | 2.7833e-05 | 0.26256 | 124.5488 | 2.4866 | 22534.5568 | 2.301 | 7.576
Los Angeles (SC) | 2024 | T6 Public | 2009 | Aggregate | Diesel | 93.0829 | 1288.7393 | 282.3514 | 0.0061113 | 0.0027755 | 0 | 0.0088868 | 2.2096e-05 | 3.6549e-07 | 0 | 2.2462e-05 | 4.2618e-06 | 7.9354e-05 | 0.00010608 | 2.3095e-05 | 3.8201e-07 | 0 | 2.3477e-05 | 1.7047e-05 | 0.00018516 | 0.00022568 | 1.7119 | 0.42532 | 0 | 2.1373 | 6.5459e-06 | 1.7987e-06 | 0 | 8.3446e-06 | 0.00026909 | 6.6855e-05 | 0 | 0.00033595 | 0.00014093 | 3.8726e-05 | 0 | 0.00017966 | 0 | 0 | 0 | 0 | 0.00017966 | 0.00016044 | 4.4086e-05 | 0 | 0.00020453 | 0 | 0 | 0 | 0 | 0.00020453 | 0.00034461 | 0.0003133 | 0 | 0.0006579 | 1.6174e-05 | 4.0182e-06 | 0 | 2.0192e-05 | 0.19048 | 93.8357 | 2.383 | 22567.2734 | 2.1596 | 6.9468
Los Angeles (SC) | 2024 | T6 Public | 2010 | Aggregate | Diesel | 37.2416 | 527.4866 | 112.9663 | 0.0021781 | 0.00098847 | 5.4833e-05 | 0.0032214 | 1.045e-05 | 1.4623e-07 | 0 | 1.0596e-05 | 1.7444e-06 | 3.248e-05 | 4.482e-05 | 1.0922e-05 | 1.5284e-07 | 0 | 1.1075e-05 | 6.9775e-06 | 7.5787e-05 | 9.3839e-05 | 0.69034 | 0.16579 | 0 | 0.85613 | 2.4957e-06 | 6.8628e-07 | 0 | 3.182e-06 | 0.00010851 | 2.606e-05 | 0 | 0.00013457 | 5.3732e-05 | 1.4776e-05 | 0 | 6.8508e-05 | 0 | 0 | 0 | 0 | 6.8508e-05 | 6.117e-05 | 1.6821e-05 | 0 | 7.7991e-05 | 0 | 0 | 0 | 0 | 7.7991e-05 | 0.00012775 | 0.00017249 | 0 | 0.00030024 | 6.522e-06 | 1.5663e-06 | 0 | 8.0883e-06 | 0.076301 | 83.1027 | 2.4208 | 22085.8415 | 2.012 | 7.7454
Los Angeles (SC) | 2024 | T6 Public | 2011 | Aggregate | Diesel | 82.4351 | 1193.6687 | 250.0533 | 0.0022239 | 0.001573 | 0.00067618 | 0.0044731 | 1.6099e-05 | 3.2368e-07 | 0 | 1.6423e-05 | 3.9474e-06 | 7.35e-05 | 9.387e-05 | 1.6827e-05 | 3.3831e-07 | 0 | 1.7165e-05 | 1.579e-05 | 0.0001715 | 0.00020446 | 1.457 | 0.32266 | 0 | 1.7797 | 2.015e-06 | 1.1815e-06 | 0 | 3.1966e-06 | 0.00022902 | 5.0718e-05 | 0 | 0.00027974 | 4.3383e-05 | 2.5438e-05 | 0 | 6.8821e-05 | 0 | 0 | 0 | 0 | 6.8821e-05 | 4.9388e-05 | 2.896e-05 | 0 | 7.8348e-05 | 0 | 0 | 0 | 0 | 7.8348e-05 | 0.00014218 | 0.00085879 | 0 | 0.001001 | 1.3765e-05 | 3.0484e-06 | 0 | 1.6814e-05 | 0.15861 | 50.9929 | 2.3308 | 20288.3676 | 0.89316 | 11.411
Los Angeles (SC) | 2024 | T6 Public | 2012 | Aggregate | Diesel | 105.0739 | 1554.98 | 318.7243 | 0.0021008 | 0.0017276 | 0.0010587 | 0.0048871 | 9.3431e-06 | 4.1257e-07 | 0 | 9.7557e-06 | 5.1422e-06 | 9.5748e-05 | 0.00011065 | 9.7656e-06 | 4.3122e-07 | 0 | 1.0197e-05 | 2.0569e-05 | 0.00022341 | 0.00025418 | 1.8605 | 0.39555 | 0 | 2.2561 | 5.4291e-07 | 1.3863e-06 | 0 | 1.9292e-06 | 0.00029245 | 6.2176e-05 | 0 | 0.00035462 | 1.1689e-05 | 2.9846e-05 | 0 | 4.1535e-05 | 0 | 0 | 0 | 0 | 4.1535e-05 | 1.3307e-05 | 3.3978e-05 | 0 | 4.7284e-05 | 0 | 0 | 0 | 0 | 4.7284e-05 | 0.00012127 | 0.0012638 | 0 | 0.0013851 | 1.7577e-05 | 3.737e-06 | 0 | 2.1314e-05 | 0.20107 | 42.7677 | 2.2243 | 19743.1347 | 0.41379 | 12.1212
Los Angeles (SC) | 2024 | T6 Public | 2013 | Aggregate | Diesel | 28.5505 | 431.5443 | 86.6032 | 0.00055521 | 0.00046942 | 0.00028893 | 0.0013136 | 2.462e-06 | 1.121e-07 | 0 | 2.5741e-06 | 1.4271e-06 | 2.6572e-05 | 3.0574e-05 | 2.5733e-06 | 1.1717e-07 | 0 | 2.6905e-06 | 5.7084e-06 | 6.2002e-05 | 7.0401e-05 | 0.51251 | 0.10748 | 0 | 0.61999 | 1.477e-07 | 3.7668e-07 | 0 | 5.2438e-07 | 8.056e-05 | 1.6894e-05 | 0 | 9.7454e-05 | 3.18e-06 | 8.1098e-06 | 0 | 1.129e-05 | 0 | 0 | 0 | 0 | 1.129e-05 | 3.6202e-06 | 9.2324e-06 | 0 | 1.2853e-05 | 0 | 0 | 0 | 0 | 1.2853e-05 | 3.2992e-05 | 0.00034341 | 0 | 0.0003764 | 4.842e-06 | 1.0154e-06 | 0 | 5.8574e-06 | 0.055256 | 41.4203 | 2.2199 | 19550.0825 | 0.40528 | 11.8689
Los Angeles (SC) | 2024 | T6 Public | 2014 | Aggregate | Diesel | 152.9095 | 2359.9949 | 463.8254 | 0.0023702 | 0.0025141 | 0.0015948 | 0.0064792 | 1.1397e-05 | 6.0039e-07 | 0 | 1.1997e-05 | 7.8043e-06 | 0.00014532 | 0.00016512 | 1.1912e-05 | 6.2754e-07 | 0 | 1.254e-05 | 3.1217e-05 | 0.00033907 | 0.00038283 | 2.5137 | 0.54505 | 0 | 3.0588 | 7.6032e-07 | 2.0174e-06 | 0 | 2.7777e-06 | 0.00039512 | 8.5675e-05 | 0 | 0.0004808 | 1.637e-05 | 4.3434e-05 | 0 | 5.9804e-05 | 0 | 0 | 0 | 0 | 5.9804e-05 | 1.8635e-05 | 4.9446e-05 | 0 | 6.8082e-05 | 0 | 0 | 0 | 0 | 6.8082e-05 | 0.00016983 | 0.0018392 | 0 | 0.002009 | 2.3749e-05 | 5.1494e-06 | 0 | 2.8898e-05 | 0.27261 | 37.3591 | 2.2074 | 17637.0367 | 0.39256 | 11.5842
Los Angeles (SC) | 2024 | T6 Public | 2015 | Aggregate | Diesel | 103.3742 | 1628.4291 | 313.5686 | 0.001507 | 0.0016997 | 0.0010861 | 0.0042928 | 7.373e-06 | 4.0589e-07 | 0 | 7.7789e-06 | 5.3851e-06 | 0.00010027 | 0.00011343 | 7.7064e-06 | 4.2425e-07 | 0 | 8.1307e-06 | 2.154e-05 | 0.00023396 | 0.00026364 | 1.7107 | 0.36848 | 0 | 2.0791 | 5.1352e-07 | 1.3639e-06 | 0 | 1.8774e-06 | 0.00026889 | 5.792e-05 | 0 | 0.00032681 | 1.1056e-05 | 2.9364e-05 | 0 | 4.042e-05 | 0 | 0 | 0 | 0 | 4.042e-05 | 1.2586e-05 | 3.3428e-05 | 0 | 4.6015e-05 | 0 | 0 | 0 | 0 | 4.6015e-05 | 0.0001147 | 0.0012434 | 0 | 0.0013581 | 1.6162e-05 | 3.4812e-06 | 0 | 1.9643e-05 | 0.1853 | 35.8719 | 2.203 | 17374.1529 | 0.38452 | 11.3488
Los Angeles (SC) | 2024 | T6 Public | 2016 | Aggregate | Diesel | 53.0614 | 852.6418 | 160.953 | 0.00077299 | 0.00087243 | 0.00055748 | 0.0022029 | 3.7439e-06 | 2.0834e-07 | 0 | 3.9523e-06 | 2.8196e-06 | 5.2502e-05 | 5.9273e-05 | 3.9132e-06 | 2.1776e-07 | 0 | 4.131e-06 | 1.1279e-05 | 0.0001225 | 0.00013791 | 0.8957 | 0.18914 | 0 | 1.0848 | 2.6631e-07 | 7.0006e-07 | 0 | 9.6637e-07 | 0.00014079 | 2.973e-05 | 0 | 0.00017052 | 5.7336e-06 | 1.5072e-05 | 0 | 2.0806e-05 | 0 | 0 | 0 | 0 | 2.0806e-05 | 6.5272e-06 | 1.7159e-05 | 0 | 2.3686e-05 | 0 | 0 | 0 | 0 | 2.3686e-05 | 5.9484e-05 | 0.00063823 | 0 | 0.00069771 | 8.4621e-06 | 1.7869e-06 | 0 | 1.0249e-05 | 0.096684 | 35.1573 | 2.201 | 17313.5607 | 0.37801 | 11.1352
Los Angeles (SC) | 2024 | T6 Public | 2017 | Aggregate | Diesel | 448.7352 | 7353.7721 | 1361.1634 | 0.0065255 | 0.007378 | 0.0047146 | 0.018618 | 3.1264e-05 | 1.7619e-06 | 0 | 3.3026e-05 | 2.4318e-05 | 0.00045281 | 0.00051015 | 3.2678e-05 | 1.8416e-06 | 0 | 3.452e-05 | 9.7274e-05 | 0.0010566 | 0.0011883 | 7.4331 | 1.5391 | 0 | 8.9721 | 2.2742e-06 | 5.9204e-06 | 0 | 8.1946e-06 | 0.0011684 | 0.00024192 | 0 | 0.0014103 | 4.8963e-05 | 0.00012746 | 0 | 0.00017643 | 0 | 0 | 0 | 0 | 0.00017643 | 5.5741e-05 | 0.00014511 | 0 | 0.00020085 | 0 | 0 | 0 | 0 | 0.00020085 | 0.00050798 | 0.0053974 | 0 | 0.0059054 | 7.0224e-05 | 1.454e-05 | 0 | 8.4764e-05 | 0.79962 | 34.4518 | 2.199 | 16602.4783 | 0.37166 | 10.9277
Los Angeles (SC) | 2024 | T6 Public | 2018 | Aggregate | Diesel | 271.0284 | 4527.2537 | 822.1195 | 0.0039285 | 0.0044562 | 0.0028475 | 0.011232 | 1.8604e-05 | 1.0642e-06 | 0 | 1.9668e-05 | 1.4971e-05 | 0.00027877 | 0.00031341 | 1.9445e-05 | 1.1123e-06 | 0 | 2.0557e-05 | 5.9885e-05 | 0.00065045 | 0.0007309 | 4.5761 | 0.92957 | 0 | 5.5056 | 1.3859e-06 | 3.5758e-06 | 0 | 4.9617e-06 | 0.0007193 | 0.00014612 | 0 | 0.00086541 | 2.9838e-05 | 7.6986e-05 | 0 | 0.00010682 | 0 | 0 | 0 | 0 | 0.00010682 | 3.3968e-05 | 8.7643e-05 | 0 | 0.00012161 | 0 | 0 | 0 | 0 | 0.00012161 | 0.00030956 | 0.00326 | 0 | 0.0035695 | 4.3232e-05 | 8.7821e-06 | 0 | 5.2015e-05 | 0.49068 | 33.7614 | 2.1969 | 16548.5666 | 0.36553 | 10.7291
Los Angeles (SC) | 2024 | T6 Public | 2019 | Aggregate | Diesel | 271.0782 | 4614.5096 | 822.2704 | 0.003912 | 0.004457 | 0.0028481 | 0.011217 | 1.8293e-05 | 1.0644e-06 | 0 | 1.9357e-05 | 1.526e-05 | 0.00028414 | 0.00031876 | 1.912e-05 | 1.1125e-06 | 0 | 2.0233e-05 | 6.104e-05 | 0.00066299 | 0.00074426 | 4.6643 | 0.92974 | 0 | 5.594 | 1.3979e-06 | 3.5765e-06 | 0 | 4.9743e-06 | 0.00073316 | 0.00014614 | 0 | 0.0008793 | 3.0095e-05 | 7.7e-05 | 0 | 0.0001071 | 0 | 0 | 0 | 0 | 0.0001071 | 3.4261e-05 | 8.7659e-05 | 0 | 0.00012192 | 0 | 0 | 0 | 0 | 0.00012192 | 0.00031223 | 0.0032606 | 0 | 0.0035728 | 4.4066e-05 | 8.7837e-06 | 0 | 5.2849e-05 | 0.49856 | 33.0782 | 2.1948 | 16496.2371 | 0.35953 | 10.5358
Los Angeles (SC) | 2024 | T6 Public | 2020 | Aggregate | Diesel | 266.8477 | 4627.5714 | 809.4381 | 0.0038289 | 0.0043875 | 0.0028036 | 0.01102 | 1.7661e-05 | 1.0478e-06 | 0 | 1.8709e-05 | 1.5303e-05 | 0.00028494 | 0.00031896 | 1.846e-05 | 1.0951e-06 | 0 | 1.9555e-05 | 6.1212e-05 | 0.00066487 | 0.00074563 | 4.6775 | 0.91523 | 0 | 5.5927 | 1.3867e-06 | 3.5206e-06 | 0 | 4.9074e-06 | 0.00073523 | 0.00014386 | 0 | 0.0008791 | 2.9856e-05 | 7.5798e-05 | 0 | 0.00010565 | 0 | 0 | 0 | 0 | 0.00010565 | 3.3989e-05 | 8.6291e-05 | 0 | 0.00012028 | 0 | 0 | 0 | 0 | 0.00012028 | 0.00030975 | 0.0032097 | 0 | 0.0035194 | 4.419e-05 | 8.6466e-06 | 0 | 5.2837e-05 | 0.49844 | 32.4051 | 2.1926 | 16445.8318 | 0.35369 | 10.3492
Los Angeles (SC) | 2024 | T6 Public | 2021 | Aggregate | Diesel | 258.0016 | 4555.7462 | 782.6048 | 0.0036749 | 0.004242 | 0.0027107 | 0.010628 | 1.6701e-05 | 1.013e-06 | 0 | 1.7714e-05 | 1.5066e-05 | 0.00028052 | 0.0003133 | 1.7456e-05 | 1.0588e-06 | 0 | 1.8515e-05 | 6.0262e-05 | 0.00065455 | 0.00073333 | 4.1646 | 0.80029 | 0 | 4.9649 | 1.3501e-06 | 3.4039e-06 | 0 | 4.754e-06 | 0.00065462 | 0.00012579 | 0 | 0.00078041 | 2.9067e-05 | 7.3286e-05 | 0 | 0.00010235 | 0 | 0 | 0 | 0 | 0.00010235 | 3.3091e-05 | 8.343e-05 | 0 | 0.00011652 | 0 | 0 | 0 | 0 | 0.00011652 | 0.00030156 | 0.0031033 | 0 | 0.0034048 | 3.9345e-05 | 7.5607e-06 | 0 | 4.6906e-05 | 0.44249 | 31.7441 | 2.1904 | 14829.9201 | 0.34804 | 10.1701
Los Angeles (SC) | 2024 | T6 Public | 2022 | Aggregate | Diesel | 252.2059 | 4533.8143 | 765.0244 | 0.0035614 | 0.0041467 | 0.0026498 | 0.010358 | 1.5926e-05 | 9.9028e-07 | 0 | 1.6916e-05 | 1.4993e-05 | 0.00027917 | 0.00031108 | 1.6646e-05 | 1.0351e-06 | 0 | 1.7681e-05 | 5.9972e-05 | 0.0006514 | 0.00072905 | 4.1446 | 0.78231 | 0 | 4.9269 | 1.3283e-06 | 3.3275e-06 | 0 | 4.6557e-06 | 0.00065147 | 0.00012297 | 0 | 0.00077444 | 2.8597e-05 | 7.1639e-05 | 0 | 0.00010024 | 0 | 0 | 0 | 0 | 0.00010024 | 3.2556e-05 | 8.1556e-05 | 0 | 0.00011411 | 0 | 0 | 0 | 0 | 0.00011411 | 0.00029669 | 0.0030336 | 0 | 0.0033302 | 3.9156e-05 | 7.3909e-06 | 0 | 4.6547e-05 | 0.4391 | 31.0883 | 2.1882 | 14787.5256 | 0.34249 | 9.9954
Los Angeles (SC) | 2024 | T6 Public | 2023 | Aggregate | Diesel | 247.458 | 4526.7117 | 750.6227 | 0.0034585 | 0.0040687 | 0.0025999 | 0.010127 | 1.5195e-05 | 9.7163e-07 | 0 | 1.6166e-05 | 1.497e-05 | 0.00027873 | 0.00030987 | 1.5882e-05 | 1.0156e-06 | 0 | 1.6897e-05 | 5.9878e-05 | 0.00065038 | 0.00072715 | 4.1381 | 0.76758 | 0 | 4.9057 | 1.3106e-06 | 3.2648e-06 | 0 | 4.5754e-06 | 0.00065045 | 0.00012065 | 0 | 0.0007711 | 2.8217e-05 | 7.0291e-05 | 0 | 9.8508e-05 | 0 | 0 | 0 | 0 | 9.8508e-05 | 3.2123e-05 | 8.0021e-05 | 0 | 0.00011214 | 0 | 0 | 0 | 0 | 0.00011214 | 0.00029275 | 0.0029765 | 0 | 0.0032692 | 3.9095e-05 | 7.2518e-06 | 0 | 4.6346e-05 | 0.43721 | 30.443 | 2.1859 | 14746.9383 | 0.33712 | 9.8275
Los Angeles (SC) | 2024 | T6 Public | 2024 | Aggregate | Diesel | 219.4955 | 4085.1764 | 665.803 | 0.0030318 | 0.0036089 | 0.0023061 | 0.0089468 | 1.3064e-05 | 8.6184e-07 | 0 | 1.3926e-05 | 1.3509e-05 | 0.00025155 | 0.00027898 | 1.3655e-05 | 9.0081e-07 | 0 | 1.4555e-05 | 5.4038e-05 | 0.00058694 | 0.00065553 | 3.4518 | 0.62932 | 0 | 4.0812 | 1.1685e-06 | 2.8959e-06 | 0 | 4.0644e-06 | 0.00054258 | 9.8921e-05 | 0 | 0.0006415 | 2.5157e-05 | 6.2348e-05 | 0 | 8.7505e-05 | 0 | 0 | 0 | 0 | 8.7505e-05 | 2.8639e-05 | 7.0978e-05 | 0 | 9.9618e-05 | 0 | 0 | 0 | 0 | 9.9618e-05 | 0.000261 | 0.0026401 | 0 | 0.0029011 | 3.2611e-05 | 5.9455e-06 | 0 | 3.8557e-05 | 0.36373 | 29.8018 | 2.1836 | 13594.407 | 0.33183 | 9.6636
Los Angeles (SC) | 2024 | T6 Public | 2025 | Aggregate | Diesel | 21.4018 | 165.9678 | 64.9187 | 0.00011947 | 0.00035188 | 0.00022486 | 0.00069621 | 5.0393e-07 | 8.4033e-08 | 0 | 5.8797e-07 | 5.4884e-07 | 1.0219e-05 | 1.1356e-05 | 5.2672e-07 | 8.7833e-08 | 0 | 6.1455e-07 | 2.1954e-06 | 2.3845e-05 | 2.6655e-05 | 0.14024 | 0.061362 | 0 | 0.2016 | 4.688e-08 | 2.8236e-07 | 0 | 3.2924e-07 | 2.2043e-05 | 9.6452e-06 | 0 | 3.1689e-05 | 1.0093e-06 | 6.0792e-06 | 0 | 7.0885e-06 | 0 | 0 | 0 | 0 | 7.0885e-06 | 1.149e-06 | 6.9207e-06 | 0 | 8.0697e-06 | 0 | 0 | 0 | 0 | 8.0697e-06 | 1.0471e-05 | 0.00025742 | 0 | 0.00026789 | 1.3249e-06 | 5.7972e-07 | 0 | 1.9046e-06 | 0.017967 | 57.0829 | 2.1855 | 16529.2078 | 0.66164 | 21.9648
Los Angeles (SC) | 2024 | T6TS | 1981 | Aggregate | Gasoline | 17.6262 | 166.5153 | 352.6642 | 0.001094 | 1.5549e-06 | 2.6271e-05 | 0.0011218 | 2.2729e-06 | 0 | 1.0172e-06 | 3.2901e-06 | 5.5066e-07 | 1.0253e-05 | 1.4094e-05 | 2.472e-06 | 0 | 1.1063e-06 | 3.5782e-06 | 2.2026e-06 | 2.3924e-05 | 2.9705e-05 | 0.3511 | 0.011014 | 0.014862 | 0.37697 | 9.0825e-05 | 2.8005e-06 | 0 | 9.3626e-05 | 3.8708e-05 | 5.5016e-08 | 9.2951e-07 | 3.9692e-05 | 0.00054438 | 1.6786e-05 | 0 | 0.00056117 | 8.2546e-06 | 0.00016228 | 0.00068921 | 4.7671e-06 | 0.0014257 | 0.00079436 | 2.4494e-05 | 0 | 0.00081885 | 8.2546e-06 | 0.00016228 | 0.00068921 | 4.7671e-06 | 0.0016834 | 0.011053 | 0.00024921 | 0.0014088 | 0.012711 | 3.4744e-06 | 1.0899e-07 | 1.4707e-07 | 3.7304e-06 | 0.039791 | 91.6769 | 2.4275 | 30806.4805 | 137.5657 | 1038.7306
Los Angeles (SC) | 2024 | T6TS | 1982 | Aggregate | Gasoline | 10.5298 | 99.5237 | 210.6793 | 0.00066935 | 9.289e-07 | 1.6797e-05 | 0.00068708 | 1.3585e-06 | 0 | 6.0767e-07 | 1.9661e-06 | 3.2912e-07 | 6.1282e-06 | 8.4234e-06 | 1.4775e-06 | 0 | 6.6089e-07 | 2.1383e-06 | 1.3165e-06 | 1.4299e-05 | 1.7754e-05 | 0.21001 | 0.0065795 | 0.0089372 | 0.22553 | 5.3889e-05 | 1.6749e-06 | 0 | 5.5564e-05 | 2.3508e-05 | 3.2624e-08 | 5.8993e-07 | 2.4131e-05 | 0.00032264 | 1.0028e-05 | 0 | 0.00033267 | 4.1401e-06 | 9.5618e-05 | 0.00040133 | 2.2651e-06 | 0.00083602 | 0.00047079 | 1.4632e-05 | 0 | 0.00048543 | 4.1401e-06 | 9.5618e-05 | 0.00040133 | 2.2651e-06 | 0.00098878 | 0.0067204 | 0.00014887 | 0.00087865 | 0.0077479 | 2.0783e-06 | 6.511e-08 | 8.8441e-08 | 2.2318e-06 | 0.023806 | 93.9438 | 2.4275 | 30836.6578 | 135.195 | 1059.3681
Los Angeles (SC) | 2024 | T6TS | 1983 | Aggregate | Gasoline | 7.8876 | 74.5419 | 157.8157 | 0.00049315 | 6.9582e-07 | 1.211e-05 | 0.00050595 | 1.0175e-06 | 0 | 4.5519e-07 | 1.4727e-06 | 2.4651e-07 | 4.5899e-06 | 6.3091e-06 | 1.1066e-06 | 0 | 4.9506e-07 | 1.6017e-06 | 9.8602e-07 | 1.071e-05 | 1.3297e-05 | 0.15718 | 0.0049286 | 0.006674 | 0.16879 | 3.9959e-05 | 1.2565e-06 | 0 | 4.1215e-05 | 1.7409e-05 | 2.4564e-08 | 4.2752e-07 | 1.7861e-05 | 0.00023887 | 7.5115e-06 | 0 | 0.00024638 | 3.3363e-06 | 7.0054e-05 | 0.00029209 | 1.8832e-06 | 0.00061375 | 0.00034856 | 1.0961e-05 | 0 | 0.00035952 | 3.3363e-06 | 7.0054e-05 | 0.00029209 | 1.8832e-06 | 0.00072689 | 0.0049683 | 0.00011152 | 0.0006451 | 0.0057249 | 1.5555e-06 | 4.8772e-08 | 6.6044e-08 | 1.6703e-06 | 0.017816 | 92.3626 | 2.4275 | 30812.0901 | 132.6951 | 1045.0997
Los Angeles (SC) | 2024 | T6TS | 1984 | Aggregate | Gasoline | 11.1061 | 104.9811 | 222.2109 | 0.0007253 | 9.7975e-07 | 0 | 0.00072628 | 1.433e-06 | 0 | 6.4093e-07 | 2.0739e-06 | 3.4717e-07 | 6.4642e-06 | 8.8853e-06 | 1.5585e-06 | 0 | 6.9707e-07 | 2.2555e-06 | 1.3887e-06 | 1.5083e-05 | 1.8727e-05 | 0.22067 | 0.0069397 | 0.013532 | 0.24114 | 4.1438e-05 | 1.7266e-06 | 2.4639e-05 | 6.7804e-05 | 2.5457e-05 | 3.4388e-08 | 0 | 2.5492e-05 | 0.00025383 | 1.0577e-05 | 0.0001939 | 0.0004583 | 4.16e-06 | 9.5458e-05 | 0.00039636 | 2.2332e-06 | 0.00095651 | 0.00037039 | 1.5433e-05 | 0.00021229 | 0.00059811 | 4.16e-06 | 9.5458e-05 | 0.00039636 | 2.2332e-06 | 0.0010963 | 0.0067796 | 0.00015702 | 0.0031064 | 0.010043 | 2.1837e-06 | 6.8674e-08 | 1.3391e-07 | 2.3863e-06 | 0.025453 | 94.1415 | 2.4275 | 31256.7542 | 142.1067 | 1301.7953
Los Angeles (SC) | 2024 | T6TS | 1985 | Aggregate | Gasoline | 40.7332 | 384.6933 | 814.9895 | 0.0025642 | 3.5934e-06 | 0 | 0.0025678 | 5.2509e-06 | 0 | 2.3507e-06 | 7.6016e-06 | 1.2722e-06 | 2.3688e-05 | 3.2561e-05 | 5.7109e-06 | 0 | 2.5566e-06 | 8.2674e-06 | 5.0886e-06 | 5.5271e-05 | 6.8627e-05 | 0.80755 | 0.025452 | 0.049119 | 0.88212 | 0.00014834 | 6.3549e-06 | 8.8287e-05 | 0.00024298 | 9.098e-05 | 1.275e-07 | 0 | 9.1108e-05 | 0.00090547 | 3.8791e-05 | 0.00069236 | 0.0016366 | 1.6458e-05 | 0.00033456 | 0.0013943 | 8.9989e-06 | 0.0033909 | 0.0013213 | 5.6604e-05 | 0.00075805 | 0.0021359 | 1.6458e-05 | 0.00033456 | 0.0013943 | 8.9989e-06 | 0.0038902 | 0.02424 | 0.0005759 | 0.01111 | 0.035926 | 7.9914e-06 | 2.5187e-07 | 4.8607e-07 | 8.7293e-06 | 0.093111 | 90.8303 | 2.4275 | 31203.3943 | 137.6092 | 1270.8082
Los Angeles (SC) | 2024 | T6TS | 1986 | Aggregate | Gasoline | 26.4997 | 250.3733 | 530.206 | 0.0016905 | 2.3377e-06 | 0 | 0.0016929 | 3.4175e-06 | 0 | 1.5293e-06 | 4.9468e-06 | 8.2797e-07 | 1.5417e-05 | 2.1192e-05 | 3.7168e-06 | 0 | 1.6632e-06 | 5.3801e-06 | 3.3119e-06 | 3.5972e-05 | 4.4664e-05 | 0.52574 | 0.016558 | 0.032024 | 0.57432 | 9.6936e-05 | 4.1319e-06 | 5.7662e-05 | 0.00015873 | 5.9748e-05 | 8.2622e-08 | 0 | 5.9831e-05 | 0.00059205 | 2.5236e-05 | 0.00045246 | 0.0010697 | 9.0376e-06 | 0.00020528 | 0.00086199 | 4.7134e-06 | 0.0021508 | 0.00086392 | 3.6824e-05 | 0.00049538 | 0.0013961 | 9.0376e-06 | 0.00020528 | 0.00086199 | 4.7134e-06 | 0.0024772 | 0.015864 | 0.00037466 | 0.007267 | 0.023505 | 5.2026e-06 | 1.6386e-07 | 3.1691e-07 | 5.6834e-06 | 0.060621 | 92.0068 | 2.4275 | 31214.2042 | 134.633 | 1277.5106
Los Angeles (SC) | 2024 | T6TS | 1987 | Aggregate | Gasoline | 23.5639 | 222.6506 | 471.4667 | 0.0015014 | 2.0787e-06 | 0 | 0.0015035 | 3.0391e-06 | 0 | 1.3599e-06 | 4.399e-06 | 7.3629e-07 | 1.371e-05 | 1.8845e-05 | 3.3053e-06 | 0 | 1.479e-06 | 4.7843e-06 | 2.9452e-06 | 3.1989e-05 | 3.9719e-05 | 0.4675 | 0.014724 | 0.028466 | 0.51069 | 8.6054e-05 | 3.6751e-06 | 5.1188e-05 | 0.00014092 | 5.3086e-05 | 7.3497e-08 | 0 | 5.3159e-05 | 0.00052545 | 2.244e-05 | 0.00040155 | 0.00094944 | 8.923e-06 | 0.0001701 | 0.00072451 | 4.5706e-06 | 0.0018575 | 0.00076673 | 3.2745e-05 | 0.00043965 | 0.0012391 | 8.923e-06 | 0.0001701 | 0.00072451 | 4.5706e-06 | 0.0021472 | 0.014097 | 0.00033316 | 0.0064568 | 0.020887 | 4.6263e-06 | 1.4571e-07 | 2.8169e-07 | 5.0537e-06 | 0.053905 | 91.8899 | 2.4275 | 31212.1566 | 131.2323 | 1276.5788
Los Angeles (SC) | 2024 | T6TS | 1988 | Aggregate | Gasoline | 38.2304 | 361.1783 | 764.9145 | 0.00092698 | 3.3726e-06 | 0.00073061 | 0.001661 | 3.9714e-06 | 0 | 2.2063e-06 | 6.1776e-06 | 1.1944e-06 | 2.224e-05 | 2.9612e-05 | 4.3192e-06 | 0 | 2.3995e-06 | 6.7187e-06 | 4.7776e-06 | 5.1892e-05 | 6.3389e-05 | 0.72667 | 0.023888 | 0.034771 | 0.78532 | 3.6056e-05 | 7.1131e-06 | 3.1062e-05 | 7.4231e-05 | 3.6817e-05 | 1.3395e-07 | 2.9018e-05 | 6.5969e-05 | 0.00018455 | 3.6407e-05 | 0.00020426 | 0.00042521 | 1.1945e-05 | 0.00025502 | 0.0011105 | 6.0193e-06 | 0.0018087 | 0.0002693 | 5.3126e-05 | 0.00022364 | 0.00054606 | 1.1945e-05 | 0.00025502 | 0.0011105 | 6.0193e-06 | 0.0019295 | 0.0046808 | 0.00054052 | 0.004223 | 0.0094444 | 7.1909e-06 | 2.3639e-07 | 3.4409e-07 | 7.7714e-06 | 0.082894 | 62.5786 | 2.3882 | 29587.9277 | 72.6971 | 355.8267
Los Angeles (SC) | 2024 | T6TS | 1989 | Aggregate | Gasoline | 66.9818 | 632.6335 | 1340.172 | 0.0016494 | 5.9089e-06 | 0.0013195 | 0.0029748 | 6.9562e-06 | 0 | 3.8655e-06 | 1.0822e-05 | 2.0921e-06 | 3.8954e-05 | 5.1868e-05 | 7.5655e-06 | 0 | 4.2041e-06 | 1.177e-05 | 8.3683e-06 | 9.0894e-05 | 0.00011103 | 1.2729 | 0.041854 | 0.061329 | 1.3761 | 6.3787e-05 | 1.2428e-05 | 5.6124e-05 | 0.00013234 | 6.5068e-05 | 2.3311e-07 | 5.2056e-05 | 0.00011736 | 0.00032739 | 6.3788e-05 | 0.00037008 | 0.00076126 | 2.2195e-05 | 0.00041315 | 0.00185 | 1.116e-05 | 0.0030578 | 0.00047773 | 9.3079e-05 | 0.00040519 | 0.000976 | 2.2195e-05 | 0.00041315 | 0.00185 | 1.116e-05 | 0.0032725 | 0.008242 | 0.00094702 | 0.0076306 | 0.01682 | 1.2596e-05 | 4.1418e-07 | 6.069e-07 | 1.3617e-05 | 0.14525 | 63.9877 | 2.3883 | 29599.1548 | 70.3914 | 361.7837
Los Angeles (SC) | 2024 | T6TS | 1990 | Aggregate | Gasoline | 76.9381 | 726.6115 | 1539.3766 | 0.0018598 | 6.7872e-06 | 0.0014885 | 0.0033551 | 7.9895e-06 | 0 | 4.4401e-06 | 1.243e-05 | 2.4029e-06 | 4.4741e-05 | 5.9574e-05 | 8.6893e-06 | 0 | 4.829e-06 | 1.3518e-05 | 9.6114e-06 | 0.0001044 | 0.00012753 | 1.4618 | 0.048075 | 0.069982 | 1.5799 | 7.2103e-05 | 1.4323e-05 | 6.2358e-05 | 0.00014878 | 7.3776e-05 | 2.6924e-07 | 5.9045e-05 | 0.00013309 | 0.00036884 | 7.3269e-05 | 0.00040981 | 0.00085192 | 2.2066e-05 | 0.00044196 | 0.0020569 | 1.1011e-05 | 0.0033839 | 0.00053821 | 0.00010691 | 0.00044869 | 0.0010938 | 2.2066e-05 | 0.00044196 | 0.0020569 | 1.1011e-05 | 0.0036258 | 0.0093633 | 0.0010878 | 0.0085046 | 0.018956 | 1.4466e-05 | 4.7574e-07 | 6.9252e-07 | 1.5634e-05 | 0.16676 | 62.8333 | 2.3883 | 29587.0102 | 67.9027 | 354.9978
Los Angeles (SC) | 2024 | T6TS | 1991 | Aggregate | Gasoline | 77.5829 | 779.2857 | 1552.2792 | 0.0032533 | 6.8646e-06 | 0.00089971 | 0.0041599 | 4.7985e-06 | 0 | 1.4783e-06 | 6.2768e-06 | 2.577e-06 | 4.7985e-05 | 5.6838e-05 | 5.2188e-06 | 0 | 1.6078e-06 | 6.8266e-06 | 1.0308e-05 | 0.00011196 | 0.0001291 | 1.5719 | 0.048493 | 0.086045 | 1.7064 | 8.1807e-05 | 1.4139e-05 | 0.00010096 | 0.00019691 | 0.00012351 | 2.6061e-07 | 3.4157e-05 | 0.00015793 | 0.00043251 | 7.4753e-05 | 0.00068578 | 0.001193 | 1.609e-05 | 0.00061661 | 0.0070528 | 7.7181e-06 | 0.0088863 | 0.00063111 | 0.00010908 | 0.00075084 | 0.001491 | 1.609e-05 | 0.00061661 | 0.0070528 | 7.7181e-06 | 0.0091843 | 0.012533 | 0.0011043 | 0.017763 | 0.031401 | 1.5555e-05 | 4.7988e-07 | 8.5149e-07 | 1.6886e-05 | 0.18012 | 72.6397 | 2.2543 | 29797.1145 | 160.3743 | 548.3177
Los Angeles (SC) | 2024 | T6TS | 1992 | Aggregate | Gasoline | 57.5935 | 621.4126 | 1152.3314 | 0.0026533 | 5.096e-06 | 0.00067468 | 0.0033331 | 3.8264e-06 | 0 | 1.0974e-06 | 4.9238e-06 | 2.055e-06 | 3.8264e-05 | 4.5242e-05 | 4.1615e-06 | 0 | 1.1936e-06 | 5.3551e-06 | 8.2199e-06 | 8.9282e-05 | 0.00010286 | 1.2533 | 0.035999 | 0.063815 | 1.3531 | 6.5481e-05 | 1.0539e-05 | 7.6968e-05 | 0.00015299 | 0.00010059 | 1.9318e-07 | 2.5577e-05 | 0.00012636 | 0.00034479 | 5.5492e-05 | 0.00052066 | 0.00092094 | 1.0099e-05 | 0.00034091 | 0.0054717 | 4.6922e-06 | 0.0067483 | 0.00050311 | 8.0975e-05 | 0.00057006 | 0.0011541 | 1.0099e-05 | 0.00034091 | 0.0054717 | 4.6922e-06 | 0.0069815 | 0.0099058 | 0.00081981 | 0.013124 | 0.023849 | 1.2402e-05 | 3.5624e-07 | 6.315e-07 | 1.339e-05 | 0.14282 | 72.989 | 2.2524 | 29630.4733 | 152.8817 | 522.2529
Los Angeles (SC) | 2024 | T6TS | 1993 | Aggregate | Gasoline | 60.4625 | 705.7672 | 1209.7336 | 0.0030404 | 5.3498e-06 | 0.00071995 | 0.0037657 | 4.3458e-06 | 0 | 1.1521e-06 | 5.4979e-06 | 2.3339e-06 | 4.3458e-05 | 5.129e-05 | 4.7264e-06 | 0 | 1.253e-06 | 5.9795e-06 | 9.3357e-06 | 0.0001014 | 0.00011672 | 1.4232 | 0.037792 | 0.067336 | 1.5283 | 7.4766e-05 | 1.1109e-05 | 8.3456e-05 | 0.00016933 | 0.00011544 | 2.0313e-07 | 2.7336e-05 | 0.00014298 | 0.00039208 | 5.8257e-05 | 0.00056228 | 0.0010126 | 1.2469e-05 | 0.00016244 | 0.0060278 | 6.1603e-06 | 0.0072215 | 0.00057213 | 8.5008e-05 | 0.00061562 | 0.0012728 | 1.2469e-05 | 0.00016244 | 0.0060278 | 6.1603e-06 | 0.0074817 | 0.011103 | 0.00086064 | 0.01396 | 0.025923 | 1.4084e-05 | 3.7398e-07 | 6.6635e-07 | 1.5124e-05 | 0.16132 | 72.6052 | 2.2504 | 29467.2195 | 144.2528 | 499.8239
Los Angeles (SC) | 2024 | T6TS | 1994 | Aggregate | Gasoline | 62.5372 | 793.0109 | 1251.2445 | 0.0033868 | 5.5334e-06 | 0.00073178 | 0.0041241 | 4.883e-06 | 0 | 1.1916e-06 | 6.0746e-06 | 2.6224e-06 | 4.883e-05 | 5.7527e-05 | 5.3107e-06 | 0 | 1.296e-06 | 6.6067e-06 | 1.049e-05 | 0.00011394 | 0.00013103 | 1.5993 | 0.039089 | 0.069603 | 1.708 | 8.521e-05 | 1.1571e-05 | 8.5184e-05 | 0.00018196 | 0.0001296 | 2.1174e-07 | 2.8002e-05 | 0.00015781 | 0.00044374 | 6.0256e-05 | 0.00056992 | 0.0010739 | 1.6954e-05 | 0.00053255 | 0.006398 | 8.091e-06 | 0.0080295 | 0.0006475 | 8.7925e-05 | 0.00062399 | 0.0013594 | 1.6954e-05 | 0.00053255 | 0.006398 | 8.091e-06 | 0.008315 | 0.012561 | 0.00089018 | 0.014436 | 0.027887 | 1.5826e-05 | 3.8682e-07 | 6.8877e-07 | 1.6902e-05 | 0.18028 | 70.7688 | 2.2485 | 29307.9386 | 142.6822 | 478.5328
Los Angeles (SC) | 2024 | T6TS | 1995 | Aggregate | Gasoline | 121.5265 | 1679.6581 | 2431.502 | 0.0071936 | 1.0753e-05 | 0.0014272 | 0.0086315 | 1.0343e-05 | 0 | 2.3157e-06 | 1.2658e-05 | 5.5545e-06 | 0.00010343 | 0.00012164 | 1.1248e-05 | 0 | 2.5185e-06 | 1.3767e-05 | 2.2218e-05 | 0.00024133 | 0.00027731 | 3.3872 | 0.07596 | 0.13509 | 3.5982 | 0.00018099 | 2.2643e-05 | 0.00016499 | 0.00036862 | 0.00027626 | 4.1295e-07 | 5.4811e-05 | 0.00033149 | 0.00093596 | 0.00011709 | 0.0010961 | 0.0021492 | 3.6884e-05 | 0.0013046 | 0.011283 | 1.7775e-05 | 0.014792 | 0.0013657 | 0.00017086 | 0.0012001 | 0.0027367 | 3.6884e-05 | 0.0013046 | 0.011283 | 1.7775e-05 | 0.015379 | 0.026498 | 0.0017299 | 0.027971 | 0.056198 | 3.3519e-05 | 7.5169e-07 | 1.3368e-06 | 3.5607e-05 | 0.3798 | 69.9284 | 2.2466 | 29151.1256 | 124.5961 | 455.2911
Los Angeles (SC) | 2024 | T6TS | 1996 | Aggregate | Gasoline | 91.5405 | 1380.7043 | 1831.5417 | 0.005921 | 8.0996e-06 | 0.0010866 | 0.0070157 | 8.5017e-06 | 0 | 1.7443e-06 | 1.0246e-05 | 4.5659e-06 | 8.5017e-05 | 9.9829e-05 | 9.2464e-06 | 0 | 1.8971e-06 | 1.1144e-05 | 1.8264e-05 | 0.00019837 | 0.00022778 | 2.7838 | 0.057218 | 0.10169 | 2.9427 | 0.00014783 | 1.715e-05 | 0.00012759 | 0.00029257 | 0.00022817 | 3.1212e-07 | 4.1874e-05 | 0.00027035 | 0.00076028 | 8.8201e-05 | 0.00084301 | 0.0016915 | 2.3469e-05 | 0.0010473 | 0.0068588 | 1.1491e-05 | 0.0096326 | 0.0011094 | 0.0001287 | 0.00092299 | 0.0021611 | 2.3469e-05 | 0.0010473 | 0.0068588 | 1.1491e-05 | 0.010102 | 0.021481 | 0.001303 | 0.020989 | 0.043773 | 2.7548e-05 | 5.6621e-07 | 1.0063e-06 | 2.912e-05 | 0.31061 | 69.1443 | 2.2449 | 29002.3402 | 99.5638 | 431.4094
Los Angeles (SC) | 2024 | T6TS | 1997 | Aggregate | Gasoline | 164.5582 | 2709.5911 | 3292.48 | 0.011658 | 1.456e-05 | 0.0019495 | 0.013622 | 1.6684e-05 | 0 | 3.1357e-06 | 1.982e-05 | 8.9604e-06 | 0.00016684 | 0.00019562 | 1.8146e-05 | 0 | 3.4103e-06 | 2.1556e-05 | 3.5842e-05 | 0.0003893 | 0.0004467 | 5.4633 | 0.10286 | 0.18263 | 5.7488 | 0.0002924 | 3.1023e-05 | 0.00022834 | 0.00055176 | 0.00045071 | 5.629e-07 | 7.5367e-05 | 0.00052664 | 0.0014944 | 0.00015855 | 0.0014993 | 0.0031523 | 3.2321e-05 | 0.0016016 | 0.0094017 | 1.6874e-05 | 0.014205 | 0.0021807 | 0.00023136 | 0.0016416 | 0.0040536 | 3.2321e-05 | 0.0016016 | 0.0094017 | 1.6874e-05 | 0.015106 | 0.042262 | 0.0023424 | 0.037657 | 0.082261 | 5.4064e-05 | 1.0179e-06 | 1.8072e-06 | 5.6889e-05 | 0.6068 | 68.413 | 2.2434 | 28870.8533 | 75.864 | 413.122
Los Angeles (SC) | 2024 | T6TS | 1998 | Aggregate | Gasoline | 133.002 | 2390.9442 | 2661.1042 | 0.010725 | 1.3223e-05 | 0.0014711 | 0.012209 | 4.2064e-06 | 0 | 1.6654e-06 | 5.8718e-06 | 7.9067e-06 | 0.00014722 | 0.000161 | 4.5748e-06 | 0 | 1.8113e-06 | 6.3861e-06 | 3.1627e-05 | 0.00034352 | 0.00038153 | 4.8286 | 0.083594 | 0.15111 | 5.0633 | 0.00029466 | 2.8871e-05 | 0.00019472 | 0.00051825 | 0.00041267 | 5.088e-07 | 5.6604e-05 | 0.00046978 | 0.0015208 | 0.00014901 | 0.0012911 | 0.002961 | 8.9008e-06 | 0.00074675 | 0.0025048 | 7.6899e-06 | 0.0062291 | 0.0022192 | 0.00021744 | 0.0014136 | 0.0038503 | 8.9008e-06 | 0.00074675 | 0.0025048 | 7.6899e-06 | 0.0071184 | 0.041672 | 0.0021272 | 0.032481 | 0.076279 | 4.7783e-05 | 8.2723e-07 | 1.4954e-06 | 5.0106e-05 | 0.53445 | 69.4869 | 2.1714 | 28817.4094 | 40.5134 | 434.1348
Los Angeles (SC) | 2024 | T6TS | 1999 | Aggregate | Gasoline | 247.2368 | 4842.9106 | 4946.7142 | 0.021728 | 2.458e-05 | 0.0027388 | 0.024491 | 8.5201e-06 | 0 | 3.0959e-06 | 1.1616e-05 | 1.6015e-05 | 0.0002982 | 0.00032583 | 9.2664e-06 | 0 | 3.367e-06 | 1.2633e-05 | 6.4061e-05 | 0.00069581 | 0.0007725 | 9.7799 | 0.15539 | 0.28071 | 10.216 | 0.00059743 | 5.3928e-05 | 0.00036658 | 0.0010179 | 0.0008385 | 9.4858e-07 | 0.00010569 | 0.00094514 | 0.0030687 | 0.000277 | 0.002419 | 0.0057647 | 1.5879e-05 | 0.001328 | 0.0044474 | 1.3706e-05 | 0.01157 | 0.0044778 | 0.00040419 | 0.0026486 | 0.0075305 | 1.5879e-05 | 0.001328 | 0.0044474 | 1.3706e-05 | 0.013335 | 0.08403 | 0.0039542 | 0.060215 | 0.1482 | 9.678e-05 | 1.5377e-06 | 2.7778e-06 | 0.0001011 | 1.0783 | 68.8162 | 2.1706 | 28705.1545 | 37.4705 | 416.416
Los Angeles (SC) | 2024 | T6TS | 2000 | Aggregate | Gasoline | 286.5914 | 6109.1116 | 5734.121 | 0.027101 | 2.8493e-05 | 0.0031575 | 0.030287 | 1.0748e-05 | 0 | 3.5887e-06 | 1.4336e-05 | 2.0202e-05 | 0.00037617 | 0.00041071 | 1.1689e-05 | 0 | 3.903e-06 | 1.5592e-05 | 8.081e-05 | 0.00087773 | 0.00097413 | 12.3344 | 0.18013 | 0.32475 | 12.8393 | 0.00074907 | 6.2866e-05 | 0.00042675 | 0.0012387 | 0.0010521 | 1.1062e-06 | 0.00012259 | 0.0011758 | 0.0038259 | 0.00032109 | 0.0028003 | 0.0069473 | 1.7633e-05 | 0.0014697 | 0.0049159 | 1.5204e-05 | 0.013366 | 0.0055827 | 0.00046853 | 0.003066 | 0.0091172 | 1.7633e-05 | 0.0014697 | 0.0049159 | 1.5204e-05 | 0.015536 | 0.10459 | 0.0045836 | 0.069402 | 0.17857 | 0.00012206 | 1.7825e-06 | 3.2136e-06 | 0.00012706 | 1.3552 | 67.4622 | 2.1698 | 28598.9525 | 34.6049 | 397.7663
Los Angeles (SC) | 2024 | T6TS | 2001 | Aggregate | Gasoline | 336.3832 | 7785.0399 | 6730.3556 | 0.034387 | 3.3443e-05 | 0.0036959 | 0.038116 | 1.3696e-05 | 0 | 4.2121e-06 | 1.7908e-05 | 2.5745e-05 | 0.00047936 | 0.00052302 | 1.4896e-05 | 0 | 4.5811e-06 | 1.9477e-05 | 0.00010298 | 0.0011185 | 0.001241 | 15.7169 | 0.21142 | 0.38071 | 16.309 | 0.0009545 | 7.4144e-05 | 0.00050224 | 0.0015309 | 0.0013401 | 1.3033e-06 | 0.00014403 | 0.0014854 | 0.0048517 | 0.00037687 | 0.0032798 | 0.0085084 | 1.979e-05 | 0.0016433 | 0.0054911 | 1.7044e-05 | 0.01568 | 0.0070796 | 0.00054993 | 0.003591 | 0.011221 | 1.979e-05 | 0.0016433 | 0.0054911 | 1.7044e-05 | 0.018392 | 0.13256 | 0.00538 | 0.081187 | 0.21913 | 0.00015553 | 2.0922e-06 | 3.7675e-06 | 0.00016139 | 1.7215 | 66.6248 | 2.1691 | 28507.2013 | 32.1476 | 383.0174
Los Angeles (SC) | 2024 | T6TS | 2002 | Aggregate | Gasoline | 296.0051 | 7422.3439 | 5922.4709 | 0.032421 | 2.9429e-05 | 0.0032277 | 0.035678 | 1.3058e-05 | 0 | 3.7065e-06 | 1.6765e-05 | 2.4545e-05 | 0.00045703 | 0.00049834 | 1.4202e-05 | 0 | 4.0312e-06 | 1.8233e-05 | 9.8181e-05 | 0.0010664 | 0.0011828 | 14.9586 | 0.18604 | 0.3431 | 15.4878 | 0.00090619 | 6.5565e-05 | 0.00044281 | 0.0014146 | 0.0012705 | 1.1533e-06 | 0.00012649 | 0.0013982 | 0.0045836 | 0.00033164 | 0.0028775 | 0.0077928 | 1.6617e-05 | 0.0013741 | 0.0045856 | 1.4293e-05 | 0.013783 | 0.0066884 | 0.00048392 | 0.0031505 | 0.010323 | 1.6617e-05 | 0.0013741 | 0.0045856 | 1.4293e-05 | 0.016313 | 0.11006 | 0.0047342 | 0.076561 | 0.19136 | 0.00014803 | 1.8411e-06 | 3.3952e-06 | 0.00015326 | 1.6348 | 65.4112 | 2.1685 | 28394.5302 | 29.9083 | 350.8242
Los Angeles (SC) | 2024 | T6TS | 2003 | Aggregate | Gasoline | 312.5091 | 8473.8311 | 6252.6821 | 0.036705 | 3.107e-05 | 0.0033867 | 0.040123 | 1.4908e-05 | 0 | 3.9132e-06 | 1.8821e-05 | 2.8022e-05 | 0.00052178 | 0.00056862 | 1.6214e-05 | 0 | 4.256e-06 | 2.047e-05 | 0.00011209 | 0.0012175 | 0.00135 | 17.077 | 0.19642 | 0.36131 | 17.6348 | 0.0010321 | 6.9529e-05 | 0.00046814 | 0.0015698 | 0.001445 | 1.2232e-06 | 0.00013332 | 0.0015795 | 0.0051975 | 0.00035013 | 0.0030286 | 0.0085763 | 1.6701e-05 | 0.0013747 | 0.0045794 | 1.4345e-05 | 0.014561 | 0.0075842 | 0.0005109 | 0.003316 | 0.011411 | 1.6701e-05 | 0.0013747 | 0.0045794 | 1.4345e-05 | 0.017396 | 0.1253 | 0.0049982 | 0.080273 | 0.21057 | 0.00016899 | 1.9437e-06 | 3.5755e-06 | 0.00017451 | 1.8614 | 64.4315 | 2.168 | 28318.9233 | 27.9359 | 338.1507
Los Angeles (SC) | 2024 | T6TS | 2004 | Aggregate | Gasoline | 327.905 | 9590.3173 | 6560.7229 | 0.0036715 | 3.2601e-05 | 0.0048961 | 0.0086001 | 1.1248e-06 | 0 | 1.4915e-07 | 1.274e-06 | 3.1715e-05 | 0.00059052 | 0.00062351 | 1.2233e-06 | 0 | 1.6221e-07 | 1.3856e-06 | 0.00012686 | 0.0013779 | 0.0015061 | 19.0844 | 0.20609 | 0.27288 | 19.5634 | 4.1303e-05 | 8.8253e-05 | 0.00039836 | 0.00052792 | 0.00023918 | 2.1238e-06 | 0.00031895 | 0.00056026 | 0.00017194 | 0.00036738 | 0.0021305 | 0.0026698 | 1.707e-05 | 0.0011175 | 0.0043124 | 1.4521e-05 | 0.0081313 | 0.00025089 | 0.00053607 | 0.0023326 | 0.0031195 | 1.707e-05 | 0.0011175 | 0.0043124 | 1.4521e-05 | 0.008581 | 0.0042797 | 0.0052444 | 0.019427 | 0.028951 | 0.00018886 | 2.0395e-06 | 2.7004e-06 | 0.0001936 | 2.065 | 12.2028 | 2.1371 | 27758.6512 | 12.1757 | 41.0785
Los Angeles (SC) | 2024 | T6TS | 2005 | Aggregate | Gasoline | 320.1251 | 10074.9546 | 6405.0625 | 0.0020086 | 3.1827e-05 | 0.0028207 | 0.0048611 | 1.1817e-06 | 0 | 1.4561e-07 | 1.3273e-06 | 3.3317e-05 | 0.00062037 | 0.00065501 | 1.2852e-06 | 0 | 1.5836e-07 | 1.4435e-06 | 0.00013327 | 0.0014475 | 0.0015822 | 20.0455 | 0.2012 | 0.26353 | 20.5103 | 2.4511e-05 | 9.2294e-05 | 0.00024091 | 0.00035772 | 0.00015785 | 2.5013e-06 | 0.00022168 | 0.00038203 | 9.5249e-05 | 0.00035866 | 0.0012028 | 0.0016567 | 1.6147e-05 | 0.00080155 | 0.0037504 | 1.3594e-05 | 0.0062384 | 0.00013899 | 0.00052335 | 0.0013169 | 0.0019792 | 1.6147e-05 | 0.00080155 | 0.0037504 | 1.3594e-05 | 0.0065609 | 0.002642 | 0.00512 | 0.019006 | 0.026768 | 0.00019837 | 1.9911e-06 | 2.6078e-06 | 0.00020297 | 2.1649 | 6.5657 | 2.137 | 27702.2533 | 8.8616 | 36.1544
Los Angeles (SC) | 2024 | T6TS | 2006 | Aggregate | Gasoline | 435.9255 | 14725.87 | 8721.9973 | 0.002955 | 4.334e-05 | 0.0038287 | 0.0068271 | 1.7271e-06 | 0 | 1.9828e-07 | 1.9254e-06 | 4.8697e-05 | 0.00090675 | 0.00095737 | 1.8784e-06 | 0 | 2.1565e-07 | 2.0941e-06 | 0.00019479 | 0.0021157 | 0.0023126 | 29.2991 | 0.27399 | 0.35822 | 29.9313 | 3.5965e-05 | 0.0001269 | 0.0003288 | 0.00049166 | 0.00023506 | 3.4475e-06 | 0.00030456 | 0.00054306 | 0.00013842 | 0.0004884 | 0.0016258 | 0.0022526 | 2.0947e-05 | 0.00087939 | 0.0046394 | 1.7505e-05 | 0.0078099 | 0.00020198 | 0.00071267 | 0.00178 | 0.0026947 | 2.0947e-05 | 0.00087939 | 0.0046394 | 1.7505e-05 | 0.0082519 | 0.0038419 | 0.006972 | 0.025504 | 0.036318 | 0.00028994 | 2.7113e-06 | 3.5449e-06 | 0.00029619 | 3.1593 | 6.3087 | 2.137 | 27658.7303 | 7.6254 | 33.5601
Los Angeles (SC) | 2024 | T6TS | 2007 | Aggregate | Gasoline | 411.408 | 14881.6351 | 8231.4504 | 0.0029281 | 4.0902e-05 | 0.0035771 | 0.0065461 | 1.7454e-06 | 0 | 1.8713e-07 | 1.9325e-06 | 4.9213e-05 | 0.00091634 | 0.00096748 | 1.8983e-06 | 0 | 2.0352e-07 | 2.1018e-06 | 0.00019685 | 0.0021381 | 0.0023371 | 29.609 | 0.25858 | 0.33801 | 30.2056 | 3.6612e-05 | 0.00012091 | 0.00031007 | 0.00046759 | 0.00023665 | 3.3058e-06 | 0.0002891 | 0.00052906 | 0.00013957 | 0.00046093 | 0.0015187 | 0.0021192 | 1.8541e-05 | 0.00077466 | 0.0040652 | 1.5434e-05 | 0.006993 | 0.00020366 | 0.00067259 | 0.0016628 | 0.002539 | 1.8541e-05 | 0.00077466 | 0.0040652 | 1.5434e-05 | 0.0074128 | 0.0038468 | 0.0065799 | 0.024063 | 0.03449 | 0.00029301 | 2.5588e-06 | 3.3449e-06 | 0.00029891 | 3.1883 | 5.9857 | 2.137 | 27619.9922 | 6.7783 | 31.5375
Los Angeles (SC) | 2024 | T6TS | 2008 | Aggregate | Gasoline | 677.8249 | 26203.2686 | 13561.9204 | 0.0036816 | 6.739e-05 | 0.0050793 | 0.0088283 | 3.5035e-06 | 0 | 3.901e-07 | 3.8937e-06 | 8.6652e-05 | 0.0016135 | 0.001704 | 3.8104e-06 | 0 | 4.2427e-07 | 4.2347e-06 | 0.00034661 | 0.0037648 | 0.0041156 | 52.134 | 0.42602 | 0.55655 | 53.1166 | 6.5556e-05 | 0.00020196 | 0.00048684 | 0.00075435 | 0.00032256 | 5.9043e-06 | 0.00044502 | 0.00077349 | 0.00024651 | 0.00075942 | 0.0023519 | 0.0033578 | 2.8524e-05 | 0.0011852 | 0.0061801 | 2.3639e-05 | 0.010775 | 0.0003597 | 0.0011081 | 0.002575 | 0.0040429 | 2.8524e-05 | 0.0011852 | 0.0061801 | 2.3639e-05 | 0.01146 | 0.0062334 | 0.010841 | 0.039745 | 0.05682 | 0.00051591 | 4.2159e-06 | 5.5075e-06 | 0.00052563 | 5.6066 | 4.5847 | 2.1373 | 27584.2967 | 5.9516 | 29.5074
Los Angeles (SC) | 2024 | T6TS | 2009 | Aggregate | Gasoline | 339.892 | 14004.6793 | 6800.5586 | 0.00126 | 3.3792e-05 | 0.002149 | 0.0034428 | 2.1025e-06 | 0 | 2.3663e-07 | 2.3391e-06 | 4.6313e-05 | 0.00086234 | 0.00091099 | 2.2866e-06 | 0 | 2.5736e-07 | 2.544e-06 | 0.00018525 | 0.0020121 | 0.0021999 | 27.8633 | 0.21363 | 0.27887 | 28.3558 | 3.5565e-05 | 0.00010262 | 0.00023243 | 0.00037062 | 0.00012144 | 3.2571e-06 | 0.00020713 | 0.00033183 | 0.00013198 | 0.00038081 | 0.0011082 | 0.0016209 | 1.3289e-05 | 0.00054866 | 0.002839 | 1.0956e-05 | 0.0050328 | 0.00019258 | 0.00055567 | 0.0012133 | 0.0019615 | 1.3289e-05 | 0.00054866 | 0.002839 | 1.0956e-05 | 0.0053734 | 0.0030725 | 0.0054361 | 0.019951 | 0.02846 | 0.00027573 | 2.114e-06 | 2.7597e-06 | 0.0002806 | 2.993 | 3.3452 | 2.1376 | 27552.1759 | 5.2211 | 27.6533
Los Angeles (SC) | 2024 | T6TS | 2010 | Aggregate | Gasoline | 161.5788 | 7080.2087 | 3232.8695 | 0.00062423 | 1.6064e-05 | 0.0010178 | 0.0016581 | 1.2954e-06 | 0 | 1.5149e-07 | 1.4469e-06 | 2.3414e-05 | 0.00043596 | 0.00046083 | 1.4089e-06 | 0 | 1.6475e-07 | 1.5737e-06 | 9.3655e-05 | 0.0010173 | 0.0011125 | 14.0865 | 0.10156 | 0.13263 | 14.3207 | 1.8015e-05 | 4.92e-05 | 0.00011025 | 0.00017747 | 6.1056e-05 | 1.5713e-06 | 9.9556e-05 | 0.00016218 | 6.6286e-05 | 0.00018103 | 0.00052118 | 0.00076849 | 5.8348e-06 | 0.00023912 | 0.0012258 | 4.7818e-06 | 0.002244 | 9.6724e-05 | 0.00026416 | 0.00057062 | 0.0009315 | 5.8348e-06 | 0.00023912 | 0.0012258 | 4.7818e-06 | 0.002407 | 0.0015323 | 0.0025842 | 0.0095302 | 0.013647 | 0.0001394 | 1.005e-06 | 1.3124e-06 | 0.00014172 | 1.5116 | 3.1868 | 2.1381 | 27523.6465 | 4.6261 | 26.2282
Los Angeles (SC) | 2024 | T6TS | 2011 | Aggregate | Gasoline | 487.102 | 22654.2726 | 9745.936 | 0.0020212 | 4.8428e-05 | 0.0030572 | 0.0051268 | 5.6329e-06 | 0 | 6.9179e-07 | 6.3247e-06 | 7.4916e-05 | 0.0013949 | 0.0014762 | 6.1263e-06 | 0 | 7.5238e-07 | 6.8787e-06 | 0.00029966 | 0.0032549 | 0.0035614 | 45.0721 | 0.30615 | 0.39922 | 45.7775 | 5.7931e-05 | 0.00014954 | 0.00033143 | 0.0005389 | 0.00019975 | 4.7861e-06 | 0.00030215 | 0.00050669 | 0.00021141 | 0.00054574 | 0.0015539 | 0.0023111 | 1.6136e-05 | 0.00065541 | 0.0033211 | 1.3129e-05 | 0.0063169 | 0.00030849 | 0.00079634 | 0.0017013 | 0.0028062 | 1.6136e-05 | 0.00065541 | 0.0033211 | 1.3129e-05 | 0.006812 | 0.0048566 | 0.0077905 | 0.028391 | 0.041038 | 0.00044603 | 3.0296e-06 | 3.9506e-06 | 0.00045301 | 4.832 | 3.0795 | 2.1392 | 27497.2164 | 4.0918 | 24.6502
Los Angeles (SC) | 2024 | T6TS | 2012 | Aggregate | Gasoline | 388.4671 | 19131.3534 | 7772.4492 | 0.0017032 | 3.8622e-05 | 0.0024291 | 0.0041709 | 6.9559e-06 | 0 | 8.7984e-07 | 7.8358e-06 | 6.3266e-05 | 0.001178 | 0.0012491 | 7.5652e-06 | 0 | 9.5691e-07 | 8.5221e-06 | 0.00025306 | 0.0027487 | 0.0030103 | 38.063 | 0.24416 | 0.31844 | 38.6255 | 4.9639e-05 | 0.0001202 | 0.0002631 | 0.00043293 | 0.00017024 | 3.8604e-06 | 0.0002428 | 0.0004169 | 0.00017974 | 0.00043523 | 0.0012239 | 0.0018389 | 1.1709e-05 | 0.0004705 | 0.0023497 | 9.445e-06 | 0.0046803 | 0.00026228 | 0.00063508 | 0.00134 | 0.0022374 | 1.1709e-05 | 0.0004705 | 0.0023497 | 9.445e-06 | 0.0050788 | 0.0040462 | 0.006213 | 0.022711 | 0.03297 | 0.00037666 | 2.4161e-06 | 3.1512e-06 | 0.00038223 | 4.0771 | 2.9667 | 2.1412 | 27473.6255 | 3.6124 | 23.4508
Los Angeles (SC) | 2024 | T6TS | 2013 | Aggregate | Gasoline | 289.1127 | 15055.1812 | 5784.5663 | 0.0013173 | 2.8744e-05 | 0.0018055 | 0.0031516 | 8.1932e-06 | 0 | 1.0386e-06 | 9.2317e-06 | 4.9786e-05 | 0.00092702 | 0.00098604 | 8.9108e-06 | 0 | 1.1295e-06 | 1.004e-05 | 0.00019915 | 0.0021631 | 0.0023722 | 29.9531 | 0.18171 | 0.23704 | 30.3719 | 3.9504e-05 | 9.0127e-05 | 0.00019521 | 0.00032484 | 0.0001333 | 2.9086e-06 | 0.0001827 | 0.00031891 | 0.00014198 | 0.00032391 | 0.00090133 | 0.0013672 | 7.8509e-06 | 0.00031132 | 0.0015257 | 6.2661e-06 | 0.0032184 | 0.00020717 | 0.00047265 | 0.00098684 | 0.0016667 | 7.8509e-06 | 0.00031132 | 0.0015257 | 6.2661e-06 | 0.0035178 | 0.0031484 | 0.004624 | 0.016949 | 0.024721 | 0.00029641 | 1.7982e-06 | 2.3457e-06 | 0.00030055 | 3.2058 | 2.8486 | 2.1442 | 27451.9023 | 3.1796 | 22.3446
Los Angeles (SC) | 2024 | T6TS | 2014 | Aggregate | Gasoline | 370.6821 | 20363.1951 | 7416.6067 | 0.0017832 | 3.6853e-05 | 0.0023165 | 0.0041366 | 1.5429e-05 | 0 | 1.9131e-06 | 1.7342e-05 | 6.734e-05 | 0.0012539 | 0.0013385 | 1.678e-05 | 0 | 2.0807e-06 | 1.8861e-05 | 0.00026936 | 0.0029257 | 0.0032139 | 38.3619 | 0.2212 | 0.28983 | 38.8729 | 5.3966e-05 | 0.00011639 | 0.00024924 | 0.0004196 | 0.00018209 | 3.7633e-06 | 0.00023655 | 0.00042241 | 0.00019255 | 0.0004153 | 0.0011425 | 0.0017504 | 8.9592e-06 | 0.00034935 | 0.0016693 | 7.0553e-06 | 0.003785 | 0.00028097 | 0.00060601 | 0.0012509 | 0.0021379 | 8.9592e-06 | 0.00034935 | 0.0016693 | 7.0553e-06 | 0.0041725 | 0.0042129 | 0.0059286 | 0.021772 | 0.031914 | 0.00037962 | 2.1889e-06 | 2.8681e-06 | 0.00038468 | 4.1032 | 2.7643 | 2.1477 | 25976.9564 | 2.7883 | 21.3264
Los Angeles (SC) | 2024 | T6TS | 2015 | Aggregate | Gasoline | 755.0863 | 43701.3777 | 15107.7657 | 0.003789 | 7.5071e-05 | 0.0046924 | 0.0085564 | 4.1722e-05 | 0 | 4.9904e-06 | 4.6713e-05 | 0.00014452 | 0.0026909 | 0.0028821 | 4.5377e-05 | 0 | 5.4275e-06 | 5.0804e-05 | 0.00057807 | 0.0062788 | 0.0069077 | 82.3281 | 0.45058 | 0.59044 | 83.3691 | 0.00011728 | 0.00023888 | 0.00050238 | 0.00085854 | 0.00039125 | 7.7518e-06 | 0.00048453 | 0.00088353 | 0.00041534 | 0.00084598 | 0.0022858 | 0.0035471 | 1.5994e-05 | 0.00061008 | 0.0028083 | 1.2378e-05 | 0.0069939 | 0.00060606 | 0.0012344 | 0.0025027 | 0.0043432 | 1.5994e-05 | 0.00061008 | 0.0028083 | 1.2378e-05 | 0.00779 | 0.0088841 | 0.012077 | 0.044471 | 0.065432 | 0.0008147 | 4.4589e-06 | 5.8429e-06 | 0.000825 | 8.7999 | 2.6643 | 2.1509 | 25959.5411 | 2.4256 | 20.3743
Los Angeles (SC) | 2024 | T6TS | 2016 | Aggregate | Gasoline | 534.0966 | 32510.8106 | 10686.2042 | 0.0027505 | 5.31e-05 | 0.0032876 | 0.0060912 | 3.5843e-05 | 0 | 4.1099e-06 | 3.9953e-05 | 0.00010751 | 0.0020019 | 0.0021493 | 3.8982e-05 | 0 | 4.4699e-06 | 4.3452e-05 | 0.00043004 | 0.004671 | 0.0051445 | 61.2462 | 0.31871 | 0.41732 | 61.9822 | 8.7363e-05 | 0.00017028 | 0.00035026 | 0.0006079 | 0.00028782 | 5.5567e-06 | 0.00034403 | 0.00063741 | 0.00030701 | 0.00059839 | 0.0015813 | 0.0024867 | 9.7148e-06 | 0.00035953 | 0.0015605 | 7.3455e-06 | 0.0044238 | 0.00044798 | 0.00087316 | 0.0017313 | 0.0030525 | 9.7148e-06 | 0.00035953 | 0.0015605 | 7.3455e-06 | 0.0049896 | 0.0064838 | 0.0085422 | 0.03133 | 0.046356 | 0.00060608 | 3.1539e-06 | 4.1297e-06 | 0.00061336 | 6.5424 | 2.5495 | 2.1533 | 25943.3733 | 2.0884 | 19.4027
Los Angeles (SC) | 2024 | T6TS | 2017 | Aggregate | Gasoline | 781.4665 | 50013.2406 | 15635.581 | 0.0041706 | 7.7694e-05 | 0.0047265 | 0.0089748 | 5.9245e-05 | 0 | 6.4849e-06 | 6.573e-05 | 0.00016539 | 0.0030796 | 0.0033107 | 6.4435e-05 | 0 | 7.0529e-06 | 7.1488e-05 | 0.00066156 | 0.0071857 | 0.0079187 | 90.6567 | 0.44959 | 0.58976 | 91.696 | 0.00013403 | 0.00025124 | 0.00050137 | 0.00088664 | 0.00044217 | 8.2371e-06 | 0.00050111 | 0.00095151 | 0.00046707 | 0.00087553 | 0.0022447 | 0.0035873 | 1.1835e-05 | 0.00041824 | 0.0015782 | 8.6867e-06 | 0.0056043 | 0.00068154 | 0.0012776 | 0.0024577 | 0.0044168 | 1.1835e-05 | 0.00041824 | 0.0015782 | 8.6867e-06 | 0.0064338 | 0.0097196 | 0.012499 | 0.045484 | 0.067702 | 0.00089712 | 4.449e-06 | 5.8361e-06 | 0.00090741 | 9.6788 | 2.4419 | 2.1546 | 24948.9574 | 1.7505 | 18.4205
Los Angeles (SC) | 2024 | T6TS | 2018 | Aggregate | Gasoline | 812.7417 | 54523.249 | 16261.3356 | 0.004373 | 8.0803e-05 | 0.0047961 | 0.0092499 | 6.7274e-05 | 0 | 7.0387e-06 | 7.4312e-05 | 0.0001803 | 0.0033573 | 0.0036119 | 7.3166e-05 | 0 | 7.6552e-06 | 8.0822e-05 | 0.00072122 | 0.0078336 | 0.0086357 | 98.8312 | 0.46758 | 0.61241 | 99.9112 | 0.00014538 | 0.00026349 | 0.00050741 | 0.00091628 | 0.00047157 | 8.7136e-06 | 0.0005172 | 0.00099749 | 0.0005024 | 0.00091057 | 0.0022528 | 0.0036657 | 9.741e-06 | 0.00031704 | 0.00095264 | 6.8954e-06 | 0.0049521 | 0.0007331 | 0.0013287 | 0.0024665 | 0.0045283 | 9.741e-06 | 0.00031704 | 0.00095264 | 6.8954e-06 | 0.0058146 | 0.010288 | 0.012999 | 0.046881 | 0.070168 | 0.00097802 | 4.6271e-06 | 6.0603e-06 | 0.0009887 | 10.5459 | 2.3086 | 2.1553 | 24935.5823 | 1.4512 | 17.5123
Los Angeles (SC) | 2024 | T6TS | 2019 | Aggregate | Gasoline | 833.0009 | 58486.5614 | 16666.6828 | 0.0046181 | 8.2818e-05 | 0.0048418 | 0.0095427 | 7.4085e-05 | 0 | 7.4152e-06 | 8.15e-05 | 0.00019341 | 0.0036013 | 0.0038762 | 8.0574e-05 | 0 | 8.0647e-06 | 8.8638e-05 | 0.00077364 | 0.0084031 | 0.0092654 | 106.0148 | 0.47924 | 0.6272 | 107.1213 | 0.0001562 | 0.00027214 | 0.00050759 | 0.00093594 | 0.00050392 | 9.0369e-06 | 0.00052833 | 0.0010413 | 0.00053568 | 0.00093327 | 0.0022364 | 0.0037053 | 8.054e-06 | 0.00024002 | 0.00073564 | 5.3605e-06 | 0.0046944 | 0.00078166 | 0.0013618 | 0.0024486 | 0.004592 | 8.054e-06 | 0.00024002 | 0.00073564 | 5.3605e-06 | 0.0055811 | 0.010744 | 0.013323 | 0.0479 | 0.071967 | 0.0010491 | 4.7424e-06 | 6.2066e-06 | 0.0010601 | 11.307 | 2.2203 | 2.1557 | 24923.3578 | 1.2985 | 16.7441
Los Angeles (SC) | 2024 | T6TS | 2020 | Aggregate | Gasoline | 859.589 | 63072.1145 | 17198.656 | 0.0051058 | 8.5461e-05 | 0.0051377 | 0.010329 | 7.9893e-05 | 0 | 7.6519e-06 | 8.7545e-05 | 0.00020858 | 0.0038837 | 0.0041798 | 8.6891e-05 | 0 | 8.3221e-06 | 9.5213e-05 | 0.0008343 | 0.0090619 | 0.0099914 | 114.3268 | 0.49453 | 0.64935 | 115.4706 | 0.00017603 | 0.00028187 | 0.00052777 | 0.00098567 | 0.00055651 | 9.315e-06 | 0.00055999 | 0.0011258 | 0.00060143 | 0.00096306 | 0.0023166 | 0.0038811 | 6.9149e-06 | 0.00018588 | 0.00056334 | 4.2968e-06 | 0.0046415 | 0.00087761 | 0.0014053 | 0.0025364 | 0.0048193 | 6.9149e-06 | 0.00018588 | 0.00056334 | 4.2968e-06 | 0.0055797 | 0.011528 | 0.013748 | 0.050752 | 0.076027 | 0.0011314 | 4.8938e-06 | 6.4258e-06 | 0.0011427 | 12.1883 | 2.2285 | 2.1556 | 24912.722 | 1.2038 | 16.4029
Los Angeles (SC) | 2024 | T6TS | 2021 | Aggregate | Gasoline | 874.7114 | 66980.3164 | 17501.2249 | 0.0058209 | 8.6964e-05 | 0.0056594 | 0.011567 | 8.4844e-05 | 0 | 7.7865e-06 | 9.263e-05 | 0.0002215 | 0.0041243 | 0.0044384 | 9.2275e-05 | 0 | 8.4685e-06 | 0.00010074 | 0.000886 | 0.0096234 | 0.01061 | 109.8062 | 0.45764 | 0.61123 | 110.8751 | 0.00020296 | 0.00028649 | 0.00056527 | 0.0010547 | 0.00062434 | 9.3277e-06 | 0.00060702 | 0.0012407 | 0.00069428 | 0.00098 | 0.0024842 | 0.0041585 | 6.0607e-06 | 0.00014571 | 0.00039972 | 3.5093e-06 | 0.0047135 | 0.0010131 | 0.00143 | 0.0027199 | 0.005163 | 6.0607e-06 | 0.00014571 | 0.00039972 | 3.5093e-06 | 0.005718 | 0.012592 | 0.01399 | 0.054566 | 0.081148 | 0.0010866 | 4.5288e-06 | 6.0487e-06 | 0.0010972 | 11.7032 | 2.35 | 2.1556 | 22525.4588 | 1.1617 | 16.486
Los Angeles (SC) | 2024 | T6TS | 2022 | Aggregate | Gasoline | 890.2867 | 71045.1944 | 17812.8564 | 0.0069859 | 8.8513e-05 | 0.0065754 | 0.01365 | 8.9993e-05 | 0 | 7.9251e-06 | 9.7918e-05 | 0.00023494 | 0.0043746 | 0.0047075 | 9.7875e-05 | 0 | 8.6193e-06 | 0.00010649 | 0.00093977 | 0.010207 | 0.011254 | 116.4719 | 0.46579 | 0.63182 | 117.5696 | 0.00024565 | 0.00028954 | 0.00063522 | 0.0011704 | 0.0007255 | 9.1922e-06 | 0.00068286 | 0.0014176 | 0.00084625 | 0.00099745 | 0.0028115 | 0.0046552 | 5.496e-06 | 0.00011821 | 0.00029829 | 2.977e-06 | 0.0050802 | 0.0012349 | 0.0014555 | 0.0030782 | 0.0057685 | 5.496e-06 | 0.00011821 | 0.00029829 | 2.977e-06 | 0.0061935 | 0.014253 | 0.014239 | 0.061056 | 0.089548 | 0.0011526 | 4.6094e-06 | 6.2523e-06 | 0.0011634 | 12.4098 | 2.6144 | 2.1555 | 22518.9002 | 1.1863 | 17.1518
Los Angeles (SC) | 2024 | T6TS | 2023 | Aggregate | Gasoline | 879.6512 | 73058.0556 | 17600.0615 | 0.0081073 | 8.7456e-05 | 0.0073823 | 0.015577 | 9.2542e-05 | 0 | 7.8304e-06 | 0.00010037 | 0.0002416 | 0.0044986 | 0.0048405 | 0.00010065 | 0 | 8.5163e-06 | 0.00010916 | 0.00096639 | 0.010497 | 0.011572 | 119.774 | 0.46023 | 0.63529 | 120.8695 | 0.00028838 | 0.00028387 | 0.00069214 | 0.0012644 | 0.00081583 | 8.8006e-06 | 0.00074287 | 0.0015675 | 0.0010012 | 0.00098554 | 0.0030871 | 0.0050739 | 4.9848e-06 | 9.676e-05 | 0.00019896 | 2.5473e-06 | 0.0053771 | 0.0014609 | 0.0014381 | 0.00338 | 0.006279 | 4.9848e-06 | 9.676e-05 | 0.00019896 | 2.5473e-06 | 0.0065823 | 0.015669 | 0.014069 | 0.066623 | 0.09636 | 0.0011853 | 4.5543e-06 | 6.2867e-06 | 0.0011961 | 12.7582 | 2.9014 | 2.1554 | 22513.1217 | 1.226 | 17.948
Los Angeles (SC) | 2024 | T6TS | 2024 | Aggregate | Gasoline | 761.235 | 65714.6058 | 15230.7893 | 0.006774 | 7.5683e-05 | 0.0060133 | 0.012863 | 8.324e-05 | 0 | 6.7763e-06 | 9.0017e-05 | 0.00021731 | 0.0040464 | 0.0043537 | 9.0531e-05 | 0 | 7.3699e-06 | 9.7901e-05 | 0.00086926 | 0.0094416 | 0.010409 | 99.5821 | 0.36987 | 0.51188 | 100.4639 | 0.00025031 | 0.00024868 | 0.00055299 | 0.001052 | 0.00069954 | 7.8156e-06 | 0.00062098 | 0.0013283 | 0.00085845 | 0.00085287 | 0.0024365 | 0.0041479 | 4.0569e-06 | 7.2129e-05 | 0.00011941 | 1.9772e-06 | 0.0043454 | 0.0012527 | 0.0012445 | 0.0026677 | 0.0051649 | 4.0569e-06 | 7.2129e-05 | 0.00011941 | 1.9772e-06 | 0.0053624 | 0.013108 | 0.012175 | 0.055705 | 0.080988 | 0.00098545 | 3.6602e-06 | 5.0654e-06 | 0.00099417 | 10.6043 | 2.6636 | 2.1554 | 20803.4371 | 1.1104 | 16.7704
Los Angeles (SC) | 2025 | LDT1 | 1981 | Aggregate | Gasoline | 265.1984 | 4473.9684 | 707.8782 | 0.0084678 | 0 | 0.00032618 | 0.008794 | 0.00010478 | 0 | 1.6116e-05 | 0.00012089 | 9.8634e-06 | 7.7674e-05 | 0.00020843 | 0.00011395 | 0 | 1.7528e-05 | 0.00013148 | 3.9454e-05 | 0.00018124 | 0.00035217 | 2.2872 | 0 | 0.1059 | 2.3931 | 0.00085185 | 0 | 0.00026394 | 0.0011158 | 0.000435 | 0 | 1.6756e-05 | 0.00045175 | 0.0044945 | 0 | 0.0017891 | 0.0062836 | 0.0019287 | 0.00091871 | 0.0021665 | 0.0015215 | 0.012819 | 0.0065583 | 0 | 0.0019589 | 0.0085172 | 0.0019287 | 0.00091871 | 0.0021665 | 0.0015215 | 0.015053 | 0.13381 | 0 | 0.024597 | 0.15841 | 2.2633e-05 | 0 | 1.048e-06 | 2.3681e-05 | 0.2526 | 26.7473 | 1.0712 | 7278.6352 | 45.7831 | 481.798
Los Angeles (SC) | 2025 | LDT1 | 1981 | Aggregate | Diesel | 14.2544 | 239.6093 | 38.0485 | 0.00044075 | 0 | 0 | 0.00044075 | 7.9312e-05 | 0 | 0 | 7.9312e-05 | 5.2825e-07 | 4.16e-06 | 8.4e-05 | 8.2898e-05 | 0 | 0 | 8.2898e-05 | 2.113e-06 | 9.7066e-06 | 9.4718e-05 | 0.1248 | 0 | 0 | 0.1248 | 4.5975e-06 | 0 | 0 | 4.5975e-06 | 1.9617e-05 | 0 | 0 | 1.9617e-05 | 9.8982e-05 | 0 | 0 | 9.8982e-05 | 0 | 0 | 0 | 0 | 9.8982e-05 | 0.00011268 | 0 | 0 | 0.00011268 | 0 | 0 | 0 | 0 | 0.00011268 | 0.00038077 | 0 | 0 | 0.00038077 | 1.1798e-06 | 0 | 0 | 1.1798e-06 | 0.011123 | 25.031 | 5.3792 | 7087.676 | 6.3995 | 21.6243
Los Angeles (SC) | 2025 | LDT1 | 1981 | Aggregate | Electricity | 0.42025 | 3.0958 | 1.1218 | 0 | 0 | 0 | 0 | 0 | 0 | 0 | 0 | 6.8252e-09 | 5.3748e-08 | 6.0573e-08 | 0 | 0 | 0 | 0 | 2.7301e-08 | 1.2541e-07 | 1.5271e-07 | 0 | 0 | 0 | 0 | 0 | 0 | 0 | 0 | 0 | 0 | 0 | 0 | 0 | 0 | 0 | 0 | 1.038e-08 | 6.0442e-09 | 0 | 3.4745e-09 | 1.9899e-08 | 0 | 0 | 0 | 0 | 1.038e-08 | 6.0442e-09 | 0 | 3.4745e-09 | 1.9899e-08 | 0 | 0 | 0 | 0 | 0 | 0 | 0 | 0 | 0 | 0 | 0.67125 | 0 | 0.087465 | 0
Los Angeles (SC) | 2025 | LDT1 | 1982 | Aggregate | Gasoline | 335.4554 | 5757.9372 | 914.6293 | 0.011231 | 0 | 0.0004921 | 0.011723 | 0.00013365 | 0 | 2.0734e-05 | 0.00015439 | 1.2694e-05 | 9.9966e-05 | 0.00026705 | 0.00014536 | 0 | 2.2551e-05 | 0.00016791 | 5.0776e-05 | 0.00023325 | 0.00045194 | 2.9272 | 0 | 0.13262 | 3.0598 | 0.00097568 | 0 | 0.00031777 | 0.0012934 | 0.00057083 | 0 | 2.5012e-05 | 0.00059584 | 0.005064 | 0 | 0.0021189 | 0.0071829 | 0.0023583 | 0.0012895 | 0.003904 | 0.0019262 | 0.016661 | 0.0073894 | 0 | 0.00232 | 0.0097094 | 0.0023583 | 0.0012895 | 0.003904 | 0.0019262 | 0.019187 | 0.1624 | 0 | 0.029654 | 0.19205 | 2.8967e-05 | 0 | 1.3124e-06 | 3.028e-05 | 0.32298 | 27.7052 | 1.0681 | 7231.3361 | 45.3455 | 453.8834
Los Angeles (SC) | 2025 | LDT1 | 1982 | Aggregate | Diesel | 34.2254 | 582.9979 | 93.3167 | 0.0010724 | 0 | 0 | 0.0010724 | 0.00019298 | 0 | 0 | 0.00019298 | 1.2853e-06 | 1.0122e-05 | 0.00020438 | 0.0002017 | 0 | 0 | 0.0002017 | 5.1412e-06 | 2.3617e-05 | 0.00023046 | 0.30366 | 0 | 0 | 0.30366 | 1.1186e-05 | 0 | 0 | 1.1186e-05 | 4.7731e-05 | 0 | 0 | 4.7731e-05 | 0.00024084 | 0 | 0 | 0.00024084 | 0 | 0 | 0 | 0 | 0.00024084 | 0.00027418 | 0 | 0 | 0.00027418 | 0 | 0 | 0 | 0 | 0.00027418 | 0.00092645 | 0 | 0 | 0.00092645 | 2.8707e-06 | 0 | 0 | 2.8707e-06 | 0.027063 | 25.031 | 5.3792 | 7087.676 | 6.3995 | 21.6243
Los Angeles (SC) | 2025 | LDT1 | 1983 | Aggregate | Gasoline | 355.2868 | 6199.8884 | 989.0545 | 0.017225 | 0 | 0.0017848 | 0.019009 | 0.00014165 | 0 | 1.506e-05 | 0.00015671 | 1.3668e-05 | 0.00010764 | 0.00027802 | 0.00015406 | 0 | 1.6379e-05 | 0.00017044 | 5.4674e-05 | 0.00025116 | 0.00047627 | 3.06 | 0 | 0.10891 | 3.1689 | 0.00067448 | 0 | 0.00037159 | 0.0010461 | 0.00077342 | 0 | 8.014e-05 | 0.00085357 | 0.003347 | 0 | 0.002369 | 0.005716 | 0.0024448 | 0.0026396 | 0.016516 | 0.0019336 | 0.02925 | 0.004884 | 0 | 0.0025938 | 0.0074777 | 0.0024448 | 0.0026396 | 0.016516 | 0.0019336 | 0.031012 | 0.119 | 0 | 0.0095778 | 0.12858 | 3.0281e-05 | 0 | 1.0778e-06 | 3.1359e-05 | 0.33449 | 41.7227 | 1.0453 | 6955.2798 | 68.0658 | 282.207
Los Angeles (SC) | 2025 | LDT1 | 1983 | Aggregate | Diesel | 16.0688 | 278.1991 | 44.7327 | 0.0004377 | 0 | 0 | 0.0004377 | 8.4078e-05 | 0 | 0 | 8.4078e-05 | 6.1332e-07 | 4.8299e-06 | 8.9521e-05 | 8.788e-05 | 0 | 0 | 8.788e-05 | 2.4533e-06 | 1.127e-05 | 0.0001016 | 0.14294 | 0 | 0 | 0.14294 | 3.0955e-06 | 0 | 0 | 3.0955e-06 | 2.2468e-05 | 0 | 0 | 2.2468e-05 | 6.6644e-05 | 0 | 0 | 6.6644e-05 | 0 | 0 | 0 | 0 | 6.6644e-05 | 7.587e-05 | 0 | 0 | 7.587e-05 | 0 | 0 | 0 | 0 | 7.587e-05 | 0.0004289 | 0 | 0 | 0.0004289 | 1.3513e-06 | 0 | 0 | 1.3513e-06 | 0.012739 | 21.4096 | 4.9698 | 6991.8097 | 3.7111 | 20.9793
Los Angeles (SC) | 2025 | LDT1 | 1984 | Aggregate | Gasoline | 782.847 | 13922.8434 | 2224.1546 | 0.037911 | 0 | 0.0038901 | 0.041801 | 0.00032028 | 0 | 3.4388e-05 | 0.00035467 | 3.0695e-05 | 0.00024172 | 0.00062708 | 0.00034833 | 0 | 3.74e-05 | 0.00038573 | 0.00012278 | 0.00056401 | 0.0010725 | 6.8889 | 0 | 0.24681 | 7.1358 | 0.001562 | 0 | 0.00083261 | 0.0023946 | 0.0017131 | 0 | 0.00017579 | 0.0018889 | 0.0077745 | 0 | 0.0053242 | 0.013672 | 0.005335 | 0.0059909 | 0.036646 | 0.0043603 | 0.065431 | 0.011345 | 0 | 0.0058293 | 0.017174 | 0.005335 | 0.0059909 | 0.036646 | 0.0043603 | 0.069506 | 0.27345 | 0 | 0.023129 | 0.29658 | 6.8172e-05 | 0 | 2.4424e-06 | 7.0614e-05 | 0.7532 | 40.8551 | 1.0483 | 6974.2739 | 67.9335 | 289.8639
Los Angeles (SC) | 2025 | LDT1 | 1984 | Aggregate | Diesel | 15.9665 | 282.3273 | 45.3625 | 0.000377 | 0 | 0 | 0.000377 | 7.1556e-05 | 0 | 0 | 7.1556e-05 | 6.2243e-07 | 4.9016e-06 | 7.708e-05 | 7.4792e-05 | 0 | 0 | 7.4792e-05 | 2.4897e-06 | 1.1437e-05 | 8.8718e-05 | 0.13173 | 0 | 0 | 0.13173 | 5.3613e-06 | 0 | 0 | 5.3613e-06 | 2.0706e-05 | 0 | 0 | 2.0706e-05 | 0.00011543 | 0 | 0 | 0.00011543 | 0 | 0 | 0 | 0 | 0.00011543 | 0.00013141 | 0 | 0 | 0.00013141 | 0 | 0 | 0 | 0 | 0.00013141 | 0.00069199 | 0 | 0 | 0.00069199 | 1.2453e-06 | 0 | 0 | 1.2453e-06 | 0.01174 | 18.171 | 4.2761 | 6349.212 | 6.3336 | 33.3531
Los Angeles (SC) | 2025 | LDT1 | 1985 | Aggregate | Gasoline | 1269.3881 | 22974.3882 | 3679.1943 | 0.062027 | 0 | 0.0073188 | 0.069346 | 0.00052956 | 0 | 5.393e-05 | 0.00058349 | 5.065e-05 | 0.00039887 | 0.001033 | 0.00057595 | 0 | 5.8654e-05 | 0.0006346 | 0.0002026 | 0.00093069 | 0.0017679 | 11.2693 | 0 | 0.36495 | 11.6343 | 0.0022545 | 0 | 0.0014413 | 0.0036958 | 0.0027984 | 0 | 0.0003302 | 0.0031286 | 0.011104 | 0 | 0.0091202 | 0.020225 | 0.0084652 | 0.0096491 | 0.053973 | 0.0064987 | 0.09881 | 0.016204 | 0 | 0.0099855 | 0.026189 | 0.0084652 | 0.0096491 | 0.053973 | 0.0064987 | 0.10477 | 0.38879 | 0 | 0.010969 | 0.39975 | 0.00011152 | 0 | 3.6115e-06 | 0.00011513 | 1.228 | 41.0735 | 1.0471 | 6890.9898 | 62.0582 | 236.775
Los Angeles (SC) | 2025 | LDT1 | 1985 | Aggregate | Diesel | 12.4793 | 223.5564 | 36.1701 | 0.00029852 | 0 | 0 | 0.00029852 | 5.6661e-05 | 0 | 0 | 5.6661e-05 | 4.9286e-07 | 3.8813e-06 | 6.1035e-05 | 5.9223e-05 | 0 | 0 | 5.9223e-05 | 1.9714e-06 | 9.0563e-06 | 7.025e-05 | 0.10431 | 0 | 0 | 0.10431 | 4.2453e-06 | 0 | 0 | 4.2453e-06 | 1.6396e-05 | 0 | 0 | 1.6396e-05 | 9.1399e-05 | 0 | 0 | 9.1399e-05 | 0 | 0 | 0 | 0 | 9.1399e-05 | 0.00010405 | 0 | 0 | 0.00010405 | 0 | 0 | 0 | 0 | 0.00010405 | 0.00054794 | 0 | 0 | 0.00054794 | 9.8609e-07 | 0 | 0 | 9.8609e-07 | 0.0092963 | 18.171 | 4.2761 | 6349.212 | 6.3336 | 33.3531
Los Angeles (SC) | 2025 | LDT1 | 1986 | Aggregate | Gasoline | 2103.98 | 38738.867 | 6218.7125 | 0.10499 | 0 | 0.012547 | 0.11754 | 0.00089849 | 0 | 9.0284e-05 | 0.00098877 | 8.5405e-05 | 0.00067256 | 0.0017467 | 0.00097719 | 0 | 9.8192e-05 | 0.0010754 | 0.00034162 | 0.0015693 | 0.0029863 | 18.8151 | 0 | 0.60302 | 19.4182 | 0.0037487 | 0 | 0.0024288 | 0.0061775 | 0.0047293 | 0 | 0.00056519 | 0.0052945 | 0.018438 | 0 | 0.015348 | 0.033786 | 0.01368 | 0.017521 | 0.084423 | 0.010394 | 0.1598 | 0.026905 | 0 | 0.016804 | 0.043709 | 0.01368 | 0.017521 | 0.084423 | 0.010394 | 0.16973 | 0.64573 | 0 | 0.015265 | 0.661 | 0.00018619 | 0 | 5.9674e-06 | 0.00019216 | 2.0496 | 41.2872 | 1.049 | 6821.0019 | 59.6197 | 232.1883
Los Angeles (SC) | 2025 | LDT1 | 1986 | Aggregate | Diesel | 8.8004 | 161.6195 | 26.0113 | 0.00021582 | 0 | 0 | 0.00021582 | 4.0963e-05 | 0 | 0 | 4.0963e-05 | 3.5631e-07 | 2.8059e-06 | 4.4125e-05 | 4.2815e-05 | 0 | 0 | 4.2815e-05 | 1.4252e-06 | 6.5472e-06 | 5.0787e-05 | 0.07541 | 0 | 0 | 0.07541 | 3.0691e-06 | 0 | 0 | 3.0691e-06 | 1.1853e-05 | 0 | 0 | 1.1853e-05 | 6.6077e-05 | 0 | 0 | 6.6077e-05 | 0 | 0 | 0 | 0 | 6.6077e-05 | 7.5224e-05 | 0 | 0 | 7.5224e-05 | 0 | 0 | 0 | 0 | 7.5224e-05 | 0.00039613 | 0 | 0 | 0.00039613 | 7.1289e-07 | 0 | 0 | 7.1289e-07 | 0.0067207 | 18.171 | 4.2761 | 6349.212 | 6.3336 | 33.3531
Los Angeles (SC) | 2025 | LDT1 | 1986 | Aggregate | Electricity | 0.43635 | 3.8122 | 1.2897 | 0 | 0 | 0 | 0 | 0 | 0 | 0 | 0 | 8.4044e-09 | 6.6185e-08 | 7.4589e-08 | 0 | 0 | 0 | 0 | 3.3618e-08 | 1.5443e-07 | 1.8805e-07 | 0 | 0 | 0 | 0 | 0 | 0 | 0 | 0 | 0 | 0 | 0 | 0 | 0 | 0 | 0 | 0 | 1.0778e-08 | 6.9491e-09 | 0 | 3.6075e-09 | 2.1334e-08 | 0 | 0 | 0 | 0 | 1.0778e-08 | 6.9491e-09 | 0 | 3.6075e-09 | 2.1334e-08 | 0 | 0 | 0 | 0 | 0 | 0 | 0 | 0 | 0 | 0 | 0.67125 | 0 | 0.076154 | 0
Los Angeles (SC) | 2025 | LDT1 | 1987 | Aggregate | Gasoline | 2060.2019 | 38603.7204 | 6207.347 | 0.10383 | 0 | 0.012556 | 0.11639 | 0.00089839 | 0 | 9.0549e-05 | 0.00098894 | 8.5107e-05 | 0.00067021 | 0.0017443 | 0.00097708 | 0 | 9.8481e-05 | 0.0010756 | 0.00034043 | 0.0015638 | 0.0029798 | 18.7533 | 0 | 0.59489 | 19.3482 | 0.0036836 | 0 | 0.002421 | 0.0061046 | 0.0046861 | 0 | 0.00056666 | 0.0052528 | 0.018095 | 0 | 0.015279 | 0.033373 | 0.013126 | 0.0168 | 0.079728 | 0.0098476 | 0.15288 | 0.026404 | 0 | 0.016728 | 0.043132 | 0.013126 | 0.0168 | 0.079728 | 0.0098476 | 0.16263 | 0.63619 | 0 | 0.012091 | 0.64828 | 0.00018558 | 0 | 5.8869e-06 | 0.00019147 | 2.0423 | 41.0271 | 1.0504 | 6820.2179 | 57.3285 | 228.5191
Los Angeles (SC) | 2025 | LDT1 | 1987 | Aggregate | Diesel | 4.3022 | 79.9236 | 12.9624 | 0.00010673 | 0 | 0 | 0.00010673 | 2.0257e-05 | 0 | 0 | 2.0257e-05 | 1.762e-07 | 1.3876e-06 | 2.1821e-05 | 2.1173e-05 | 0 | 0 | 2.1173e-05 | 7.0481e-07 | 3.2377e-06 | 2.5115e-05 | 0.037291 | 0 | 0 | 0.037291 | 1.5177e-06 | 0 | 0 | 1.5177e-06 | 5.8617e-06 | 0 | 0 | 5.8617e-06 | 3.2676e-05 | 0 | 0 | 3.2676e-05 | 0 | 0 | 0 | 0 | 3.2676e-05 | 3.7199e-05 | 0 | 0 | 3.7199e-05 | 0 | 0 | 0 | 0 | 3.7199e-05 | 0.0001959 | 0 | 0 | 0.0001959 | 3.5254e-07 | 0 | 0 | 3.5254e-07 | 0.0033235 | 18.171 | 4.2761 | 6349.212 | 6.3336 | 33.3531
Los Angeles (SC) | 2025 | LDT1 | 1987 | Aggregate | Electricity | 0.83125 | 7.5746 | 2.5045 | 0 | 0 | 0 | 0 | 0 | 0 | 0 | 0 | 1.6699e-08 | 1.3151e-07 | 1.482e-07 | 0 | 0 | 0 | 0 | 6.6796e-08 | 3.0685e-07 | 3.7364e-07 | 0 | 0 | 0 | 0 | 0 | 0 | 0 | 0 | 0 | 0 | 0 | 0 | 0 | 0 | 0 | 0 | 2.0532e-08 | 1.3495e-08 | 0 | 6.8724e-09 | 4.0899e-08 | 0 | 0 | 0 | 0 | 2.0532e-08 | 1.3495e-08 | 0 | 6.8724e-09 | 4.0899e-08 | 0 | 0 | 0 | 0 | 0 | 0 | 0 | 0 | 0 | 0 | 0.67125 | 0 | 0.073475 | 0
Los Angeles (SC) | 2025 | LDT1 | 1988 | Aggregate | Gasoline | 2038.0124 | 38842.1305 | 6257.2483 | 0.099611 | 0 | 0.012247 | 0.11186 | 0.00091193 | 0 | 9.58e-05 | 0.0010077 | 8.5632e-05 | 0.00067435 | 0.0017677 | 0.00099181 | 0 | 0.00010419 | 0.001096 | 0.00034253 | 0.0015735 | 0.003012 | 18.8704 | 0 | 0.58905 | 19.4594 | 0.0036684 | 0 | 0.0024333 | 0.0061018 | 0.0045584 | 0 | 0.00056047 | 0.0051189 | 0.018001 | 0 | 0.015341 | 0.033342 | 0.012495 | 0.016247 | 0.070996 | 0.009213 | 0.14229 | 0.026267 | 0 | 0.016796 | 0.043063 | 0.012495 | 0.016247 | 0.070996 | 0.009213 | 0.15202 | 0.63079 | 0 | 0.0084906 | 0.63928 | 0.00018674 | 0 | 5.8291e-06 | 0.00019257 | 2.054 | 39.188 | 1.0552 | 6817.3157 | 53.2565 | 223.9629
Los Angeles (SC) | 2025 | LDT1 | 1988 | Aggregate | Diesel | 1.3371 | 24.9099 | 4.1052 | 3.3263e-05 | 0 | 0 | 3.3263e-05 | 6.3134e-06 | 0 | 0 | 6.3134e-06 | 5.4917e-08 | 4.3247e-07 | 6.8008e-06 | 6.5989e-06 | 0 | 0 | 6.5989e-06 | 2.1967e-07 | 1.0091e-06 | 7.8277e-06 | 0.011623 | 0 | 0 | 0.011623 | 4.7303e-07 | 0 | 0 | 4.7303e-07 | 1.8269e-06 | 0 | 0 | 1.8269e-06 | 1.0184e-05 | 0 | 0 | 1.0184e-05 | 0 | 0 | 0 | 0 | 1.0184e-05 | 1.1594e-05 | 0 | 0 | 1.1594e-05 | 0 | 0 | 0 | 0 | 1.1594e-05 | 6.1055e-05 | 0 | 0 | 6.1055e-05 | 1.0988e-07 | 0 | 0 | 1.0988e-07 | 0.0010358 | 18.171 | 4.2761 | 6349.212 | 6.3336 | 33.3531
Los Angeles (SC) | 2025 | LDT1 | 1988 | Aggregate | Electricity | 0.41774 | 3.9777 | 1.2826 | 0 | 0 | 0 | 0 | 0 | 0 | 0 | 0 | 8.7693e-09 | 6.9058e-08 | 7.7827e-08 | 0 | 0 | 0 | 0 | 3.5077e-08 | 1.6114e-07 | 1.9621e-07 | 0 | 0 | 0 | 0 | 0 | 0 | 0 | 0 | 0 | 0 | 0 | 0 | 0 | 0 | 0 | 0 | 1.0318e-08 | 6.9107e-09 | 0 | 3.4537e-09 | 2.0683e-08 | 0 | 0 | 0 | 0 | 1.0318e-08 | 6.9107e-09 | 0 | 3.4537e-09 | 2.0683e-08 | 0 | 0 | 0 | 0 | 0 | 0 | 0 | 0 | 0 | 0 | 0.67125 | 0 | 0.070756 | 0
Los Angeles (SC) | 2025 | LDT1 | 1989 | Aggregate | Gasoline | 2671.026 | 51794.0174 | 8353.7942 | 0.093101 | 0 | 0.011446 | 0.10455 | 0.0012158 | 0 | 0.0001279 | 0.0013437 | 0.00011419 | 0.00089922 | 0.0023571 | 0.0013223 | 0 | 0.0001391 | 0.0014614 | 0.00045675 | 0.0020982 | 0.0040163 | 25.2053 | 0 | 0.78655 | 25.9919 | 0.0048966 | 0 | 0.0032483 | 0.008145 | 0.0047444 | 0 | 0.00058327 | 0.0053276 | 0.024032 | 0 | 0.020482 | 0.044514 | 0.015024 | 0.019772 | 0.058223 | 0.010955 | 0.14849 | 0.035068 | 0 | 0.022425 | 0.057493 | 0.015024 | 0.019772 | 0.058223 | 0.010955 | 0.16147 | 0.84378 | 0 | 0.011337 | 0.85512 | 0.00024943 | 0 | 7.7835e-06 | 0.00025721 | 2.7435 | 27.4673 | 1.0552 | 6828.8067 | 42.4219 | 224.6634
Los Angeles (SC) | 2025 | LDT1 | 1989 | Aggregate | Diesel | 1.2815 | 24.3151 | 4.0078 | 3.2469e-05 | 0 | 0 | 3.2469e-05 | 6.1627e-06 | 0 | 0 | 6.1627e-06 | 5.3606e-08 | 4.2214e-07 | 6.6385e-06 | 6.4414e-06 | 0 | 0 | 6.4414e-06 | 2.1442e-07 | 9.85e-07 | 7.6408e-06 | 0.011345 | 0 | 0 | 0.011345 | 4.6174e-07 | 0 | 0 | 4.6174e-07 | 1.7833e-06 | 0 | 0 | 1.7833e-06 | 9.941e-06 | 0 | 0 | 9.941e-06 | 0 | 0 | 0 | 0 | 9.941e-06 | 1.1317e-05 | 0 | 0 | 1.1317e-05 | 0 | 0 | 0 | 0 | 1.1317e-05 | 5.9597e-05 | 0 | 0 | 5.9597e-05 | 1.0725e-07 | 0 | 0 | 1.0725e-07 | 0.0010111 | 18.171 | 4.2761 | 6349.212 | 6.3336 | 33.3531
Los Angeles (SC) | 2025 | LDT1 | 1990 | Aggregate | Gasoline | 2101.129 | 41422.3257 | 6691.7808 | 0.051458 | 0 | 0.0063649 | 0.057823 | 0.00097735 | 0 | 0.00010344 | 0.0010808 | 9.1321e-05 | 0.00071915 | 0.0018913 | 0.001063 | 0 | 0.0001125 | 0.0011755 | 0.00036528 | 0.001678 | 0.0032188 | 20.1673 | 0 | 0.6273 | 20.7946 | 0.0039364 | 0 | 0.0025965 | 0.0065328 | 0.0029319 | 0 | 0.00036266 | 0.0032946 | 0.019328 | 0 | 0.016379 | 0.035707 | 0.011543 | 0.015271 | 0.046233 | 0.0082974 | 0.11705 | 0.028203 | 0 | 0.017933 | 0.046136 | 0.011543 | 0.015271 | 0.046233 | 0.0082974 | 0.12748 | 0.67399 | 0 | 0.00906 | 0.68305 | 0.00019957 | 0 | 6.2076e-06 | 0.00020578 | 2.1949 | 18.9955 | 1.0574 | 6831.2805 | 41.8794 | 224.3919
Los Angeles (SC) | 2025 | LDT1 | 1990 | Aggregate | Diesel | 4.4325 | 87.6282 | 14.1168 | 0.00011701 | 0 | 0 | 0.00011701 | 2.2209e-05 | 0 | 0 | 2.2209e-05 | 1.9319e-07 | 1.5213e-06 | 2.3924e-05 | 2.3214e-05 | 0 | 0 | 2.3214e-05 | 7.7275e-07 | 3.5498e-06 | 2.7536e-05 | 0.040886 | 0 | 0 | 0.040886 | 1.664e-06 | 0 | 0 | 1.664e-06 | 6.4267e-06 | 0 | 0 | 6.4267e-06 | 3.5826e-05 | 0 | 0 | 3.5826e-05 | 0 | 0 | 0 | 0 | 3.5826e-05 | 4.0785e-05 | 0 | 0 | 4.0785e-05 | 0 | 0 | 0 | 0 | 4.0785e-05 | 0.00021478 | 0 | 0 | 0.00021478 | 3.8652e-07 | 0 | 0 | 3.8652e-07 | 0.0036439 | 18.171 | 4.2761 | 6349.212 | 6.3336 | 33.3531
Los Angeles (SC) | 2025 | LDT1 | 1991 | Aggregate | Gasoline | 2342.6957 | 46941.6343 | 7595.3474 | 0.057112 | 0 | 0.0071286 | 0.06424 | 0.0006251 | 0 | 6.6745e-05 | 0.00069185 | 0.00010349 | 0.00081497 | 0.0016103 | 0.00067985 | 0 | 7.2591e-05 | 0.00075245 | 0.00041395 | 0.0019016 | 0.003068 | 22.8551 | 0 | 0.70724 | 23.5624 | 0.0044938 | 0 | 0.0029377 | 0.0074314 | 0.0032737 | 0 | 0.00040862 | 0.0036823 | 0.022078 | 0 | 0.018543 | 0.040621 | 0.012531 | 0.016749 | 0.051701 | 0.0088763 | 0.13048 | 0.032216 | 0 | 0.020302 | 0.052518 | 0.012531 | 0.016749 | 0.051701 | 0.0088763 | 0.14237 | 0.76146 | 0 | 0.010247 | 0.77171 | 0.00022617 | 0 | 6.9987e-06 | 0.00023317 | 2.4871 | 18.6225 | 0.88937 | 6830.4302 | 41.2726 | 223.7084
Los Angeles (SC) | 2025 | LDT1 | 1991 | Aggregate | Diesel | 1.9625 | 39.4051 | 6.3626 | 5.2619e-05 | 0 | 0 | 5.2619e-05 | 9.9873e-06 | 0 | 0 | 9.9873e-06 | 8.6873e-08 | 6.8413e-07 | 1.0758e-05 | 1.0439e-05 | 0 | 0 | 1.0439e-05 | 3.4749e-07 | 1.5963e-06 | 1.2383e-05 | 0.018386 | 0 | 0 | 0.018386 | 7.483e-07 | 0 | 0 | 7.483e-07 | 2.89e-06 | 0 | 0 | 2.89e-06 | 1.611e-05 | 0 | 0 | 1.611e-05 | 0 | 0 | 0 | 0 | 1.611e-05 | 1.8341e-05 | 0 | 0 | 1.8341e-05 | 0 | 0 | 0 | 0 | 1.8341e-05 | 9.6583e-05 | 0 | 0 | 9.6583e-05 | 1.7381e-07 | 0 | 0 | 1.7381e-07 | 0.0016386 | 18.171 | 4.2761 | 6349.212 | 6.3336 | 33.3531
Los Angeles (SC) | 2025 | LDT1 | 1992 | Aggregate | Gasoline | 2017.2426 | 41128.6682 | 6655.7508 | 0.049711 | 0 | 0.0062188 | 0.05593 | 0.00054911 | 0 | 5.8779e-05 | 0.00060789 | 9.0673e-05 | 0.00071405 | 0.0014126 | 0.00059721 | 0 | 6.3928e-05 | 0.00066114 | 0.00036269 | 0.0016661 | 0.0026899 | 20.0389 | 0 | 0.61836 | 20.6572 | 0.003949 | 0 | 0.0025715 | 0.0065205 | 0.0028549 | 0 | 0.00035715 | 0.0032121 | 0.019406 | 0 | 0.016235 | 0.035641 | 0.010541 | 0.014103 | 0.044419 | 0.0074121 | 0.11211 | 0.028317 | 0 | 0.017775 | 0.046092 | 0.010541 | 0.014103 | 0.044419 | 0.0074121 | 0.12257 | 0.66731 | 0 | 0.0089687 | 0.67628 | 0.0001983 | 0 | 6.1191e-06 | 0.00020442 | 2.1804 | 18.5048 | 0.88999 | 6834.6154 | 40.5521 | 223.7537
Los Angeles (SC) | 2025 | LDT1 | 1992 | Aggregate | Diesel | 0.45299 | 8.7125 | 1.4946 | 1.1634e-05 | 0 | 0 | 1.1634e-05 | 2.2082e-06 | 0 | 0 | 2.2082e-06 | 1.9208e-08 | 1.5126e-07 | 2.3787e-06 | 2.308e-06 | 0 | 0 | 2.308e-06 | 7.6831e-08 | 3.5294e-07 | 2.7378e-06 | 0.0040651 | 0 | 0 | 0.0040651 | 1.6545e-07 | 0 | 0 | 1.6545e-07 | 6.3898e-07 | 0 | 0 | 6.3898e-07 | 3.562e-06 | 0 | 0 | 3.562e-06 | 0 | 0 | 0 | 0 | 3.562e-06 | 4.0551e-06 | 0 | 0 | 4.0551e-06 | 0 | 0 | 0 | 0 | 4.0551e-06 | 2.1355e-05 | 0 | 0 | 2.1355e-05 | 3.843e-08 | 0 | 0 | 3.843e-08 | 0.0003623 | 18.171 | 4.2761 | 6349.212 | 6.3336 | 33.3531
Los Angeles (SC) | 2025 | LDT1 | 1992 | Aggregate | Electricity | 0.77484 | 8.91 | 2.5565 | 0 | 0 | 0 | 0 | 0 | 0 | 0 | 0 | 1.9643e-08 | 1.5469e-07 | 1.7433e-07 | 0 | 0 | 0 | 0 | 7.8573e-08 | 3.6095e-07 | 4.3952e-07 | 0 | 0 | 0 | 0 | 0 | 0 | 0 | 0 | 0 | 0 | 0 | 0 | 0 | 0 | 0 | 0 | 1.9139e-08 | 1.3775e-08 | 0 | 6.4061e-09 | 3.9319e-08 | 0 | 0 | 0 | 0 | 1.9139e-08 | 1.3775e-08 | 0 | 6.4061e-09 | 3.9319e-08 | 0 | 0 | 0 | 0 | 0 | 0 | 0 | 0 | 0 | 0 | 0.67125 | 0 | 0.06005 | 0
Los Angeles (SC) | 2025 | LDT1 | 1993 | Aggregate | Gasoline | 2501.3994 | 51880.4602 | 8396.4975 | 0.062778 | 0 | 0.0078523 | 0.07063 | 0.00069266 | 0 | 7.4152e-05 | 0.00076681 | 0.00011438 | 0.00090072 | 0.0017819 | 0.00075333 | 0 | 8.0648e-05 | 0.00083398 | 0.00045751 | 0.0021017 | 0.0033932 | 23.3542 | 0 | 0.72891 | 24.0831 | 0.0047542 | 0 | 0.0030979 | 0.0078521 | 0.0036042 | 0 | 0.00045081 | 0.004055 | 0.023193 | 0 | 0.019417 | 0.04261 | 0.012729 | 0.016894 | 0.054737 | 0.0088713 | 0.13584 | 0.033844 | 0 | 0.021259 | 0.055102 | 0.012729 | 0.016894 | 0.054737 | 0.0088713 | 0.14833 | 0.65912 | 0 | 0.0088535 | 0.66797 | 0.00023111 | 0 | 7.2132e-06 | 0.00023832 | 2.5421 | 18.5257 | 0.88999 | 6316.7839 | 38.9065 | 175.2023
Los Angeles (SC) | 2025 | LDT1 | 1993 | Aggregate | Diesel | 1.2046 | 24.4269 | 4.0437 | 4.2956e-05 | 0 | 0 | 4.2956e-05 | 1.5233e-06 | 0 | 0 | 1.5233e-06 | 5.3852e-08 | 4.2408e-07 | 2.0013e-06 | 1.5922e-06 | 0 | 0 | 1.5922e-06 | 2.1541e-07 | 9.8953e-07 | 2.7972e-06 | 0.015467 | 0 | 0 | 0.015467 | 1.208e-07 | 0 | 0 | 1.208e-07 | 2.4312e-06 | 0 | 0 | 2.4312e-06 | 2.6007e-06 | 0 | 0 | 2.6007e-06 | 0 | 0 | 0 | 0 | 2.6007e-06 | 2.9607e-06 | 0 | 0 | 2.9607e-06 | 0 | 0 | 0 | 0 | 2.9607e-06 | 2.7422e-05 | 0 | 0 | 2.7422e-05 | 1.4622e-07 | 0 | 0 | 1.4622e-07 | 0.0013785 | 23.9302 | 1.5582 | 8616.3815 | 1.6494 | 15.2762
Los Angeles (SC) | 2025 | LDT1 | 1994 | Aggregate | Gasoline | 3065.6054 | 64707.9142 | 10466.0075 | 0.065104 | 0 | 0.0083779 | 0.073481 | 0.00086552 | 0 | 8.9729e-05 | 0.00095525 | 0.00014266 | 0.0011234 | 0.0022213 | 0.00094133 | 0 | 9.7589e-05 | 0.0010389 | 0.00057063 | 0.0026213 | 0.0042309 | 29.0196 | 0 | 0.90816 | 29.9277 | 0.0057366 | 0 | 0.0037621 | 0.0094987 | 0.0039486 | 0 | 0.00050813 | 0.0044568 | 0.027852 | 0 | 0.023466 | 0.051319 | 0.015156 | 0.020164 | 0.066463 | 0.010461 | 0.16356 | 0.040642 | 0 | 0.025693 | 0.066335 | 0.015156 | 0.020164 | 0.066463 | 0.010461 | 0.17858 | 0.74556 | 0 | 0.0098261 | 0.75539 | 0.00028717 | 0 | 8.9869e-06 | 0.00029616 | 3.159 | 15.4528 | 0.88973 | 6293.6651 | 37.5544 | 158.8542
Los Angeles (SC) | 2025 | LDT1 | 1994 | Aggregate | Diesel | 0.77781 | 16.1131 | 2.6554 | 2.8336e-05 | 0 | 0 | 2.8336e-05 | 1.0049e-06 | 0 | 0 | 1.0049e-06 | 3.5523e-08 | 2.7975e-07 | 1.3201e-06 | 1.0503e-06 | 0 | 0 | 1.0503e-06 | 1.4209e-07 | 6.5274e-07 | 1.8451e-06 | 0.010203 | 0 | 0 | 0.010203 | 7.9684e-08 | 0 | 0 | 7.9684e-08 | 1.6037e-06 | 0 | 0 | 1.6037e-06 | 1.7155e-06 | 0 | 0 | 1.7155e-06 | 0 | 0 | 0 | 0 | 1.7155e-06 | 1.953e-06 | 0 | 0 | 1.953e-06 | 0 | 0 | 0 | 0 | 1.953e-06 | 1.8089e-05 | 0 | 0 | 1.8089e-05 | 9.6453e-08 | 0 | 0 | 9.6453e-08 | 0.0009093 | 23.9302 | 1.5582 | 8616.3815 | 1.6494 | 15.2762
Los Angeles (SC) | 2025 | LDT1 | 1994 | Aggregate | Electricity | 0.72529 | 9.2049 | 2.4762 | 0 | 0 | 0 | 0 | 0 | 0 | 0 | 0 | 2.0293e-08 | 1.5981e-07 | 1.801e-07 | 0 | 0 | 0 | 0 | 8.1173e-08 | 3.7289e-07 | 4.5406e-07 | 0 | 0 | 0 | 0 | 0 | 0 | 0 | 0 | 0 | 0 | 0 | 0 | 0 | 0 | 0 | 0 | 1.7915e-08 | 1.3342e-08 | 0 | 5.9964e-09 | 3.7253e-08 | 0 | 0 | 0 | 0 | 1.7915e-08 | 1.3342e-08 | 0 | 5.9964e-09 | 3.7253e-08 | 0 | 0 | 0 | 0 | 0 | 0 | 0 | 0 | 0 | 0 | 0.67125 | 0 | 0.055072 | 0
Los Angeles (SC) | 2025 | LDT1 | 1995 | Aggregate | Gasoline | 2993.2823 | 64299.6349 | 10390.5809 | 0.065294 | 0 | 0.0085096 | 0.073804 | 0.00086086 | 0 | 8.7743e-05 | 0.0009486 | 0.00014176 | 0.0011163 | 0.0022067 | 0.00093626 | 0 | 9.5428e-05 | 0.0010317 | 0.00056703 | 0.0026048 | 0.0042035 | 28.7571 | 0 | 0.8997 | 29.6568 | 0.0055502 | 0 | 0.0036488 | 0.009199 | 0.0039474 | 0 | 0.00051445 | 0.0044618 | 0.026839 | 0 | 0.022668 | 0.049507 | 0.013265 | 0.017942 | 0.059451 | 0.0092855 | 0.14945 | 0.039163 | 0 | 0.024819 | 0.063982 | 0.013265 | 0.017942 | 0.059451 | 0.0092855 | 0.16393 | 0.68146 | 0 | 0.0088628 | 0.69032 | 0.00028457 | 0 | 8.9033e-06 | 0.00029348 | 3.1304 | 15.6191 | 0.88959 | 6276.2889 | 34.6917 | 146.0934
Los Angeles (SC) | 2025 | LDT1 | 1995 | Aggregate | Diesel | 0.74615 | 15.8655 | 2.5901 | 2.7901e-05 | 0 | 0 | 2.7901e-05 | 9.8943e-07 | 0 | 0 | 9.8943e-07 | 3.4977e-08 | 2.7545e-07 | 1.2998e-06 | 1.0342e-06 | 0 | 0 | 1.0342e-06 | 1.3991e-07 | 6.4271e-07 | 1.8168e-06 | 0.010046 | 0 | 0 | 0.010046 | 7.8459e-08 | 0 | 0 | 7.8459e-08 | 1.5791e-06 | 0 | 0 | 1.5791e-06 | 1.6892e-06 | 0 | 0 | 1.6892e-06 | 0 | 0 | 0 | 0 | 1.6892e-06 | 1.923e-06 | 0 | 0 | 1.923e-06 | 0 | 0 | 0 | 0 | 1.923e-06 | 1.7811e-05 | 0 | 0 | 1.7811e-05 | 9.497e-08 | 0 | 0 | 9.497e-08 | 0.00089533 | 23.9302 | 1.5582 | 8616.3815 | 1.6494 | 15.2762
Los Angeles (SC) | 2025 | LDT1 | 1995 | Aggregate | Electricity | 0.3633 | 4.8457 | 1.2611 | 0 | 0 | 0 | 0 | 0 | 0 | 0 | 0 | 1.0683e-08 | 8.4129e-08 | 9.4812e-08 | 0 | 0 | 0 | 0 | 4.2732e-08 | 1.963e-07 | 2.3903e-07 | 0 | 0 | 0 | 0 | 0 | 0 | 0 | 0 | 0 | 0 | 0 | 0 | 0 | 0 | 0 | 0 | 8.9735e-09 | 6.7951e-09 | 0 | 3.0036e-09 | 1.8772e-08 | 0 | 0 | 0 | 0 | 8.9735e-09 | 6.7951e-09 | 0 | 3.0036e-09 | 1.8772e-08 | 0 | 0 | 0 | 0 | 0 | 0 | 0 | 0 | 0 | 0 | 0.67125 | 0 | 0.052716 | 0
Los Angeles (SC) | 2025 | LDT1 | 1996 | Aggregate | Gasoline | 3244.5561 | 70883.9415 | 11448.7083 | 0.075697 | 0 | 0.01245 | 0.088148 | 0.0002714 | 0 | 5.1443e-05 | 0.00032284 | 0.00015627 | 0.0012306 | 0.0017098 | 0.00029517 | 0 | 5.5949e-05 | 0.00035112 | 0.00062509 | 0.0028715 | 0.0038477 | 31.7638 | 0 | 1.0645 | 32.8283 | 0.0062389 | 0 | 0.0046018 | 0.010841 | 0.0044667 | 0 | 0.00073466 | 0.0052013 | 0.030486 | 0 | 0.02889 | 0.059376 | 0.011586 | 0.016526 | 0.053529 | 0.0084915 | 0.14951 | 0.044486 | 0 | 0.031631 | 0.076116 | 0.011586 | 0.016526 | 0.053529 | 0.0084915 | 0.16625 | 0.79926 | 0 | 0.040097 | 0.83935 | 0.00031433 | 0 | 1.0534e-05 | 0.00032486 | 3.4651 | 16.9219 | 0.73865 | 6302.1319 | 31.9153 | 161.1329
Los Angeles (SC) | 2025 | LDT1 | 1996 | Aggregate | Diesel | 4.7419 | 103.8633 | 16.7321 | 0.00018265 | 0 | 0 | 0.00018265 | 6.4773e-06 | 0 | 0 | 6.4773e-06 | 2.2898e-07 | 1.8032e-06 | 8.5095e-06 | 6.7701e-06 | 0 | 0 | 6.7701e-06 | 9.1592e-07 | 4.2075e-06 | 1.1894e-05 | 0.065766 | 0 | 0 | 0.065766 | 5.1363e-07 | 0 | 0 | 5.1363e-07 | 1.0337e-05 | 0 | 0 | 1.0337e-05 | 1.1058e-05 | 0 | 0 | 1.1058e-05 | 0 | 0 | 0 | 0 | 1.1058e-05 | 1.2589e-05 | 0 | 0 | 1.2589e-05 | 0 | 0 | 0 | 0 | 1.2589e-05 | 0.0001166 | 0 | 0 | 0.0001166 | 6.2172e-07 | 0 | 0 | 6.2172e-07 | 0.0058612 | 23.9302 | 1.5582 | 8616.3815 | 1.6494 | 15.2762
Los Angeles (SC) | 2025 | LDT1 | 1996 | Aggregate | Electricity | 1.0875 | 15.2461 | 3.8375 | 0 | 0 | 0 | 0 | 0 | 0 | 0 | 0 | 3.3612e-08 | 2.6469e-07 | 2.983e-07 | 0 | 0 | 0 | 0 | 1.3445e-07 | 6.1762e-07 | 7.5206e-07 | 0 | 0 | 0 | 0 | 0 | 0 | 0 | 0 | 0 | 0 | 0 | 0 | 0 | 0 | 0 | 0 | 2.6862e-08 | 2.0677e-08 | 0 | 8.9913e-09 | 5.653e-08 | 0 | 0 | 0 | 0 | 2.6862e-08 | 2.0677e-08 | 0 | 8.9913e-09 | 5.653e-08 | 0 | 0 | 0 | 0 | 0 | 0 | 0 | 0 | 0 | 0 | 0.67125 | 0 | 0.050456 | 0
Los Angeles (SC) | 2025 | LDT1 | 1997 | Aggregate | Gasoline | 4174.1305 | 92763.3104 | 14967.9312 | 0.073652 | 0 | 0.014284 | 0.087936 | 0.00035564 | 0 | 6.6752e-05 | 0.00042239 | 0.00020451 | 0.0016105 | 0.0022374 | 0.00038679 | 0 | 7.2599e-05 | 0.00045938 | 0.00081803 | 0.0037578 | 0.0050353 | 41.1259 | 0 | 1.382 | 42.5079 | 0.0059921 | 0 | 0.0048166 | 0.010809 | 0.0047181 | 0 | 0.00091505 | 0.0056331 | 0.028057 | 0 | 0.028975 | 0.057032 | 0.011508 | 0.017646 | 0.054998 | 0.0090653 | 0.15025 | 0.040941 | 0 | 0.031724 | 0.072665 | 0.011508 | 0.017646 | 0.054998 | 0.0090653 | 0.16588 | 0.7864 | 0 | 0.066681 | 0.85308 | 0.00040697 | 0 | 1.3676e-05 | 0.00042065 | 4.4868 | 12.8997 | 0.73864 | 6235.6321 | 24.3339 | 125.1419
Los Angeles (SC) | 2025 | LDT1 | 1997 | Aggregate | Diesel | 2.9971 | 66.4406 | 10.7473 | 0.00011684 | 0 | 0 | 0.00011684 | 4.1435e-06 | 0 | 0 | 4.1435e-06 | 1.4648e-07 | 1.1535e-06 | 5.4434e-06 | 4.3308e-06 | 0 | 0 | 4.3308e-06 | 5.8591e-07 | 2.6915e-06 | 7.6082e-06 | 0.04207 | 0 | 0 | 0.04207 | 3.2857e-07 | 0 | 0 | 3.2857e-07 | 6.6128e-06 | 0 | 0 | 6.6128e-06 | 7.0738e-06 | 0 | 0 | 7.0738e-06 | 0 | 0 | 0 | 0 | 7.0738e-06 | 8.0531e-06 | 0 | 0 | 8.0531e-06 | 0 | 0 | 0 | 0 | 8.0531e-06 | 7.4587e-05 | 0 | 0 | 7.4587e-05 | 3.9771e-07 | 0 | 0 | 3.9771e-07 | 0.0037494 | 23.9302 | 1.5582 | 8616.3815 | 1.6494 | 15.2762
Los Angeles (SC) | 2025 | LDT1 | 1997 | Aggregate | Electricity | 4.752 | 70.0131 | 17.0399 | 0 | 0 | 0 | 0 | 0 | 0 | 0 | 0 | 1.5435e-07 | 1.2155e-06 | 1.3699e-06 | 0 | 0 | 0 | 0 | 6.1741e-07 | 2.8362e-06 | 3.4536e-06 | 0 | 0 | 0 | 0 | 0 | 0 | 0 | 0 | 0 | 0 | 0 | 0 | 0 | 0 | 0 | 0 | 1.1737e-07 | 9.1813e-08 | 0 | 3.9287e-08 | 2.4847e-07 | 0 | 0 | 0 | 0 | 1.1737e-07 | 9.1813e-08 | 0 | 3.9287e-08 | 2.4847e-07 | 0 | 0 | 0 | 0 | 0 | 0 | 0 | 0 | 0 | 0 | 0.67125 | 0 | 0.048293 | 0
Los Angeles (SC) | 2025 | LDT1 | 1998 | Aggregate | Gasoline | 5631.1951 | 127363.3423 | 20515.4012 | 0.075629 | 0 | 0.017743 | 0.093372 | 0.00049057 | 0 | 8.9026e-05 | 0.00057959 | 0.00028079 | 0.0022112 | 0.0030716 | 0.00053354 | 0 | 9.6824e-05 | 0.00063036 | 0.0011232 | 0.0051595 | 0.006913 | 56.0763 | 0 | 1.861 | 57.9374 | 0.0061078 | 0 | 0.0054049 | 0.011513 | 0.0052367 | 0 | 0.0012285 | 0.0064652 | 0.027482 | 0 | 0.031245 | 0.058727 | 0.0054842 | 0.013914 | 0.030499 | 0.0072012 | 0.11583 | 0.040102 | 0 | 0.034209 | 0.074311 | 0.0054842 | 0.013914 | 0.030499 | 0.0072012 | 0.13141 | 0.83373 | 0 | 0.096647 | 0.93037 | 0.00055492 | 0 | 1.8416e-05 | 0.00057334 | 6.1155 | 9.976 | 0.7386 | 6190.1503 | 14.0401 | 99.403
Los Angeles (SC) | 2025 | LDT1 | 1998 | Aggregate | Diesel | 3.8198 | 86.4669 | 13.9162 | 0.00015206 | 0 | 0 | 0.00015206 | 5.3924e-06 | 0 | 0 | 5.3924e-06 | 1.9063e-07 | 1.5012e-06 | 7.0842e-06 | 5.6362e-06 | 0 | 0 | 5.6362e-06 | 7.6251e-07 | 3.5028e-06 | 9.9015e-06 | 0.05475 | 0 | 0 | 0.05475 | 4.276e-07 | 0 | 0 | 4.276e-07 | 8.606e-06 | 0 | 0 | 8.606e-06 | 9.206e-06 | 0 | 0 | 9.206e-06 | 0 | 0 | 0 | 0 | 9.206e-06 | 1.048e-05 | 0 | 0 | 1.048e-05 | 0 | 0 | 0 | 0 | 1.048e-05 | 9.7069e-05 | 0 | 0 | 9.7069e-05 | 5.1759e-07 | 0 | 0 | 5.1759e-07 | 0.0048795 | 23.9302 | 1.5582 | 8616.3815 | 1.6494 | 15.2762
Los Angeles (SC) | 2025 | LDT1 | 1998 | Aggregate | Electricity | 5.7023 | 88.2838 | 20.7745 | 0 | 0 | 0 | 0 | 0 | 0 | 0 | 0 | 1.9463e-07 | 1.5327e-06 | 1.7274e-06 | 0 | 0 | 0 | 0 | 7.7853e-07 | 3.5764e-06 | 4.3549e-06 | 0 | 0 | 0 | 0 | 0 | 0 | 0 | 0 | 0 | 0 | 0 | 0 | 0 | 0 | 0 | 0 | 1.4085e-07 | 1.1194e-07 | 0 | 4.7144e-08 | 2.9993e-07 | 0 | 0 | 0 | 0 | 1.4085e-07 | 1.1194e-07 | 0 | 4.7144e-08 | 2.9993e-07 | 0 | 0 | 0 | 0 | 0 | 0 | 0 | 0 | 0 | 0 | 0.67125 | 0 | 0.04623 | 0
Los Angeles (SC) | 2025 | LDT1 | 1999 | Aggregate | Gasoline | 5215.7673 | 120023.6859 | 19300.7384 | 0.047666 | 0 | 0.015263 | 0.062929 | 0.00046442 | 0 | 8.1434e-05 | 0.00054585 | 0.00026461 | 0.0020838 | 0.0028942 | 0.0005051 | 0 | 8.8567e-05 | 0.00059367 | 0.0010584 | 0.0048622 | 0.0065142 | 52.4646 | 0 | 1.7222 | 54.1868 | 0.0036626 | 0 | 0.0039507 | 0.0076133 | 0.003653 | 0 | 0.0011697 | 0.0048227 | 0.01559 | 0 | 0.021604 | 0.037193 | 0.0048824 | 0.012547 | 0.02757 | 0.0064031 | 0.088596 | 0.022748 | 0 | 0.023654 | 0.046402 | 0.0048824 | 0.012547 | 0.02757 | 0.0064031 | 0.097804 | 0.55852 | 0 | 0.097148 | 0.65566 | 0.00051918 | 0 | 1.7043e-05 | 0.00053622 | 5.7196 | 7.1346 | 0.73856 | 6143.4692 | 11.0886 | 74.3363
Los Angeles (SC) | 2025 | LDT1 | 1999 | Aggregate | Diesel | 2.4021 | 55.0694 | 8.8889 | 9.6843e-05 | 0 | 0 | 9.6843e-05 | 3.4343e-06 | 0 | 0 | 3.4343e-06 | 1.2141e-07 | 9.5608e-07 | 4.5118e-06 | 3.5896e-06 | 0 | 0 | 3.5896e-06 | 4.8563e-07 | 2.2309e-06 | 6.3061e-06 | 0.03487 | 0 | 0 | 0.03487 | 2.7233e-07 | 0 | 0 | 2.7233e-07 | 5.481e-06 | 0 | 0 | 5.481e-06 | 5.8632e-06 | 0 | 0 | 5.8632e-06 | 0 | 0 | 0 | 0 | 5.8632e-06 | 6.6748e-06 | 0 | 0 | 6.6748e-06 | 0 | 0 | 0 | 0 | 6.6748e-06 | 6.1821e-05 | 0 | 0 | 6.1821e-05 | 3.2964e-07 | 0 | 0 | 3.2964e-07 | 0.0031077 | 23.9302 | 1.5582 | 8616.3815 | 1.6494 | 15.2762
Los Angeles (SC) | 2025 | LDT1 | 1999 | Aggregate | Electricity | 11.503 | 187.0911 | 42.5662 | 0 | 0 | 0 | 0 | 0 | 0 | 0 | 0 | 4.1247e-07 | 3.2482e-06 | 3.6606e-06 | 0 | 0 | 0 | 0 | 1.6499e-06 | 7.579e-06 | 9.2289e-06 | 0 | 0 | 0 | 0 | 0 | 0 | 0 | 0 | 0 | 0 | 0 | 0 | 0 | 0 | 0 | 0 | 2.8412e-07 | 2.2935e-07 | 0 | 9.5102e-08 | 6.0858e-07 | 0 | 0 | 0 | 0 | 2.8412e-07 | 2.2935e-07 | 0 | 9.5102e-08 | 6.0858e-07 | 0 | 0 | 0 | 0 | 0 | 0 | 0 | 0 | 0 | 0 | 0.67125 | 0 | 0.044264 | 0
Los Angeles (SC) | 2025 | LDT1 | 2000 | Aggregate | Gasoline | 5716.0005 | 133842.1115 | 21479.3009 | 0.028829 | 0 | 0.015505 | 0.044334 | 0.00052009 | 0 | 8.8245e-05 | 0.00060834 | 0.00029507 | 0.0023237 | 0.0032271 | 0.00056565 | 0 | 9.5975e-05 | 0.00066162 | 0.0011803 | 0.0054219 | 0.0072638 | 62.9662 | 0 | 2.0264 | 64.9927 | 0.0017401 | 0 | 0.003195 | 0.0049351 | 0.0025389 | 0 | 0.0013655 | 0.0039043 | 0.0068022 | 0 | 0.016046 | 0.022848 | 0.0051344 | 0.013358 | 0.029427 | 0.0067248 | 0.077493 | 0.0099258 | 0 | 0.017568 | 0.027494 | 0.0051344 | 0.013358 | 0.029427 | 0.0067248 | 0.082138 | 0.38896 | 0 | 0.11437 | 0.50333 | 0.0006231 | 0 | 2.0053e-05 | 0.00064316 | 6.8602 | 4.5075 | 0.73852 | 6607.8245 | 8.351 | 51.1736
Los Angeles (SC) | 2025 | LDT1 | 2000 | Aggregate | Diesel | 1.2773 | 29.6423 | 4.7998 | 5.2128e-05 | 0 | 0 | 5.2128e-05 | 1.8486e-06 | 0 | 0 | 1.8486e-06 | 6.535e-08 | 5.1463e-07 | 2.4286e-06 | 1.9322e-06 | 0 | 0 | 1.9322e-06 | 2.614e-07 | 1.2008e-06 | 3.3944e-06 | 0.018769 | 0 | 0 | 0.018769 | 1.4659e-07 | 0 | 0 | 1.4659e-07 | 2.9503e-06 | 0 | 0 | 2.9503e-06 | 3.156e-06 | 0 | 0 | 3.156e-06 | 0 | 0 | 0 | 0 | 3.156e-06 | 3.5929e-06 | 0 | 0 | 3.5929e-06 | 0 | 0 | 0 | 0 | 3.5929e-06 | 3.3277e-05 | 0 | 0 | 3.3277e-05 | 1.7744e-07 | 0 | 0 | 1.7744e-07 | 0.0016728 | 23.9302 | 1.5582 | 8616.3815 | 1.6494 | 15.2762
Los Angeles (SC) | 2025 | LDT1 | 2000 | Aggregate | Electricity | 17.297 | 295.4502 | 64.998 | 0 | 0 | 0 | 0 | 0 | 0 | 0 | 0 | 6.5136e-07 | 5.1294e-06 | 5.7808e-06 | 0 | 0 | 0 | 0 | 2.6054e-06 | 1.1969e-05 | 1.4574e-05 | 0 | 0 | 0 | 0 | 0 | 0 | 0 | 0 | 0 | 0 | 0 | 0 | 0 | 0 | 0 | 0 | 4.2724e-07 | 3.5022e-07 | 0 | 1.43e-07 | 9.2046e-07 | 0 | 0 | 0 | 0 | 4.2724e-07 | 3.5022e-07 | 0 | 1.43e-07 | 9.2046e-07 | 0 | 0 | 0 | 0 | 0 | 0 | 0 | 0 | 0 | 0 | 0.67125 | 0 | 0.042394 | 0
Los Angeles (SC) | 2025 | LDT1 | 2001 | Aggregate | Gasoline | 6756.7553 | 160999.7348 | 25777.2919 | 0.033098 | 0 | 0.017649 | 0.050747 | 0.00062562 | 0 | 0.0001059 | 0.00073152 | 0.00035494 | 0.0027952 | 0.0038816 | 0.00068042 | 0 | 0.00011518 | 0.0007956 | 0.0014198 | 0.0065221 | 0.0087375 | 75.7059 | 0 | 2.4241 | 78.13 | 0.001977 | 0 | 0.003721 | 0.0056979 | 0.0029589 | 0 | 0.0015778 | 0.0045367 | 0.0076787 | 0 | 0.018568 | 0.026246 | 0.0058137 | 0.015305 | 0.033809 | 0.0076037 | 0.088778 | 0.011205 | 0 | 0.020329 | 0.031534 | 0.0058137 | 0.015305 | 0.033809 | 0.0076037 | 0.094065 | 0.44613 | 0 | 0.13377 | 0.5799 | 0.00074917 | 0 | 2.3988e-05 | 0.00077316 | 8.2469 | 4.2891 | 0.73849 | 6603.5835 | 7.9504 | 49.0135
Los Angeles (SC) | 2025 | LDT1 | 2001 | Aggregate | Diesel | 1.3247 | 31.2612 | 5.0539 | 5.4975e-05 | 0 | 0 | 5.4975e-05 | 1.9496e-06 | 0 | 0 | 1.9496e-06 | 6.8919e-08 | 5.4274e-07 | 2.5612e-06 | 2.0377e-06 | 0 | 0 | 2.0377e-06 | 2.7568e-07 | 1.2664e-06 | 3.5798e-06 | 0.019794 | 0 | 0 | 0.019794 | 1.546e-07 | 0 | 0 | 1.546e-07 | 3.1114e-06 | 0 | 0 | 3.1114e-06 | 3.3283e-06 | 0 | 0 | 3.3283e-06 | 0 | 0 | 0 | 0 | 3.3283e-06 | 3.7891e-06 | 0 | 0 | 3.7891e-06 | 0 | 0 | 0 | 0 | 3.7891e-06 | 3.5094e-05 | 0 | 0 | 3.5094e-05 | 1.8713e-07 | 0 | 0 | 1.8713e-07 | 0.0017641 | 23.9302 | 1.5582 | 8616.3815 | 1.6494 | 15.2762
Los Angeles (SC) | 2025 | LDT1 | 2001 | Aggregate | Electricity | 11.4008 | 204.4302 | 43.4944 | 0 | 0 | 0 | 0 | 0 | 0 | 0 | 0 | 4.5069e-07 | 3.5492e-06 | 3.9999e-06 | 0 | 0 | 0 | 0 | 1.8028e-06 | 8.2815e-06 | 1.0084e-05 | 0 | 0 | 0 | 0 | 0 | 0 | 0 | 0 | 0 | 0 | 0 | 0 | 0 | 0 | 0 | 0 | 2.816e-07 | 2.3435e-07 | 0 | 9.4257e-08 | 6.1021e-07 | 0 | 0 | 0 | 0 | 2.816e-07 | 2.3435e-07 | 0 | 9.4257e-08 | 6.1021e-07 | 0 | 0 | 0 | 0 | 0 | 0 | 0 | 0 | 0 | 0 | 0.67125 | 0 | 0.040618 | 0
Los Angeles (SC) | 2025 | LDT1 | 2002 | Aggregate | Gasoline | 6494.7445 | 156251.597 | 25149.7941 | 0.031243 | 0 | 0.016684 | 0.047927 | 0.00060717 | 0 | 0.00010333 | 0.00071049 | 0.00034448 | 0.0027127 | 0.0037677 | 0.00066035 | 0 | 0.00011238 | 0.00077273 | 0.0013779 | 0.0063297 | 0.0084804 | 73.4522 | 0 | 2.3605 | 75.8127 | 0.0018491 | 0 | 0.0035616 | 0.0054106 | 0.0028162 | 0 | 0.0015039 | 0.0043201 | 0.0071574 | 0 | 0.017712 | 0.024869 | 0.0053426 | 0.014225 | 0.031515 | 0.0069766 | 0.082928 | 0.010444 | 0 | 0.019392 | 0.029836 | 0.0053426 | 0.014225 | 0.031515 | 0.0069766 | 0.087895 | 0.42051 | 0 | 0.12851 | 0.54902 | 0.00072687 | 0 | 2.3359e-05 | 0.00075023 | 8.0023 | 4.1739 | 0.73855 | 6602.4448 | 7.6547 | 47.8138
Los Angeles (SC) | 2025 | LDT1 | 2002 | Aggregate | Diesel | 10.2195 | 246.4686 | 39.5733 | 0.00043343 | 0 | 0 | 0.00043343 | 1.5371e-05 | 0 | 0 | 1.5371e-05 | 5.4337e-07 | 4.279e-06 | 2.0193e-05 | 1.6066e-05 | 0 | 0 | 1.6066e-05 | 2.1735e-06 | 9.9844e-06 | 2.8224e-05 | 0.15606 | 0 | 0 | 0.15606 | 1.2189e-06 | 0 | 0 | 1.2189e-06 | 2.4531e-05 | 0 | 0 | 2.4531e-05 | 2.6241e-05 | 0 | 0 | 2.6241e-05 | 0 | 0 | 0 | 0 | 2.6241e-05 | 2.9874e-05 | 0 | 0 | 2.9874e-05 | 0 | 0 | 0 | 0 | 2.9874e-05 | 0.00027669 | 0 | 0 | 0.00027669 | 1.4754e-06 | 0 | 0 | 1.4754e-06 | 0.013909 | 23.9302 | 1.5582 | 8616.3815 | 1.6494 | 15.2762
Los Angeles (SC) | 2025 | LDT1 | 2002 | Aggregate | Electricity | 76.3702 | 1436.9341 | 295.7305 | 0 | 0 | 0 | 0 | 0 | 0 | 0 | 0 | 3.1679e-06 | 2.4947e-05 | 2.8115e-05 | 0 | 0 | 0 | 0 | 1.2672e-05 | 5.821e-05 | 7.0882e-05 | 0 | 0 | 0 | 0 | 0 | 0 | 0 | 0 | 0 | 0 | 0 | 0 | 0 | 0 | 0 | 0 | 1.8863e-06 | 1.5934e-06 | 0 | 6.314e-07 | 4.1112e-06 | 0 | 0 | 0 | 0 | 1.8863e-06 | 1.5934e-06 | 0 | 6.314e-07 | 4.1112e-06 | 0 | 0 | 0 | 0 | 0 | 0 | 0 | 0 | 0 | 0 | 0.67125 | 0 | 0.038933 | 0
Los Angeles (SC) | 2025 | LDT1 | 2003 | Aggregate | Gasoline | 4201.5493 | 102320.4069 | 16510.4922 | 0.018686 | 0 | 0.010165 | 0.028851 | 0.0003976 | 0 | 6.7831e-05 | 0.00046543 | 0.00022558 | 0.0017764 | 0.0024674 | 0.00043243 | 0 | 7.3773e-05 | 0.0005062 | 0.00090231 | 0.004145 | 0.0055535 | 48.1044 | 0 | 1.5384 | 49.6428 | 0.0010983 | 0 | 0.0021488 | 0.0032471 | 0.0017278 | 0 | 0.00093994 | 0.0026677 | 0.0041936 | 0 | 0.010541 | 0.014734 | 0.0030732 | 0.0082124 | 0.018331 | 0.0040007 | 0.048352 | 0.0061193 | 0 | 0.011541 | 0.01766 | 0.0030732 | 0.0082124 | 0.018331 | 0.0040007 | 0.051278 | 0.2507 | 0 | 0.078096 | 0.3288 | 0.00047603 | 0 | 1.5224e-05 | 0.00049126 | 5.24 | 3.8369 | 0.73857 | 6602.0792 | 6.8195 | 43.7271
Los Angeles (SC) | 2025 | LDT1 | 2003 | Aggregate | Diesel | 4.2563 | 103.625 | 16.7256 | 0.00018223 | 0 | 0 | 0.00018223 | 6.4624e-06 | 0 | 0 | 6.4624e-06 | 2.2845e-07 | 1.7991e-06 | 8.4899e-06 | 6.7546e-06 | 0 | 0 | 6.7546e-06 | 9.1382e-07 | 4.1978e-06 | 1.1866e-05 | 0.065615 | 0 | 0 | 0.065615 | 5.1245e-07 | 0 | 0 | 5.1245e-07 | 1.0314e-05 | 0 | 0 | 1.0314e-05 | 1.1033e-05 | 0 | 0 | 1.1033e-05 | 0 | 0 | 0 | 0 | 1.1033e-05 | 1.256e-05 | 0 | 0 | 1.256e-05 | 0 | 0 | 0 | 0 | 1.256e-05 | 0.00011633 | 0 | 0 | 0.00011633 | 6.203e-07 | 0 | 0 | 6.203e-07 | 0.0058478 | 23.9302 | 1.5582 | 8616.3815 | 1.6494 | 15.2762
Los Angeles (SC) | 2025 | LDT1 | 2003 | Aggregate | Electricity | 0.46607 | 9.1972 | 1.8315 | 0 | 0 | 0 | 0 | 0 | 0 | 0 | 0 | 2.0276e-08 | 1.5968e-07 | 1.7995e-07 | 0 | 0 | 0 | 0 | 8.1106e-08 | 3.7258e-07 | 4.5368e-07 | 0 | 0 | 0 | 0 | 0 | 0 | 0 | 0 | 0 | 0 | 0 | 0 | 0 | 0 | 0 | 0 | 1.1512e-08 | 9.8683e-09 | 0 | 3.8533e-09 | 2.5234e-08 | 0 | 0 | 0 | 0 | 1.1512e-08 | 9.8683e-09 | 0 | 3.8533e-09 | 2.5234e-08 | 0 | 0 | 0 | 0 | 0 | 0 | 0 | 0 | 0 | 0 | 0.67125 | 0 | 0.037334 | 0
Los Angeles (SC) | 2025 | LDT1 | 2004 | Aggregate | Gasoline | 3613.5387 | 89319.439 | 14406.8535 | 0.0034316 | 0 | 0.0030676 | 0.0064993 | 2.3139e-05 | 0 | 2.15e-06 | 2.5289e-05 | 0.00019692 | 0.0015507 | 0.0017729 | 2.5166e-05 | 0 | 2.3383e-06 | 2.7504e-05 | 0.00078766 | 0.0036183 | 0.0044335 | 42.1533 | 0 | 1.3075 | 43.4608 | 0.00027056 | 0 | 0.00089216 | 0.0011627 | 0.00047814 | 0 | 0.00042742 | 0.00090556 | 0.00089829 | 0 | 0.0038055 | 0.0047038 | 0.0023345 | 0.0062501 | 0.014081 | 0.003028 | 0.030398 | 0.0013108 | 0 | 0.0041665 | 0.0054773 | 0.0023345 | 0.0062501 | 0.014081 | 0.003028 | 0.031171 | 0.081749 | 0 | 0.045011 | 0.12676 | 0.00041714 | 0 | 1.2939e-05 | 0.00043008 | 4.5874 | 0.99016 | 0.67544 | 6621.2286 | 4.7489 | 19.3117
Los Angeles (SC) | 2025 | LDT1 | 2004 | Aggregate | Diesel | 0.48736 | 12.0936 | 1.943 | 2.1267e-05 | 0 | 0 | 2.1267e-05 | 7.542e-07 | 0 | 0 | 7.542e-07 | 2.6662e-08 | 2.0996e-07 | 9.9082e-07 | 7.883e-07 | 0 | 0 | 7.883e-07 | 1.0665e-07 | 4.8991e-07 | 1.3849e-06 | 0.0076576 | 0 | 0 | 0.0076576 | 5.9806e-08 | 0 | 0 | 5.9806e-08 | 1.2037e-06 | 0 | 0 | 1.2037e-06 | 1.2876e-06 | 0 | 0 | 1.2876e-06 | 0 | 0 | 0 | 0 | 1.2876e-06 | 1.4658e-06 | 0 | 0 | 1.4658e-06 | 0 | 0 | 0 | 0 | 1.4658e-06 | 1.3576e-05 | 0 | 0 | 1.3576e-05 | 7.2392e-08 | 0 | 0 | 7.2392e-08 | 0.00068247 | 23.9302 | 1.5582 | 8616.3815 | 1.6494 | 15.2762
Los Angeles (SC) | 2025 | LDT1 | 2004 | Aggregate | Electricity | 3.9114 | 80.908 | 15.5942 | 0 | 0 | 0 | 0 | 0 | 0 | 0 | 0 | 1.7837e-07 | 1.4047e-06 | 1.583e-06 | 0 | 0 | 0 | 0 | 7.1349e-07 | 3.2776e-06 | 3.9911e-06 | 0 | 0 | 0 | 0 | 0 | 0 | 0 | 0 | 0 | 0 | 0 | 0 | 0 | 0 | 0 | 0 | 9.661e-08 | 8.4024e-08 | 0 | 3.2337e-08 | 2.1297e-07 | 0 | 0 | 0 | 0 | 9.661e-08 | 8.4024e-08 | 0 | 3.2337e-08 | 2.1297e-07 | 0 | 0 | 0 | 0 | 0 | 0 | 0 | 0 | 0 | 0 | 0.67125 | 0 | 0.035819 | 0
Los Angeles (SC) | 2025 | LDT1 | 2005 | Aggregate | Gasoline | 2339.8931 | 58841.8347 | 9462.9956 | 0.0022045 | 0 | 0.0020011 | 0.0042056 | 1.5243e-05 | 0 | 1.4122e-06 | 1.6656e-05 | 0.00012972 | 0.0010216 | 0.001168 | 1.6579e-05 | 0 | 1.5359e-06 | 1.8114e-05 | 0.0005189 | 0.0023837 | 0.0029207 | 26.6043 | 0 | 0.82063 | 27.4249 | 0.00016883 | 0 | 0.00054292 | 0.00071175 | 0.00030882 | 0 | 0.00028034 | 0.00058916 | 0.00055411 | 0 | 0.0022893 | 0.0028434 | 0.00099824 | 0.0022119 | 0.0068514 | 0.0012752 | 0.01418 | 0.00080856 | 0 | 0.0025064 | 0.003315 | 0.00099824 | 0.0022119 | 0.0068514 | 0.0012752 | 0.014652 | 0.049407 | 0 | 0.027143 | 0.07655 | 0.00026327 | 0 | 8.1208e-06 | 0.00027139 | 2.8948 | 0.97258 | 0.67544 | 6342.2855 | 3.3884 | 17.7029
Los Angeles (SC) | 2025 | LDT1 | 2005 | Aggregate | Electricity | 0.52223 | 11.3174 | 2.112 | 0 | 0 | 0 | 0 | 0 | 0 | 0 | 0 | 2.4951e-08 | 1.9649e-07 | 2.2144e-07 | 0 | 0 | 0 | 0 | 9.9803e-08 | 4.5847e-07 | 5.5827e-07 | 0 | 0 | 0 | 0 | 0 | 0 | 0 | 0 | 0 | 0 | 0 | 0 | 0 | 0 | 0 | 0 | 1.2899e-08 | 1.138e-08 | 0 | 4.3176e-09 | 2.8597e-08 | 0 | 0 | 0 | 0 | 1.2899e-08 | 1.138e-08 | 0 | 4.3176e-09 | 2.8597e-08 | 0 | 0 | 0 | 0 | 0 | 0 | 0 | 0 | 0 | 0 | 0.67125 | 0 | 0.034384 | 0
Los Angeles (SC) | 2025 | LDT1 | 2006 | Aggregate | Gasoline | 4067.8215 | 104340.4513 | 16684.1291 | 0.0033509 | 0 | 0.0034351 | 0.0067861 | 2.703e-05 | 0 | 2.4899e-06 | 2.952e-05 | 0.00023003 | 0.0018115 | 0.002071 | 2.9398e-05 | 0 | 2.708e-06 | 3.2106e-05 | 0.00092013 | 0.0042268 | 0.0051791 | 47.1793 | 0 | 1.436 | 48.6153 | 0.00026713 | 0 | 0.00089254 | 0.0011597 | 0.00048303 | 0 | 0.00049517 | 0.0009782 | 0.00086515 | 0 | 0.0037138 | 0.004579 | 0.0014745 | 0.0031726 | 0.010374 | 0.0018689 | 0.021469 | 0.0012624 | 0 | 0.0040662 | 0.0053286 | 0.0014745 | 0.0031726 | 0.010374 | 0.0018689 | 0.022219 | 0.070897 | 0 | 0.041673 | 0.11257 | 0.00046688 | 0 | 1.421e-05 | 0.00048109 | 5.1315 | 0.88502 | 0.67544 | 6340.2599 | 2.8977 | 14.681
Los Angeles (SC) | 2025 | LDT1 | 2006 | Aggregate | Diesel | 4.3542 | 111.7742 | 17.8586 | 0.00019656 | 0 | 0 | 0.00019656 | 6.9706e-06 | 0 | 0 | 6.9706e-06 | 2.4642e-07 | 1.9406e-06 | 9.1576e-06 | 7.2858e-06 | 0 | 0 | 7.2858e-06 | 9.8568e-07 | 4.528e-06 | 1.2799e-05 | 0.069009 | 0 | 0 | 0.069009 | 5.5275e-07 | 0 | 0 | 5.5275e-07 | 1.0847e-05 | 0 | 0 | 1.0847e-05 | 1.19e-05 | 0 | 0 | 1.19e-05 | 0 | 0 | 0 | 0 | 1.19e-05 | 1.3548e-05 | 0 | 0 | 1.3548e-05 | 0 | 0 | 0 | 0 | 1.3548e-05 | 0.00012548 | 0 | 0 | 0.00012548 | 6.5239e-07 | 0 | 0 | 6.5239e-07 | 0.0061503 | 23.9302 | 1.5582 | 8401.4256 | 1.6494 | 15.2762
Los Angeles (SC) | 2025 | LDT1 | 2006 | Aggregate | Electricity | 3.2674 | 74.1414 | 13.4014 | 0 | 0 | 0 | 0 | 0 | 0 | 0 | 0 | 1.6345e-07 | 1.2872e-06 | 1.4507e-06 | 0 | 0 | 0 | 0 | 6.5382e-07 | 3.0035e-06 | 3.6573e-06 | 0 | 0 | 0 | 0 | 0 | 0 | 0 | 0 | 0 | 0 | 0 | 0 | 0 | 0 | 0 | 0 | 8.0706e-08 | 7.2208e-08 | 0 | 2.7014e-08 | 1.7993e-07 | 0 | 0 | 0 | 0 | 8.0706e-08 | 7.2208e-08 | 0 | 2.7014e-08 | 1.7993e-07 | 0 | 0 | 0 | 0 | 0 | 0 | 0 | 0 | 0 | 0 | 0.67125 | 0 | 0.033024 | 0
Los Angeles (SC) | 2025 | LDT1 | 2007 | Aggregate | Gasoline | 6334.6375 | 166028.3172 | 26344.3639 | 0.0058202 | 0 | 0.0060039 | 0.011824 | 4.3011e-05 | 0 | 3.9315e-06 | 4.6942e-05 | 0.00036603 | 0.0028825 | 0.0032955 | 4.6778e-05 | 0 | 4.2759e-06 | 5.1054e-05 | 0.0014641 | 0.0067258 | 0.008241 | 73.561 | 0 | 2.2299 | 75.7909 | 0.00043179 | 0 | 0.0014341 | 0.0018659 | 0.00081623 | 0 | 0.000842 | 0.0016582 | 0.0014009 | 0 | 0.0059776 | 0.0073784 | 0.0020907 | 0.0045278 | 0.014892 | 0.0026352 | 0.031524 | 0.0020442 | 0 | 0.0065447 | 0.0085888 | 0.0020907 | 0.0045278 | 0.014892 | 0.0026352 | 0.032734 | 0.11791 | 0 | 0.068494 | 0.1864 | 0.00072795 | 0 | 2.2067e-05 | 0.00075001 | 8 | 0.96911 | 0.67543 | 6211.8665 | 2.6829 | 15.2777
Los Angeles (SC) | 2025 | LDT1 | 2007 | Aggregate | Diesel | 4.0055 | 104.8856 | 16.6581 | 0.00018445 | 0 | 0 | 0.00018445 | 6.541e-06 | 0 | 0 | 6.541e-06 | 2.3123e-07 | 1.821e-06 | 8.5932e-06 | 6.8368e-06 | 0 | 0 | 6.8368e-06 | 9.2493e-07 | 4.2489e-06 | 1.2011e-05 | 0.062384 | 0 | 0 | 0.062384 | 5.1869e-07 | 0 | 0 | 5.1869e-07 | 9.8058e-06 | 0 | 0 | 9.8058e-06 | 1.1167e-05 | 0 | 0 | 1.1167e-05 | 0 | 0 | 0 | 0 | 1.1167e-05 | 1.2713e-05 | 0 | 0 | 1.2713e-05 | 0 | 0 | 0 | 0 | 1.2713e-05 | 0.00011775 | 0 | 0 | 0.00011775 | 5.8975e-07 | 0 | 0 | 5.8975e-07 | 0.0055598 | 23.9302 | 1.5582 | 8093.5909 | 1.6494 | 15.2762
Los Angeles (SC) | 2025 | LDT1 | 2007 | Aggregate | Electricity | 1.15 | 27.3054 | 4.7824 | 0 | 0 | 0 | 0 | 0 | 0 | 0 | 0 | 6.0198e-08 | 4.7406e-07 | 5.3426e-07 | 0 | 0 | 0 | 0 | 2.4079e-07 | 1.1061e-06 | 1.3469e-06 | 0 | 0 | 0 | 0 | 0 | 0 | 0 | 0 | 0 | 0 | 0 | 0 | 0 | 0 | 0 | 0 | 2.8404e-08 | 2.5768e-08 | 0 | 9.5074e-09 | 6.368e-08 | 0 | 0 | 0 | 0 | 2.8404e-08 | 2.5768e-08 | 0 | 9.5074e-09 | 6.368e-08 | 0 | 0 | 0 | 0 | 0 | 0 | 0 | 0 | 0 | 0 | 0.67125 | 0 | 0.031735 | 0
Los Angeles (SC) | 2025 | LDT1 | 2008 | Aggregate | Gasoline | 10987.4828 | 294745.1316 | 46323.9967 | 0.010281 | 0 | 0.010377 | 0.020658 | 8.7045e-05 | 0 | 8.7473e-06 | 9.5793e-05 | 0.0006498 | 0.0051172 | 0.0058628 | 9.467e-05 | 0 | 9.5134e-06 | 0.00010418 | 0.0025992 | 0.01194 | 0.014643 | 126.7393 | 0 | 3.8055 | 130.5448 | 0.00073516 | 0 | 0.0024114 | 0.0031465 | 0.0014489 | 0 | 0.0014623 | 0.0029112 | 0.002366 | 0 | 0.0099704 | 0.012336 | 0.003282 | 0.0071443 | 0.023684 | 0.0041102 | 0.050556 | 0.0034525 | 0 | 0.010916 | 0.014369 | 0.003282 | 0.0071443 | 0.023684 | 0.0041102 | 0.052589 | 0.20792 | 0 | 0.11755 | 0.32547 | 0.0012542 | 0 | 3.7659e-05 | 0.0012918 | 13.7794 | 0.95374 | 0.67606 | 6026.9833 | 2.4279 | 15.0262
Los Angeles (SC) | 2025 | LDT1 | 2008 | Aggregate | Diesel | 8.9362 | 239.9162 | 37.6757 | 1.0454e-05 | 0 | 0 | 1.0454e-05 | 1.6495e-06 | 0 | 0 | 1.6495e-06 | 5.2892e-07 | 4.1653e-06 | 6.3438e-06 | 1.7241e-06 | 0 | 0 | 1.7241e-06 | 2.1157e-06 | 9.719e-06 | 1.3559e-05 | 0.13848 | 0 | 0 | 0.13848 | 3.0593e-07 | 0 | 0 | 3.0593e-07 | 2.1767e-05 | 0 | 0 | 2.1767e-05 | 6.5865e-06 | 0 | 0 | 6.5865e-06 | 0 | 0 | 0 | 0 | 6.5865e-06 | 7.4983e-06 | 0 | 0 | 7.4983e-06 | 0 | 0 | 0 | 0 | 7.4983e-06 | 8.79e-05 | 0 | 0 | 8.79e-05 | 1.3091e-06 | 0 | 0 | 1.3091e-06 | 0.012342 | 0.59295 | 0.76904 | 7854.4369 | 0.42529 | 4.9856
Los Angeles (SC) | 2025 | LDT1 | 2008 | Aggregate | Electricity | 17.8536 | 443.344 | 75.2719 | 0 | 0 | 0 | 0 | 0 | 0 | 0 | 0 | 9.7741e-07 | 7.6971e-06 | 8.6745e-06 | 0 | 0 | 0 | 0 | 3.9096e-06 | 1.796e-05 | 2.1869e-05 | 0 | 0 | 0 | 0 | 0 | 0 | 0 | 0 | 0 | 0 | 0 | 0 | 0 | 0 | 0 | 0 | 4.4098e-07 | 4.0557e-07 | 0 | 1.4761e-07 | 9.9416e-07 | 0 | 0 | 0 | 0 | 4.4098e-07 | 4.0557e-07 | 0 | 1.4761e-07 | 9.9416e-07 | 0 | 0 | 0 | 0 | 0 | 0 | 0 | 0 | 0 | 0 | 0.67125 | 0 | 0.030514 | 0
Los Angeles (SC) | 2025 | LDT1 | 2009 | Aggregate | Gasoline | 8581.5861 | 236006.7292 | 36672.2066 | 0.0078734 | 0 | 0.008249 | 0.016122 | 7.8258e-05 | 0 | 8.3766e-06 | 8.6635e-05 | 0.00052031 | 0.0040974 | 0.0047043 | 8.5113e-05 | 0 | 9.1104e-06 | 9.4223e-05 | 0.0020812 | 0.0095606 | 0.011736 | 99.3412 | 0 | 2.9431 | 102.2844 | 0.00055967 | 0 | 0.0018425 | 0.0024022 | 0.0011182 | 0 | 0.0011715 | 0.0022897 | 0.0017878 | 0 | 0.0075617 | 0.0093495 | 0.0022891 | 0.0049978 | 0.016739 | 0.0028441 | 0.036219 | 0.0026087 | 0 | 0.0082791 | 0.010888 | 0.0022891 | 0.0049978 | 0.016739 | 0.0028441 | 0.037757 | 0.15074 | 0 | 0.087331 | 0.23807 | 0.00098306 | 0 | 2.9125e-05 | 0.0010122 | 10.7964 | 0.92959 | 0.67668 | 5897.5532 | 2.177 | 13.7266
Los Angeles (SC) | 2025 | LDT1 | 2009 | Aggregate | Diesel | 6.2995 | 173.1533 | 26.9199 | 7.5029e-06 | 0 | 0 | 7.5029e-06 | 1.1703e-06 | 0 | 0 | 1.1703e-06 | 3.8174e-07 | 3.0062e-06 | 4.5583e-06 | 1.2233e-06 | 0 | 0 | 1.2233e-06 | 1.527e-06 | 7.0144e-06 | 9.7646e-06 | 0.097856 | 0 | 0 | 0.097856 | 2.1914e-07 | 0 | 0 | 2.1914e-07 | 1.5382e-05 | 0 | 0 | 1.5382e-05 | 4.7179e-06 | 0 | 0 | 4.7179e-06 | 0 | 0 | 0 | 0 | 4.7179e-06 | 5.371e-06 | 0 | 0 | 5.371e-06 | 0 | 0 | 0 | 0 | 5.371e-06 | 6.2135e-05 | 0 | 0 | 6.2135e-05 | 9.2509e-07 | 0 | 0 | 9.2509e-07 | 0.0087212 | 0.58963 | 0.76738 | 7690.2763 | 0.4221 | 4.8831
Los Angeles (SC) | 2025 | LDT1 | 2009 | Aggregate | Electricity | 1.3676 | 35.4935 | 5.8441 | 0 | 0 | 0 | 0 | 0 | 0 | 0 | 0 | 7.825e-08 | 6.1622e-07 | 6.9447e-07 | 0 | 0 | 0 | 0 | 3.13e-07 | 1.4378e-06 | 1.7508e-06 | 0 | 0 | 0 | 0 | 0 | 0 | 0 | 0 | 0 | 0 | 0 | 0 | 0 | 0 | 0 | 0 | 3.3779e-08 | 3.1489e-08 | 0 | 1.1307e-08 | 7.6574e-08 | 0 | 0 | 0 | 0 | 3.3779e-08 | 3.1489e-08 | 0 | 1.1307e-08 | 7.6574e-08 | 0 | 0 | 0 | 0 | 0 | 0 | 0 | 0 | 0 | 0 | 0.67125 | 0 | 0.029358 | 0
Los Angeles (SC) | 2025 | LDT1 | 2010 | Aggregate | Gasoline | 4323.9704 | 122087.9805 | 18725.6022 | 0.0039757 | 0 | 0.0041432 | 0.0081189 | 4.9339e-05 | 0 | 5.76e-06 | 5.5099e-05 | 0.00026916 | 0.0021196 | 0.0024439 | 5.3661e-05 | 0 | 6.2646e-06 | 5.9925e-05 | 0.0010766 | 0.0049458 | 0.0060823 | 48.7563 | 0 | 1.4273 | 50.1836 | 0.00027841 | 0 | 0.00091063 | 0.001189 | 0.00056925 | 0 | 0.00059324 | 0.0011625 | 0.00088322 | 0 | 0.0037114 | 0.0045946 | 0.0013432 | 0.0029889 | 0.01026 | 0.0016767 | 0.020864 | 0.0012888 | 0 | 0.0040635 | 0.0053523 | 0.0013432 | 0.0029889 | 0.01026 | 0.0016767 | 0.021621 | 0.075279 | 0 | 0.043215 | 0.11849 | 0.00048248 | 0 | 1.4125e-05 | 0.00049661 | 5.297 | 0.90493 | 0.67793 | 5593.4048 | 2.4099 | 13.2072
Los Angeles (SC) | 2025 | LDT1 | 2010 | Aggregate | Diesel | 0.68456 | 19.2956 | 2.9646 | 8.3094e-07 | 0 | 0 | 8.3094e-07 | 1.2796e-07 | 0 | 0 | 1.2796e-07 | 4.2539e-08 | 3.35e-07 | 5.055e-07 | 1.3374e-07 | 0 | 0 | 1.3374e-07 | 1.7016e-07 | 7.8166e-07 | 1.0856e-06 | 0.010345 | 0 | 0 | 0.010345 | 2.4218e-08 | 0 | 0 | 2.4218e-08 | 1.6262e-06 | 0 | 0 | 1.6262e-06 | 5.214e-07 | 0 | 0 | 5.214e-07 | 0 | 0 | 0 | 0 | 5.214e-07 | 5.9358e-07 | 0 | 0 | 5.9358e-07 | 0 | 0 | 0 | 0 | 5.9358e-07 | 6.765e-06 | 0 | 0 | 6.765e-06 | 9.7801e-08 | 0 | 0 | 9.7801e-08 | 0.00092201 | 0.586 | 0.76557 | 7295.8505 | 0.41861 | 4.7708
Los Angeles (SC) | 2025 | LDT1 | 2010 | Aggregate | Electricity | 1.2959 | 35.1318 | 5.6123 | 0 | 0 | 0 | 0 | 0 | 0 | 0 | 0 | 7.7452e-08 | 6.0994e-07 | 6.8739e-07 | 0 | 0 | 0 | 0 | 3.0981e-07 | 1.4232e-06 | 1.733e-06 | 0 | 0 | 0 | 0 | 0 | 0 | 0 | 0 | 0 | 0 | 0 | 0 | 0 | 0 | 0 | 0 | 3.201e-08 | 3.024e-08 | 0 | 1.0714e-08 | 7.2964e-08 | 0 | 0 | 0 | 0 | 3.201e-08 | 3.024e-08 | 0 | 1.0714e-08 | 7.2964e-08 | 0 | 0 | 0 | 0 | 0 | 0 | 0 | 0 | 0 | 0 | 0.67125 | 0 | 0.028261 | 0
Los Angeles (SC) | 2025 | LDT1 | 2011 | Aggregate | Gasoline | 3688.1617 | 107093.2633 | 16183.4322 | 0.0034011 | 0 | 0.0035586 | 0.0069597 | 5.8816e-05 | 0 | 7.541e-06 | 6.6357e-05 | 0.0002361 | 0.0018593 | 0.0021617 | 6.3967e-05 | 0 | 8.2015e-06 | 7.2169e-05 | 0.0009444 | 0.0043383 | 0.0053549 | 44.2486 | 0 | 1.2763 | 45.5249 | 0.0002562 | 0 | 0.00083364 | 0.0010898 | 0.00049038 | 0 | 0.00051309 | 0.0010035 | 0.00081837 | 0 | 0.0034211 | 0.0042395 | 0.0010587 | 0.0023649 | 0.008222 | 0.0013124 | 0.017197 | 0.0011942 | 0 | 0.0037457 | 0.0049398 | 0.0010587 | 0.0023649 | 0.008222 | 0.0013124 | 0.017898 | 0.065802 | 0 | 0.038365 | 0.10417 | 0.00043788 | 0 | 1.263e-05 | 0.00045051 | 4.8053 | 0.88434 | 0.68042 | 5784.6008 | 2.2742 | 13.2359
Los Angeles (SC) | 2025 | LDT1 | 2011 | Aggregate | Diesel | 0.67684 | 19.6596 | 2.9699 | 8.4092e-07 | 0 | 0 | 8.4092e-07 | 1.2765e-07 | 0 | 0 | 1.2765e-07 | 4.3342e-08 | 3.4132e-07 | 5.1231e-07 | 1.3342e-07 | 0 | 0 | 1.3342e-07 | 1.7337e-07 | 7.9641e-07 | 1.1032e-06 | 0.010906 | 0 | 0 | 0.010906 | 2.4451e-08 | 0 | 0 | 2.4451e-08 | 1.7143e-06 | 0 | 0 | 1.7143e-06 | 5.2642e-07 | 0 | 0 | 5.2642e-07 | 0 | 0 | 0 | 0 | 5.2642e-07 | 5.9929e-07 | 0 | 0 | 5.9929e-07 | 0 | 0 | 0 | 0 | 5.9929e-07 | 6.7165e-06 | 0 | 0 | 6.7165e-06 | 1.031e-07 | 0 | 0 | 1.031e-07 | 0.00097201 | 0.58206 | 0.7636 | 7549.0753 | 0.41481 | 4.6489
Los Angeles (SC) | 2025 | LDT1 | 2012 | Aggregate | Gasoline | 7262.1441 | 217695.7392 | 32281.9007 | 0.0067627 | 0 | 0.0068606 | 0.013623 | 0.00017483 | 0 | 2.3989e-05 | 0.00019882 | 0.00047994 | 0.0037795 | 0.0044583 | 0.00019014 | 0 | 2.609e-05 | 0.00021623 | 0.0019197 | 0.0088188 | 0.010955 | 82.2979 | 0 | 2.3339 | 84.6319 | 0.0004832 | 0 | 0.0015478 | 0.002031 | 0.00098627 | 0 | 0.0010005 | 0.0019868 | 0.0015226 | 0 | 0.0062658 | 0.0077883 | 0.0019132 | 0.0042819 | 0.01511 | 0.0023525 | 0.031446 | 0.0022217 | 0 | 0.0068602 | 0.0090819 | 0.0019132 | 0.0042819 | 0.01511 | 0.0023525 | 0.03274 | 0.13024 | 0 | 0.073057 | 0.2033 | 0.0008144 | 0 | 2.3096e-05 | 0.0008375 | 8.9332 | 0.85157 | 0.68477 | 5290.1856 | 2.0465 | 12.7077
Los Angeles (SC) | 2025 | LDT1 | 2012 | Aggregate | Electricity | 71.4915 | 2115.9116 | 317.7962 | 0 | 0 | 0 | 0 | 0 | 0 | 0 | 0 | 4.6648e-06 | 3.6735e-05 | 4.14e-05 | 0 | 0 | 0 | 0 | 1.8659e-05 | 8.5715e-05 | 0.00010437 | 0 | 0 | 0 | 0 | 0 | 0 | 0 | 0 | 0 | 0 | 0 | 0 | 0 | 0 | 0 | 0 | 1.7658e-06 | 1.7123e-06 | 0 | 5.9106e-07 | 4.0692e-06 | 0 | 0 | 0 | 0 | 1.7658e-06 | 1.7123e-06 | 0 | 5.9106e-07 | 4.0692e-06 | 0 | 0 | 0 | 0 | 0 | 0 | 0 | 0 | 0 | 0 | 0.67125 | 0 | 0.02617 | 0
Los Angeles (SC) | 2025 | LDT1 | 2013 | Aggregate | Gasoline | 10471.106 | 323770.9191 | 47146.3641 | 0.0097456 | 0 | 0.0097528 | 0.019498 | 0.00038918 | 0 | 5.5567e-05 | 0.00044475 | 0.00071379 | 0.0056211 | 0.0067797 | 0.00042327 | 0 | 6.0435e-05 | 0.0004837 | 0.0028552 | 0.013116 | 0.016455 | 119.0522 | 0 | 3.3141 | 122.3663 | 0.00068485 | 0 | 0.0021775 | 0.0028623 | 0.0014379 | 0 | 0.001439 | 0.0028769 | 0.0021398 | 0 | 0.0087409 | 0.010881 | 0.0025115 | 0.0056175 | 0.020178 | 0.0030578 | 0.042246 | 0.0031225 | 0 | 0.0095702 | 0.012693 | 0.0025115 | 0.0056175 | 0.020178 | 0.0030578 | 0.044058 | 0.18702 | 0 | 0.10325 | 0.29027 | 0.0011781 | 0 | 3.2796e-05 | 0.0012109 | 12.9161 | 0.8195 | 0.69158 | 5142.9325 | 1.8517 | 12.1998
Los Angeles (SC) | 2025 | LDT1 | 2013 | Aggregate | Diesel | 3.6321 | 112.3504 | 16.3535 | 4.7328e-06 | 0 | 0 | 4.7328e-06 | 6.9464e-07 | 0 | 0 | 6.9464e-07 | 2.4769e-07 | 1.9506e-06 | 2.8929e-06 | 7.2605e-07 | 0 | 0 | 7.2605e-07 | 9.9076e-07 | 4.5513e-06 | 6.2681e-06 | 0.055461 | 0 | 0 | 0.055461 | 1.3687e-07 | 0 | 0 | 1.3687e-07 | 8.7177e-06 | 0 | 0 | 8.7177e-06 | 2.9467e-06 | 0 | 0 | 2.9467e-06 | 0 | 0 | 0 | 0 | 2.9467e-06 | 3.3547e-06 | 0 | 0 | 3.3547e-06 | 0 | 0 | 0 | 0 | 3.3547e-06 | 3.6131e-05 | 0 | 0 | 3.6131e-05 | 5.2431e-07 | 0 | 0 | 5.2431e-07 | 0.0049428 | 0.57324 | 0.75919 | 6717.3702 | 0.40631 | 4.3761
Los Angeles (SC) | 2025 | LDT1 | 2013 | Aggregate | Electricity | 108.2198 | 3340.9664 | 487.2618 | 0 | 0 | 0 | 0 | 0 | 0 | 0 | 0 | 7.3656e-06 | 5.8004e-05 | 6.5369e-05 | 0 | 0 | 0 | 0 | 2.9462e-05 | 0.00013534 | 0.0001648 | 0 | 0 | 0 | 0 | 0 | 0 | 0 | 0 | 0 | 0 | 0 | 0 | 0 | 0 | 0 | 0 | 2.673e-06 | 2.6254e-06 | 0 | 8.9472e-07 | 6.1932e-06 | 0 | 0 | 0 | 0 | 2.673e-06 | 2.6254e-06 | 0 | 8.9472e-07 | 6.1932e-06 | 0 | 0 | 0 | 0 | 0 | 0 | 0 | 0 | 0 | 0 | 0.67125 | 0 | 0.025225 | 0
Los Angeles (SC) | 2025 | LDT1 | 2014 | Aggregate | Gasoline | 12404.8763 | 396437.6501 | 56563.8792 | 0.011594 | 0 | 0.011486 | 0.02308 | 0.00066344 | 0 | 9.578e-05 | 0.00075922 | 0.000874 | 0.0068827 | 0.0085159 | 0.00072155 | 0 | 0.00010417 | 0.00082572 | 0.003496 | 0.01606 | 0.020381 | 145.9452 | 0 | 3.9834 | 149.9287 | 0.00084856 | 0 | 0.0026726 | 0.0035212 | 0.0017282 | 0 | 0.0017121 | 0.0034403 | 0.0026533 | 0 | 0.010736 | 0.01339 | 0.0026826 | 0.0059766 | 0.021937 | 0.0032267 | 0.047212 | 0.0038717 | 0 | 0.011755 | 0.015627 | 0.0026826 | 0.0059766 | 0.021937 | 0.0032267 | 0.049449 | 0.2275 | 0 | 0.12513 | 0.35264 | 0.0014442 | 0 | 3.9419e-05 | 0.0014837 | 15.8255 | 0.79221 | 0.69959 | 5146.3203 | 1.6973 | 12.1043
Los Angeles (SC) | 2025 | LDT1 | 2014 | Aggregate | Electricity | 151.8694 | 4893.2038 | 692.4957 | 0 | 0 | 0 | 0 | 0 | 0 | 0 | 0 | 1.0788e-05 | 8.4953e-05 | 9.5741e-05 | 0 | 0 | 0 | 0 | 4.3151e-05 | 0.00019822 | 0.00024137 | 0 | 0 | 0 | 0 | 0 | 0 | 0 | 0 | 0 | 0 | 0 | 0 | 0 | 0 | 0 | 0 | 3.7512e-06 | 3.7313e-06 | 0 | 1.2556e-06 | 8.738e-06 | 0 | 0 | 0 | 0 | 3.7512e-06 | 3.7313e-06 | 0 | 1.2556e-06 | 8.738e-06 | 0 | 0 | 0 | 0 | 0 | 0 | 0 | 0 | 0 | 0 | 0.67125 | 0 | 0.0243 | 0
Los Angeles (SC) | 2025 | LDT1 | 2015 | Aggregate | Gasoline | 30624.9271 | 1012630.8342 | 141398.3511 | 0.028505 | 0 | 0.027299 | 0.055804 | 0.0021354 | 0 | 0.00030661 | 0.002442 | 0.0022325 | 0.017581 | 0.022255 | 0.0023224 | 0 | 0.00033346 | 0.0026559 | 0.0089299 | 0.041022 | 0.052607 | 365.9312 | 0 | 9.7809 | 375.7121 | 0.0020974 | 0 | 0.0064771 | 0.0085745 | 0.0043203 | 0 | 0.0041375 | 0.0084578 | 0.0065093 | 0 | 0.025825 | 0.032334 | 0.0059001 | 0.013033 | 0.049139 | 0.0069887 | 0.1074 | 0.0094984 | 0 | 0.028275 | 0.037774 | 0.0059001 | 0.013033 | 0.049139 | 0.0069887 | 0.11283 | 0.58534 | 0 | 0.31255 | 0.89789 | 0.0036212 | 0 | 9.679e-05 | 0.003718 | 39.6576 | 0.7499 | 0.70694 | 5048.8331 | 1.5163 | 12.0658
Los Angeles (SC) | 2025 | LDT1 | 2015 | Aggregate | Electricity | 17.3695 | 583.6798 | 80.1967 | 0 | 0 | 0 | 0 | 0 | 0 | 0 | 0 | 1.2868e-06 | 1.0134e-05 | 1.142e-05 | 0 | 0 | 0 | 0 | 5.1472e-06 | 2.3645e-05 | 2.8792e-05 | 0 | 0 | 0 | 0 | 0 | 0 | 0 | 0 | 0 | 0 | 0 | 0 | 0 | 0 | 0 | 0 | 4.2903e-07 | 4.3211e-07 | 0 | 1.436e-07 | 1.0047e-06 | 0 | 0 | 0 | 0 | 4.2903e-07 | 4.3211e-07 | 0 | 1.436e-07 | 1.0047e-06 | 0 | 0 | 0 | 0 | 0 | 0 | 0 | 0 | 0 | 0 | 0.67125 | 0 | 0.023424 | 0
Los Angeles (SC) | 2025 | LDT1 | 2016 | Aggregate | Gasoline | 30627.6274 | 1048066.6473 | 143165.4753 | 0.028458 | 0 | 0.026725 | 0.055182 | 0.0025522 | 0 | 0.00036145 | 0.0029136 | 0.0023106 | 0.018196 | 0.02342 | 0.0027757 | 0 | 0.00039311 | 0.0031688 | 0.0092424 | 0.042457 | 0.054868 | 367.7922 | 0 | 9.6317 | 377.4238 | 0.0021284 | 0 | 0.0064933 | 0.0086218 | 0.0043731 | 0 | 0.0041068 | 0.0084798 | 0.0065756 | 0 | 0.025773 | 0.032349 | 0.0051774 | 0.011263 | 0.043886 | 0.0060119 | 0.098687 | 0.0095951 | 0 | 0.028218 | 0.037813 | 0.0051774 | 0.011263 | 0.043886 | 0.0060119 | 0.10415 | 0.60114 | 0 | 0.31609 | 0.91723 | 0.0036396 | 0 | 9.5313e-05 | 0.0037349 | 39.8383 | 0.71647 | 0.71239 | 4900.3537 | 1.3523 | 11.909
Los Angeles (SC) | 2025 | LDT1 | 2016 | Aggregate | Electricity | 15.2387 | 533.5429 | 71.2318 | 0 | 0 | 0 | 0 | 0 | 0 | 0 | 0 | 1.1763e-06 | 9.2631e-06 | 1.0439e-05 | 0 | 0 | 0 | 0 | 4.705e-06 | 2.1614e-05 | 2.6319e-05 | 0 | 0 | 0 | 0 | 0 | 0 | 0 | 0 | 0 | 0 | 0 | 0 | 0 | 0 | 0 | 0 | 3.764e-07 | 3.8381e-07 | 0 | 1.2599e-07 | 8.8619e-07 | 0 | 0 | 0 | 0 | 3.764e-07 | 3.8381e-07 | 0 | 1.2599e-07 | 8.8619e-07 | 0 | 0 | 0 | 0 | 0 | 0 | 0 | 0 | 0 | 0 | 0.67125 | 0 | 0.022602 | 0
Los Angeles (SC) | 2025 | LDT1 | 2017 | Aggregate | Gasoline | 28134.5736 | 997086.1935 | 133123.799 | 0.026365 | 0 | 0.024179 | 0.050544 | 0.0026088 | 0 | 0.00036245 | 0.0029713 | 0.0021982 | 0.017311 | 0.02248 | 0.0028374 | 0 | 0.0003942 | 0.0032316 | 0.0087928 | 0.040392 | 0.052416 | 339.4936 | 0 | 8.7035 | 348.1972 | 0.0020013 | 0 | 0.0060168 | 0.0080181 | 0.0040983 | 0 | 0.0037584 | 0.0078567 | 0.0061608 | 0 | 0.023797 | 0.029957 | 0.0040904 | 0.0086732 | 0.035187 | 0.0046248 | 0.082533 | 0.0089898 | 0 | 0.026054 | 0.035044 | 0.0040904 | 0.0086732 | 0.035187 | 0.0046248 | 0.08762 | 0.56964 | 0 | 0.29312 | 0.86276 | 0.0033596 | 0 | 8.6129e-05 | 0.0034457 | 36.7533 | 0.6898 | 0.71535 | 4752.034 | 1.1958 | 11.7745
Los Angeles (SC) | 2025 | LDT1 | 2017 | Aggregate | Diesel | 3.8039 | 134.8107 | 17.999 | 5.4669e-06 | 0 | 0 | 5.4669e-06 | 7.3209e-07 | 0 | 0 | 7.3209e-07 | 2.9721e-07 | 2.3405e-06 | 3.3698e-06 | 7.652e-07 | 0 | 0 | 7.652e-07 | 1.1888e-06 | 5.4612e-06 | 7.4152e-06 | 0.061612 | 0 | 0 | 0.061612 | 1.559e-07 | 0 | 0 | 1.559e-07 | 9.6845e-06 | 0 | 0 | 9.6845e-06 | 3.3565e-06 | 0 | 0 | 3.3565e-06 | 0 | 0 | 0 | 0 | 3.3565e-06 | 3.8211e-06 | 0 | 0 | 3.8211e-06 | 0 | 0 | 0 | 0 | 3.8211e-06 | 3.6797e-05 | 0 | 0 | 3.6797e-05 | 5.8245e-07 | 0 | 0 | 5.8245e-07 | 0.005491 | 0.55183 | 0.74849 | 6219.0579 | 0.3857 | 3.7142
Los Angeles (SC) | 2025 | LDT1 | 2017 | Aggregate | Electricity | 74.2752 | 2707.7586 | 351.4466 | 0 | 0 | 0 | 0 | 0 | 0 | 0 | 0 | 5.9696e-06 | 4.701e-05 | 5.298e-05 | 0 | 0 | 0 | 0 | 2.3878e-05 | 0.00010969 | 0.00013357 | 0 | 0 | 0 | 0 | 0 | 0 | 0 | 0 | 0 | 0 | 0 | 0 | 0 | 0 | 0 | 0 | 1.8346e-06 | 1.8936e-06 | 0 | 6.1408e-07 | 4.3423e-06 | 0 | 0 | 0 | 0 | 1.8346e-06 | 1.8936e-06 | 0 | 6.1408e-07 | 4.3423e-06 | 0 | 0 | 0 | 0 | 0 | 0 | 0 | 0 | 0 | 0 | 0.67125 | 0 | 0.021822 | 0
Los Angeles (SC) | 2025 | LDT1 | 2018 | Aggregate | Gasoline | 29965.4654 | 1099880.2698 | 143503.7148 | 0.026639 | 0 | 0.023737 | 0.050375 | 0.0029975 | 0 | 0.00040776 | 0.0034052 | 0.0024248 | 0.019095 | 0.024926 | 0.00326 | 0 | 0.00044348 | 0.0037035 | 0.0096993 | 0.044556 | 0.057959 | 363.104 | 0 | 9.1046 | 372.2085 | 0.002041 | 0 | 0.0060434 | 0.0080843 | 0.00427 | 0 | 0.0038048 | 0.0080747 | 0.006195 | 0 | 0.023567 | 0.029762 | 0.0027865 | 0.0053896 | 0.025762 | 0.0029399 | 0.06664 | 0.0090398 | 0 | 0.025803 | 0.034843 | 0.0027865 | 0.0053896 | 0.025762 | 0.0029399 | 0.07172 | 0.62645 | 0 | 0.31577 | 0.94221 | 0.0035932 | 0 | 9.0097e-05 | 0.0036833 | 39.2878 | 0.62325 | 0.71707 | 4604.9814 | 0.88733 | 11.6571
Los Angeles (SC) | 2025 | LDT1 | 2018 | Aggregate | Diesel | 4.0515 | 148.709 | 19.4024 | 5.9635e-06 | 0 | 0 | 5.9635e-06 | 7.7551e-07 | 0 | 0 | 7.7551e-07 | 3.2785e-07 | 2.5818e-06 | 3.6852e-06 | 8.1058e-07 | 0 | 0 | 8.1058e-07 | 1.3114e-06 | 6.0242e-06 | 8.1462e-06 | 0.065875 | 0 | 0 | 0.065875 | 1.6934e-07 | 0 | 0 | 1.6934e-07 | 1.0355e-05 | 0 | 0 | 1.0355e-05 | 3.6458e-06 | 0 | 0 | 3.6458e-06 | 0 | 0 | 0 | 0 | 3.6458e-06 | 4.1505e-06 | 0 | 0 | 4.1505e-06 | 0 | 0 | 0 | 0 | 4.1505e-06 | 3.8517e-05 | 0 | 0 | 3.8517e-05 | 6.2275e-07 | 0 | 0 | 6.2275e-07 | 0.005871 | 0.54569 | 0.74542 | 6027.943 | 0.3798 | 3.5246
Los Angeles (SC) | 2025 | LDT1 | 2018 | Aggregate | Electricity | 79.1088 | 2999.697 | 378.8496 | 0 | 0 | 0 | 0 | 0 | 0 | 0 | 0 | 6.6132e-06 | 5.2079e-05 | 5.8692e-05 | 0 | 0 | 0 | 0 | 2.6453e-05 | 0.00012152 | 0.00014797 | 0 | 0 | 0 | 0 | 0 | 0 | 0 | 0 | 0 | 0 | 0 | 0 | 0 | 0 | 0 | 0 | 1.954e-06 | 2.0413e-06 | 0 | 6.5404e-07 | 4.6493e-06 | 0 | 0 | 0 | 0 | 1.954e-06 | 2.0413e-06 | 0 | 6.5404e-07 | 4.6493e-06 | 0 | 0 | 0 | 0 | 0 | 0 | 0 | 0 | 0 | 0 | 0.67125 | 0 | 0.021091 | 0
Los Angeles (SC) | 2025 | LDT1 | 2019 | Aggregate | Gasoline | 31462.016 | 1196823.6661 | 152473.1097 | 0.026479 | 0 | 0.023202 | 0.049682 | 0.0030806 | 0 | 0.00040969 | 0.0034903 | 0.0026385 | 0.020779 | 0.026907 | 0.0033504 | 0 | 0.00044558 | 0.003796 | 0.010554 | 0.048483 | 0.062833 | 382.679 | 0 | 9.3693 | 392.0483 | 0.0020148 | 0 | 0.0059547 | 0.0079694 | 0.0043727 | 0 | 0.0038315 | 0.0082042 | 0.0060215 | 0 | 0.022864 | 0.028885 | 0.0023552 | 0.0041608 | 0.020013 | 0.0023732 | 0.057788 | 0.0087865 | 0 | 0.025033 | 0.03382 | 0.0023552 | 0.0041608 | 0.020013 | 0.0023732 | 0.062722 | 0.66144 | 0 | 0.3293 | 0.99074 | 0.0037869 | 0 | 9.2717e-05 | 0.0038796 | 41.382 | 0.56488 | 0.71441 | 4457.5519 | 0.71314 | 11.2646
Los Angeles (SC) | 2025 | LDT1 | 2019 | Aggregate | Diesel | 4.2737 | 162.5737 | 20.7116 | 6.4424e-06 | 0 | 0 | 6.4424e-06 | 8.1098e-07 | 0 | 0 | 8.1098e-07 | 3.5841e-07 | 2.8225e-06 | 3.9919e-06 | 8.4765e-07 | 0 | 0 | 8.4765e-07 | 1.4337e-06 | 6.5859e-06 | 8.8672e-06 | 0.069733 | 0 | 0 | 0.069733 | 1.821e-07 | 0 | 0 | 1.821e-07 | 1.0961e-05 | 0 | 0 | 1.0961e-05 | 3.9206e-06 | 0 | 0 | 3.9206e-06 | 0 | 0 | 0 | 0 | 3.9206e-06 | 4.4633e-06 | 0 | 0 | 4.4633e-06 | 0 | 0 | 0 | 0 | 4.4633e-06 | 3.9727e-05 | 0 | 0 | 3.9727e-05 | 6.5923e-07 | 0 | 0 | 6.5923e-07 | 0.0062148 | 0.53924 | 0.7422 | 5836.8282 | 0.37359 | 3.3252
Los Angeles (SC) | 2025 | LDT1 | 2019 | Aggregate | Electricity | 230.7397 | 9096.7325 | 1118.2244 | 0 | 0 | 0 | 0 | 0 | 0 | 0 | 0 | 2.0055e-05 | 0.00015793 | 0.00017799 | 0 | 0 | 0 | 0 | 8.0219e-05 | 0.00036851 | 0.00044873 | 0 | 0 | 0 | 0 | 0 | 0 | 0 | 0 | 0 | 0 | 0 | 0 | 0 | 0 | 0 | 0 | 5.6993e-06 | 6.0251e-06 | 0 | 1.9077e-06 | 1.3632e-05 | 0 | 0 | 0 | 0 | 5.6993e-06 | 6.0251e-06 | 0 | 1.9077e-06 | 1.3632e-05 | 0 | 0 | 0 | 0 | 0 | 0 | 0 | 0 | 0 | 0 | 0.67125 | 0 | 0.020392 | 0
Los Angeles (SC) | 2025 | LDT1 | 2020 | Aggregate | Gasoline | 32773.9931 | 1292339.5375 | 160708.9141 | 0.025841 | 0 | 0.021887 | 0.047728 | 0.0023864 | 0 | 0.00030979 | 0.0026962 | 0.0028491 | 0.022437 | 0.027982 | 0.0025954 | 0 | 0.00033692 | 0.0029323 | 0.011396 | 0.052353 | 0.066681 | 399.8188 | 0 | 9.5598 | 409.3786 | 0.0019652 | 0 | 0.0057303 | 0.0076956 | 0.0044209 | 0 | 0.0037445 | 0.0081654 | 0.0057714 | 0 | 0.02162 | 0.027392 | 0.0017535 | 0.002635 | 0.018491 | 0.0015867 | 0.051858 | 0.0084216 | 0 | 0.023671 | 0.032093 | 0.0017535 | 0.002635 | 0.018491 | 0.0015867 | 0.056559 | 0.70915 | 0 | 0.3442 | 1.0534 | 0.0039565 | 0 | 9.4602e-05 | 0.0040511 | 43.2112 | 0.50255 | 0.70213 | 4310.5776 | 0.59555 | 11.0914
Los Angeles (SC) | 2025 | LDT1 | 2020 | Aggregate | Diesel | 4.4864 | 176.9065 | 21.9992 | 6.9225e-06 | 0 | 0 | 6.9225e-06 | 8.4045e-07 | 0 | 0 | 8.4045e-07 | 3.9001e-07 | 3.0713e-06 | 4.3018e-06 | 8.7845e-07 | 0 | 0 | 8.7845e-07 | 1.56e-06 | 7.1665e-06 | 9.605e-06 | 0.073397 | 0 | 0 | 0.073397 | 1.947e-07 | 0 | 0 | 1.947e-07 | 1.1537e-05 | 0 | 0 | 1.1537e-05 | 4.1919e-06 | 0 | 0 | 4.1919e-06 | 0 | 0 | 0 | 0 | 4.1919e-06 | 4.7722e-06 | 0 | 0 | 4.7722e-06 | 0 | 0 | 0 | 0 | 4.7722e-06 | 4.0512e-05 | 0 | 0 | 4.0512e-05 | 6.9386e-07 | 0 | 0 | 6.9386e-07 | 0.0065413 | 0.53248 | 0.73882 | 5645.7134 | 0.36708 | 3.1162
Los Angeles (SC) | 2025 | LDT1 | 2020 | Aggregate | Electricity | 495.7777 | 20305.9673 | 2431.0707 | 0 | 0 | 0 | 0 | 0 | 0 | 0 | 0 | 4.4767e-05 | 0.00035254 | 0.00039731 | 0 | 0 | 0 | 0 | 0.00017907 | 0.00082259 | 0.0010017 | 0 | 0 | 0 | 0 | 0 | 0 | 0 | 0 | 0 | 0 | 0 | 0 | 0 | 0 | 0 | 0 | 1.2246e-05 | 1.3672e-05 | 0 | 4.0989e-06 | 2.9443e-05 | 0 | 0 | 0 | 0 | 1.2246e-05 | 1.3672e-05 | 0 | 4.0989e-06 | 2.9443e-05 | 0 | 0 | 0 | 0 | 0 | 0 | 0 | 0 | 0 | 0 | 0.67125 | 0 | 0.019731 | 0
Los Angeles (SC) | 2025 | LDT1 | 2021 | Aggregate | Gasoline | 33534.8944 | 1371749.0463 | 166361.2453 | 0.02511 | 0 | 0.020381 | 0.045491 | 0.0015735 | 0 | 0.00019921 | 0.0017727 | 0.0030242 | 0.023815 | 0.028612 | 0.0017114 | 0 | 0.00021666 | 0.001928 | 0.012097 | 0.055569 | 0.069594 | 410.1384 | 0 | 9.5545 | 419.693 | 0.0018786 | 0 | 0.0054023 | 0.0072808 | 0.0044381 | 0 | 0.0036024 | 0.0080405 | 0.0054182 | 0 | 0.020018 | 0.025436 | 0.00155 | 0.0020467 | 0.017389 | 0.0012933 | 0.047715 | 0.0079062 | 0 | 0.021917 | 0.029823 | 0.00155 | 0.0020467 | 0.017389 | 0.0012933 | 0.052103 | 0.7371 | 0 | 0.34354 | 1.0806 | 0.0040587 | 0 | 9.455e-05 | 0.0041532 | 44.2999 | 0.45127 | 0.69038 | 4163.3604 | 0.51686 | 10.7199
Los Angeles (SC) | 2025 | LDT1 | 2021 | Aggregate | Diesel | 4.6335 | 189.534 | 22.9861 | 7.3181e-06 | 0 | 0 | 7.3181e-06 | 8.5333e-07 | 0 | 0 | 8.5333e-07 | 4.1785e-07 | 3.2906e-06 | 4.5618e-06 | 8.9191e-07 | 0 | 0 | 8.9191e-07 | 1.6714e-06 | 7.678e-06 | 1.0241e-05 | 0.075974 | 0 | 0 | 0.075974 | 2.0473e-07 | 0 | 0 | 2.0473e-07 | 1.1942e-05 | 0 | 0 | 1.1942e-05 | 4.4078e-06 | 0 | 0 | 4.4078e-06 | 0 | 0 | 0 | 0 | 4.4078e-06 | 5.0179e-06 | 0 | 0 | 5.0179e-06 | 0 | 0 | 0 | 0 | 5.0179e-06 | 4.0357e-05 | 0 | 0 | 4.0357e-05 | 7.1822e-07 | 0 | 0 | 7.1822e-07 | 0.006771 | 0.52541 | 0.73529 | 5454.5986 | 0.36027 | 2.8975
Los Angeles (SC) | 2025 | LDT1 | 2021 | Aggregate | Electricity | 825.8667 | 35137.0405 | 4096.9927 | 0 | 0 | 0 | 0 | 0 | 0 | 0 | 0 | 7.7464e-05 | 0.00061003 | 0.00068749 | 0 | 0 | 0 | 0 | 0.00030986 | 0.0014234 | 0.0017333 | 0 | 0 | 0 | 0 | 0 | 0 | 0 | 0 | 0 | 0 | 0 | 0 | 0 | 0 | 0 | 0 | 2.0399e-05 | 2.2075e-05 | 0 | 6.8279e-06 | 4.9302e-05 | 0 | 0 | 0 | 0 | 2.0399e-05 | 2.2075e-05 | 0 | 6.8279e-06 | 4.9302e-05 | 0 | 0 | 0 | 0 | 0 | 0 | 0 | 0 | 0 | 0 | 0.67125 | 0 | 0.019094 | 0
Los Angeles (SC) | 2025 | LDT1 | 2022 | Aggregate | Gasoline | 34224.9357 | 1452284.9253 | 171745.1766 | 0.024356 | 0 | 0.018904 | 0.04326 | 0.0016659 | 0 | 0.00020566 | 0.0018716 | 0.0032017 | 0.025214 | 0.030287 | 0.0018118 | 0 | 0.00022367 | 0.0020355 | 0.012807 | 0.058832 | 0.073674 | 418.6463 | 0 | 9.5015 | 428.1478 | 0.0017953 | 0 | 0.0050976 | 0.0068929 | 0.004447 | 0 | 0.0034516 | 0.0078986 | 0.005088 | 0 | 0.018561 | 0.023649 | 0.001236 | 0.0013196 | 0.017781 | 0.00091615 | 0.044902 | 0.0074244 | 0 | 0.020322 | 0.027746 | 0.001236 | 0.0013196 | 0.017781 | 0.00091615 | 0.048999 | 0.7633 | 0 | 0.3411 | 1.1044 | 0.0041428 | 0 | 9.4025e-05 | 0.0042369 | 45.1924 | 0.40534 | 0.69032 | 4011.704 | 0.45912 | 10.3481
Los Angeles (SC) | 2025 | LDT1 | 2022 | Aggregate | Diesel | 4.7511 | 201.6056 | 23.8416 | 7.6747e-06 | 0 | 0 | 7.6747e-06 | 8.5535e-07 | 0 | 0 | 8.5535e-07 | 4.4446e-07 | 3.5002e-06 | 4.8e-06 | 8.9402e-07 | 0 | 0 | 8.9402e-07 | 1.7779e-06 | 8.167e-06 | 1.0839e-05 | 0.077892 | 0 | 0 | 0.077892 | 2.1347e-07 | 0 | 0 | 2.1347e-07 | 1.2243e-05 | 0 | 0 | 1.2243e-05 | 4.5959e-06 | 0 | 0 | 4.5959e-06 | 0 | 0 | 0 | 0 | 4.5959e-06 | 5.2322e-06 | 0 | 0 | 5.2322e-06 | 0 | 0 | 0 | 0 | 5.2322e-06 | 3.9544e-05 | 0 | 0 | 3.9544e-05 | 7.3636e-07 | 0 | 0 | 7.3636e-07 | 0.0069419 | 0.51802 | 0.73159 | 5257.4494 | 0.35316 | 2.6691
Los Angeles (SC) | 2025 | LDT1 | 2022 | Aggregate | Electricity | 1007.8278 | 44505.9371 | 5057.4108 | 0 | 0 | 0 | 0 | 0 | 0 | 0 | 0 | 9.8119e-05 | 0.00077269 | 0.0008708 | 0 | 0 | 0 | 0 | 0.00039248 | 0.0018029 | 0.0021954 | 0 | 0 | 0 | 0 | 0 | 0 | 0 | 0 | 0 | 0 | 0 | 0 | 0 | 0 | 0 | 0 | 2.4893e-05 | 2.725e-05 | 0 | 8.3323e-06 | 6.0476e-05 | 0 | 0 | 0 | 0 | 2.4893e-05 | 2.725e-05 | 0 | 8.3323e-06 | 6.0476e-05 | 0 | 0 | 0 | 0 | 0 | 0 | 0 | 0 | 0 | 0 | 0.67125 | 0 | 0.018491 | 0
Los Angeles (SC) | 2025 | LDT1 | 2023 | Aggregate | Gasoline | 35222.0759 | 1550666.6776 | 178766.8287 | 0.023498 | 0 | 0.017119 | 0.040617 | 0.0017788 | 0 | 0.00021407 | 0.0019928 | 0.0034186 | 0.026922 | 0.032333 | 0.0019346 | 0 | 0.00023282 | 0.0021674 | 0.013675 | 0.062817 | 0.078659 | 430.364 | 0 | 9.5049 | 439.8689 | 0.0016666 | 0 | 0.004676 | 0.0063425 | 0.0044607 | 0 | 0.0032498 | 0.0077105 | 0.0046142 | 0 | 0.016633 | 0.021247 | 0.0011837 | 0.0011188 | 0.017635 | 0.00082337 | 0.042008 | 0.006733 | 0 | 0.018211 | 0.024944 | 0.0011837 | 0.0011188 | 0.017635 | 0.00082337 | 0.045704 | 0.7923 | 0 | 0.33693 | 1.1292 | 0.0042588 | 0 | 9.4059e-05 | 0.0043529 | 46.4296 | 0.35644 | 0.69027 | 3860.0397 | 0.40108 | 9.9095
Los Angeles (SC) | 2025 | LDT1 | 2023 | Aggregate | Diesel | 4.9097 | 216.1503 | 24.9186 | 8.1061e-06 | 0 | 0 | 8.1061e-06 | 8.5857e-07 | 0 | 0 | 8.5857e-07 | 4.7653e-07 | 3.7527e-06 | 5.0878e-06 | 8.9739e-07 | 0 | 0 | 8.9739e-07 | 1.9061e-06 | 8.7562e-06 | 1.156e-05 | 0.080379 | 0 | 0 | 0.080379 | 2.2407e-07 | 0 | 0 | 2.2407e-07 | 1.2635e-05 | 0 | 0 | 1.2635e-05 | 4.8241e-06 | 0 | 0 | 4.8241e-06 | 0 | 0 | 0 | 0 | 4.8241e-06 | 5.4919e-06 | 0 | 0 | 5.4919e-06 | 0 | 0 | 0 | 0 | 5.4919e-06 | 3.8615e-05 | 0 | 0 | 3.8615e-05 | 7.5987e-07 | 0 | 0 | 7.5987e-07 | 0.0071637 | 0.51032 | 0.72775 | 5060.3001 | 0.34574 | 2.431
Los Angeles (SC) | 2025 | LDT1 | 2023 | Aggregate | Electricity | 1186.6597 | 54361.3021 | 6022.7963 | 0 | 0 | 0 | 0 | 0 | 0 | 0 | 0 | 0.00011985 | 0.00094379 | 0.0010636 | 0 | 0 | 0 | 0 | 0.00047938 | 0.0022022 | 0.0026816 | 0 | 0 | 0 | 0 | 0 | 0 | 0 | 0 | 0 | 0 | 0 | 0 | 0 | 0 | 0 | 0 | 2.931e-05 | 3.2452e-05 | 0 | 9.8108e-06 | 7.1573e-05 | 0 | 0 | 0 | 0 | 2.931e-05 | 3.2452e-05 | 0 | 9.8108e-06 | 7.1573e-05 | 0 | 0 | 0 | 0 | 0 | 0 | 0 | 0 | 0 | 0 | 0.67125 | 0 | 0.017916 | 0
Los Angeles (SC) | 2025 | LDT1 | 2024 | Aggregate | Gasoline | 36479.1239 | 1666438.4691 | 187236.7638 | 0.022833 | 0 | 0.015125 | 0.037958 | 0.0019116 | 0 | 0.00022421 | 0.0021358 | 0.0036739 | 0.028932 | 0.034741 | 0.002079 | 0 | 0.00024385 | 0.0023229 | 0.014695 | 0.067507 | 0.084526 | 444.5635 | 0 | 9.5183 | 454.0818 | 0.0015039 | 0 | 0.0041806 | 0.0056845 | 0.0045217 | 0 | 0.0029952 | 0.007517 | 0.0040469 | 0 | 0.014453 | 0.0185 | 0.0011646 | 0.00099198 | 0.017698 | 0.00076982 | 0.039124 | 0.0059053 | 0 | 0.015824 | 0.02173 | 0.0011646 | 0.00099198 | 0.017698 | 0.00076982 | 0.042354 | 0.80386 | 0 | 0.31304 | 1.1169 | 0.0043993 | 0 | 9.4192e-05 | 0.0044935 | 47.9298 | 0.30996 | 0.69022 | 3707.9324 | 0.34585 | 9.1203
Los Angeles (SC) | 2025 | LDT1 | 2024 | Aggregate | Diesel | 5.1049 | 233.1997 | 26.2017 | 8.6081e-06 | 0 | 0 | 8.6081e-06 | 8.6062e-07 | 0 | 0 | 8.6062e-07 | 5.1412e-07 | 4.0487e-06 | 5.4234e-06 | 8.9954e-07 | 0 | 0 | 8.9954e-07 | 2.0565e-06 | 9.4469e-06 | 1.2403e-05 | 0.083341 | 0 | 0 | 0.083341 | 2.3635e-07 | 0 | 0 | 2.3635e-07 | 1.31e-05 | 0 | 0 | 1.31e-05 | 5.0884e-06 | 0 | 0 | 5.0884e-06 | 0 | 0 | 0 | 0 | 5.0884e-06 | 5.7928e-06 | 0 | 0 | 5.7928e-06 | 0 | 0 | 0 | 0 | 5.7928e-06 | 3.7415e-05 | 0 | 0 | 3.7415e-05 | 7.8787e-07 | 0 | 0 | 7.8787e-07 | 0.0074276 | 0.50231 | 0.72374 | 4863.1509 | 0.33803 | 2.1833
Los Angeles (SC) | 2025 | LDT1 | 2024 | Aggregate | Electricity | 1377.0215 | 65404.7674 | 7067.8518 | 0 | 0 | 0 | 0 | 0 | 0 | 0 | 0 | 0.00014419 | 0.0011355 | 0.0012797 | 0 | 0 | 0 | 0 | 0.00057677 | 0.0026495 | 0.0032263 | 0 | 0 | 0 | 0 | 0 | 0 | 0 | 0 | 0 | 0 | 0 | 0 | 0 | 0 | 0 | 0 | 3.4012e-05 | 3.8082e-05 | 0 | 1.1385e-05 | 8.348e-05 | 0 | 0 | 0 | 0 | 3.4012e-05 | 3.8082e-05 | 0 | 1.1385e-05 | 8.348e-05 | 0 | 0 | 0 | 0 | 0 | 0 | 0 | 0 | 0 | 0 | 0.67125 | 0 | 0.017368 | 0
Los Angeles (SC) | 2025 | LDT1 | 2025 | Aggregate | Gasoline | 34499.9228 | 1636382.5755 | 179054.5995 | 0.019899 | 0 | 0.011239 | 0.031138 | 0.0018771 | 0 | 0.00021441 | 0.0020915 | 0.0036076 | 0.02841 | 0.034109 | 0.0020415 | 0 | 0.00023319 | 0.0022747 | 0.01443 | 0.06629 | 0.082995 | 418.9094 | 0 | 8.6672 | 427.5766 | 0.0011519 | 0 | 0.0032087 | 0.0043606 | 0.0041611 | 0 | 0.0023502 | 0.0065114 | 0.0029819 | 0 | 0.010672 | 0.013654 | 0.0010628 | 0.00083357 | 0.016265 | 0.00067581 | 0.032491 | 0.0043512 | 0 | 0.011684 | 0.016035 | 0.0010628 | 0.00083357 | 0.016265 | 0.00067581 | 0.034873 | 0.73082 | 0 | 0.25097 | 0.98179 | 0.0041454 | 0 | 8.5769e-05 | 0.0042312 | 45.1321 | 0.25894 | 0.69017 | 3555.626 | 0.29 | 8.1643
Los Angeles (SC) | 2025 | LDT1 | 2025 | Aggregate | Diesel | 4.846 | 229.8516 | 25.1506 | 8.3439e-06 | 0 | 0 | 8.3439e-06 | 7.8101e-07 | 0 | 0 | 7.8101e-07 | 5.0674e-07 | 3.9905e-06 | 5.2783e-06 | 8.1633e-07 | 0 | 0 | 8.1633e-07 | 2.0269e-06 | 9.3113e-06 | 1.2155e-05 | 0.078814 | 0 | 0 | 0.078814 | 2.2743e-07 | 0 | 0 | 2.2743e-07 | 1.2389e-05 | 0 | 0 | 1.2389e-05 | 4.8964e-06 | 0 | 0 | 4.8964e-06 | 0 | 0 | 0 | 0 | 4.8964e-06 | 5.5743e-06 | 0 | 0 | 5.5743e-06 | 0 | 0 | 0 | 0 | 5.5743e-06 | 3.253e-05 | 0 | 0 | 3.253e-05 | 7.4508e-07 | 0 | 0 | 7.4508e-07 | 0.0070242 | 0.49398 | 0.71958 | 4666.0017 | 0.33001 | 1.9258
Los Angeles (SC) | 2025 | LDT1 | 2025 | Aggregate | Electricity | 1436.446 | 70745.7085 | 7455.1549 | 0 | 0 | 0 | 0 | 0 | 0 | 0 | 0 | 0.00015597 | 0.0012282 | 0.0013842 | 0 | 0 | 0 | 0 | 0.00062387 | 0.0028659 | 0.0034898 | 0 | 0 | 0 | 0 | 0 | 0 | 0 | 0 | 0 | 0 | 0 | 0 | 0 | 0 | 0 | 0 | 3.548e-05 | 4.0169e-05 | 0 | 1.1876e-05 | 8.7525e-05 | 0 | 0 | 0 | 0 | 3.548e-05 | 4.0169e-05 | 0 | 1.1876e-05 | 8.7525e-05 | 0 | 0 | 0 | 0 | 0 | 0 | 0 | 0 | 0 | 0 | 0.67125 | 0 | 0.016835 | 0
Los Angeles (SC) | 2025 | LDT2 | 1981 | Aggregate | Gasoline | 194.3026 | 3265.0324 | 518.6404 | 0.0092688 | 0 | 0.00035845 | 0.0096273 | 7.6464e-05 | 0 | 1.1808e-05 | 8.8272e-05 | 7.1982e-06 | 5.6686e-05 | 0.00015216 | 8.3161e-05 | 0 | 1.2842e-05 | 9.6003e-05 | 2.8793e-05 | 0.00013227 | 0.00025706 | 2.3438 | 0 | 0.098503 | 2.4423 | 0.00073788 | 0 | 0.00022955 | 0.00096743 | 0.00042114 | 0 | 1.6287e-05 | 0.00043743 | 0.0039998 | 0 | 0.0015986 | 0.0055984 | 0.0014131 | 0.00067311 | 0.0015872 | 0.0011148 | 0.010387 | 0.0058365 | 0 | 0.0017503 | 0.0075868 | 0.0014131 | 0.00067311 | 0.0015872 | 0.0011148 | 0.012375 | 0.097633 | 0 | 0.017999 | 0.11563 | 2.3194e-05 | 0 | 9.7476e-07 | 2.4169e-05 | 0.2578 | 40.1238 | 1.0714 | 10179.0231 | 51.5757 | 481.9208
Los Angeles (SC) | 2025 | LDT2 | 1981 | Aggregate | Diesel | 4.9454 | 83.1612 | 13.2004 | 0.00015297 | 0 | 0 | 0.00015297 | 2.7527e-05 | 0 | 0 | 2.7527e-05 | 1.8334e-07 | 1.4438e-06 | 2.9154e-05 | 2.8771e-05 | 0 | 0 | 2.8771e-05 | 7.3336e-07 | 3.3689e-06 | 3.2874e-05 | 0.050587 | 0 | 0 | 0.050587 | 1.5957e-06 | 0 | 0 | 1.5957e-06 | 7.9515e-06 | 0 | 0 | 7.9515e-06 | 3.4354e-05 | 0 | 0 | 3.4354e-05 | 0 | 0 | 0 | 0 | 3.4354e-05 | 3.911e-05 | 0 | 0 | 3.911e-05 | 0 | 0 | 0 | 0 | 3.911e-05 | 0.00013215 | 0 | 0 | 0.00013215 | 4.7823e-07 | 0 | 0 | 4.7823e-07 | 0.0045084 | 25.031 | 5.3792 | 8277.5752 | 6.3995 | 21.6243
Los Angeles (SC) | 2025 | LDT2 | 1982 | Aggregate | Gasoline | 178.1284 | 3039.2969 | 485.6723 | 0.0088926 | 0 | 0.00039199 | 0.0092846 | 7.0549e-05 | 0 | 1.101e-05 | 8.1559e-05 | 6.7005e-06 | 5.2766e-05 | 0.00014103 | 7.6728e-05 | 0 | 1.1974e-05 | 8.8703e-05 | 2.6802e-05 | 0.00012312 | 0.00023863 | 2.1734 | 0 | 0.089908 | 2.2633 | 0.00061114 | 0 | 0.00020025 | 0.00081139 | 0.00039974 | 0 | 1.7621e-05 | 0.00041736 | 0.003259 | 0 | 0.001372 | 0.004631 | 0.0012522 | 0.00068472 | 0.0020717 | 0.0010229 | 0.0096625 | 0.0047556 | 0 | 0.0015021 | 0.0062577 | 0.0012522 | 0.00068472 | 0.0020717 | 0.0010229 | 0.011289 | 0.085716 | 0 | 0.015745 | 0.10146 | 2.1507e-05 | 0 | 8.8971e-07 | 2.2397e-05 | 0.2389 | 41.5698 | 1.0684 | 10133.3532 | 50.5448 | 454.2704
Los Angeles (SC) | 2025 | LDT2 | 1982 | Aggregate | Diesel | 21.8028 | 370.5908 | 59.446 | 0.00068169 | 0 | 0 | 0.00068169 | 0.00012267 | 0 | 0 | 0.00012267 | 8.1701e-07 | 6.434e-06 | 0.00012992 | 0.00012821 | 0 | 0 | 0.00012821 | 3.2681e-06 | 1.5013e-05 | 0.00014649 | 0.22543 | 0 | 0 | 0.22543 | 7.1108e-06 | 0 | 0 | 7.1108e-06 | 3.5434e-05 | 0 | 0 | 3.5434e-05 | 0.00015309 | 0 | 0 | 0.00015309 | 0 | 0 | 0 | 0 | 0.00015309 | 0.00017428 | 0 | 0 | 0.00017428 | 0 | 0 | 0 | 0 | 0.00017428 | 0.00058891 | 0 | 0 | 0.00058891 | 2.1311e-06 | 0 | 0 | 2.1311e-06 | 0.020091 | 25.031 | 5.3792 | 8277.5752 | 6.3995 | 21.6243
Los Angeles (SC) | 2025 | LDT2 | 1983 | Aggregate | Gasoline | 239.6334 | 4162.4083 | 667.0963 | 0.011565 | 0 | 0.0012039 | 0.012769 | 9.5098e-05 | 0 | 1.0157e-05 | 0.00010525 | 9.1765e-06 | 7.2265e-05 | 0.0001867 | 0.00010343 | 0 | 1.1047e-05 | 0.00011447 | 3.6706e-05 | 0.00016862 | 0.0003198 | 2.9152 | 0 | 0.10053 | 3.0157 | 0.00053738 | 0 | 0.00029746 | 0.00083483 | 0.0005192 | 0 | 5.4052e-05 | 0.00057325 | 0.00274 | 0 | 0.0019485 | 0.0046885 | 0.001649 | 0.0017803 | 0.011139 | 0.0013042 | 0.020561 | 0.0039981 | 0 | 0.0021334 | 0.0061316 | 0.001649 | 0.0017803 | 0.011139 | 0.0013042 | 0.022004 | 0.079884 | 0 | 0.0064576 | 0.086342 | 2.8848e-05 | 0 | 9.9485e-07 | 2.9843e-05 | 0.31832 | 41.7429 | 1.0455 | 9859.0655 | 71.9353 | 282.2696
Los Angeles (SC) | 2025 | LDT2 | 1983 | Aggregate | Diesel | 5.9414 | 102.5256 | 16.5399 | 0.00016131 | 0 | 0 | 0.00016131 | 3.0986e-05 | 0 | 0 | 3.0986e-05 | 2.2603e-07 | 1.78e-06 | 3.2992e-05 | 3.2387e-05 | 0 | 0 | 3.2387e-05 | 9.0412e-07 | 4.1533e-06 | 3.7444e-05 | 0.061523 | 0 | 0 | 0.061523 | 1.1408e-06 | 0 | 0 | 1.1408e-06 | 9.6705e-06 | 0 | 0 | 9.6705e-06 | 2.456e-05 | 0 | 0 | 2.456e-05 | 0 | 0 | 0 | 0 | 2.456e-05 | 2.796e-05 | 0 | 0 | 2.796e-05 | 0 | 0 | 0 | 0 | 2.796e-05 | 0.00015807 | 0 | 0 | 0.00015807 | 5.8161e-07 | 0 | 0 | 5.8161e-07 | 0.0054831 | 21.4096 | 4.9698 | 8165.6146 | 3.7111 | 20.9793
Los Angeles (SC) | 2025 | LDT2 | 1984 | Aggregate | Gasoline | 415.1796 | 7330.4914 | 1179.5709 | 0.019961 | 0 | 0.0020632 | 0.022024 | 0.00016863 | 0 | 1.8237e-05 | 0.00018687 | 1.6161e-05 | 0.00012727 | 0.00033029 | 0.0001834 | 0 | 1.9835e-05 | 0.00020323 | 6.4644e-05 | 0.00029696 | 0.00056484 | 5.1447 | 0 | 0.17862 | 5.3233 | 0.00097584 | 0 | 0.00052402 | 0.0014999 | 0.00090181 | 0 | 9.3212e-05 | 0.00099502 | 0.0049912 | 0 | 0.0034434 | 0.0084346 | 0.0028289 | 0.0031772 | 0.019433 | 0.0023126 | 0.036186 | 0.0072831 | 0 | 0.0037701 | 0.011053 | 0.0028289 | 0.0031772 | 0.019433 | 0.0023126 | 0.038805 | 0.14396 | 0 | 0.012265 | 0.15622 | 5.0911e-05 | 0 | 1.7676e-06 | 5.2678e-05 | 0.56189 | 40.8834 | 1.0485 | 9881.7726 | 72.0349 | 290.0028
Los Angeles (SC) | 2025 | LDT2 | 1984 | Aggregate | Diesel | 5.7742 | 101.9068 | 16.4052 | 0.00013608 | 0 | 0 | 0.00013608 | 2.5828e-05 | 0 | 0 | 2.5828e-05 | 2.2467e-07 | 1.7692e-06 | 2.7822e-05 | 2.6996e-05 | 0 | 0 | 2.6996e-05 | 8.9866e-07 | 4.1282e-06 | 3.2023e-05 | 0.055531 | 0 | 0 | 0.055531 | 1.9352e-06 | 0 | 0 | 1.9352e-06 | 8.7287e-06 | 0 | 0 | 8.7287e-06 | 4.1664e-05 | 0 | 0 | 4.1664e-05 | 0 | 0 | 0 | 0 | 4.1664e-05 | 4.7431e-05 | 0 | 0 | 4.7431e-05 | 0 | 0 | 0 | 0 | 4.7431e-05 | 0.00024978 | 0 | 0 | 0.00024978 | 5.2497e-07 | 0 | 0 | 5.2497e-07 | 0.0049491 | 18.171 | 4.2761 | 7415.1358 | 6.3336 | 33.3531
Los Angeles (SC) | 2025 | LDT2 | 1985 | Aggregate | Gasoline | 441.0988 | 7920.4506 | 1278.4806 | 0.021384 | 0 | 0.0025433 | 0.023928 | 0.00018257 | 0 | 1.874e-05 | 0.00020131 | 1.7462e-05 | 0.00013751 | 0.00035628 | 0.00019856 | 0 | 2.0381e-05 | 0.00021894 | 6.9846e-05 | 0.00032086 | 0.00060964 | 5.5255 | 0 | 0.17846 | 5.704 | 0.00092227 | 0 | 0.0005943 | 0.0015166 | 0.00096452 | 0 | 0.00011471 | 0.0010792 | 0.0046684 | 0 | 0.0038648 | 0.0085332 | 0.0029415 | 0.0033529 | 0.018753 | 0.0022583 | 0.035839 | 0.0068121 | 0 | 0.0042315 | 0.011044 | 0.0029415 | 0.0033529 | 0.018753 | 0.0022583 | 0.03835 | 0.13403 | 0 | 0.0038102 | 0.13784 | 5.468e-05 | 0 | 1.766e-06 | 5.6446e-05 | 0.60207 | 41.1089 | 1.0474 | 9799.7754 | 65.887 | 236.8167
Los Angeles (SC) | 2025 | LDT2 | 1985 | Aggregate | Diesel | 6.3772 | 115.4656 | 18.4836 | 0.00015419 | 0 | 0 | 0.00015419 | 2.9265e-05 | 0 | 0 | 2.9265e-05 | 2.5456e-07 | 2.0046e-06 | 3.1524e-05 | 3.0588e-05 | 0 | 0 | 3.0588e-05 | 1.0182e-06 | 4.6775e-06 | 3.6284e-05 | 0.062919 | 0 | 0 | 0.062919 | 2.1927e-06 | 0 | 0 | 2.1927e-06 | 9.8901e-06 | 0 | 0 | 9.8901e-06 | 4.7207e-05 | 0 | 0 | 4.7207e-05 | 0 | 0 | 0 | 0 | 4.7207e-05 | 5.3742e-05 | 0 | 0 | 5.3742e-05 | 0 | 0 | 0 | 0 | 5.3742e-05 | 0.00028301 | 0 | 0 | 0.00028301 | 5.9481e-07 | 0 | 0 | 5.9481e-07 | 0.0056076 | 18.171 | 4.2761 | 7415.1358 | 6.3336 | 33.3531
Los Angeles (SC) | 2025 | LDT2 | 1986 | Aggregate | Gasoline | 674.0485 | 12318.0939 | 1992.2785 | 0.033385 | 0 | 0.0040199 | 0.037405 | 0.0002857 | 0 | 2.8923e-05 | 0.00031462 | 2.7157e-05 | 0.00021386 | 0.00055564 | 0.00031072 | 0 | 3.1457e-05 | 0.00034218 | 0.00010863 | 0.00049901 | 0.00094981 | 7.6074 | 0 | 0.24537 | 7.8528 | 0.0014144 | 0 | 0.00092336 | 0.0023378 | 0.0015035 | 0 | 0.00018103 | 0.0016845 | 0.0071497 | 0 | 0.0059964 | 0.013146 | 0.0043825 | 0.0056123 | 0.027045 | 0.0033299 | 0.053516 | 0.010433 | 0 | 0.0065653 | 0.016998 | 0.0043825 | 0.0056123 | 0.027045 | 0.0033299 | 0.057368 | 0.20533 | 0 | 0.0048889 | 0.21021 | 7.5281e-05 | 0 | 2.4282e-06 | 7.7709e-05 | 0.82888 | 41.3215 | 1.0493 | 8674.9166 | 63.3738 | 232.2229
Los Angeles (SC) | 2025 | LDT2 | 1986 | Aggregate | Diesel | 4.647 | 85.3698 | 13.7351 | 0.000114 | 0 | 0 | 0.000114 | 2.1637e-05 | 0 | 0 | 2.1637e-05 | 1.8821e-07 | 1.4821e-06 | 2.3307e-05 | 2.2615e-05 | 0 | 0 | 2.2615e-05 | 7.5283e-07 | 3.4583e-06 | 2.6827e-05 | 0.04652 | 0 | 0 | 0.04652 | 1.6212e-06 | 0 | 0 | 1.6212e-06 | 7.3122e-06 | 0 | 0 | 7.3122e-06 | 3.4903e-05 | 0 | 0 | 3.4903e-05 | 0 | 0 | 0 | 0 | 3.4903e-05 | 3.9734e-05 | 0 | 0 | 3.9734e-05 | 0 | 0 | 0 | 0 | 3.9734e-05 | 0.00020924 | 0 | 0 | 0.00020924 | 4.3978e-07 | 0 | 0 | 4.3978e-07 | 0.004146 | 18.171 | 4.2761 | 7415.1358 | 6.3336 | 33.3531
Los Angeles (SC) | 2025 | LDT2 | 1986 | Aggregate | Electricity | 1.0053 | 6.1479 | 2.9713 | 0 | 0 | 0 | 0 | 0 | 0 | 0 | 0 | 1.3554e-08 | 1.0674e-07 | 1.2029e-07 | 0 | 0 | 0 | 0 | 5.4215e-08 | 2.4905e-07 | 3.0327e-07 | 0 | 0 | 0 | 0 | 0 | 0 | 0 | 0 | 0 | 0 | 0 | 0 | 0 | 0 | 0 | 0 | 2.483e-08 | 1.601e-08 | 0 | 8.3112e-09 | 4.9151e-08 | 0 | 0 | 0 | 0 | 2.483e-08 | 1.601e-08 | 0 | 8.3112e-09 | 4.9151e-08 | 0 | 0 | 0 | 0 | 0 | 0 | 0 | 0 | 0 | 0 | 0.67125 | 0 | 0.10879 | 0
Los Angeles (SC) | 2025 | LDT2 | 1987 | Aggregate | Gasoline | 719.8681 | 13398.06 | 2168.9481 | 0.036038 | 0 | 0.0043874 | 0.040426 | 0.0003118 | 0 | 3.1638e-05 | 0.00034344 | 2.9538e-05 | 0.00023261 | 0.00060559 | 0.00033911 | 0 | 3.4409e-05 | 0.00037352 | 0.00011815 | 0.00054275 | 0.0010344 | 8.2772 | 0 | 0.26448 | 8.5417 | 0.0015171 | 0 | 0.0010039 | 0.002521 | 0.0016261 | 0 | 0.00019796 | 0.001824 | 0.0076585 | 0 | 0.0065104 | 0.014169 | 0.0045865 | 0.0058702 | 0.027858 | 0.0034409 | 0.055924 | 0.011175 | 0 | 0.0071281 | 0.018303 | 0.0045865 | 0.0058702 | 0.027858 | 0.0034409 | 0.060059 | 0.2208 | 0 | 0.0042244 | 0.22502 | 8.191e-05 | 0 | 2.6172e-06 | 8.4527e-05 | 0.9016 | 41.0585 | 1.0506 | 8675.3993 | 60.9989 | 228.5461
Los Angeles (SC) | 2025 | LDT2 | 1987 | Aggregate | Diesel | 1.434 | 26.7625 | 4.3206 | 3.5737e-05 | 0 | 0 | 3.5737e-05 | 6.783e-06 | 0 | 0 | 6.783e-06 | 5.9001e-08 | 4.6463e-07 | 7.3066e-06 | 7.0897e-06 | 0 | 0 | 7.0897e-06 | 2.36e-07 | 1.0841e-06 | 8.4098e-06 | 0.014583 | 0 | 0 | 0.014583 | 5.0821e-07 | 0 | 0 | 5.0821e-07 | 2.2923e-06 | 0 | 0 | 2.2923e-06 | 1.0942e-05 | 0 | 0 | 1.0942e-05 | 0 | 0 | 0 | 0 | 1.0942e-05 | 1.2456e-05 | 0 | 0 | 1.2456e-05 | 0 | 0 | 0 | 0 | 1.2456e-05 | 6.5596e-05 | 0 | 0 | 6.5596e-05 | 1.3787e-07 | 0 | 0 | 1.3787e-07 | 0.0012997 | 18.171 | 4.2761 | 7415.1358 | 6.3336 | 33.3531
Los Angeles (SC) | 2025 | LDT2 | 1988 | Aggregate | Gasoline | 993.4806 | 18824.5234 | 3050.2538 | 0.048276 | 0 | 0.0059704 | 0.054246 | 0.00044196 | 0 | 4.67e-05 | 0.00048866 | 4.1501e-05 | 0.00032682 | 0.00085698 | 0.00048067 | 0 | 5.0791e-05 | 0.00053146 | 0.000166 | 0.00076258 | 0.00146 | 11.6325 | 0 | 0.3661 | 11.9986 | 0.0021099 | 0 | 0.0014077 | 0.0035176 | 0.0022088 | 0 | 0.00027316 | 0.0024819 | 0.010639 | 0 | 0.0091197 | 0.019759 | 0.0060912 | 0.0079202 | 0.034609 | 0.0044911 | 0.07287 | 0.015525 | 0 | 0.009985 | 0.02551 | 0.0060912 | 0.0079202 | 0.034609 | 0.0044911 | 0.078621 | 0.30571 | 0 | 0.004139 | 0.30985 | 0.00011511 | 0 | 3.6229e-06 | 0.00011874 | 1.2665 | 39.2131 | 1.0554 | 8673.4979 | 56.8329 | 223.9803
Los Angeles (SC) | 2025 | LDT2 | 1988 | Aggregate | Diesel | 1.8351 | 34.964 | 5.6342 | 4.6689e-05 | 0 | 0 | 4.6689e-05 | 8.8617e-06 | 0 | 0 | 8.8617e-06 | 7.7082e-08 | 6.0702e-07 | 9.5458e-06 | 9.2624e-06 | 0 | 0 | 9.2624e-06 | 3.0833e-07 | 1.4164e-06 | 1.0987e-05 | 0.019053 | 0 | 0 | 0.019053 | 6.6396e-07 | 0 | 0 | 6.6396e-07 | 2.9948e-06 | 0 | 0 | 2.9948e-06 | 1.4295e-05 | 0 | 0 | 1.4295e-05 | 0 | 0 | 0 | 0 | 1.4295e-05 | 1.6274e-05 | 0 | 0 | 1.6274e-05 | 0 | 0 | 0 | 0 | 1.6274e-05 | 8.5698e-05 | 0 | 0 | 8.5698e-05 | 1.8012e-07 | 0 | 0 | 1.8012e-07 | 0.001698 | 18.171 | 4.2761 | 7415.1358 | 6.3336 | 33.3531
Los Angeles (SC) | 2025 | LDT2 | 1989 | Aggregate | Gasoline | 1398.7267 | 26998.888 | 4374.6016 | 0.06933 | 0 | 0.0085625 | 0.077892 | 0.00063375 | 0 | 6.6976e-05 | 0.00070073 | 5.9522e-05 | 0.00046874 | 0.001229 | 0.00068926 | 0 | 7.2843e-05 | 0.0007621 | 0.00023809 | 0.0010937 | 0.0020939 | 16.7118 | 0 | 0.52514 | 17.237 | 0.0030294 | 0 | 0.0020189 | 0.0050483 | 0.003171 | 0 | 0.00039162 | 0.0035626 | 0.015277 | 0 | 0.01308 | 0.028357 | 0.0084462 | 0.011006 | 0.049107 | 0.0061538 | 0.10307 | 0.022292 | 0 | 0.014321 | 0.036614 | 0.0084462 | 0.011006 | 0.049107 | 0.0061538 | 0.11133 | 0.43984 | 0 | 0.0059366 | 0.44578 | 0.00016538 | 0 | 5.1967e-06 | 0.00017057 | 1.8194 | 39.2587 | 1.0554 | 8687.6402 | 56.11 | 224.6771
Los Angeles (SC) | 2025 | LDT2 | 1989 | Aggregate | Diesel | 1.3452 | 26.0093 | 4.2071 | 3.4731e-05 | 0 | 0 | 3.4731e-05 | 6.5921e-06 | 0 | 0 | 6.5921e-06 | 5.7341e-08 | 4.5156e-07 | 7.101e-06 | 6.8902e-06 | 0 | 0 | 6.8902e-06 | 2.2936e-07 | 1.0536e-06 | 8.1732e-06 | 0.014173 | 0 | 0 | 0.014173 | 4.9391e-07 | 0 | 0 | 4.9391e-07 | 2.2278e-06 | 0 | 0 | 2.2278e-06 | 1.0634e-05 | 0 | 0 | 1.0634e-05 | 0 | 0 | 0 | 0 | 1.0634e-05 | 1.2106e-05 | 0 | 0 | 1.2106e-05 | 0 | 0 | 0 | 0 | 1.2106e-05 | 6.375e-05 | 0 | 0 | 6.375e-05 | 1.3399e-07 | 0 | 0 | 1.3399e-07 | 0.0012631 | 18.171 | 4.2761 | 7415.1358 | 6.3336 | 33.3531
Los Angeles (SC) | 2025 | LDT2 | 1990 | Aggregate | Gasoline | 1677.5557 | 32954.0734 | 5342.7633 | 0.083546 | 0 | 0.010371 | 0.093918 | 0.00077754 | 0 | 8.2587e-05 | 0.00086013 | 7.2651e-05 | 0.00057213 | 0.0015049 | 0.00084565 | 0 | 8.9821e-05 | 0.00093547 | 0.00029061 | 0.001335 | 0.002561 | 20.4077 | 0 | 0.63854 | 21.0463 | 0.0037169 | 0 | 0.0024605 | 0.0061774 | 0.0038354 | 0 | 0.0004761 | 0.0043115 | 0.018752 | 0 | 0.015948 | 0.0347 | 0.0098311 | 0.012884 | 0.055539 | 0.0070667 | 0.12002 | 0.027363 | 0 | 0.017461 | 0.044824 | 0.0098311 | 0.012884 | 0.055539 | 0.0070667 | 0.13014 | 0.5362 | 0 | 0.0072335 | 0.54344 | 0.00020195 | 0 | 6.3188e-06 | 0.00020827 | 2.2215 | 38.7815 | 1.0575 | 8690.6688 | 53.7408 | 224.4025
Los Angeles (SC) | 2025 | LDT2 | 1991 | Aggregate | Gasoline | 2397.8783 | 48019.0724 | 7774.2571 | 0.11923 | 0 | 0.014891 | 0.13412 | 0.00063945 | 0 | 6.8317e-05 | 0.00070777 | 0.00010586 | 0.00083368 | 0.0016473 | 0.00069546 | 0 | 7.4301e-05 | 0.00076976 | 0.00042346 | 0.0019452 | 0.0031385 | 29.7391 | 0 | 0.92289 | 30.662 | 0.005457 | 0 | 0.0035694 | 0.0090264 | 0.005507 | 0 | 0.00068778 | 0.0061948 | 0.027542 | 0 | 0.023146 | 0.050688 | 0.012826 | 0.017143 | 0.052919 | 0.0090854 | 0.14266 | 0.04019 | 0 | 0.025341 | 0.065531 | 0.012826 | 0.017143 | 0.052919 | 0.0090854 | 0.1575 | 0.77894 | 0 | 0.010488 | 0.78943 | 0.00029429 | 0 | 9.1327e-06 | 0.00030343 | 3.2365 | 38.0076 | 0.88939 | 8689.087 | 44.6341 | 223.7101
Los Angeles (SC) | 2025 | LDT2 | 1991 | Aggregate | Diesel | 0.41358 | 8.2861 | 1.3409 | 1.1065e-05 | 0 | 0 | 1.1065e-05 | 2.1001e-06 | 0 | 0 | 2.1001e-06 | 1.8268e-08 | 1.4386e-07 | 2.2623e-06 | 2.1951e-06 | 0 | 0 | 2.1951e-06 | 7.3071e-08 | 3.3567e-07 | 2.6038e-06 | 0.0045153 | 0 | 0 | 0.0045153 | 1.5735e-07 | 0 | 0 | 1.5735e-07 | 7.0974e-07 | 0 | 0 | 7.0974e-07 | 3.3877e-06 | 0 | 0 | 3.3877e-06 | 0 | 0 | 0 | 0 | 3.3877e-06 | 3.8567e-06 | 0 | 0 | 3.8567e-06 | 0 | 0 | 0 | 0 | 3.8567e-06 | 2.0309e-05 | 0 | 0 | 2.0309e-05 | 4.2685e-08 | 0 | 0 | 4.2685e-08 | 0.00040241 | 18.171 | 4.2761 | 7415.1358 | 6.3336 | 33.3531
Los Angeles (SC) | 2025 | LDT2 | 1992 | Aggregate | Gasoline | 2232.3217 | 45482.3043 | 7365.3891 | 0.11219 | 0 | 0.014045 | 0.12623 | 0.00060724 | 0 | 6.5046e-05 | 0.00067228 | 0.00010027 | 0.00078964 | 0.0015622 | 0.00066043 | 0 | 7.0744e-05 | 0.00073117 | 0.00040109 | 0.0018425 | 0.0029747 | 28.1878 | 0 | 0.87238 | 29.0602 | 0.005184 | 0 | 0.003378 | 0.008562 | 0.0051917 | 0 | 0.00064994 | 0.0058417 | 0.026171 | 0 | 0.021909 | 0.04808 | 0.011665 | 0.015606 | 0.049155 | 0.0082023 | 0.13271 | 0.038188 | 0 | 0.023988 | 0.062176 | 0.011665 | 0.015606 | 0.049155 | 0.0082023 | 0.1468 | 0.73795 | 0 | 0.0099249 | 0.74788 | 0.00027894 | 0 | 8.6329e-06 | 0.00028757 | 3.0674 | 37.7678 | 0.89001 | 8694.4765 | 43.9222 | 223.7557
Los Angeles (SC) | 2025 | LDT2 | 1993 | Aggregate | Gasoline | 2972.7326 | 61608.5738 | 9978.6308 | 0.15214 | 0 | 0.019045 | 0.17119 | 0.00082254 | 0 | 8.8125e-05 | 0.00091066 | 0.00013582 | 0.0010696 | 0.0021161 | 0.00089459 | 0 | 9.5844e-05 | 0.00099043 | 0.00054329 | 0.0024958 | 0.0040295 | 34.7347 | 0 | 1.0864 | 35.8211 | 0.006995 | 0 | 0.0045616 | 0.011557 | 0.0070382 | 0 | 0.00088101 | 0.0079192 | 0.035294 | 0 | 0.02957 | 0.064863 | 0.015127 | 0.020077 | 0.065051 | 0.010543 | 0.17566 | 0.0515 | 0 | 0.032375 | 0.083875 | 0.015127 | 0.020077 | 0.065051 | 0.010543 | 0.19467 | 1.0079 | 0 | 0.01355 | 1.0215 | 0.00034373 | 0 | 1.0751e-05 | 0.00035448 | 3.781 | 37.8108 | 0.89001 | 7911.9712 | 42.9985 | 225.6224
Los Angeles (SC) | 2025 | LDT2 | 1993 | Aggregate | Diesel | 0.3746 | 7.719 | 1.2574 | 1.3574e-05 | 0 | 0 | 1.3574e-05 | 4.8138e-07 | 0 | 0 | 4.8138e-07 | 1.7017e-08 | 1.3401e-07 | 6.3241e-07 | 5.0315e-07 | 0 | 0 | 5.0315e-07 | 6.807e-08 | 3.1269e-07 | 8.8391e-07 | 0.0038058 | 0 | 0 | 0.0038058 | 3.8172e-08 | 0 | 0 | 3.8172e-08 | 5.9821e-07 | 0 | 0 | 5.9821e-07 | 8.2183e-07 | 0 | 0 | 8.2183e-07 | 0 | 0 | 0 | 0 | 8.2183e-07 | 9.356e-07 | 0 | 0 | 9.356e-07 | 0 | 0 | 0 | 0 | 9.356e-07 | 8.6654e-06 | 0 | 0 | 8.6654e-06 | 3.5978e-08 | 0 | 0 | 3.5978e-08 | 0.00033918 | 23.9302 | 1.5582 | 6709.1726 | 1.6494 | 15.2762
Los Angeles (SC) | 2025 | LDT2 | 1993 | Aggregate | Electricity | 1.0783 | 9.1168 | 3.6195 | 0 | 0 | 0 | 0 | 0 | 0 | 0 | 0 | 2.0099e-08 | 1.5828e-07 | 1.7838e-07 | 0 | 0 | 0 | 0 | 8.0396e-08 | 3.6932e-07 | 4.4972e-07 | 0 | 0 | 0 | 0 | 0 | 0 | 0 | 0 | 0 | 0 | 0 | 0 | 0 | 0 | 0 | 0 | 2.6634e-08 | 1.9502e-08 | 0 | 8.9149e-09 | 5.5051e-08 | 0 | 0 | 0 | 0 | 2.6634e-08 | 1.9502e-08 | 0 | 8.9149e-09 | 5.5051e-08 | 0 | 0 | 0 | 0 | 0 | 0 | 0 | 0 | 0 | 0 | 0.67125 | 0 | 0.08217 | 0
Los Angeles (SC) | 2025 | LDT2 | 1994 | Aggregate | Gasoline | 3400.4498 | 71711.1359 | 11609.1695 | 0.17413 | 0 | 0.02225 | 0.19638 | 0.00095919 | 0 | 9.953e-05 | 0.0010587 | 0.0001581 | 0.001245 | 0.0024618 | 0.0010432 | 0 | 0.00010825 | 0.0011515 | 0.00063238 | 0.002905 | 0.0046889 | 40.2792 | 0 | 1.2632 | 41.5424 | 0.007872 | 0 | 0.0051671 | 0.013039 | 0.0080909 | 0 | 0.0010338 | 0.0091248 | 0.039525 | 0 | 0.033331 | 0.072856 | 0.016811 | 0.022366 | 0.073723 | 0.011604 | 0.19736 | 0.057675 | 0 | 0.036493 | 0.094168 | 0.016811 | 0.022366 | 0.073723 | 0.011604 | 0.21867 | 1.0672 | 0 | 0.014077 | 1.0812 | 0.0003986 | 0 | 1.25e-05 | 0.0004111 | 4.3849 | 37.265 | 0.88975 | 7882.9995 | 41.4949 | 205.1744
Los Angeles (SC) | 2025 | LDT2 | 1994 | Aggregate | Diesel | 0.67531 | 14.2965 | 2.3055 | 2.5141e-05 | 0 | 0 | 2.5141e-05 | 8.9158e-07 | 0 | 0 | 8.9158e-07 | 3.1518e-08 | 2.4821e-07 | 1.1713e-06 | 9.3189e-07 | 0 | 0 | 9.3189e-07 | 1.2607e-07 | 5.7915e-07 | 1.6371e-06 | 0.0070487 | 0 | 0 | 0.0070487 | 7.07e-08 | 0 | 0 | 7.07e-08 | 1.108e-06 | 0 | 0 | 1.108e-06 | 1.5221e-06 | 0 | 0 | 1.5221e-06 | 0 | 0 | 0 | 0 | 1.5221e-06 | 1.7328e-06 | 0 | 0 | 1.7328e-06 | 0 | 0 | 0 | 0 | 1.7328e-06 | 1.6049e-05 | 0 | 0 | 1.6049e-05 | 6.6636e-08 | 0 | 0 | 6.6636e-08 | 0.00062821 | 23.9302 | 1.5582 | 6709.1726 | 1.6494 | 15.2762
Los Angeles (SC) | 2025 | LDT2 | 1995 | Aggregate | Gasoline | 4576.8534 | 98236.9656 | 15887.6313 | 0.17457 | 0 | 0.02277 | 0.19734 | 0.0013152 | 0 | 0.00013416 | 0.0014494 | 0.00021658 | 0.0017055 | 0.0033715 | 0.0014304 | 0 | 0.00014591 | 0.0015763 | 0.0008663 | 0.0039796 | 0.0064222 | 55.0248 | 0 | 1.7249 | 56.7496 | 0.010496 | 0 | 0.006906 | 0.017402 | 0.0089091 | 0 | 0.001162 | 0.010071 | 0.052485 | 0 | 0.044366 | 0.096851 | 0.020283 | 0.027435 | 0.090902 | 0.014198 | 0.24967 | 0.076586 | 0 | 0.048575 | 0.12516 | 0.020283 | 0.027435 | 0.090902 | 0.014198 | 0.27798 | 1.3474 | 0 | 0.017537 | 1.3649 | 0.00054451 | 0 | 1.7069e-05 | 0.00056158 | 5.9901 | 27.3361 | 0.8896 | 7860.9514 | 38.5056 | 189.0646
Los Angeles (SC) | 2025 | LDT2 | 1996 | Aggregate | Gasoline | 4507.5297 | 98407.0696 | 15905.2241 | 0.18391 | 0 | 0.030269 | 0.21417 | 0.00037677 | 0 | 7.1468e-05 | 0.00044824 | 0.00021695 | 0.0017085 | 0.0023737 | 0.00040978 | 0 | 7.7728e-05 | 0.0004875 | 0.0008678 | 0.0039865 | 0.0053418 | 55.2324 | 0 | 1.8573 | 57.0897 | 0.010721 | 0 | 0.0079134 | 0.018634 | 0.0091604 | 0 | 0.0015077 | 0.010668 | 0.054174 | 0 | 0.051373 | 0.10555 | 0.016096 | 0.02296 | 0.074365 | 0.011797 | 0.23076 | 0.07905 | 0 | 0.056247 | 0.1353 | 0.016096 | 0.02296 | 0.074365 | 0.011797 | 0.26051 | 1.4359 | 0 | 0.072085 | 1.508 | 0.00054657 | 0 | 1.8379e-05 | 0.00056495 | 6.026 | 29.6161 | 0.73866 | 7894.3868 | 36.024 | 208.5307
Los Angeles (SC) | 2025 | LDT2 | 1997 | Aggregate | Gasoline | 7020.6408 | 155916.0029 | 25175.1755 | 0.21889 | 0 | 0.043262 | 0.26215 | 0.00059775 | 0 | 0.00011227 | 0.00071002 | 0.00034374 | 0.0027069 | 0.0037607 | 0.00065011 | 0 | 0.00012211 | 0.00077221 | 0.0013749 | 0.0063161 | 0.0084633 | 86.5482 | 0 | 2.9205 | 89.4687 | 0.012484 | 0 | 0.010064 | 0.022548 | 0.011789 | 0 | 0.00233 | 0.014119 | 0.060471 | 0 | 0.062629 | 0.1231 | 0.019356 | 0.029679 | 0.092503 | 0.015247 | 0.27989 | 0.088238 | 0 | 0.068571 | 0.15681 | 0.019356 | 0.029679 | 0.092503 | 0.015247 | 0.3136 | 1.7105 | 0 | 0.14513 | 1.8557 | 0.00085646 | 0 | 2.8901e-05 | 0.00088537 | 9.4437 | 22.8797 | 0.73865 | 7808.5001 | 27.3694 | 161.9566
Los Angeles (SC) | 2025 | LDT2 | 1997 | Aggregate | Diesel | 0.2628 | 5.8365 | 0.94239 | 1.0264e-05 | 0 | 0 | 1.0264e-05 | 3.6398e-07 | 0 | 0 | 3.6398e-07 | 1.2867e-08 | 1.0133e-07 | 4.7818e-07 | 3.8044e-07 | 0 | 0 | 3.8044e-07 | 5.1469e-08 | 2.3643e-07 | 6.6834e-07 | 0.0028776 | 0 | 0 | 0.0028776 | 2.8863e-08 | 0 | 0 | 2.8863e-08 | 4.5232e-07 | 0 | 0 | 4.5232e-07 | 6.214e-07 | 0 | 0 | 6.214e-07 | 0 | 0 | 0 | 0 | 6.214e-07 | 7.0742e-07 | 0 | 0 | 7.0742e-07 | 0 | 0 | 0 | 0 | 7.0742e-07 | 6.5521e-06 | 0 | 0 | 6.5521e-06 | 2.7204e-08 | 0 | 0 | 2.7204e-08 | 0.00025646 | 23.9302 | 1.5582 | 6709.1726 | 1.6494 | 15.2762
Los Angeles (SC) | 2025 | LDT2 | 1998 | Aggregate | Gasoline | 7888.1332 | 178200.1741 | 28737.8102 | 0.18997 | 0 | 0.046106 | 0.23608 | 0.00068638 | 0 | 0.0001247 | 0.00081108 | 0.00039286 | 0.0030938 | 0.0042978 | 0.0007465 | 0 | 0.00013563 | 0.00088213 | 0.0015715 | 0.0072189 | 0.0096725 | 98.2111 | 0 | 3.2757 | 101.4868 | 0.010613 | 0 | 0.0094468 | 0.02006 | 0.010997 | 0 | 0.0026689 | 0.013666 | 0.049425 | 0 | 0.056522 | 0.10595 | 0.0076823 | 0.019491 | 0.042721 | 0.010087 | 0.18593 | 0.07212 | 0 | 0.061885 | 0.134 | 0.0076823 | 0.019491 | 0.042721 | 0.010087 | 0.21399 | 1.5092 | 0 | 0.17521 | 1.6844 | 0.00097188 | 0 | 3.2415e-05 | 0.0010043 | 10.7123 | 18.0276 | 0.73861 | 7749.7614 | 16.3405 | 128.6239
Los Angeles (SC) | 2025 | LDT2 | 1998 | Aggregate | Electricity | 0.24083 | 2.61 | 0.87738 | 0 | 0 | 0 | 0 | 0 | 0 | 0 | 0 | 5.754e-09 | 4.5313e-08 | 5.1067e-08 | 0 | 0 | 0 | 0 | 2.3016e-08 | 1.0573e-07 | 1.2875e-07 | 0 | 0 | 0 | 0 | 0 | 0 | 0 | 0 | 0 | 0 | 0 | 0 | 0 | 0 | 0 | 0 | 5.9485e-09 | 4.7274e-09 | 0 | 1.9911e-09 | 1.2667e-08 | 0 | 0 | 0 | 0 | 5.9485e-09 | 4.7274e-09 | 0 | 1.9911e-09 | 1.2667e-08 | 0 | 0 | 0 | 0 | 0 | 0 | 0 | 0 | 0 | 0 | 0.67125 | 0 | 0.066042 | 0
Los Angeles (SC) | 2025 | LDT2 | 1999 | Aggregate | Gasoline | 9268.7003 | 213062.7444 | 34298.4547 | 0.15674 | 0 | 0.052182 | 0.20893 | 0.00082443 | 0 | 0.00014471 | 0.00096914 | 0.00046972 | 0.0036991 | 0.0051379 | 0.00089664 | 0 | 0.00015738 | 0.001054 | 0.0018789 | 0.0086312 | 0.011564 | 116.5512 | 0 | 3.8464 | 120.3976 | 0.0081196 | 0 | 0.0088383 | 0.016958 | 0.0099386 | 0 | 0.0033087 | 0.013247 | 0.035812 | 0 | 0.050082 | 0.085895 | 0.0086763 | 0.022297 | 0.048994 | 0.011379 | 0.17724 | 0.052257 | 0 | 0.054834 | 0.10709 | 0.0086763 | 0.022297 | 0.048994 | 0.011379 | 0.19844 | 1.2824 | 0 | 0.22344 | 1.5059 | 0.0011534 | 0 | 3.8063e-05 | 0.0011914 | 12.7083 | 13.3436 | 0.73857 | 7689.4836 | 12.6737 | 96.1754
Los Angeles (SC) | 2025 | LDT2 | 1999 | Aggregate | Electricity | 5.7841 | 65.8531 | 21.4038 | 0 | 0 | 0 | 0 | 0 | 0 | 0 | 0 | 1.4518e-07 | 1.1433e-06 | 1.2885e-06 | 0 | 0 | 0 | 0 | 5.8072e-07 | 2.6677e-06 | 3.2484e-06 | 0 | 0 | 0 | 0 | 0 | 0 | 0 | 0 | 0 | 0 | 0 | 0 | 0 | 0 | 0 | 0 | 1.4287e-07 | 1.1533e-07 | 0 | 4.782e-08 | 3.0601e-07 | 0 | 0 | 0 | 0 | 1.4287e-07 | 1.1533e-07 | 0 | 4.782e-08 | 3.0601e-07 | 0 | 0 | 0 | 0 | 0 | 0 | 0 | 0 | 0 | 0 | 0.67125 | 0 | 0.063234 | 0
Los Angeles (SC) | 2025 | LDT2 | 2000 | Aggregate | Gasoline | 12739.2288 | 297980.0402 | 47870.837 | 0.12838 | 0 | 0.069119 | 0.1975 | 0.0011579 | 0 | 0.00019667 | 0.0013546 | 0.00065693 | 0.0051734 | 0.0071849 | 0.0012593 | 0 | 0.0002139 | 0.0014732 | 0.0026277 | 0.012071 | 0.016172 | 163.904 | 0 | 5.345 | 169.249 | 0.0049618 | 0 | 0.009111 | 0.014073 | 0.0091647 | 0 | 0.0049343 | 0.014099 | 0.020164 | 0 | 0.047569 | 0.067734 | 0.011443 | 0.029772 | 0.065591 | 0.014988 | 0.18953 | 0.029424 | 0 | 0.052082 | 0.081506 | 0.011443 | 0.029772 | 0.065591 | 0.014988 | 0.2033 | 1.1207 | 0 | 0.32987 | 1.4506 | 0.001622 | 0 | 5.2893e-05 | 0.0016749 | 17.8648 | 9.019 | 0.73853 | 7729.0459 | 9.284 | 66.2451
Los Angeles (SC) | 2025 | LDT2 | 2001 | Aggregate | Gasoline | 12344.6529 | 293731.2832 | 47095.3445 | 0.12078 | 0 | 0.064495 | 0.18527 | 0.0011414 | 0 | 0.00019349 | 0.0013349 | 0.00064757 | 0.0050996 | 0.007082 | 0.0012414 | 0 | 0.00021043 | 0.0014518 | 0.0025903 | 0.011899 | 0.015941 | 161.48 | 0 | 5.2392 | 166.7192 | 0.0046102 | 0 | 0.0086686 | 0.013279 | 0.0087523 | 0 | 0.0046738 | 0.013426 | 0.018607 | 0 | 0.04495 | 0.063557 | 0.010622 | 0.027963 | 0.061777 | 0.013892 | 0.17781 | 0.027151 | 0 | 0.049214 | 0.076366 | 0.010622 | 0.027963 | 0.061777 | 0.013892 | 0.19062 | 1.0534 | 0 | 0.3163 | 1.3697 | 0.001598 | 0 | 5.1846e-05 | 0.0016498 | 17.5977 | 8.5832 | 0.73851 | 7723.6469 | 8.8309 | 63.454
Los Angeles (SC) | 2025 | LDT2 | 2001 | Aggregate | Diesel | 0.23944 | 5.6809 | 0.91348 | 9.9903e-06 | 0 | 0 | 9.9903e-06 | 3.5428e-07 | 0 | 0 | 3.5428e-07 | 1.2524e-08 | 9.8629e-08 | 4.6544e-07 | 3.703e-07 | 0 | 0 | 3.703e-07 | 5.0097e-08 | 2.3013e-07 | 6.5053e-07 | 0.0028009 | 0 | 0 | 0.0028009 | 2.8094e-08 | 0 | 0 | 2.8094e-08 | 4.4027e-07 | 0 | 0 | 4.4027e-07 | 6.0484e-07 | 0 | 0 | 6.0484e-07 | 0 | 0 | 0 | 0 | 6.0484e-07 | 6.8857e-07 | 0 | 0 | 6.8857e-07 | 0 | 0 | 0 | 0 | 6.8857e-07 | 6.3775e-06 | 0 | 0 | 6.3775e-06 | 2.6479e-08 | 0 | 0 | 2.6479e-08 | 0.00024963 | 23.9302 | 1.5582 | 6709.1726 | 1.6494 | 15.2762
Los Angeles (SC) | 2025 | LDT2 | 2001 | Aggregate | Electricity | 0.46651 | 5.8556 | 1.7798 | 0 | 0 | 0 | 0 | 0 | 0 | 0 | 0 | 1.2909e-08 | 1.0166e-07 | 1.1457e-07 | 0 | 0 | 0 | 0 | 5.1637e-08 | 2.3721e-07 | 2.8885e-07 | 0 | 0 | 0 | 0 | 0 | 0 | 0 | 0 | 0 | 0 | 0 | 0 | 0 | 0 | 0 | 0 | 1.1523e-08 | 9.5895e-09 | 0 | 3.8569e-09 | 2.4969e-08 | 0 | 0 | 0 | 0 | 1.1523e-08 | 9.5895e-09 | 0 | 3.8569e-09 | 2.4969e-08 | 0 | 0 | 0 | 0 | 0 | 0 | 0 | 0 | 0 | 0 | 0.67125 | 0 | 0.058026 | 0
Los Angeles (SC) | 2025 | LDT2 | 2002 | Aggregate | Gasoline | 13107.3181 | 315212.8064 | 50755.8613 | 0.1261 | 0 | 0.067371 | 0.19347 | 0.0012249 | 0 | 0.00020852 | 0.0014334 | 0.00069493 | 0.0054725 | 0.0076009 | 0.0013322 | 0 | 0.00022679 | 0.0015589 | 0.0027797 | 0.012769 | 0.017108 | 173.235 | 0 | 5.6342 | 178.8693 | 0.004764 | 0 | 0.0091494 | 0.013913 | 0.0092138 | 0 | 0.0049226 | 0.014136 | 0.019156 | 0 | 0.047265 | 0.066422 | 0.010782 | 0.028707 | 0.063607 | 0.01408 | 0.1836 | 0.027953 | 0 | 0.05175 | 0.079702 | 0.010782 | 0.028707 | 0.063607 | 0.01408 | 0.19688 | 1.0982 | 0 | 0.33569 | 1.4339 | 0.0017143 | 0 | 5.5755e-05 | 0.0017701 | 18.8802 | 8.3521 | 0.73855 | 7721.805 | 8.4993 | 61.9024
Los Angeles (SC) | 2025 | LDT2 | 2002 | Aggregate | Diesel | 0.24673 | 5.9318 | 0.95543 | 1.0432e-05 | 0 | 0 | 1.0432e-05 | 3.6993e-07 | 0 | 0 | 3.6993e-07 | 1.3077e-08 | 1.0298e-07 | 4.8599e-07 | 3.8666e-07 | 0 | 0 | 3.8666e-07 | 5.231e-08 | 2.403e-07 | 6.7926e-07 | 0.0029246 | 0 | 0 | 0.0029246 | 2.9334e-08 | 0 | 0 | 2.9334e-08 | 4.5971e-07 | 0 | 0 | 4.5971e-07 | 6.3155e-07 | 0 | 0 | 6.3155e-07 | 0 | 0 | 0 | 0 | 6.3155e-07 | 7.1898e-07 | 0 | 0 | 7.1898e-07 | 0 | 0 | 0 | 0 | 7.1898e-07 | 6.6591e-06 | 0 | 0 | 6.6591e-06 | 2.7648e-08 | 0 | 0 | 2.7648e-08 | 0.00026065 | 23.9302 | 1.5582 | 6709.1726 | 1.6494 | 15.2762
Los Angeles (SC) | 2025 | LDT2 | 2002 | Aggregate | Electricity | 6.1777 | 81.3657 | 23.9223 | 0 | 0 | 0 | 0 | 0 | 0 | 0 | 0 | 1.7938e-07 | 1.4126e-06 | 1.592e-06 | 0 | 0 | 0 | 0 | 7.1752e-07 | 3.2961e-06 | 4.0136e-06 | 0 | 0 | 0 | 0 | 0 | 0 | 0 | 0 | 0 | 0 | 0 | 0 | 0 | 0 | 0 | 0 | 1.5259e-07 | 1.289e-07 | 0 | 5.1075e-08 | 3.3256e-07 | 0 | 0 | 0 | 0 | 1.5259e-07 | 1.289e-07 | 0 | 5.1075e-08 | 3.3256e-07 | 0 | 0 | 0 | 0 | 0 | 0 | 0 | 0 | 0 | 0 | 0.67125 | 0 | 0.055618 | 0
Los Angeles (SC) | 2025 | LDT2 | 2003 | Aggregate | Gasoline | 15853.3311 | 386172.8384 | 62297.5671 | 0.15839 | 0 | 0.085094 | 0.24349 | 0.0015006 | 0 | 0.00025594 | 0.0017566 | 0.00085137 | 0.0067045 | 0.0093124 | 0.001632 | 0 | 0.00027836 | 0.0019104 | 0.0034055 | 0.015644 | 0.02096 | 212.286 | 0 | 6.927 | 219.213 | 0.0059904 | 0 | 0.011403 | 0.017393 | 0.01148 | 0 | 0.0061672 | 0.017647 | 0.024164 | 0 | 0.059093 | 0.083257 | 0.012442 | 0.033481 | 0.074417 | 0.016218 | 0.21982 | 0.03526 | 0 | 0.0647 | 0.09996 | 0.012442 | 0.033481 | 0.074417 | 0.016218 | 0.23652 | 1.3768 | 0 | 0.41707 | 1.7938 | 0.0021007 | 0 | 6.8549e-05 | 0.0021693 | 23.1386 | 8.5799 | 0.73857 | 7724.5206 | 8.3343 | 63.2099
Los Angeles (SC) | 2025 | LDT2 | 2003 | Aggregate | Diesel | 0.52345 | 12.7859 | 2.0569 | 2.2485e-05 | 0 | 0 | 2.2485e-05 | 7.9737e-07 | 0 | 0 | 7.9737e-07 | 2.8188e-08 | 2.2198e-07 | 1.0475e-06 | 8.3342e-07 | 0 | 0 | 8.3342e-07 | 1.1275e-07 | 5.1795e-07 | 1.4641e-06 | 0.0063039 | 0 | 0 | 0.0063039 | 6.323e-08 | 0 | 0 | 6.323e-08 | 9.9089e-07 | 0 | 0 | 9.9089e-07 | 1.3613e-06 | 0 | 0 | 1.3613e-06 | 0 | 0 | 0 | 0 | 1.3613e-06 | 1.5497e-06 | 0 | 0 | 1.5497e-06 | 0 | 0 | 0 | 0 | 1.5497e-06 | 1.4354e-05 | 0 | 0 | 1.4354e-05 | 5.9595e-08 | 0 | 0 | 5.9595e-08 | 0.00056183 | 23.9302 | 1.5582 | 6709.1726 | 1.6494 | 15.2762
Los Angeles (SC) | 2025 | LDT2 | 2004 | Aggregate | Gasoline | 20550.6135 | 508221.5336 | 81933.4466 | 0.020807 | 0 | 0.015712 | 0.03652 | 0.00013166 | 0 | 1.2227e-05 | 0.00014389 | 0.0011204 | 0.0088234 | 0.010088 | 0.00014319 | 0 | 1.3298e-05 | 0.00015649 | 0.0044817 | 0.020588 | 0.025226 | 263.9246 | 0 | 8.2424 | 272.167 | 0.0016904 | 0 | 0.0054075 | 0.007098 | 0.0029102 | 0 | 0.0021976 | 0.0051077 | 0.0056746 | 0 | 0.023321 | 0.028996 | 0.01511 | 0.034191 | 0.085963 | 0.01957 | 0.18383 | 0.0082803 | 0 | 0.025534 | 0.033814 | 0.01511 | 0.034191 | 0.085963 | 0.01957 | 0.18865 | 0.55254 | 0 | 0.28795 | 0.8405 | 0.0026117 | 0 | 8.1565e-05 | 0.0026933 | 28.7281 | 0.97782 | 0.67544 | 7287.3453 | 5.0511 | 22.5045
Los Angeles (SC) | 2025 | LDT2 | 2005 | Aggregate | Gasoline | 23949.5244 | 602569.4805 | 96856.6666 | 0.023395 | 0 | 0.019421 | 0.042816 | 0.0001561 | 0 | 1.4455e-05 | 0.00017055 | 0.0013284 | 0.010461 | 0.01196 | 0.00016977 | 0 | 1.5721e-05 | 0.00018549 | 0.0053138 | 0.02441 | 0.029909 | 305.4309 | 0 | 9.4977 | 314.9286 | 0.0019818 | 0 | 0.0063557 | 0.0083375 | 0.0032832 | 0 | 0.0027255 | 0.0060087 | 0.0066429 | 0 | 0.027371 | 0.034013 | 0.016424 | 0.029759 | 0.088411 | 0.021115 | 0.18972 | 0.0096932 | 0 | 0.029967 | 0.039661 | 0.016424 | 0.029759 | 0.088411 | 0.021115 | 0.19537 | 0.59326 | 0 | 0.32192 | 0.91518 | 0.0030225 | 0 | 9.3987e-05 | 0.0031165 | 33.2417 | 0.96691 | 0.67544 | 7112.0043 | 4.412 | 20.6674
Los Angeles (SC) | 2025 | LDT2 | 2005 | Aggregate | Diesel | 9.3115 | 233.0495 | 37.6575 | 0.00040983 | 0 | 0 | 0.00040983 | 1.4534e-05 | 0 | 0 | 1.4534e-05 | 5.1379e-07 | 4.0461e-06 | 1.9094e-05 | 1.5191e-05 | 0 | 0 | 1.5191e-05 | 2.0551e-06 | 9.4408e-06 | 2.6687e-05 | 0.11218 | 0 | 0 | 0.11218 | 1.1525e-06 | 0 | 0 | 1.1525e-06 | 1.7633e-05 | 0 | 0 | 1.7633e-05 | 2.4812e-05 | 0 | 0 | 2.4812e-05 | 0 | 0 | 0 | 0 | 2.4812e-05 | 2.8247e-05 | 0 | 0 | 2.8247e-05 | 0 | 0 | 0 | 0 | 2.8247e-05 | 0.00026162 | 0 | 0 | 0.00026162 | 1.0605e-06 | 0 | 0 | 1.0605e-06 | 0.0099978 | 23.9302 | 1.5582 | 6550.1611 | 1.6494 | 15.2762
Los Angeles (SC) | 2025 | LDT2 | 2006 | Aggregate | Gasoline | 23295.5565 | 597554.03 | 95546.4921 | 0.021032 | 0 | 0.019918 | 0.04095 | 0.0001548 | 0 | 1.4259e-05 | 0.00016906 | 0.0013174 | 0.010374 | 0.011861 | 0.00016836 | 0 | 1.5508e-05 | 0.00018387 | 0.0052695 | 0.024207 | 0.02966 | 294.1054 | 0 | 9.0741 | 303.1795 | 0.0018613 | 0 | 0.0061631 | 0.0080244 | 0.0029841 | 0 | 0.0028261 | 0.0058102 | 0.0062099 | 0 | 0.026417 | 0.032627 | 0.014962 | 0.023716 | 0.078747 | 0.019123 | 0.16917 | 0.0090615 | 0 | 0.028923 | 0.037985 | 0.014962 | 0.023716 | 0.078747 | 0.019123 | 0.17453 | 0.51 | 0 | 0.29369 | 0.80369 | 0.0029104 | 0 | 8.9796e-05 | 0.0030002 | 32.0016 | 0.93253 | 0.67544 | 6904.1415 | 3.9745 | 18.3021
Los Angeles (SC) | 2025 | LDT2 | 2006 | Aggregate | Diesel | 12.2172 | 312.5604 | 50.1088 | 0.00054966 | 0 | 0 | 0.00054966 | 1.9492e-05 | 0 | 0 | 1.9492e-05 | 6.8908e-07 | 5.4265e-06 | 2.5608e-05 | 2.0374e-05 | 0 | 0 | 2.0374e-05 | 2.7563e-06 | 1.2662e-05 | 3.5792e-05 | 0.14758 | 0 | 0 | 0.14758 | 1.5457e-06 | 0 | 0 | 1.5457e-06 | 2.3197e-05 | 0 | 0 | 2.3197e-05 | 3.3278e-05 | 0 | 0 | 3.3278e-05 | 0 | 0 | 0 | 0 | 3.3278e-05 | 3.7885e-05 | 0 | 0 | 3.7885e-05 | 0 | 0 | 0 | 0 | 3.7885e-05 | 0.00035088 | 0 | 0 | 0.00035088 | 1.3951e-06 | 0 | 0 | 1.3951e-06 | 0.013153 | 23.9302 | 1.5582 | 6424.9914 | 1.6494 | 15.2762
Los Angeles (SC) | 2025 | LDT2 | 2007 | Aggregate | Gasoline | 25842.9459 | 677213.5069 | 107475.1267 | 0.023657 | 0 | 0.024193 | 0.04785 | 0.00017544 | 0 | 1.6039e-05 | 0.00019148 | 0.001493 | 0.011757 | 0.013442 | 0.0001908 | 0 | 1.7444e-05 | 0.00020825 | 0.005972 | 0.027434 | 0.033614 | 331.7174 | 0 | 10.1283 | 341.8457 | 0.0020023 | 0 | 0.0066468 | 0.008649 | 0.0033257 | 0 | 0.003401 | 0.0067267 | 0.0066277 | 0 | 0.028267 | 0.034894 | 0.015624 | 0.025004 | 0.083453 | 0.019896 | 0.17887 | 0.0096712 | 0 | 0.030949 | 0.04062 | 0.015624 | 0.025004 | 0.083453 | 0.019896 | 0.1846 | 0.51932 | 0 | 0.30848 | 0.82779 | 0.0032826 | 0 | 0.00010023 | 0.0033828 | 36.0829 | 0.96149 | 0.67543 | 6868.9685 | 3.7093 | 16.6335
Los Angeles (SC) | 2025 | LDT2 | 2007 | Aggregate | Diesel | 2.6394 | 69.074 | 10.9767 | 0.00012147 | 0 | 0 | 0.00012147 | 4.3077e-06 | 0 | 0 | 4.3077e-06 | 1.5228e-07 | 1.1992e-06 | 5.6592e-06 | 4.5025e-06 | 0 | 0 | 4.5025e-06 | 6.0913e-07 | 2.7982e-06 | 7.9098e-06 | 0.03215 | 0 | 0 | 0.03215 | 3.4159e-07 | 0 | 0 | 3.4159e-07 | 5.0535e-06 | 0 | 0 | 5.0535e-06 | 7.3542e-06 | 0 | 0 | 7.3542e-06 | 0 | 0 | 0 | 0 | 7.3542e-06 | 8.3723e-06 | 0 | 0 | 8.3723e-06 | 0 | 0 | 0 | 0 | 8.3723e-06 | 7.7543e-05 | 0 | 0 | 7.7543e-05 | 3.0393e-07 | 0 | 0 | 3.0393e-07 | 0.0028653 | 23.9302 | 1.5582 | 6333.6231 | 1.6494 | 15.2762
Los Angeles (SC) | 2025 | LDT2 | 2008 | Aggregate | Gasoline | 22587.4568 | 605869.1223 | 95230.2989 | 0.020786 | 0 | 0.021408 | 0.042194 | 0.00017893 | 0 | 1.7982e-05 | 0.00019691 | 0.0013357 | 0.010519 | 0.012051 | 0.0001946 | 0 | 1.9557e-05 | 0.00021416 | 0.0053429 | 0.024544 | 0.030101 | 288.2142 | 0 | 8.7312 | 296.9454 | 0.0018103 | 0 | 0.0059713 | 0.0077817 | 0.0029349 | 0 | 0.0030228 | 0.0059576 | 0.0059977 | 0 | 0.025417 | 0.031414 | 0.012804 | 0.020673 | 0.069397 | 0.016238 | 0.15053 | 0.0087518 | 0 | 0.027828 | 0.03658 | 0.012804 | 0.020673 | 0.069397 | 0.016238 | 0.15569 | 0.45687 | 0 | 0.27312 | 0.72999 | 0.0028521 | 0 | 8.6402e-05 | 0.0029385 | 31.3435 | 0.94768 | 0.67606 | 6669.3692 | 3.4968 | 16.3956
Los Angeles (SC) | 2025 | LDT2 | 2008 | Aggregate | Diesel | 3.5433 | 94.835 | 14.939 | 4.1324e-06 | 0 | 0 | 4.1324e-06 | 6.5204e-07 | 0 | 0 | 6.5204e-07 | 2.0908e-07 | 1.6465e-06 | 2.5076e-06 | 6.8152e-07 | 0 | 0 | 6.8152e-07 | 8.363e-07 | 3.8418e-06 | 5.3596e-06 | 0.042866 | 0 | 0 | 0.042866 | 1.2093e-07 | 0 | 0 | 1.2093e-07 | 6.7379e-06 | 0 | 0 | 6.7379e-06 | 2.6035e-06 | 0 | 0 | 2.6035e-06 | 0 | 0 | 0 | 0 | 2.6035e-06 | 2.9639e-06 | 0 | 0 | 2.9639e-06 | 0 | 0 | 0 | 0 | 2.9639e-06 | 3.4746e-05 | 0 | 0 | 3.4746e-05 | 4.0524e-07 | 0 | 0 | 4.0524e-07 | 0.0038203 | 0.59295 | 0.76904 | 6150.7923 | 0.42529 | 4.9856
Los Angeles (SC) | 2025 | LDT2 | 2008 | Aggregate | Electricity | 1.0434 | 18.137 | 4.399 | 0 | 0 | 0 | 0 | 0 | 0 | 0 | 0 | 3.9985e-08 | 3.1488e-07 | 3.5487e-07 | 0 | 0 | 0 | 0 | 1.5994e-07 | 7.3473e-07 | 8.9467e-07 | 0 | 0 | 0 | 0 | 0 | 0 | 0 | 0 | 0 | 0 | 0 | 0 | 0 | 0 | 0 | 0 | 2.5772e-08 | 2.3703e-08 | 0 | 8.6264e-09 | 5.8101e-08 | 0 | 0 | 0 | 0 | 2.5772e-08 | 2.3703e-08 | 0 | 8.6264e-09 | 5.8101e-08 | 0 | 0 | 0 | 0 | 0 | 0 | 0 | 0 | 0 | 0 | 0.67125 | 0 | 0.043592 | 0
Los Angeles (SC) | 2025 | LDT2 | 2009 | Aggregate | Gasoline | 14850.4398 | 408398.7457 | 63461.2756 | 0.013774 | 0 | 0.01427 | 0.028044 | 0.00013542 | 0 | 1.4496e-05 | 0.00014992 | 0.00090037 | 0.0070904 | 0.0081407 | 0.00014728 | 0 | 1.5765e-05 | 0.00016305 | 0.0036015 | 0.016544 | 0.020309 | 183.2945 | 0 | 5.5138 | 188.8084 | 0.0012521 | 0 | 0.0041006 | 0.0053527 | 0.0019532 | 0 | 0.0020234 | 0.0039766 | 0.0041614 | 0 | 0.01751 | 0.021671 | 0.0078584 | 0.012789 | 0.043209 | 0.009919 | 0.095447 | 0.0060723 | 0 | 0.019171 | 0.025243 | 0.0078584 | 0.012789 | 0.043209 | 0.009919 | 0.099019 | 0.30576 | 0 | 0.18426 | 0.49002 | 0.0018138 | 0 | 5.4564e-05 | 0.0018684 | 19.9293 | 0.93443 | 0.67668 | 6291.0595 | 3.2993 | 16.3273
Los Angeles (SC) | 2025 | LDT2 | 2009 | Aggregate | Diesel | 7.8127 | 214.225 | 33.3865 | 9.2825e-06 | 0 | 0 | 9.2825e-06 | 1.4479e-06 | 0 | 0 | 1.4479e-06 | 4.7229e-07 | 3.7192e-06 | 5.6395e-06 | 1.5134e-06 | 0 | 0 | 1.5134e-06 | 1.8891e-06 | 8.6782e-06 | 1.2081e-05 | 0.091344 | 0 | 0 | 0.091344 | 2.7112e-07 | 0 | 0 | 2.7112e-07 | 1.4358e-05 | 0 | 0 | 1.4358e-05 | 5.837e-06 | 0 | 0 | 5.837e-06 | 0 | 0 | 0 | 0 | 5.837e-06 | 6.6451e-06 | 0 | 0 | 6.6451e-06 | 0 | 0 | 0 | 0 | 6.6451e-06 | 7.6873e-05 | 0 | 0 | 7.6873e-05 | 8.6353e-07 | 0 | 0 | 8.6353e-07 | 0.0081409 | 0.58963 | 0.76738 | 5802.2816 | 0.4221 | 4.8831
Los Angeles (SC) | 2025 | LDT2 | 2009 | Aggregate | Electricity | 3.385 | 61.4967 | 14.4652 | 0 | 0 | 0 | 0 | 0 | 0 | 0 | 0 | 1.3558e-07 | 1.0677e-06 | 1.2032e-06 | 0 | 0 | 0 | 0 | 5.4231e-07 | 2.4912e-06 | 3.0335e-06 | 0 | 0 | 0 | 0 | 0 | 0 | 0 | 0 | 0 | 0 | 0 | 0 | 0 | 0 | 0 | 0 | 8.3609e-08 | 7.794e-08 | 0 | 2.7986e-08 | 1.8953e-07 | 0 | 0 | 0 | 0 | 8.3609e-08 | 7.794e-08 | 0 | 2.7986e-08 | 1.8953e-07 | 0 | 0 | 0 | 0 | 0 | 0 | 0 | 0 | 0 | 0 | 0.67125 | 0 | 0.04194 | 0
Los Angeles (SC) | 2025 | LDT2 | 2010 | Aggregate | Gasoline | 27177.8304 | 767442.2341 | 117697.6713 | 0.024804 | 0 | 0.026686 | 0.05149 | 0.00031015 | 0 | 3.6204e-05 | 0.00034635 | 0.0016919 | 0.013324 | 0.015362 | 0.00033731 | 0 | 3.9375e-05 | 0.00037669 | 0.0067677 | 0.031089 | 0.038233 | 341.0583 | 0 | 10.0633 | 351.1216 | 0.0020834 | 0 | 0.0068529 | 0.0089362 | 0.003542 | 0 | 0.0038107 | 0.0073526 | 0.006797 | 0 | 0.028724 | 0.035521 | 0.013357 | 0.021887 | 0.074496 | 0.016767 | 0.16203 | 0.0099182 | 0 | 0.031449 | 0.041367 | 0.013357 | 0.021887 | 0.074496 | 0.016767 | 0.16787 | 0.49878 | 0 | 0.30421 | 0.803 | 0.003375 | 0 | 9.9585e-05 | 0.0034746 | 37.062 | 0.91298 | 0.67793 | 6225.8523 | 2.9766 | 14.2382
Los Angeles (SC) | 2025 | LDT2 | 2010 | Aggregate | Diesel | 10.9402 | 308.6288 | 47.3782 | 1.3291e-05 | 0 | 0 | 1.3291e-05 | 2.0467e-06 | 0 | 0 | 2.0467e-06 | 6.8041e-07 | 5.3582e-06 | 8.0853e-06 | 2.1392e-06 | 0 | 0 | 2.1392e-06 | 2.7216e-06 | 1.2503e-05 | 1.7363e-05 | 0.13035 | 0 | 0 | 0.13035 | 3.8736e-07 | 0 | 0 | 3.8736e-07 | 2.0489e-05 | 0 | 0 | 2.0489e-05 | 8.3396e-06 | 0 | 0 | 8.3396e-06 | 0 | 0 | 0 | 0 | 8.3396e-06 | 9.4941e-06 | 0 | 0 | 9.4941e-06 | 0 | 0 | 0 | 0 | 9.4941e-06 | 0.0001082 | 0 | 0 | 0.0001082 | 1.2323e-06 | 0 | 0 | 1.2323e-06 | 0.011617 | 0.586 | 0.76557 | 5747.2976 | 0.41861 | 4.7708
Los Angeles (SC) | 2025 | LDT2 | 2010 | Aggregate | Electricity | 11.7391 | 222.764 | 50.8377 | 0 | 0 | 0 | 0 | 0 | 0 | 0 | 0 | 4.9111e-07 | 3.8675e-06 | 4.3586e-06 | 0 | 0 | 0 | 0 | 1.9644e-06 | 9.0242e-06 | 1.0989e-05 | 0 | 0 | 0 | 0 | 0 | 0 | 0 | 0 | 0 | 0 | 0 | 0 | 0 | 0 | 0 | 0 | 2.8995e-07 | 2.7392e-07 | 0 | 9.7054e-08 | 6.6093e-07 | 0 | 0 | 0 | 0 | 2.8995e-07 | 2.7392e-07 | 0 | 9.7054e-08 | 6.6093e-07 | 0 | 0 | 0 | 0 | 0 | 0 | 0 | 0 | 0 | 0 | 0.67125 | 0 | 0.040373 | 0
Los Angeles (SC) | 2025 | LDT2 | 2011 | Aggregate | Gasoline | 36207.9457 | 1051393.0738 | 158878.2932 | 0.033787 | 0 | 0.035547 | 0.069333 | 0.00057742 | 0 | 7.4032e-05 | 0.00065146 | 0.0023179 | 0.018254 | 0.021223 | 0.000628 | 0 | 8.0517e-05 | 0.00070852 | 0.0092717 | 0.042592 | 0.052572 | 452.4565 | 0 | 13.1898 | 465.6463 | 0.0028919 | 0 | 0.0093808 | 0.012273 | 0.0048499 | 0 | 0.0051026 | 0.0099525 | 0.0094385 | 0 | 0.039334 | 0.048773 | 0.01643 | 0.027073 | 0.092932 | 0.020492 | 0.2057 | 0.013773 | 0 | 0.043066 | 0.056839 | 0.01643 | 0.027073 | 0.092932 | 0.020492 | 0.21377 | 0.69679 | 0 | 0.41728 | 1.1141 | 0.0044774 | 0 | 0.00013052 | 0.0046079 | 49.1505 | 0.89735 | 0.68042 | 6026.6788 | 2.7667 | 14.419
Los Angeles (SC) | 2025 | LDT2 | 2011 | Aggregate | Diesel | 43.3614 | 1259.0829 | 190.267 | 5.3856e-05 | 0 | 0 | 5.3856e-05 | 8.1751e-06 | 0 | 0 | 8.1751e-06 | 2.7758e-06 | 2.1859e-05 | 3.281e-05 | 8.5447e-06 | 0 | 0 | 8.5447e-06 | 1.1103e-05 | 5.1005e-05 | 7.0653e-05 | 0.51488 | 0 | 0 | 0.51488 | 1.5659e-06 | 0 | 0 | 1.5659e-06 | 8.0932e-05 | 0 | 0 | 8.0932e-05 | 3.3714e-05 | 0 | 0 | 3.3714e-05 | 0 | 0 | 0 | 0 | 3.3714e-05 | 3.8381e-05 | 0 | 0 | 3.8381e-05 | 0 | 0 | 0 | 0 | 3.8381e-05 | 0.00043015 | 0 | 0 | 0.00043015 | 4.8675e-06 | 0 | 0 | 4.8675e-06 | 0.045888 | 0.58206 | 0.7636 | 5564.6425 | 0.41481 | 4.6489
Los Angeles (SC) | 2025 | LDT2 | 2011 | Aggregate | Electricity | 5.7318 | 113.5391 | 25.1506 | 0 | 0 | 0 | 0 | 0 | 0 | 0 | 0 | 2.5031e-07 | 1.9712e-06 | 2.2215e-06 | 0 | 0 | 0 | 0 | 1.0012e-06 | 4.5995e-06 | 5.6007e-06 | 0 | 0 | 0 | 0 | 0 | 0 | 0 | 0 | 0 | 0 | 0 | 0 | 0 | 0 | 0 | 0 | 1.4157e-07 | 1.3551e-07 | 0 | 4.7388e-08 | 3.2448e-07 | 0 | 0 | 0 | 0 | 1.4157e-07 | 1.3551e-07 | 0 | 4.7388e-08 | 3.2448e-07 | 0 | 0 | 0 | 0 | 0 | 0 | 0 | 0 | 0 | 0 | 0.67125 | 0 | 0.038889 | 0
Los Angeles (SC) | 2025 | LDT2 | 2012 | Aggregate | Gasoline | 36051.0026 | 1080707.4118 | 160254.9983 | 0.033881 | 0 | 0.035195 | 0.069076 | 0.00086789 | 0 | 0.00011909 | 0.00098698 | 0.0023826 | 0.018763 | 0.022132 | 0.00094391 | 0 | 0.00012952 | 0.0010734 | 0.0095302 | 0.043779 | 0.054383 | 453.5647 | 0 | 12.9519 | 466.5166 | 0.0027731 | 0 | 0.0089081 | 0.011681 | 0.0049097 | 0 | 0.0051001 | 0.01001 | 0.0089421 | 0 | 0.036905 | 0.045847 | 0.015 | 0.024813 | 0.086026 | 0.018565 | 0.19025 | 0.013048 | 0 | 0.040406 | 0.053454 | 0.015 | 0.024813 | 0.086026 | 0.018565 | 0.19786 | 0.68082 | 0 | 0.39924 | 1.0801 | 0.0044884 | 0 | 0.00012817 | 0.0046166 | 49.2423 | 0.86977 | 0.68477 | 5874.1628 | 2.4914 | 13.5996
Los Angeles (SC) | 2025 | LDT2 | 2012 | Aggregate | Diesel | 238.7611 | 7152.8851 | 1061.3481 | 0.00030372 | 0 | 0 | 0.00030372 | 4.5373e-05 | 0 | 0 | 4.5373e-05 | 1.5769e-05 | 0.00012418 | 0.00018533 | 4.7425e-05 | 0 | 0 | 4.7425e-05 | 6.3078e-05 | 0.00028976 | 0.00040027 | 2.8529 | 0 | 0 | 2.8529 | 8.8083e-06 | 0 | 0 | 8.8083e-06 | 0.00044843 | 0 | 0 | 0.00044843 | 0.00018964 | 0 | 0 | 0.00018964 | 0 | 0 | 0 | 0 | 0.00018964 | 0.00021589 | 0 | 0 | 0.00021589 | 0 | 0 | 0 | 0 | 0.00021589 | 0.0023745 | 0 | 0 | 0.0023745 | 2.697e-05 | 0 | 0 | 2.697e-05 | 0.25426 | 0.5778 | 0.76147 | 5427.3235 | 0.41071 | 4.5174
Los Angeles (SC) | 2025 | LDT2 | 2012 | Aggregate | Electricity | 32.8704 | 679.2655 | 146.1164 | 0 | 0 | 0 | 0 | 0 | 0 | 0 | 0 | 1.4975e-06 | 1.1793e-05 | 1.3291e-05 | 0 | 0 | 0 | 0 | 5.9901e-06 | 2.7517e-05 | 3.3507e-05 | 0 | 0 | 0 | 0 | 0 | 0 | 0 | 0 | 0 | 0 | 0 | 0 | 0 | 0 | 0 | 0 | 8.119e-07 | 7.8729e-07 | 0 | 2.7176e-07 | 1.8709e-06 | 0 | 0 | 0 | 0 | 8.119e-07 | 7.8729e-07 | 0 | 2.7176e-07 | 1.8709e-06 | 0 | 0 | 0 | 0 | 0 | 0 | 0 | 0 | 0 | 0 | 0.67125 | 0 | 0.037481 | 0
Los Angeles (SC) | 2025 | LDT2 | 2013 | Aggregate | Gasoline | 49692.2559 | 1536342.6755 | 223740.3761 | 0.048207 | 0 | 0.050185 | 0.098392 | 0.0018467 | 0 | 0.0002637 | 0.0021104 | 0.0033871 | 0.026673 | 0.032171 | 0.0020085 | 0 | 0.0002868 | 0.0022953 | 0.013548 | 0.062237 | 0.078081 | 623.4812 | 0 | 17.618 | 641.0992 | 0.0044103 | 0 | 0.014001 | 0.018411 | 0.0069815 | 0 | 0.0072679 | 0.014249 | 0.014454 | 0 | 0.058948 | 0.073402 | 0.018803 | 0.031161 | 0.10932 | 0.023056 | 0.25574 | 0.021091 | 0 | 0.064541 | 0.085631 | 0.018803 | 0.031161 | 0.10932 | 0.023056 | 0.26797 | 1.0153 | 0 | 0.60572 | 1.6211 | 0.0061699 | 0 | 0.00017434 | 0.0063442 | 67.6701 | 0.87148 | 0.69158 | 5678.376 | 2.3735 | 14.3581
Los Angeles (SC) | 2025 | LDT2 | 2013 | Aggregate | Diesel | 179.9864 | 5561.6298 | 810.3925 | 0.00023429 | 0 | 0 | 0.00023429 | 3.4386e-05 | 0 | 0 | 3.4386e-05 | 1.2261e-05 | 9.6558e-05 | 0.00014321 | 3.5941e-05 | 0 | 0 | 3.5941e-05 | 4.9045e-05 | 0.0002253 | 0.00031029 | 2.1444 | 0 | 0 | 2.1444 | 6.7754e-06 | 0 | 0 | 6.7754e-06 | 0.00033707 | 0 | 0 | 0.00033707 | 0.00014587 | 0 | 0 | 0.00014587 | 0 | 0 | 0 | 0 | 0.00014587 | 0.00016606 | 0 | 0 | 0.00016606 | 0 | 0 | 0 | 0 | 0.00016606 | 0.0017886 | 0 | 0 | 0.0017886 | 2.0273e-05 | 0 | 0 | 2.0273e-05 | 0.19112 | 0.57324 | 0.75919 | 5246.8102 | 0.40631 | 4.3761
Los Angeles (SC) | 2025 | LDT2 | 2013 | Aggregate | Electricity | 2.9301 | 63.1283 | 13.1927 | 0 | 0 | 0 | 0 | 0 | 0 | 0 | 0 | 1.3917e-07 | 1.096e-06 | 1.2352e-06 | 0 | 0 | 0 | 0 | 5.567e-07 | 2.5573e-06 | 3.114e-06 | 0 | 0 | 0 | 0 | 0 | 0 | 0 | 0 | 0 | 0 | 0 | 0 | 0 | 0 | 0 | 0 | 7.2373e-08 | 7.1084e-08 | 0 | 2.4225e-08 | 1.6768e-07 | 0 | 0 | 0 | 0 | 7.2373e-08 | 7.1084e-08 | 0 | 2.4225e-08 | 1.6768e-07 | 0 | 0 | 0 | 0 | 0 | 0 | 0 | 0 | 0 | 0 | 0.67125 | 0 | 0.036145 | 0
Los Angeles (SC) | 2025 | LDT2 | 2014 | Aggregate | Gasoline | 52064.9269 | 1664016.8407 | 237406.1745 | 0.051707 | 0 | 0.053226 | 0.10493 | 0.0027847 | 0 | 0.000402 | 0.0031867 | 0.0036685 | 0.02889 | 0.035745 | 0.0030287 | 0 | 0.00043721 | 0.0034659 | 0.014674 | 0.067409 | 0.085549 | 670.8832 | 0 | 18.5865 | 689.4698 | 0.0047927 | 0 | 0.015027 | 0.01982 | 0.0075235 | 0 | 0.0077445 | 0.015268 | 0.015692 | 0 | 0.06321 | 0.078902 | 0.017738 | 0.029369 | 0.10452 | 0.021503 | 0.25203 | 0.022898 | 0 | 0.069207 | 0.092104 | 0.017738 | 0.029369 | 0.10452 | 0.021503 | 0.26523 | 1.0934 | 0 | 0.64544 | 1.7389 | 0.0066389 | 0 | 0.00018393 | 0.0068229 | 72.7757 | 0.8581 | 0.69959 | 5638.2524 | 2.169 | 14.2199
Los Angeles (SC) | 2025 | LDT2 | 2014 | Aggregate | Diesel | 568.0104 | 18143.3763 | 2590.0195 | 0.00075779 | 0 | 0 | 0.00075779 | 0.00010906 | 0 | 0 | 0.00010906 | 3.9999e-05 | 0.00031499 | 0.00046406 | 0.000114 | 0 | 0 | 0.000114 | 0.00016 | 0.00073499 | 0.001009 | 6.9499 | 0 | 0 | 6.9499 | 2.1847e-05 | 0 | 0 | 2.1847e-05 | 0.0010924 | 0 | 0 | 0.0010924 | 0.00047036 | 0 | 0 | 0.00047036 | 0 | 0 | 0 | 0 | 0.00047036 | 0.00053547 | 0 | 0 | 0.00053547 | 0 | 0 | 0 | 0 | 0.00053547 | 0.0056334 | 0 | 0 | 0.0056334 | 6.5702e-05 | 0 | 0 | 6.5702e-05 | 0.6194 | 0.56835 | 0.75675 | 5212.5235 | 0.40161 | 4.2251
Los Angeles (SC) | 2025 | LDT2 | 2014 | Aggregate | Electricity | 49.2266 | 1105.0676 | 224.4642 | 0 | 0 | 0 | 0 | 0 | 0 | 0 | 0 | 2.4363e-06 | 1.9186e-05 | 2.1622e-05 | 0 | 0 | 0 | 0 | 9.745e-06 | 4.4766e-05 | 5.4511e-05 | 0 | 0 | 0 | 0 | 0 | 0 | 0 | 0 | 0 | 0 | 0 | 0 | 0 | 0 | 0 | 0 | 1.2159e-06 | 1.2094e-06 | 0 | 4.0699e-07 | 2.8323e-06 | 0 | 0 | 0 | 0 | 1.2159e-06 | 1.2094e-06 | 0 | 4.0699e-07 | 2.8323e-06 | 0 | 0 | 0 | 0 | 0 | 0 | 0 | 0 | 0 | 0 | 0.67125 | 0 | 0.034877 | 0
Los Angeles (SC) | 2025 | LDT2 | 2015 | Aggregate | Gasoline | 66604.2031 | 2202198.8022 | 307518.2664 | 0.066613 | 0 | 0.068693 | 0.13531 | 0.0046438 | 0 | 0.00066682 | 0.0053106 | 0.004855 | 0.038233 | 0.048399 | 0.0050506 | 0 | 0.00072523 | 0.0057758 | 0.01942 | 0.089211 | 0.11441 | 867.1277 | 0 | 23.5299 | 890.6576 | 0.0061941 | 0 | 0.019331 | 0.025525 | 0.009769 | 0 | 0.010074 | 0.019843 | 0.020194 | 0 | 0.080968 | 0.10116 | 0.020181 | 0.033256 | 0.12047 | 0.024112 | 0.29918 | 0.029466 | 0 | 0.08865 | 0.11812 | 0.020181 | 0.033256 | 0.12047 | 0.024112 | 0.31613 | 1.3944 | 0 | 0.82437 | 2.2188 | 0.0085809 | 0 | 0.00023285 | 0.0088138 | 94.0118 | 0.83608 | 0.70694 | 5503.5288 | 1.9534 | 13.7104
Los Angeles (SC) | 2025 | LDT2 | 2015 | Aggregate | Diesel | 860.0516 | 28424.9698 | 3970.9443 | 0.0011764 | 0 | 0 | 0.0011764 | 0.00016568 | 0 | 0 | 0.00016568 | 6.2666e-05 | 0.0004935 | 0.00072184 | 0.00017317 | 0 | 0 | 0.00017317 | 0.00025067 | 0.0011515 | 0.0015753 | 10.6344 | 0 | 0 | 10.6344 | 3.3802e-05 | 0 | 0 | 3.3802e-05 | 0.0016716 | 0 | 0 | 0.0016716 | 0.00072773 | 0 | 0 | 0.00072773 | 0 | 0 | 0 | 0 | 0.00072773 | 0.00082847 | 0 | 0 | 0.00082847 | 0 | 0 | 0 | 0 | 0.00082847 | 0.0084903 | 0 | 0 | 0.0084903 | 0.00010053 | 0 | 0 | 0.00010053 | 0.94777 | 0.56316 | 0.75415 | 5090.9696 | 0.39661 | 4.0645
Los Angeles (SC) | 2025 | LDT2 | 2015 | Aggregate | Electricity | 2.25 | 52.595 | 10.3883 | 0 | 0 | 0 | 0 | 0 | 0 | 0 | 0 | 1.1595e-07 | 9.1312e-07 | 1.0291e-06 | 0 | 0 | 0 | 0 | 4.6381e-07 | 2.1306e-06 | 2.5944e-06 | 0 | 0 | 0 | 0 | 0 | 0 | 0 | 0 | 0 | 0 | 0 | 0 | 0 | 0 | 0 | 0 | 5.5574e-08 | 5.5973e-08 | 0 | 1.8602e-08 | 1.3015e-07 | 0 | 0 | 0 | 0 | 5.5574e-08 | 5.5973e-08 | 0 | 1.8602e-08 | 1.3015e-07 | 0 | 0 | 0 | 0 | 0 | 0 | 0 | 0 | 0 | 0 | 0.67125 | 0 | 0.033673 | 0
Los Angeles (SC) | 2025 | LDT2 | 2016 | Aggregate | Gasoline | 65862.9378 | 2253807.6478 | 307869.0577 | 0.065499 | 0 | 0.066088 | 0.13159 | 0.0054883 | 0 | 0.00077728 | 0.0062656 | 0.0049688 | 0.039129 | 0.050364 | 0.005969 | 0 | 0.00084537 | 0.0068144 | 0.019875 | 0.091302 | 0.11799 | 851.9624 | 0 | 22.6667 | 874.629 | 0.0061153 | 0 | 0.018798 | 0.024913 | 0.0097551 | 0 | 0.0098429 | 0.019598 | 0.019789 | 0 | 0.078151 | 0.09794 | 0.017471 | 0.028498 | 0.1054 | 0.020485 | 0.2698 | 0.028876 | 0 | 0.085565 | 0.11444 | 0.017471 | 0.028498 | 0.1054 | 0.020485 | 0.2863 | 1.4274 | 0 | 0.82574 | 2.2531 | 0.0084309 | 0 | 0.0002243 | 0.0086552 | 92.3199 | 0.79448 | 0.71239 | 5280.7308 | 1.7286 | 13.6035
Los Angeles (SC) | 2025 | LDT2 | 2016 | Aggregate | Diesel | 305.2307 | 10443.1992 | 1426.7672 | 0.00042796 | 0 | 0 | 0.00042796 | 5.8849e-05 | 0 | 0 | 5.8849e-05 | 2.3023e-05 | 0.00018131 | 0.00026318 | 6.1509e-05 | 0 | 0 | 6.1509e-05 | 9.2093e-05 | 0.00042305 | 0.00057666 | 3.7504 | 0 | 0 | 3.7504 | 1.2252e-05 | 0 | 0 | 1.2252e-05 | 0.00058951 | 0 | 0 | 0.00058951 | 0.00026379 | 0 | 0 | 0.00026379 | 0 | 0 | 0 | 0 | 0.00026379 | 0.00030031 | 0 | 0 | 0.00030031 | 0 | 0 | 0 | 0 | 0.00030031 | 0.0029886 | 0 | 0 | 0.0029886 | 3.5455e-05 | 0 | 0 | 3.5455e-05 | 0.33425 | 0.55765 | 0.7514 | 4886.8748 | 0.39131 | 3.8942
Los Angeles (SC) | 2025 | LDT2 | 2016 | Aggregate | Electricity | 1019.9739 | 24812.9751 | 4767.756 | 0 | 0 | 0 | 0 | 0 | 0 | 0 | 0 | 5.4703e-05 | 0.00043079 | 0.00048549 | 0 | 0 | 0 | 0 | 0.00021881 | 0.0010052 | 0.001224 | 0 | 0 | 0 | 0 | 0 | 0 | 0 | 0 | 0 | 0 | 0 | 0 | 0 | 0 | 0 | 0 | 2.5193e-05 | 2.5689e-05 | 0 | 8.4327e-06 | 5.9315e-05 | 0 | 0 | 0 | 0 | 2.5193e-05 | 2.5689e-05 | 0 | 8.4327e-06 | 5.9315e-05 | 0 | 0 | 0 | 0 | 0 | 0 | 0 | 0 | 0 | 0 | 0.67125 | 0 | 0.032529 | 0
Los Angeles (SC) | 2025 | LDT2 | 2017 | Aggregate | Gasoline | 82349.3003 | 2918445.4625 | 389650.5375 | 0.08399 | 0 | 0.083073 | 0.16706 | 0.007636 | 0 | 0.0010609 | 0.0086969 | 0.0064341 | 0.050668 | 0.065799 | 0.0083049 | 0 | 0.0011538 | 0.0094587 | 0.025736 | 0.11823 | 0.15342 | 1057.2406 | 0 | 27.5665 | 1084.8071 | 0.0078306 | 0 | 0.023733 | 0.031564 | 0.012584 | 0 | 0.012447 | 0.025031 | 0.025253 | 0 | 0.098332 | 0.12359 | 0.018733 | 0.029987 | 0.11358 | 0.021415 | 0.3073 | 0.036849 | 0 | 0.10766 | 0.14451 | 0.018733 | 0.029987 | 0.11358 | 0.021415 | 0.32823 | 1.8401 | 0 | 1.0424 | 2.8825 | 0.010462 | 0 | 0.00027279 | 0.010735 | 114.5049 | 0.77896 | 0.71535 | 5058.1061 | 1.5304 | 13.4401
Los Angeles (SC) | 2025 | LDT2 | 2017 | Aggregate | Diesel | 832.0946 | 29489.2931 | 3937.2053 | 0.0011959 | 0 | 0 | 0.0011959 | 0.00016014 | 0 | 0 | 0.00016014 | 6.5013e-05 | 0.00051198 | 0.00073713 | 0.00016738 | 0 | 0 | 0.00016738 | 0.00026005 | 0.0011946 | 0.001622 | 10.148 | 0 | 0 | 10.148 | 3.4103e-05 | 0 | 0 | 3.4103e-05 | 0.0015951 | 0 | 0 | 0.0015951 | 0.00073421 | 0 | 0 | 0.00073421 | 0 | 0 | 0 | 0 | 0.00073421 | 0.00083585 | 0 | 0 | 0.00083585 | 0 | 0 | 0 | 0 | 0.00083585 | 0.0080491 | 0 | 0 | 0.0080491 | 9.5935e-05 | 0 | 0 | 9.5935e-05 | 0.90442 | 0.55183 | 0.74849 | 4682.7801 | 0.3857 | 3.7142
Los Angeles (SC) | 2025 | LDT2 | 2017 | Aggregate | Electricity | 1276.2051 | 32290.4345 | 6038.5942 | 0 | 0 | 0 | 0 | 0 | 0 | 0 | 0 | 7.1188e-05 | 0.00056061 | 0.0006318 | 0 | 0 | 0 | 0 | 0.00028475 | 0.0013081 | 0.0015928 | 0 | 0 | 0 | 0 | 0 | 0 | 0 | 0 | 0 | 0 | 0 | 0 | 0 | 0 | 0 | 0 | 3.1522e-05 | 3.2537e-05 | 0 | 1.0551e-05 | 7.461e-05 | 0 | 0 | 0 | 0 | 3.1522e-05 | 3.2537e-05 | 0 | 1.0551e-05 | 7.461e-05 | 0 | 0 | 0 | 0 | 0 | 0 | 0 | 0 | 0 | 0 | 0.67125 | 0 | 0.031442 | 0
Los Angeles (SC) | 2025 | LDT2 | 2018 | Aggregate | Gasoline | 86668.8436 | 3181194.1017 | 415054.4918 | 0.087232 | 0 | 0.084463 | 0.1717 | 0.0086696 | 0 | 0.0011794 | 0.009849 | 0.0070133 | 0.05523 | 0.072092 | 0.009429 | 0 | 0.0012827 | 0.010712 | 0.028053 | 0.12887 | 0.16763 | 1102.5746 | 0 | 28.152 | 1130.7266 | 0.00814 | 0 | 0.024324 | 0.032464 | 0.013305 | 0 | 0.012882 | 0.026187 | 0.026013 | 0 | 0.099864 | 0.12588 | 0.011159 | 0.016321 | 0.07451 | 0.011774 | 0.23964 | 0.037958 | 0 | 0.10934 | 0.1473 | 0.011159 | 0.016321 | 0.07451 | 0.011774 | 0.26106 | 1.9957 | 0 | 1.1056 | 3.1012 | 0.010911 | 0 | 0.00027859 | 0.011189 | 119.3518 | 0.73444 | 0.71707 | 4836.7587 | 1.1167 | 13.2657
Los Angeles (SC) | 2025 | LDT2 | 2018 | Aggregate | Diesel | 875.7412 | 32144.2242 | 4193.8983 | 0.001289 | 0 | 0 | 0.001289 | 0.00016763 | 0 | 0 | 0.00016763 | 7.0866e-05 | 0.00055807 | 0.00079657 | 0.00017521 | 0 | 0 | 0.00017521 | 0.00028346 | 0.0013022 | 0.0017608 | 10.5795 | 0 | 0 | 10.5795 | 3.6604e-05 | 0 | 0 | 3.6604e-05 | 0.001663 | 0 | 0 | 0.001663 | 0.00078806 | 0 | 0 | 0.00078806 | 0 | 0 | 0 | 0 | 0.00078806 | 0.00089715 | 0 | 0 | 0.00089715 | 0 | 0 | 0 | 0 | 0.00089715 | 0.0083257 | 0 | 0 | 0.0083257 | 0.00010001 | 0 | 0 | 0.00010001 | 0.94288 | 0.54569 | 0.74542 | 4478.6853 | 0.3798 | 3.5246
Los Angeles (SC) | 2025 | LDT2 | 2018 | Aggregate | Electricity | 1343.1471 | 35325.406 | 6432.2911 | 0 | 0 | 0 | 0 | 0 | 0 | 0 | 0 | 7.7879e-05 | 0.0006133 | 0.00069118 | 0 | 0 | 0 | 0 | 0.00031152 | 0.001431 | 0.0017425 | 0 | 0 | 0 | 0 | 0 | 0 | 0 | 0 | 0 | 0 | 0 | 0 | 0 | 0 | 0 | 0 | 3.3176e-05 | 3.4658e-05 | 0 | 1.1105e-05 | 7.8938e-05 | 0 | 0 | 0 | 0 | 3.3176e-05 | 3.4658e-05 | 0 | 1.1105e-05 | 7.8938e-05 | 0 | 0 | 0 | 0 | 0 | 0 | 0 | 0 | 0 | 0 | 0.67125 | 0 | 0.030408 | 0
Los Angeles (SC) | 2025 | LDT2 | 2019 | Aggregate | Gasoline | 90423.0322 | 3439766.8649 | 438213.5242 | 0.084477 | 0 | 0.07989 | 0.16437 | 0.0088539 | 0 | 0.0011775 | 0.010031 | 0.0075834 | 0.059719 | 0.077334 | 0.0096294 | 0 | 0.0012806 | 0.01091 | 0.030334 | 0.13934 | 0.18059 | 1138.2574 | 0 | 28.421 | 1166.6784 | 0.0079348 | 0 | 0.02336 | 0.031294 | 0.013368 | 0 | 0.012642 | 0.026011 | 0.024904 | 0 | 0.094194 | 0.1191 | 0.0093726 | 0.012626 | 0.057518 | 0.009444 | 0.20806 | 0.03634 | 0 | 0.10313 | 0.13947 | 0.0093726 | 0.012626 | 0.057518 | 0.009444 | 0.22843 | 2.1454 | 0 | 1.1609 | 3.3063 | 0.011264 | 0 | 0.00028125 | 0.011545 | 123.1466 | 0.65024 | 0.71441 | 4615.3978 | 0.90368 | 13.0798
Los Angeles (SC) | 2025 | LDT2 | 2019 | Aggregate | Diesel | 913.6752 | 34756.9604 | 4427.9077 | 0.0013773 | 0 | 0 | 0.0013773 | 0.00017338 | 0 | 0 | 0.00017338 | 7.6626e-05 | 0.00060343 | 0.00085344 | 0.00018122 | 0 | 0 | 0.00018122 | 0.0003065 | 0.001408 | 0.0018957 | 10.9182 | 0 | 0 | 10.9182 | 3.8932e-05 | 0 | 0 | 3.8932e-05 | 0.0017162 | 0 | 0 | 0.0017162 | 0.00083818 | 0 | 0 | 0.00083818 | 0 | 0 | 0 | 0 | 0.00083818 | 0.00095422 | 0 | 0 | 0.00095422 | 0 | 0 | 0 | 0 | 0.00095422 | 0.0084933 | 0 | 0 | 0.0084933 | 0.00010322 | 0 | 0 | 0.00010322 | 0.97306 | 0.53924 | 0.7422 | 4274.5905 | 0.37359 | 3.3252
Los Angeles (SC) | 2025 | LDT2 | 2019 | Aggregate | Electricity | 1401.3275 | 38288.1568 | 6791.1973 | 0 | 0 | 0 | 0 | 0 | 0 | 0 | 0 | 8.4411e-05 | 0.00066474 | 0.00074915 | 0 | 0 | 0 | 0 | 0.00033764 | 0.0015511 | 0.0018887 | 0 | 0 | 0 | 0 | 0 | 0 | 0 | 0 | 0 | 0 | 0 | 0 | 0 | 0 | 0 | 0 | 3.4613e-05 | 3.6592e-05 | 0 | 1.1586e-05 | 8.279e-05 | 0 | 0 | 0 | 0 | 3.4613e-05 | 3.6592e-05 | 0 | 1.1586e-05 | 8.279e-05 | 0 | 0 | 0 | 0 | 0 | 0 | 0 | 0 | 0 | 0 | 0.67125 | 0 | 0.029424 | 0
Los Angeles (SC) | 2025 | LDT2 | 2020 | Aggregate | Gasoline | 94918.0298 | 3742862.9137 | 465435.3049 | 0.080737 | 0 | 0.073813 | 0.15455 | 0.0069114 | 0 | 0.00089718 | 0.0078086 | 0.0082516 | 0.064981 | 0.081042 | 0.0075168 | 0 | 0.00097577 | 0.0084925 | 0.033006 | 0.15162 | 0.19312 | 1179.7977 | 0 | 28.7575 | 1208.5551 | 0.0075005 | 0 | 0.02174 | 0.029241 | 0.013354 | 0 | 0.012209 | 0.025563 | 0.022986 | 0 | 0.085594 | 0.10858 | 0.0070315 | 0.008289 | 0.053553 | 0.0063627 | 0.18382 | 0.03354 | 0 | 0.093715 | 0.12726 | 0.0070315 | 0.008289 | 0.053553 | 0.0063627 | 0.20249 | 2.2965 | 0 | 1.2024 | 3.4988 | 0.011675 | 0 | 0.00028458 | 0.01196 | 127.5669 | 0.56189 | 0.70213 | 4393.8936 | 0.73619 | 12.7206
Los Angeles (SC) | 2025 | LDT2 | 2020 | Aggregate | Diesel | 960.9308 | 37891.9807 | 4711.9721 | 0.0014827 | 0 | 0 | 0.0014827 | 0.00018002 | 0 | 0 | 0.00018002 | 8.3538e-05 | 0.00065786 | 0.00092141 | 0.00018816 | 0 | 0 | 0.00018816 | 0.00033415 | 0.001535 | 0.0020573 | 11.3346 | 0 | 0 | 11.3346 | 4.1704e-05 | 0 | 0 | 4.1704e-05 | 0.0017816 | 0 | 0 | 0.0017816 | 0.00089787 | 0 | 0 | 0.00089787 | 0 | 0 | 0 | 0 | 0.00089787 | 0.0010222 | 0 | 0 | 0.0010222 | 0 | 0 | 0 | 0 | 0.0010222 | 0.0086773 | 0 | 0 | 0.0086773 | 0.00010715 | 0 | 0 | 0.00010715 | 1.0102 | 0.53248 | 0.73882 | 4070.4957 | 0.36708 | 3.1162
Los Angeles (SC) | 2025 | LDT2 | 2020 | Aggregate | Electricity | 1655.5128 | 46964.9434 | 8117.8898 | 0 | 0 | 0 | 0 | 0 | 0 | 0 | 0 | 0.00010354 | 0.00081538 | 0.00091892 | 0 | 0 | 0 | 0 | 0.00041416 | 0.0019025 | 0.0023167 | 0 | 0 | 0 | 0 | 0 | 0 | 0 | 0 | 0 | 0 | 0 | 0 | 0 | 0 | 0 | 0 | 4.0891e-05 | 4.374e-05 | 0 | 1.3687e-05 | 9.8318e-05 | 0 | 0 | 0 | 0 | 4.0891e-05 | 4.374e-05 | 0 | 1.3687e-05 | 9.8318e-05 | 0 | 0 | 0 | 0 | 0 | 0 | 0 | 0 | 0 | 0 | 0.67125 | 0 | 0.028487 | 0
Los Angeles (SC) | 2025 | LDT2 | 2021 | Aggregate | Gasoline | 97768.719 | 3999321.9417 | 485014.9718 | 0.077912 | 0 | 0.068466 | 0.14638 | 0.0045876 | 0 | 0.00058079 | 0.0051684 | 0.008817 | 0.069434 | 0.083419 | 0.0049895 | 0 | 0.00063166 | 0.0056211 | 0.035268 | 0.16201 | 0.2029 | 1197.8136 | 0 | 28.4765 | 1226.2901 | 0.0070827 | 0 | 0.020204 | 0.027287 | 0.013366 | 0 | 0.011745 | 0.025111 | 0.021249 | 0 | 0.077875 | 0.099124 | 0.0062571 | 0.0066526 | 0.050697 | 0.0052209 | 0.16795 | 0.031006 | 0 | 0.085263 | 0.11627 | 0.0062571 | 0.0066526 | 0.050697 | 0.0052209 | 0.1851 | 2.4039 | 0 | 1.2121 | 3.616 | 0.011853 | 0 | 0.0002818 | 0.012135 | 129.4389 | 0.49805 | 0.69038 | 4172.4762 | 0.6298 | 12.3036
Los Angeles (SC) | 2025 | LDT2 | 2021 | Aggregate | Diesel | 1000.4304 | 40923.5538 | 4962.9754 | 0.0015801 | 0 | 0 | 0.0015801 | 0.00018425 | 0 | 0 | 0.00018425 | 9.0221e-05 | 0.00071049 | 0.00098496 | 0.00019258 | 0 | 0 | 0.00019258 | 0.00036088 | 0.0016578 | 0.0022113 | 11.6277 | 0 | 0 | 11.6277 | 4.4205e-05 | 0 | 0 | 4.4205e-05 | 0.0018277 | 0 | 0 | 0.0018277 | 0.00095171 | 0 | 0 | 0.00095171 | 0 | 0 | 0 | 0 | 0.00095171 | 0.0010835 | 0 | 0 | 0.0010835 | 0 | 0 | 0 | 0 | 0.0010835 | 0.0087138 | 0 | 0 | 0.0087138 | 0.00010992 | 0 | 0 | 0.00010992 | 1.0363 | 0.52541 | 0.73529 | 3866.401 | 0.36027 | 2.8975
Los Angeles (SC) | 2025 | LDT2 | 2021 | Aggregate | Electricity | 2774.5407 | 81678.5195 | 13764.0523 | 0 | 0 | 0 | 0 | 0 | 0 | 0 | 0 | 0.00018007 | 0.0014181 | 0.0015981 | 0 | 0 | 0 | 0 | 0.00072028 | 0.0033088 | 0.0040291 | 0 | 0 | 0 | 0 | 0 | 0 | 0 | 0 | 0 | 0 | 0 | 0 | 0 | 0 | 0 | 0 | 6.8531e-05 | 7.4162e-05 | 0 | 2.2939e-05 | 0.00016563 | 0 | 0 | 0 | 0 | 6.8531e-05 | 7.4162e-05 | 0 | 2.2939e-05 | 0.00016563 | 0 | 0 | 0 | 0 | 0 | 0 | 0 | 0 | 0 | 0 | 0.67125 | 0 | 0.027595 | 0
Los Angeles (SC) | 2025 | LDT2 | 2022 | Aggregate | Gasoline | 100590.989 | 4268505.2537 | 504778.6596 | 0.072529 | 0 | 0.060652 | 0.13318 | 0.0048964 | 0 | 0.00060445 | 0.0055009 | 0.0094104 | 0.074107 | 0.089019 | 0.0053253 | 0 | 0.0006574 | 0.0059827 | 0.037642 | 0.17292 | 0.21654 | 1229.5969 | 0 | 28.4581 | 1258.0551 | 0.0064115 | 0 | 0.01799 | 0.024402 | 0.013058 | 0 | 0.01092 | 0.023978 | 0.018709 | 0 | 0.067442 | 0.086151 | 0.00503 | 0.0045357 | 0.052261 | 0.0037283 | 0.15171 | 0.0273 | 0 | 0.073841 | 0.10114 | 0.00503 | 0.0045357 | 0.052261 | 0.0037283 | 0.1667 | 2.5034 | 0 | 1.2106 | 3.7141 | 0.012168 | 0 | 0.00028162 | 0.012449 | 132.7917 | 0.42457 | 0.69032 | 4010.6136 | 0.53142 | 11.8403
Los Angeles (SC) | 2025 | LDT2 | 2022 | Aggregate | Diesel | 1034.8722 | 43914.0459 | 5193.1231 | 0.0016717 | 0 | 0 | 0.0016717 | 0.00018631 | 0 | 0 | 0.00018631 | 9.6814e-05 | 0.00076241 | 0.0010455 | 0.00019474 | 0 | 0 | 0.00019474 | 0.00038726 | 0.001779 | 0.0023609 | 11.9975 | 0 | 0 | 11.9975 | 4.6499e-05 | 0 | 0 | 4.6499e-05 | 0.0018858 | 0 | 0 | 0.0018858 | 0.0010011 | 0 | 0 | 0.0010011 | 0 | 0 | 0 | 0 | 0.0010011 | 0.0011397 | 0 | 0 | 0.0011397 | 0 | 0 | 0 | 0 | 0.0011397 | 0.0086135 | 0 | 0 | 0.0086135 | 0.00011342 | 0 | 0 | 0.00011342 | 1.0693 | 0.51802 | 0.73159 | 3717.7007 | 0.35316 | 2.6691
Los Angeles (SC) | 2025 | LDT2 | 2022 | Aggregate | Electricity | 3413.6644 | 104226.241 | 17130.212 | 0 | 0 | 0 | 0 | 0 | 0 | 0 | 0 | 0.00022978 | 0.0018095 | 0.0020393 | 0 | 0 | 0 | 0 | 0.00091912 | 0.0042222 | 0.0051413 | 0 | 0 | 0 | 0 | 0 | 0 | 0 | 0 | 0 | 0 | 0 | 0 | 0 | 0 | 0 | 0 | 8.4317e-05 | 9.23e-05 | 0 | 2.8223e-05 | 0.00020484 | 0 | 0 | 0 | 0 | 8.4317e-05 | 9.23e-05 | 0 | 2.8223e-05 | 0.00020484 | 0 | 0 | 0 | 0 | 0 | 0 | 0 | 0 | 0 | 0 | 0.67125 | 0 | 0.026744 | 0
Los Angeles (SC) | 2025 | LDT2 | 2023 | Aggregate | Gasoline | 106251.3744 | 4677830.6813 | 539270.3509 | 0.07157 | 0 | 0.056154 | 0.12772 | 0.005366 | 0 | 0.00064576 | 0.0060117 | 0.010313 | 0.081214 | 0.097538 | 0.005836 | 0 | 0.00070232 | 0.0065383 | 0.041251 | 0.1895 | 0.23729 | 1293.9279 | 0 | 29.1195 | 1323.0475 | 0.0060327 | 0 | 0.016655 | 0.022688 | 0.013417 | 0 | 0.010527 | 0.023943 | 0.017155 | 0 | 0.060849 | 0.078004 | 0.0049441 | 0.0040771 | 0.053198 | 0.0034391 | 0.14366 | 0.025033 | 0 | 0.066622 | 0.091654 | 0.0049441 | 0.0040771 | 0.053198 | 0.0034391 | 0.15731 | 2.6512 | 0 | 1.2169 | 3.8681 | 0.012804 | 0 | 0.00028816 | 0.013093 | 139.6519 | 0.37155 | 0.69027 | 3848.7342 | 0.45762 | 11.2523
Los Angeles (SC) | 2025 | LDT2 | 2023 | Aggregate | Diesel | 1098.2725 | 48352.6243 | 5574.1942 | 0.0018133 | 0 | 0 | 0.0018133 | 0.00019206 | 0 | 0 | 0.00019206 | 0.0001066 | 0.00083947 | 0.0011381 | 0.00020074 | 0 | 0 | 0.00020074 | 0.0004264 | 0.0019588 | 0.0025859 | 12.6818 | 0 | 0 | 12.6818 | 5.0124e-05 | 0 | 0 | 5.0124e-05 | 0.0019934 | 0 | 0 | 0.0019934 | 0.0010791 | 0 | 0 | 0.0010791 | 0 | 0 | 0 | 0 | 0.0010791 | 0.0012285 | 0 | 0 | 0.0012285 | 0 | 0 | 0 | 0 | 0.0012285 | 0.0086382 | 0 | 0 | 0.0086382 | 0.00011989 | 0 | 0 | 0.00011989 | 1.1302 | 0.51032 | 0.72775 | 3569.0005 | 0.34574 | 2.431
Los Angeles (SC) | 2025 | LDT2 | 2023 | Aggregate | Electricity | 4125.0115 | 130553.6331 | 20936.1661 | 0 | 0 | 0 | 0 | 0 | 0 | 0 | 0 | 0.00028782 | 0.0022666 | 0.0025544 | 0 | 0 | 0 | 0 | 0.0011513 | 0.0052887 | 0.00644 | 0 | 0 | 0 | 0 | 0 | 0 | 0 | 0 | 0 | 0 | 0 | 0 | 0 | 0 | 0 | 0 | 0.00010189 | 0.00011281 | 0 | 3.4104e-05 | 0.0002488 | 0 | 0 | 0 | 0 | 0.00010189 | 0.00011281 | 0 | 3.4104e-05 | 0.0002488 | 0 | 0 | 0 | 0 | 0 | 0 | 0 | 0 | 0 | 0 | 0.67125 | 0 | 0.025933 | 0
Los Angeles (SC) | 2025 | LDT2 | 2024 | Aggregate | Gasoline | 112425.3693 | 5135874.4467 | 577046.8174 | 0.071201 | 0 | 0.051365 | 0.12257 | 0.0058914 | 0 | 0.00069099 | 0.0065824 | 0.011323 | 0.089166 | 0.10707 | 0.0064074 | 0 | 0.00075152 | 0.0071589 | 0.045291 | 0.20805 | 0.2605 | 1361.7334 | 0 | 29.7539 | 1391.4872 | 0.0056248 | 0 | 0.015298 | 0.020923 | 0.013903 | 0 | 0.010029 | 0.023932 | 0.015564 | 0 | 0.054382 | 0.069946 | 0.0049696 | 0.0038087 | 0.054543 | 0.003285 | 0.13655 | 0.02271 | 0 | 0.059541 | 0.082252 | 0.0049696 | 0.0038087 | 0.054543 | 0.003285 | 0.14886 | 2.7837 | 0 | 1.1972 | 3.9809 | 0.013475 | 0 | 0.00029444 | 0.01377 | 146.8759 | 0.32474 | 0.69022 | 3686.8191 | 0.39441 | 10.5477
Los Angeles (SC) | 2025 | LDT2 | 2024 | Aggregate | Diesel | 1167.3173 | 53325.9966 | 5991.5009 | 0.0019684 | 0 | 0 | 0.0019684 | 0.0001968 | 0 | 0 | 0.0001968 | 0.00011756 | 0.00092581 | 0.0012402 | 0.0002057 | 0 | 0 | 0.0002057 | 0.00047025 | 0.0021602 | 0.0028362 | 13.4034 | 0 | 0 | 13.4034 | 5.4046e-05 | 0 | 0 | 5.4046e-05 | 0.0021068 | 0 | 0 | 0.0021068 | 0.0011636 | 0 | 0 | 0.0011636 | 0 | 0 | 0 | 0 | 0.0011636 | 0.0013247 | 0 | 0 | 0.0013247 | 0 | 0 | 0 | 0 | 0.0013247 | 0.0085558 | 0 | 0 | 0.0085558 | 0.00012671 | 0 | 0 | 0.00012671 | 1.1946 | 0.50231 | 0.72374 | 3420.3003 | 0.33803 | 2.1833
Los Angeles (SC) | 2025 | LDT2 | 2024 | Aggregate | Electricity | 4890.0148 | 160344.6914 | 25099.0278 | 0 | 0 | 0 | 0 | 0 | 0 | 0 | 0 | 0.0003535 | 0.0027838 | 0.0031373 | 0 | 0 | 0 | 0 | 0.001414 | 0.0064956 | 0.0079096 | 0 | 0 | 0 | 0 | 0 | 0 | 0 | 0 | 0 | 0 | 0 | 0 | 0 | 0 | 0 | 0 | 0.00012078 | 0.00013524 | 0 | 4.0429e-05 | 0.00029645 | 0 | 0 | 0 | 0 | 0.00012078 | 0.00013524 | 0 | 4.0429e-05 | 0.00029645 | 0 | 0 | 0 | 0 | 0 | 0 | 0 | 0 | 0 | 0 | 0.67125 | 0 | 0.025158 | 0
Los Angeles (SC) | 2025 | LDT2 | 2025 | Aggregate | Gasoline | 108076.6023 | 5126233.7507 | 560917.566 | 0.067029 | 0 | 0.044065 | 0.11109 | 0.0058803 | 0 | 0.00067168 | 0.006552 | 0.011301 | 0.088999 | 0.10685 | 0.0063954 | 0 | 0.00073051 | 0.0071259 | 0.045206 | 0.20766 | 0.25999 | 1300.3368 | 0 | 27.5436 | 1327.8804 | 0.0049441 | 0 | 0.013368 | 0.018312 | 0.013476 | 0 | 0.0088589 | 0.022334 | 0.013401 | 0 | 0.046552 | 0.059953 | 0.0046098 | 0.0033418 | 0.050954 | 0.0029313 | 0.12179 | 0.019554 | 0 | 0.050968 | 0.070523 | 0.0046098 | 0.0033418 | 0.050954 | 0.0029313 | 0.13236 | 2.6296 | 0 | 1.0452 | 3.6747 | 0.012868 | 0 | 0.00027257 | 0.01314 | 140.162 | 0.2949 | 0.69017 | 3524.9061 | 0.35135 | 9.7547
Los Angeles (SC) | 2025 | LDT2 | 2025 | Aggregate | Diesel | 1126.9792 | 53454.2955 | 5849.0219 | 0.0019405 | 0 | 0 | 0.0019405 | 0.00018163 | 0 | 0 | 0.00018163 | 0.00011785 | 0.00092804 | 0.0012275 | 0.00018985 | 0 | 0 | 0.00018985 | 0.00047139 | 0.0021654 | 0.0028267 | 12.8516 | 0 | 0 | 12.8516 | 5.2891e-05 | 0 | 0 | 5.2891e-05 | 0.0020201 | 0 | 0 | 0.0020201 | 0.0011387 | 0 | 0 | 0.0011387 | 0 | 0 | 0 | 0 | 0.0011387 | 0.0012964 | 0 | 0 | 0.0012964 | 0 | 0 | 0 | 0 | 0.0012964 | 0.0075651 | 0 | 0 | 0.0075651 | 0.00012149 | 0 | 0 | 0.00012149 | 1.1454 | 0.49398 | 0.71958 | 3271.6 | 0.33001 | 1.9258
Los Angeles (SC) | 2025 | LDT2 | 2025 | Aggregate | Electricity | 5184.8039 | 176049.5899 | 26909.1324 | 0 | 0 | 0 | 0 | 0 | 0 | 0 | 0 | 0.00038812 | 0.0030565 | 0.0034446 | 0 | 0 | 0 | 0 | 0.0015525 | 0.0071318 | 0.0086843 | 0 | 0 | 0 | 0 | 0 | 0 | 0 | 0 | 0 | 0 | 0 | 0 | 0 | 0 | 0 | 0 | 0.00012806 | 0.00014499 | 0 | 4.2866e-05 | 0.00031592 | 0 | 0 | 0 | 0 | 0.00012806 | 0.00014499 | 0 | 4.2866e-05 | 0.00031592 | 0 | 0 | 0 | 0 | 0 | 0 | 0 | 0 | 0 | 0 | 0.67125 | 0 | 0.024419 | 0
Los Angeles (SC) | 2025 | LHD1 | 1981 | Aggregate | Gasoline | 309.1063 | 4021.0217 | 4605.2237 | 0.018773 | 1.288e-05 | 0.00024828 | 0.019035 | 5.5727e-05 | 0 | 1.2915e-05 | 6.8642e-05 | 8.8648e-06 | 0.00014521 | 0.00022271 | 6.0608e-05 | 0 | 1.4046e-05 | 7.4654e-05 | 3.5459e-05 | 0.00033881 | 0.00044893 | 4.152 | 0.04241 | 0.093563 | 4.288 | 0.0016161 | 2.4862e-05 | 0 | 0.0016409 | 0.00073912 | 5.0709e-07 | 9.7748e-06 | 0.0007494 | 0.0092114 | 0.00014171 | 0 | 0.0093531 | 0.00017112 | 0.0020154 | 0.0085262 | 8.8281e-05 | 0.020154 | 0.013441 | 0.00020678 | 0 | 0.013648 | 0.00017112 | 0.0020154 | 0.0085262 | 8.8281e-05 | 0.024449 | 0.18709 | 0.001139 | 0.011553 | 0.19978 | 4.1087e-05 | 4.1968e-07 | 9.2588e-07 | 4.2433e-05 | 0.45261 | 64.4163 | 1.5192 | 14511.1487 | 82.7393 | 676.0902
Los Angeles (SC) | 2025 | LHD1 | 1981 | Aggregate | Diesel | 2.3486 | 30.5489 | 29.5425 | 0.00018508 | 6.721e-06 | 0 | 0.0001918 | 4.6975e-06 | 3.2928e-07 | 0 | 5.0267e-06 | 1.0102e-07 | 1.1032e-06 | 6.2309e-06 | 4.9099e-06 | 3.4417e-07 | 0 | 5.254e-06 | 4.0409e-07 | 2.5741e-06 | 8.2322e-06 | 0.017631 | 0.0003706 | 0 | 0.018001 | 2.8948e-07 | 1.3199e-08 | 0 | 3.0267e-07 | 2.7713e-06 | 5.8253e-08 | 0 | 2.8295e-06 | 6.2322e-06 | 2.8416e-07 | 0 | 6.5164e-06 | 0 | 0 | 0 | 0 | 6.5164e-06 | 7.095e-06 | 3.2349e-07 | 0 | 7.4185e-06 | 0 | 0 | 0 | 0 | 7.4185e-06 | 3.5927e-05 | 2.3552e-06 | 0 | 3.8282e-05 | 1.6667e-07 | 3.5035e-09 | 0 | 1.7018e-07 | 0.0016043 | 85.4372 | 3.667 | 8018.5267 | 3.3045 | 17.0526
Los Angeles (SC) | 2025 | LHD1 | 1982 | Aggregate | Gasoline | 238.6409 | 3180.2576 | 3555.3944 | 0.014735 | 9.9437e-06 | 0.00017325 | 0.014918 | 4.4075e-05 | 0 | 9.9708e-06 | 5.4045e-05 | 7.0113e-06 | 0.00011484 | 0.0001759 | 4.7935e-05 | 0 | 1.0844e-05 | 5.8779e-05 | 2.8045e-05 | 0.00026797 | 0.0003548 | 3.2818 | 0.032742 | 0.072116 | 3.3867 | 0.0012683 | 1.9218e-05 | 0 | 0.0012876 | 0.00058172 | 3.9257e-07 | 6.8399e-06 | 0.00058896 | 0.0072203 | 0.0001094 | 0 | 0.0073297 | 0.00013066 | 0.0015399 | 0.0064868 | 6.7392e-05 | 0.015554 | 0.010536 | 0.00015964 | 0 | 0.010695 | 0.00013066 | 0.0015399 | 0.0064868 | 6.7392e-05 | 0.01892 | 0.14686 | 0.00087933 | 0.0088448 | 0.15659 | 3.2476e-05 | 3.2401e-07 | 7.1365e-07 | 3.3514e-05 | 0.35747 | 63.8321 | 1.5181 | 14490.9486 | 80.9562 | 670.0065
Los Angeles (SC) | 2025 | LHD1 | 1982 | Aggregate | Diesel | 21.8091 | 290.6104 | 274.3307 | 0.0017607 | 6.2411e-05 | 0 | 0.0018231 | 4.4687e-05 | 3.0577e-06 | 0 | 4.7744e-05 | 9.6103e-07 | 1.0494e-05 | 5.92e-05 | 4.6707e-05 | 3.1959e-06 | 0 | 4.9903e-05 | 3.8441e-06 | 2.4487e-05 | 7.8234e-05 | 0.16772 | 0.0034414 | 0 | 0.17116 | 2.7538e-06 | 1.2256e-07 | 0 | 2.8763e-06 | 2.6363e-05 | 5.4093e-07 | 0 | 2.6904e-05 | 5.9287e-05 | 2.6387e-06 | 0 | 6.1926e-05 | 0 | 0 | 0 | 0 | 6.1926e-05 | 6.7494e-05 | 3.0039e-06 | 0 | 7.0498e-05 | 0 | 0 | 0 | 0 | 7.0498e-05 | 0.00034177 | 2.1871e-05 | 0 | 0.00036364 | 1.5856e-06 | 3.2533e-08 | 0 | 1.6181e-06 | 0.015254 | 85.3658 | 3.6633 | 8014.5875 | 3.3011 | 17.0275
Los Angeles (SC) | 2025 | LHD1 | 1983 | Aggregate | Gasoline | 176.9484 | 2415.6722 | 2636.2676 | 0.01135 | 7.3731e-06 | 8.8087e-05 | 0.011446 | 3.3478e-05 | 0 | 7.3932e-06 | 4.0872e-05 | 5.3256e-06 | 8.7234e-05 | 0.00013343 | 3.6411e-05 | 0 | 8.0408e-06 | 4.4452e-05 | 2.1303e-05 | 0.00020355 | 0.0002693 | 2.4914 | 0.024278 | 0.053398 | 2.5691 | 0.00095628 | 1.4267e-05 | 0 | 0.00097054 | 0.00044675 | 2.902e-07 | 3.4671e-06 | 0.0004505 | 0.0054373 | 8.1122e-05 | 0 | 0.0055184 | 9.6096e-05 | 0.0011227 | 0.0047409 | 4.9296e-05 | 0.011527 | 0.0079341 | 0.00011837 | 0 | 0.0080524 | 9.6096e-05 | 0.0011227 | 0.0047409 | 4.9296e-05 | 0.014061 | 0.11079 | 0.00065201 | 0.0065108 | 0.11796 | 2.4654e-05 | 2.4025e-07 | 5.2842e-07 | 2.5423e-05 | 0.27117 | 64.4758 | 1.517 | 14471.8849 | 79.21 | 664.4552
Los Angeles (SC) | 2025 | LHD1 | 1983 | Aggregate | Diesel | 24.7232 | 337.4832 | 310.9865 | 0.0020447 | 7.075e-05 | 0 | 0.0021154 | 5.1894e-05 | 3.4662e-06 | 0 | 5.536e-05 | 1.116e-06 | 1.2187e-05 | 6.8664e-05 | 5.4241e-05 | 3.623e-06 | 0 | 5.7864e-05 | 4.4641e-06 | 2.8437e-05 | 9.0764e-05 | 0.19477 | 0.0039012 | 0 | 0.19867 | 3.1979e-06 | 1.3894e-07 | 0 | 3.3369e-06 | 3.0615e-05 | 6.1321e-07 | 0 | 3.1229e-05 | 6.8849e-05 | 2.9912e-06 | 0 | 7.1841e-05 | 0 | 0 | 0 | 0 | 7.1841e-05 | 7.8381e-05 | 3.4053e-06 | 0 | 8.1786e-05 | 0 | 0 | 0 | 0 | 8.1786e-05 | 0.0003969 | 2.4793e-05 | 0 | 0.00042169 | 1.8413e-06 | 3.688e-08 | 0 | 1.8782e-06 | 0.017706 | 85.2962 | 3.6597 | 8010.7477 | 3.2977 | 17.0031
Los Angeles (SC) | 2025 | LHD1 | 1984 | Aggregate | Gasoline | 309.7562 | 4331.8845 | 4614.9054 | 0.020438 | 1.2907e-05 | 0 | 0.020451 | 6.0035e-05 | 0 | 1.2942e-05 | 7.2977e-05 | 9.5502e-06 | 0.00015643 | 0.00023896 | 6.5293e-05 | 0 | 1.4076e-05 | 7.9369e-05 | 3.8201e-05 | 0.00036501 | 0.00048258 | 4.4418 | 0.042499 | 0.15023 | 4.6345 | 0.0012739 | 2.5153e-05 | 0.00036464 | 0.0016637 | 0.00080532 | 5.0857e-07 | 0 | 0.00080583 | 0.0071924 | 0.00014201 | 0.0026449 | 0.0099793 | 0.00016707 | 0.0019187 | 0.0082095 | 8.567e-05 | 0.02036 | 0.010495 | 0.00020722 | 0.0028958 | 0.013598 | 0.00016707 | 0.0019187 | 0.0082095 | 8.567e-05 | 0.023979 | 0.1893 | 0.0011414 | 0.041603 | 0.23204 | 4.3955e-05 | 4.2056e-07 | 1.4867e-06 | 4.5862e-05 | 0.48919 | 64.2435 | 1.5159 | 14558.3911 | 75.326 | 728.9091
Los Angeles (SC) | 2025 | LHD1 | 1984 | Aggregate | Diesel | 44.0956 | 616.6076 | 554.6673 | 0.0037357 | 0.00012619 | 0 | 0.0038619 | 9.4815e-05 | 6.1823e-06 | 0 | 0.000101 | 2.0391e-06 | 2.2267e-05 | 0.0001253 | 9.9102e-05 | 6.4618e-06 | 0 | 0.00010556 | 8.1563e-06 | 5.1956e-05 | 0.00016568 | 0.35586 | 0.0069581 | 0 | 0.36282 | 5.8429e-06 | 2.4781e-07 | 0 | 6.0907e-06 | 5.5937e-05 | 1.0937e-06 | 0 | 5.703e-05 | 0.00012579 | 5.3351e-06 | 0 | 0.00013113 | 0 | 0 | 0 | 0 | 0.00013113 | 0.00014321 | 6.0737e-06 | 0 | 0.00014928 | 0 | 0 | 0 | 0 | 0.00014928 | 0.00072516 | 4.422e-05 | 0 | 0.00076938 | 3.3642e-06 | 6.5779e-08 | 0 | 3.43e-06 | 0.032336 | 85.2282 | 3.6563 | 8007.0024 | 3.2944 | 16.9793
Los Angeles (SC) | 2025 | LHD1 | 1985 | Aggregate | Gasoline | 371.4828 | 5321.787 | 5534.5408 | 0.025139 | 1.5479e-05 | 0 | 0.025154 | 7.3754e-05 | 0 | 1.5521e-05 | 8.9275e-05 | 1.1733e-05 | 0.00019218 | 0.00029319 | 8.0214e-05 | 0 | 1.6881e-05 | 9.7095e-05 | 4.693e-05 | 0.00044842 | 0.00059244 | 5.4544 | 0.050968 | 0.17966 | 5.685 | 0.0015556 | 3.0219e-05 | 0.00043478 | 0.0020206 | 0.00099018 | 6.0969e-07 | 0 | 0.00099079 | 0.0087671 | 0.00017031 | 0.003148 | 0.012085 | 0.00019834 | 0.0022319 | 0.009858 | 0.0001005 | 0.024474 | 0.012793 | 0.00024851 | 0.0034467 | 0.016488 | 0.00019834 | 0.0022319 | 0.009858 | 0.0001005 | 0.028877 | 0.23124 | 0.0013688 | 0.049622 | 0.28223 | 5.3976e-05 | 5.0437e-07 | 1.7779e-06 | 5.6258e-05 | 0.60007 | 64.3198 | 1.5149 | 14536.5926 | 73.838 | 721.661
Los Angeles (SC) | 2025 | LHD1 | 1985 | Aggregate | Diesel | 42.912 | 614.6867 | 539.7787 | 0.0037241 | 0.0001228 | 0 | 0.0038469 | 9.4519e-05 | 6.0164e-06 | 0 | 0.00010054 | 2.0327e-06 | 2.2197e-05 | 0.00012477 | 9.8793e-05 | 6.2884e-06 | 0 | 0.00010508 | 8.1309e-06 | 5.1794e-05 | 0.00016501 | 0.35475 | 0.0067713 | 0 | 0.36153 | 5.8247e-06 | 2.4115e-07 | 0 | 6.0658e-06 | 5.5762e-05 | 1.0644e-06 | 0 | 5.6827e-05 | 0.0001254 | 5.1919e-06 | 0 | 0.00013059 | 0 | 0 | 0 | 0 | 0.00013059 | 0.00014276 | 5.9106e-06 | 0 | 0.00014867 | 0 | 0 | 0 | 0 | 0.00014867 | 0.0007229 | 4.3033e-05 | 0 | 0.00076594 | 3.3537e-06 | 6.4013e-08 | 0 | 3.4177e-06 | 0.03222 | 85.162 | 3.6529 | 8003.3476 | 3.2913 | 16.9561
Los Angeles (SC) | 2025 | LHD1 | 1986 | Aggregate | Gasoline | 373.422 | 5480.0533 | 5563.4314 | 0.024438 | 1.556e-05 | 0 | 0.024454 | 7.5947e-05 | 0 | 1.5602e-05 | 9.1549e-05 | 1.2081e-05 | 0.00019789 | 0.00030152 | 8.2599e-05 | 0 | 1.6969e-05 | 9.9568e-05 | 4.8326e-05 | 0.00046175 | 0.00060965 | 5.6144 | 0.051234 | 0.18009 | 5.8457 | 0.0015935 | 3.0428e-05 | 0.0004348 | 0.0020587 | 0.0009795 | 6.2365e-07 | 0 | 0.00098012 | 0.0089653 | 0.0001712 | 0.0031429 | 0.012279 | 0.00019744 | 0.0064999 | 0.10679 | 9.8811e-05 | 0.12586 | 0.013082 | 0.00024981 | 0.0034411 | 0.016773 | 0.00019744 | 0.0064999 | 0.10679 | 9.8811e-05 | 0.13036 | 0.23688 | 0.001376 | 0.049607 | 0.28787 | 5.5559e-05 | 5.0701e-07 | 1.7821e-06 | 5.7848e-05 | 0.61703 | 60.7223 | 1.5138 | 14515.7666 | 323.6972 | 714.8123
Los Angeles (SC) | 2025 | LHD1 | 1986 | Aggregate | Diesel | 51.8219 | 760.4227 | 651.8548 | 0.0046071 | 0.0001483 | 0 | 0.0047554 | 0.00011693 | 7.2656e-06 | 0 | 0.00012419 | 2.5147e-06 | 2.746e-05 | 0.00015417 | 0.00012222 | 7.5941e-06 | 0 | 0.00012981 | 1.0059e-05 | 6.4074e-05 | 0.00020394 | 0.43886 | 0.0081772 | 0 | 0.44704 | 7.2056e-06 | 2.9122e-07 | 0 | 7.4968e-06 | 6.8983e-05 | 1.2853e-06 | 0 | 7.0268e-05 | 0.00015513 | 6.2699e-06 | 0 | 0.0001614 | 0 | 0 | 0 | 0 | 0.0001614 | 0.00017661 | 7.1379e-06 | 0 | 0.00018375 | 0 | 0 | 0 | 0 | 0.00018375 | 0.0008943 | 5.1968e-05 | 0 | 0.00094627 | 4.1488e-06 | 7.7304e-08 | 0 | 4.2261e-06 | 0.039842 | 85.0972 | 3.6496 | 7999.7782 | 3.2881 | 16.9334
Los Angeles (SC) | 2025 | LHD1 | 1987 | Aggregate | Gasoline | 263.463 | 3960.7663 | 3925.2057 | 0.018002 | 1.0978e-05 | 0 | 0.018013 | 5.4892e-05 | 0 | 1.1008e-05 | 6.5899e-05 | 8.732e-06 | 0.00014303 | 0.00021766 | 5.97e-05 | 0 | 1.1972e-05 | 7.1672e-05 | 3.4928e-05 | 0.00033374 | 0.00044034 | 4.0563 | 0.036148 | 0.12673 | 4.2191 | 0.001146 | 2.1502e-05 | 0.00030552 | 0.0014731 | 0.00071739 | 4.3749e-07 | 0 | 0.00071782 | 0.0064377 | 0.00012078 | 0.002205 | 0.0087635 | 0.00013902 | 0.004684 | 0.074976 | 6.904e-05 | 0.088631 | 0.0093939 | 0.00017625 | 0.0024142 | 0.011984 | 0.00013902 | 0.004684 | 0.074976 | 6.904e-05 | 0.091852 | 0.17031 | 0.0009708 | 0.034821 | 0.2061 | 4.014e-05 | 3.5771e-07 | 1.2541e-06 | 4.1752e-05 | 0.44534 | 61.8846 | 1.5128 | 14495.4507 | 315.5711 | 708.0973
Los Angeles (SC) | 2025 | LHD1 | 1987 | Aggregate | Diesel | 36.266 | 545.1496 | 456.1804 | 0.0033654 | 0.00010378 | 0 | 0.0034692 | 9.5119e-05 | 3.0053e-06 | 0 | 9.8125e-05 | 1.8028e-06 | 1.9686e-05 | 0.00011961 | 9.942e-05 | 3.1412e-06 | 0 | 0.00010256 | 7.2111e-06 | 4.5935e-05 | 0.00015571 | 0.31462 | 0.0057226 | 0 | 0.32034 | 6.4873e-06 | 2.038e-07 | 0 | 6.6911e-06 | 4.9454e-05 | 8.9951e-07 | 0 | 5.0354e-05 | 0.00013967 | 4.3878e-06 | 0 | 0.00014406 | 0 | 0 | 0 | 0 | 0.00014406 | 0.000159 | 4.9952e-06 | 0 | 0.000164 | 0 | 0 | 0 | 0 | 0.000164 | 0.00080583 | 3.6368e-05 | 0 | 0.0008422 | 2.9743e-06 | 5.4099e-08 | 0 | 3.0284e-06 | 0.02855 | 86.5959 | 3.8867 | 7996.2911 | 4.0937 | 21.0226
Los Angeles (SC) | 2025 | LHD1 | 1988 | Aggregate | Gasoline | 356.1585 | 5485.2158 | 5306.2305 | 0.009183 | 1.484e-05 | 0.0033414 | 0.012539 | 6.1423e-05 | 0 | 1.4881e-05 | 7.6304e-05 | 1.2093e-05 | 0.00019808 | 0.00028648 | 6.6803e-05 | 0 | 1.6184e-05 | 8.2988e-05 | 4.8371e-05 | 0.00046219 | 0.00059355 | 5.2892 | 0.048866 | 0.11755 | 5.4556 | 0.000415 | 3.5287e-05 | 0.00014233 | 0.00059262 | 0.00045066 | 7.283e-07 | 0.00016398 | 0.00061537 | 0.0019203 | 0.00016328 | 0.00084612 | 0.0029297 | 0.00018622 | 0.0062755 | 0.10103 | 9.0864e-05 | 0.11051 | 0.0028021 | 0.00023826 | 0.0009264 | 0.0039668 | 0.00018622 | 0.0062755 | 0.10103 | 9.0864e-05 | 0.11154 | 0.047778 | 0.0013124 | 0.017668 | 0.066758 | 5.2341e-05 | 4.8357e-07 | 1.1633e-06 | 5.3987e-05 | 0.57585 | 31.1077 | 1.4725 | 13534.2574 | 276.7203 | 165.6131
Los Angeles (SC) | 2025 | LHD1 | 1988 | Aggregate | Diesel | 43.2546 | 666.0999 | 544.0885 | 0.0041121 | 0.00012378 | 0 | 0.0042358 | 0.00011622 | 3.5844e-06 | 0 | 0.00011981 | 2.2027e-06 | 2.4054e-05 | 0.00014606 | 0.00012148 | 3.7465e-06 | 0 | 0.00012522 | 8.811e-06 | 5.6126e-05 | 0.00019016 | 0.38443 | 0.0068254 | 0 | 0.39125 | 7.9267e-06 | 2.4308e-07 | 0 | 8.1697e-06 | 6.0426e-05 | 1.0729e-06 | 0 | 6.1499e-05 | 0.00017066 | 5.2333e-06 | 0 | 0.00017589 | 0 | 0 | 0 | 0 | 0.00017589 | 0.00019428 | 5.9578e-06 | 0 | 0.00020024 | 0 | 0 | 0 | 0 | 0.00020024 | 0.00098462 | 4.3377e-05 | 0 | 0.001028 | 3.6342e-06 | 6.4524e-08 | 0 | 3.6987e-06 | 0.034869 | 86.5341 | 3.8848 | 7992.8819 | 4.0907 | 21.0009
Los Angeles (SC) | 2025 | LHD1 | 1989 | Aggregate | Gasoline | 538.9155 | 8503.2242 | 8029.0377 | 0.014224 | 2.2456e-05 | 0.0050631 | 0.01931 | 9.5219e-05 | 0 | 2.2517e-05 | 0.00011774 | 1.8746e-05 | 0.00030707 | 0.00044355 | 0.00010356 | 0 | 2.4489e-05 | 0.00012805 | 7.4986e-05 | 0.00071649 | 0.00091952 | 8.1989 | 0.07394 | 0.17737 | 8.4502 | 0.00064067 | 5.3496e-05 | 0.00021335 | 0.00090752 | 0.00069946 | 1.1042e-06 | 0.00024897 | 0.00094954 | 0.0029588 | 0.00024707 | 0.0012659 | 0.0044718 | 0.00028071 | 0.0093827 | 0.15181 | 0.00013535 | 0.16608 | 0.0043175 | 0.00036052 | 0.001386 | 0.0060641 | 0.00028071 | 0.0093827 | 0.15181 | 0.00013535 | 0.16768 | 0.073867 | 0.0019858 | 0.026447 | 0.1023 | 8.1135e-05 | 7.317e-07 | 1.7552e-06 | 8.3622e-05 | 0.89195 | 30.9013 | 1.4715 | 13522.9535 | 268.3351 | 163.7117
Los Angeles (SC) | 2025 | LHD1 | 1989 | Aggregate | Diesel | 71.0132 | 1120.3634 | 893.2573 | 0.0069164 | 0.00020322 | 0 | 0.0071196 | 0.00019548 | 5.8847e-06 | 0 | 0.00020137 | 3.705e-06 | 4.0458e-05 | 0.00024553 | 0.00020432 | 6.1508e-06 | 0 | 0.00021047 | 1.482e-05 | 9.4403e-05 | 0.0003197 | 0.64659 | 0.011206 | 0 | 0.6578 | 1.3332e-05 | 3.9907e-07 | 0 | 1.3732e-05 | 0.00010164 | 1.7614e-06 | 0 | 0.0001034 | 0.00028704 | 8.5918e-06 | 0 | 0.00029563 | 0 | 0 | 0 | 0 | 0.00029563 | 0.00032678 | 9.7812e-06 | 0 | 0.00033656 | 0 | 0 | 0 | 0 | 0.00033656 | 0.0016561 | 7.1214e-05 | 0 | 0.0017273 | 6.1126e-06 | 1.0593e-07 | 0 | 6.2186e-06 | 0.058625 | 86.4736 | 3.883 | 7989.5472 | 4.0878 | 20.9797
Los Angeles (SC) | 2025 | LHD1 | 1990 | Aggregate | Gasoline | 465.1516 | 7519.6947 | 6930.0661 | 0.012557 | 1.9382e-05 | 0.0043123 | 0.016889 | 8.4205e-05 | 0 | 1.9435e-05 | 0.00010364 | 1.6578e-05 | 0.00027155 | 0.00039177 | 9.1581e-05 | 0 | 2.1137e-05 | 0.00011272 | 6.6312e-05 | 0.00063361 | 0.00081264 | 7.2503 | 0.06382 | 0.15292 | 7.467 | 0.00056427 | 4.6251e-05 | 0.00018361 | 0.00079413 | 0.00061956 | 9.5628e-07 | 0.00021276 | 0.00083328 | 0.0026017 | 0.00021325 | 0.0010876 | 0.0039026 | 0.00024177 | 0.0080277 | 0.12905 | 0.00011581 | 0.14134 | 0.0037964 | 0.00031117 | 0.0011908 | 0.0052983 | 0.00024177 | 0.0080277 | 0.12905 | 0.00011581 | 0.14273 | 0.065155 | 0.001714 | 0.022732 | 0.089601 | 7.1747e-05 | 6.3155e-07 | 1.5133e-06 | 7.3892e-05 | 0.78817 | 30.5625 | 1.4706 | 13512.4054 | 258.2928 | 162.1437
Los Angeles (SC) | 2025 | LHD1 | 1990 | Aggregate | Diesel | 63.2324 | 1022.1196 | 795.3837 | 0.0063099 | 0.00018095 | 0 | 0.0064908 | 0.00017834 | 5.24e-06 | 0 | 0.00018358 | 3.3801e-06 | 3.691e-05 | 0.00022387 | 0.00018641 | 5.4769e-06 | 0 | 0.00019188 | 1.352e-05 | 8.6124e-05 | 0.00029153 | 0.5899 | 0.0099777 | 0 | 0.59987 | 1.2163e-05 | 3.5535e-07 | 0 | 1.2519e-05 | 9.2723e-05 | 1.5684e-06 | 0 | 9.4292e-05 | 0.00026187 | 7.6504e-06 | 0 | 0.00026952 | 0 | 0 | 0 | 0 | 0.00026952 | 0.00029812 | 8.7095e-06 | 0 | 0.00030683 | 0 | 0 | 0 | 0 | 0.00030683 | 0.0015109 | 6.3411e-05 | 0 | 0.0015743 | 5.5766e-06 | 9.4326e-08 | 0 | 5.671e-06 | 0.053463 | 86.4144 | 3.8812 | 7986.2831 | 4.0849 | 20.959
Los Angeles (SC) | 2025 | LHD1 | 1991 | Aggregate | Gasoline | 368.359 | 6101.7778 | 5488.0004 | 0.017894 | 1.5395e-05 | 0.0021223 | 0.020032 | 3.8263e-05 | 0 | 5.0818e-06 | 4.3345e-05 | 1.3452e-05 | 0.00022035 | 0.00027714 | 4.1615e-05 | 0 | 5.5269e-06 | 4.7142e-05 | 5.3808e-05 | 0.00051414 | 0.00061509 | 5.9069 | 0.050563 | 0.16104 | 6.1185 | 0.00050267 | 3.5781e-05 | 0.00026728 | 0.00080573 | 0.00078704 | 6.7711e-07 | 9.3345e-05 | 0.00088106 | 0.0024004 | 0.00017086 | 0.0016398 | 0.004211 | 0.00014497 | 0.0048216 | 0.031559 | 6.9461e-05 | 0.040806 | 0.0035026 | 0.00024932 | 0.0017953 | 0.0055472 | 0.00014497 | 0.0048216 | 0.031559 | 6.9461e-05 | 0.042142 | 0.06707 | 0.0013665 | 0.041551 | 0.10999 | 5.8454e-05 | 5.0036e-07 | 1.5936e-06 | 6.0548e-05 | 0.64583 | 44.6737 | 1.3717 | 13645.0722 | 93.9833 | 245.2882
Los Angeles (SC) | 2025 | LHD1 | 1991 | Aggregate | Diesel | 70.9336 | 1174.8812 | 892.256 | 0.012806 | 0.00020299 | 0 | 0.013009 | 5.4826e-05 | 3.4447e-06 | 0 | 5.8271e-05 | 3.8853e-06 | 4.2427e-05 | 0.00010458 | 5.7305e-05 | 3.6004e-06 | 0 | 6.0905e-05 | 1.5541e-05 | 9.8996e-05 | 0.00017544 | 0.67806 | 0.011193 | 0 | 0.68925 | 1.7969e-05 | 3.9863e-07 | 0 | 1.8367e-05 | 0.00010658 | 1.7594e-06 | 0 | 0.00010834 | 0.00038685 | 8.5822e-06 | 0 | 0.00039543 | 0 | 0 | 0 | 0 | 0.00039543 | 0.00044041 | 9.7703e-06 | 0 | 0.00045018 | 0 | 0 | 0 | 0 | 0.00045018 | 0.0018582 | 7.1134e-05 | 0 | 0.0019293 | 6.4101e-06 | 1.0581e-07 | 0 | 6.5159e-06 | 0.061428 | 150.675 | 2.032 | 7983.0863 | 5.2141 | 22.3457
Los Angeles (SC) | 2025 | LHD1 | 1992 | Aggregate | Gasoline | 363.8573 | 6176.4603 | 5420.931 | 0.018159 | 1.5207e-05 | 0.0020905 | 0.020265 | 3.8732e-05 | 0 | 5.0197e-06 | 4.3751e-05 | 1.3617e-05 | 0.00022304 | 0.00028041 | 4.2124e-05 | 0 | 5.4594e-06 | 4.7584e-05 | 5.4467e-05 | 0.00052043 | 0.00062248 | 5.9787 | 0.049945 | 0.15853 | 6.1872 | 0.00050743 | 3.5406e-05 | 0.00026357 | 0.0008064 | 0.00079883 | 6.6896e-07 | 9.1965e-05 | 0.00089146 | 0.0024188 | 0.00016877 | 0.0016141 | 0.0042016 | 0.00014032 | 0.0046108 | 0.030741 | 6.6553e-05 | 0.03976 | 0.0035295 | 0.00024627 | 0.0017672 | 0.005543 | 0.00014032 | 0.0046108 | 0.030741 | 6.6553e-05 | 0.041102 | 0.067597 | 0.0013498 | 0.040711 | 0.10966 | 5.9164e-05 | 4.9425e-07 | 1.5688e-06 | 6.1227e-05 | 0.65307 | 44.6464 | 1.3714 | 13631.332 | 90.5539 | 241.5931
Los Angeles (SC) | 2025 | LHD1 | 1992 | Aggregate | Diesel | 67.4523 | 1144.8854 | 848.4652 | 0.012479 | 0.00019303 | 0 | 0.012672 | 5.3426e-05 | 3.2756e-06 | 0 | 5.6702e-05 | 3.7861e-06 | 4.1344e-05 | 0.00010183 | 5.5842e-05 | 3.4237e-06 | 0 | 5.9266e-05 | 1.5144e-05 | 9.6469e-05 | 0.00017088 | 0.66075 | 0.010644 | 0 | 0.67139 | 1.751e-05 | 3.7906e-07 | 0 | 1.7889e-05 | 0.00010386 | 1.673e-06 | 0 | 0.00010553 | 0.00037698 | 8.161e-06 | 0 | 0.00038514 | 0 | 0 | 0 | 0 | 0.00038514 | 0.00042916 | 9.2908e-06 | 0 | 0.00043845 | 0 | 0 | 0 | 0 | 0.00043845 | 0.0018107 | 6.7643e-05 | 0 | 0.0018784 | 6.2464e-06 | 1.0062e-07 | 0 | 6.3471e-06 | 0.059836 | 150.6181 | 2.031 | 7979.9536 | 5.2113 | 22.3257
Los Angeles (SC) | 2025 | LHD1 | 1993 | Aggregate | Gasoline | 392.1158 | 6821.7799 | 5841.9406 | 0.02002 | 1.6388e-05 | 0.0022484 | 0.022285 | 4.2778e-05 | 0 | 5.4096e-06 | 4.8188e-05 | 1.5039e-05 | 0.00024635 | 0.00030957 | 4.6525e-05 | 0 | 5.8834e-06 | 5.2409e-05 | 6.0158e-05 | 0.00057481 | 0.00068737 | 6.6028 | 0.053824 | 0.17063 | 6.8273 | 0.00055922 | 3.8221e-05 | 0.00028362 | 0.00088106 | 0.00088186 | 7.2186e-07 | 9.904e-05 | 0.00098162 | 0.0026611 | 0.00018188 | 0.0017339 | 0.0045769 | 0.00014814 | 0.0048103 | 0.03241 | 6.9895e-05 | 0.042015 | 0.0038831 | 0.0002654 | 0.0018984 | 0.0060469 | 0.00014814 | 0.0048103 | 0.03241 | 6.9895e-05 | 0.043485 | 0.074362 | 0.0014547 | 0.043752 | 0.11957 | 6.534e-05 | 5.3263e-07 | 1.6885e-06 | 6.7561e-05 | 0.72064 | 44.4525 | 1.3711 | 13618.7333 | 86.7429 | 238.5099
Los Angeles (SC) | 2025 | LHD1 | 1993 | Aggregate | Diesel | 94.5666 | 1645.0442 | 1189.5284 | 0.017931 | 0.00027062 | 0 | 0.018202 | 7.6766e-05 | 4.5923e-06 | 0 | 8.1359e-05 | 5.4401e-06 | 5.9405e-05 | 0.0001462 | 8.0237e-05 | 4.8e-06 | 0 | 8.5037e-05 | 2.176e-05 | 0.00013861 | 0.00024541 | 0.9494 | 0.014922 | 0 | 0.96433 | 2.5159e-05 | 5.3144e-07 | 0 | 2.5691e-05 | 0.00014923 | 2.3455e-06 | 0 | 0.00015158 | 0.00054166 | 1.1442e-05 | 0 | 0.0005531 | 0 | 0 | 0 | 0 | 0.0005531 | 0.00061665 | 1.3025e-05 | 0 | 0.00062967 | 0 | 0 | 0 | 0 | 0.00062967 | 0.0026018 | 9.4833e-05 | 0 | 0.0026966 | 8.9753e-06 | 1.4107e-07 | 0 | 9.1163e-06 | 0.085944 | 150.5624 | 2.03 | 7976.882 | 5.2086 | 22.3062
Los Angeles (SC) | 2025 | LHD1 | 1994 | Aggregate | Gasoline | 478.0932 | 8525.7423 | 7122.876 | 0.024996 | 1.9981e-05 | 0.0027383 | 0.027755 | 5.3464e-05 | 0 | 6.5957e-06 | 6.0059e-05 | 1.8796e-05 | 0.00030788 | 0.00038673 | 5.8147e-05 | 0 | 7.1734e-06 | 6.532e-05 | 7.5184e-05 | 0.00071838 | 0.00085889 | 8.2515 | 0.065626 | 0.20781 | 8.5249 | 0.00069768 | 4.6678e-05 | 0.00034535 | 0.0010897 | 0.0011022 | 8.8106e-07 | 0.00012075 | 0.0012238 | 0.0033146 | 0.00022176 | 0.0021079 | 0.0056442 | 0.00017568 | 0.0056204 | 0.038442 | 8.2088e-05 | 0.049965 | 0.0048366 | 0.00032359 | 0.0023078 | 0.007468 | 0.00017568 | 0.0056204 | 0.038442 | 8.2088e-05 | 0.051789 | 0.0926 | 0.0017736 | 0.05321 | 0.14758 | 8.1655e-05 | 6.4942e-07 | 2.0564e-06 | 8.4361e-05 | 0.89984 | 44.2986 | 1.3709 | 13606.4949 | 82.6587 | 235.5543
Los Angeles (SC) | 2025 | LHD1 | 1994 | Aggregate | Diesel | 108.5648 | 1935.8205 | 1365.608 | 0.02112 | 0.00031068 | 0 | 0.02143 | 9.1069e-05 | 2.8458e-06 | 0 | 9.3915e-05 | 6.4016e-06 | 6.9906e-05 | 0.00017022 | 9.5186e-05 | 2.9745e-06 | 0 | 9.8161e-05 | 2.5607e-05 | 0.00016311 | 0.00028688 | 1.1172 | 0.017131 | 0 | 1.1344 | 2.9541e-05 | 6.101e-07 | 0 | 3.0151e-05 | 0.00017561 | 2.6927e-06 | 0 | 0.0001783 | 0.00063601 | 1.3135e-05 | 0 | 0.00064914 | 0 | 0 | 0 | 0 | 0.00064914 | 0.00072405 | 1.4954e-05 | 0 | 0.000739 | 0 | 0 | 0 | 0 | 0.000739 | 0.0030482 | 0.00010887 | 0 | 0.0031571 | 1.0562e-05 | 1.6195e-07 | 0 | 1.0724e-05 | 0.1011 | 150.6444 | 2.0166 | 7973.868 | 5.1948 | 22.1928
Los Angeles (SC) | 2025 | LHD1 | 1995 | Aggregate | Gasoline | 781.6352 | 14289.9104 | 11645.1994 | 0.02378 | 3.4686e-05 | 0.006103 | 0.029917 | 5.7611e-05 | 0 | 8.935e-06 | 6.6546e-05 | 3.1504e-05 | 0.00051603 | 0.00061408 | 6.2657e-05 | 0 | 9.7176e-06 | 7.2375e-05 | 0.00012602 | 0.0012041 | 0.0014025 | 13.7004 | 0.1077 | 0.28845 | 14.0965 | 0.00064561 | 8.6673e-05 | 0.0006038 | 0.0013361 | 0.0011985 | 1.7481e-06 | 0.00030759 | 0.0015078 | 0.0029204 | 0.00039206 | 0.003509 | 0.0068215 | 0.00025739 | 0.0082341 | 0.05606 | 0.00012176 | 0.071495 | 0.0042614 | 0.0005721 | 0.0038419 | 0.0086755 | 0.00025739 | 0.0082341 | 0.05606 | 0.00012176 | 0.073349 | 0.08042 | 0.0030789 | 0.054499 | 0.138 | 0.00013558 | 1.0658e-06 | 2.8545e-06 | 0.0001395 | 1.4879 | 28.4891 | 1.3355 | 13423.6127 | 69.8477 | 131.4098
Los Angeles (SC) | 2025 | LHD1 | 1995 | Aggregate | Diesel | 237.5007 | 4341.5712 | 2987.4604 | 0.047366 | 0.00067966 | 0 | 0.048046 | 0.00020424 | 6.2256e-06 | 0 | 0.00021047 | 1.4357e-05 | 0.00015678 | 0.00038161 | 0.00021348 | 6.5071e-06 | 0 | 0.00021999 | 5.7429e-05 | 0.00036582 | 0.00064324 | 2.5056 | 0.037476 | 0 | 2.5431 | 6.6254e-05 | 1.3347e-06 | 0 | 6.7589e-05 | 0.00039385 | 5.8908e-06 | 0 | 0.00039974 | 0.0014264 | 2.8735e-05 | 0 | 0.0014551 | 0 | 0 | 0 | 0 | 0.0014551 | 0.0016239 | 3.2713e-05 | 0 | 0.0016566 | 0 | 0 | 0 | 0 | 0.0016566 | 0.0068365 | 0.00023817 | 0 | 0.0070746 | 2.3687e-05 | 3.5429e-07 | 0 | 2.4042e-05 | 0.22665 | 150.5908 | 2.0161 | 7970.9087 | 5.1922 | 22.174
Los Angeles (SC) | 2025 | LHD1 | 1996 | Aggregate | Gasoline | 762.2376 | 14288.9454 | 11356.204 | 0.0056536 | 3.5795e-05 | 0.0076798 | 0.013369 | 2.5601e-05 | 0 | 6.9103e-06 | 3.2511e-05 | 3.1502e-05 | 0.000516 | 0.00058001 | 2.7844e-05 | 0 | 7.5156e-06 | 3.5359e-05 | 0.00012601 | 0.001204 | 0.0013654 | 13.5702 | 0.10543 | 0.23044 | 13.9061 | 6.3238e-05 | 9.8369e-05 | 0.00064511 | 0.00080672 | 0.0003636 | 2.3021e-06 | 0.00049392 | 0.00085982 | 0.00026429 | 0.00041111 | 0.0034638 | 0.0041392 | 0.00020184 | 0.0067028 | 0.043714 | 9.9555e-05 | 0.054857 | 0.00038565 | 0.0005999 | 0.0037925 | 0.004778 | 0.00020184 | 0.0067028 | 0.043714 | 9.9555e-05 | 0.055496 | 0.0061077 | 0.0031772 | 0.020979 | 0.030264 | 0.00013429 | 1.0433e-06 | 2.2804e-06 | 0.00013761 | 1.4678 | 12.7318 | 1.3003 | 13243.1603 | 52.8506 | 28.8209
Los Angeles (SC) | 2025 | LHD1 | 1996 | Aggregate | Diesel | 235.5655 | 4415.4816 | 2963.1176 | 0.048173 | 0.00067412 | 0 | 0.048847 | 0.00020772 | 6.1749e-06 | 0 | 0.0002139 | 1.4602e-05 | 0.00015945 | 0.00038795 | 0.00021711 | 6.4541e-06 | 0 | 0.00022357 | 5.8407e-05 | 0.00037205 | 0.00065403 | 2.5483 | 0.037171 | 0 | 2.5855 | 6.7382e-05 | 1.3238e-06 | 0 | 6.8706e-05 | 0.00040056 | 5.8428e-06 | 0 | 0.0004064 | 0.0014507 | 2.8501e-05 | 0 | 0.0014792 | 0 | 0 | 0 | 0 | 0.0014792 | 0.0016515 | 3.2446e-05 | 0 | 0.001684 | 0 | 0 | 0 | 0 | 0.001684 | 0.0069528 | 0.00023623 | 0 | 0.0071891 | 2.4091e-05 | 3.514e-07 | 0 | 2.4442e-05 | 0.23043 | 150.5381 | 2.0156 | 7968.0014 | 5.1897 | 22.1555
Los Angeles (SC) | 2025 | LHD1 | 1997 | Aggregate | Gasoline | 950.3622 | 18271.4736 | 14158.9809 | 0.0072282 | 4.4629e-05 | 0.0095986 | 0.016871 | 3.2737e-05 | 0 | 8.6158e-06 | 4.1352e-05 | 4.0282e-05 | 0.00065981 | 0.00074145 | 3.5604e-05 | 0 | 9.3705e-06 | 4.4974e-05 | 0.00016113 | 0.0015396 | 0.0017457 | 17.3524 | 0.13145 | 0.28728 | 17.7711 | 8.0925e-05 | 0.000123 | 0.00080898 | 0.0010129 | 0.00046673 | 2.8817e-06 | 0.00061979 | 0.0010894 | 0.00033724 | 0.00051258 | 0.0043312 | 0.0051811 | 0.00019362 | 0.0068101 | 0.041526 | 0.00010209 | 0.053813 | 0.00049211 | 0.00074796 | 0.0047422 | 0.0059822 | 0.00019362 | 0.0068101 | 0.041526 | 0.00010209 | 0.054614 | 0.0077879 | 0.0039614 | 0.026103 | 0.037852 | 0.00017172 | 1.3008e-06 | 2.8428e-06 | 0.00017586 | 1.8758 | 12.5651 | 1.3001 | 13235.1187 | 40.6741 | 28.1907
Los Angeles (SC) | 2025 | LHD1 | 1997 | Aggregate | Diesel | 321.1144 | 6173.0629 | 4039.2146 | 0.067348 | 0.00091893 | 0 | 0.068267 | 0.00029041 | 8.4173e-06 | 0 | 0.00029882 | 2.0414e-05 | 0.00022292 | 0.00054216 | 0.00030354 | 8.7979e-06 | 0 | 0.00031233 | 8.1656e-05 | 0.00052015 | 0.00091414 | 3.5627 | 0.05067 | 0 | 3.6133 | 9.4203e-05 | 1.8046e-06 | 0 | 9.6008e-05 | 0.00056 | 7.9646e-06 | 0 | 0.00056796 | 0.0020281 | 3.8851e-05 | 0 | 0.002067 | 0 | 0 | 0 | 0 | 0.002067 | 0.0023089 | 4.423e-05 | 0 | 0.0023531 | 0 | 0 | 0 | 0 | 0.0023531 | 0.0097204 | 0.00032202 | 0 | 0.010042 | 3.368e-05 | 4.7902e-07 | 0 | 3.4159e-05 | 0.32203 | 150.4862 | 2.0151 | 7965.1429 | 5.1872 | 22.1373
Los Angeles (SC) | 2025 | LHD1 | 1998 | Aggregate | Gasoline | 875.9563 | 17275.903 | 13050.4439 | 0.0068373 | 4.1135e-05 | 0.0088729 | 0.015751 | 3.0953e-05 | 0 | 7.9413e-06 | 3.8894e-05 | 3.8087e-05 | 0.00062386 | 0.00070084 | 3.3664e-05 | 0 | 8.6369e-06 | 4.2301e-05 | 0.00015235 | 0.0014557 | 0.0016503 | 16.4069 | 0.12116 | 0.26474 | 16.7928 | 7.6644e-05 | 0.00011376 | 0.00074638 | 0.00093679 | 0.00044319 | 2.6663e-06 | 0.00057513 | 0.001021 | 0.0003183 | 0.00047245 | 0.0039823 | 0.004773 | 6.0977e-05 | 0.0035681 | 0.01246 | 5.2734e-05 | 0.020915 | 0.00046446 | 0.0006894 | 0.0043601 | 0.005514 | 6.0977e-05 | 0.0035681 | 0.01246 | 5.2734e-05 | 0.021656 | 0.0073451 | 0.0036512 | 0.024051 | 0.035048 | 0.00016236 | 1.199e-06 | 2.6198e-06 | 0.00016618 | 1.7725 | 12.4069 | 1.2999 | 13227.2065 | 17.0579 | 27.6062
Los Angeles (SC) | 2025 | LHD1 | 1998 | Aggregate | Diesel | 108.6538 | 2142.6917 | 1366.7278 | 0.023377 | 0.00031093 | 0 | 0.023688 | 0.0001008 | 2.8481e-06 | 0 | 0.00010365 | 7.0857e-06 | 7.7376e-05 | 0.00018811 | 0.00010536 | 2.9769e-06 | 0 | 0.00010834 | 2.8343e-05 | 0.00018054 | 0.00031722 | 1.2366 | 0.017145 | 0 | 1.2538 | 3.2698e-05 | 6.106e-07 | 0 | 3.3309e-05 | 0.00019438 | 2.695e-06 | 0 | 0.00019707 | 0.00070397 | 1.3146e-05 | 0 | 0.00071712 | 0 | 0 | 0 | 0 | 0.00071712 | 0.00080143 | 1.4966e-05 | 0 | 0.00081639 | 0 | 0 | 0 | 0 | 0.00081639 | 0.003374 | 0.00010896 | 0 | 0.0034829 | 1.169e-05 | 1.6208e-07 | 0 | 1.1853e-05 | 0.11174 | 150.4352 | 2.0146 | 7962.3308 | 5.1847 | 22.1195
Los Angeles (SC) | 2025 | LHD1 | 1999 | Aggregate | Gasoline | 1566.9832 | 31710.9943 | 23345.7144 | 0.012562 | 7.3586e-05 | 0.015925 | 0.028561 | 5.6816e-05 | 0 | 1.4206e-05 | 7.1022e-05 | 6.9911e-05 | 0.0011451 | 0.0012861 | 6.1792e-05 | 0 | 1.545e-05 | 7.7243e-05 | 0.00027964 | 0.002672 | 0.0030289 | 30.1158 | 0.21674 | 0.47343 | 30.8059 | 0.00014147 | 0.0002042 | 0.001337 | 0.0016826 | 0.0008173 | 4.7874e-06 | 0.0010361 | 0.0018582 | 0.00058552 | 0.00084516 | 0.0071091 | 0.0085398 | 0.00010486 | 0.0061183 | 0.021352 | 9.0601e-05 | 0.036205 | 0.00085438 | 0.0012332 | 0.0077836 | 0.0098712 | 0.00010486 | 0.0061183 | 0.021352 | 9.0601e-05 | 0.037537 | 0.013453 | 0.0065316 | 0.042954 | 0.062938 | 0.00029802 | 2.1448e-06 | 4.6849e-06 | 0.00030485 | 3.2517 | 12.2562 | 1.2997 | 13219.389 | 16.1078 | 27.0079
Los Angeles (SC) | 2025 | LHD1 | 1999 | Aggregate | Diesel | 488.208 | 9878.8645 | 6141.0431 | 0.10778 | 0.0013971 | 0 | 0.10918 | 0.00046474 | 1.2797e-05 | 0 | 0.00047754 | 3.2669e-05 | 0.00035674 | 0.00086695 | 0.00048575 | 1.3376e-05 | 0 | 0.00049913 | 0.00013068 | 0.0008324 | 0.0014622 | 5.7014 | 0.077037 | 0 | 5.7784 | 0.00015075 | 2.7436e-06 | 0 | 0.0001535 | 0.00089618 | 1.2109e-05 | 0 | 0.00090829 | 0.0032457 | 5.9068e-05 | 0 | 0.0033047 | 0 | 0 | 0 | 0 | 0.0033047 | 0.003695 | 6.7245e-05 | 0 | 0.0037622 | 0 | 0 | 0 | 0 | 0.0037622 | 0.015556 | 0.00048959 | 0 | 0.016045 | 5.3899e-05 | 7.2827e-07 | 0 | 5.4627e-05 | 0.51499 | 150.385 | 2.0141 | 7959.5618 | 5.1823 | 22.1019
Los Angeles (SC) | 2025 | LHD1 | 2000 | Aggregate | Gasoline | 2231.7832 | 46356.4359 | 33250.2442 | 0.018391 | 0.0001048 | 0.022721 | 0.041217 | 8.3056e-05 | 0 | 2.0233e-05 | 0.00010329 | 0.0001022 | 0.001674 | 0.0018795 | 9.0331e-05 | 0 | 2.2005e-05 | 0.00011234 | 0.00040879 | 0.003906 | 0.0044272 | 44.0244 | 0.30869 | 0.67409 | 45.0072 | 0.00020717 | 0.00029183 | 0.0019075 | 0.0024065 | 0.0012012 | 6.8452e-06 | 0.001484 | 0.002692 | 0.00085451 | 0.0012037 | 0.010108 | 0.012166 | 0.00014333 | 0.0083369 | 0.029067 | 0.00012372 | 0.049838 | 0.0012469 | 0.0017565 | 0.011067 | 0.014071 | 0.00014333 | 0.0083369 | 0.029067 | 0.00012372 | 0.051742 | 0.019629 | 0.0093027 | 0.061094 | 0.090025 | 0.00043566 | 3.0548e-06 | 6.6707e-06 | 0.00044538 | 4.7507 | 12.099 | 1.2996 | 13211.6996 | 15.1887 | 26.4266
Los Angeles (SC) | 2025 | LHD1 | 2000 | Aggregate | Diesel | 550.3851 | 11430.9216 | 6923.1517 | 0.12471 | 0.001575 | 0 | 0.12629 | 0.00053776 | 1.4427e-05 | 0 | 0.00055218 | 3.7801e-05 | 0.00041279 | 0.0010028 | 0.00056207 | 1.508e-05 | 0 | 0.00057715 | 0.00015121 | 0.00096318 | 0.0016915 | 6.5971 | 0.086848 | 0 | 6.684 | 0.00017444 | 3.093e-06 | 0 | 0.00017753 | 0.001037 | 1.3651e-05 | 0 | 0.0010506 | 0.0037556 | 6.6591e-05 | 0 | 0.0038222 | 0 | 0 | 0 | 0 | 0.0038222 | 0.0042755 | 7.5809e-05 | 0 | 0.0043513 | 0 | 0 | 0 | 0 | 0.0043513 | 0.018 | 0.00055194 | 0 | 0.018552 | 6.2367e-05 | 8.2102e-07 | 0 | 6.3188e-05 | 0.5957 | 150.3355 | 2.0137 | 7956.8334 | 5.1799 | 22.0845
Los Angeles (SC) | 2025 | LHD1 | 2001 | Aggregate | Gasoline | 2544.306 | 54259.9266 | 37906.3677 | 0.021568 | 0.00011948 | 0.025978 | 0.047665 | 9.7216e-05 | 0 | 2.3066e-05 | 0.00012028 | 0.00011962 | 0.0019594 | 0.0021993 | 0.00010573 | 0 | 2.5087e-05 | 0.00013082 | 0.00047849 | 0.004572 | 0.0051813 | 51.5302 | 0.35192 | 0.76849 | 52.6506 | 0.00024301 | 0.00033384 | 0.0021792 | 0.0027561 | 0.0014138 | 7.8323e-06 | 0.0017029 | 0.0031246 | 0.00099891 | 0.0013723 | 0.011509 | 0.01388 | 0.00015654 | 0.0090745 | 0.031603 | 0.00013498 | 0.054848 | 0.0014576 | 0.0020024 | 0.012601 | 0.016061 | 0.00015654 | 0.0090745 | 0.031603 | 0.00013498 | 0.057029 | 0.022939 | 0.010605 | 0.069681 | 0.10323 | 0.00050993 | 3.4826e-06 | 7.6048e-06 | 0.00052102 | 5.5574 | 11.9538 | 1.2994 | 13204.1761 | 14.3023 | 25.8878
Los Angeles (SC) | 2025 | LHD1 | 2001 | Aggregate | Diesel | 746.4531 | 15917.2844 | 9389.4413 | 0.17366 | 0.0021361 | 0 | 0.17579 | 0.00074881 | 1.9567e-05 | 0 | 0.00076838 | 5.2637e-05 | 0.0005748 | 0.0013958 | 0.00078267 | 2.0451e-05 | 0 | 0.00080312 | 0.00021055 | 0.0013412 | 0.0023549 | 9.1863 | 0.11779 | 0 | 9.3041 | 0.0002429 | 4.1949e-06 | 0 | 0.0002471 | 0.001444 | 1.8514e-05 | 0 | 0.0014625 | 0.0052296 | 9.0313e-05 | 0 | 0.0053199 | 0 | 0 | 0 | 0 | 0.0053199 | 0.0059535 | 0.00010282 | 0 | 0.0060563 | 0 | 0 | 0 | 0 | 0.0060563 | 0.025064 | 0.00074856 | 0 | 0.025813 | 8.6844e-05 | 1.1135e-06 | 0 | 8.7957e-05 | 0.82921 | 150.2867 | 2.0132 | 7954.1428 | 5.1776 | 22.0674
Los Angeles (SC) | 2025 | LHD1 | 2002 | Aggregate | Gasoline | 2479.1039 | 54301.4529 | 36934.9545 | 0.017337 | 0.00011642 | 0.021256 | 0.038709 | 9.729e-05 | 0 | 2.2475e-05 | 0.00011977 | 0.00011971 | 0.0019609 | 0.0022004 | 0.00010581 | 0 | 2.4444e-05 | 0.00013026 | 0.00047886 | 0.0045755 | 0.0051846 | 51.5629 | 0.3429 | 0.74179 | 52.6476 | 0.00024886 | 0.00033342 | 0.0017739 | 0.0023562 | 0.0012107 | 8.1297e-06 | 0.0014843 | 0.0027031 | 0.00099801 | 0.0013371 | 0.0091395 | 0.011475 | 0.00014585 | 0.0084232 | 0.029293 | 0.00012561 | 0.049462 | 0.0014563 | 0.0019511 | 0.010007 | 0.013414 | 0.00014585 | 0.0084232 | 0.029293 | 0.00012561 | 0.051401 | 0.018693 | 0.010334 | 0.067872 | 0.096899 | 0.00051026 | 3.3933e-06 | 7.3407e-06 | 0.00052099 | 5.5571 | 9.7004 | 1.2992 | 13193.3166 | 12.881 | 24.2825
Los Angeles (SC) | 2025 | LHD1 | 2002 | Aggregate | Diesel | 913.4238 | 20005.3252 | 11489.7224 | 0.16799 | 0.0026139 | 0 | 0.17061 | 0.00094956 | 2.3943e-05 | 0 | 0.0009735 | 6.6156e-05 | 0.00072243 | 0.0017621 | 0.0009925 | 2.5026e-05 | 0 | 0.0010175 | 0.00026463 | 0.0016857 | 0.0029678 | 11.5457 | 0.14413 | 0 | 11.6898 | 0.00023649 | 5.1332e-06 | 0 | 0.00024163 | 0.0018148 | 2.2656e-05 | 0 | 0.0018375 | 0.0050916 | 0.00011051 | 0 | 0.0052021 | 0 | 0 | 0 | 0 | 0.0052021 | 0.0057964 | 0.00012581 | 0 | 0.0059223 | 0 | 0 | 0 | 0 | 0.0059223 | 0.03173 | 0.000916 | 0 | 0.032646 | 0.00010915 | 1.3626e-06 | 0 | 0.00011051 | 1.0418 | 116.0482 | 2.0187 | 7951.4873 | 4.0284 | 22.206
Los Angeles (SC) | 2025 | LHD1 | 2003 | Aggregate | Gasoline | 3570.4202 | 80355.4776 | 53193.9409 | 0.025578 | 0.00016767 | 0.030548 | 0.056294 | 0.00014397 | 0 | 3.2369e-05 | 0.00017634 | 0.00017715 | 0.0029018 | 0.0032553 | 0.00015658 | 0 | 3.5204e-05 | 0.00019179 | 0.00070861 | 0.0067708 | 0.0076712 | 76.2984 | 0.49385 | 1.0683 | 77.8606 | 0.00036866 | 0.00048194 | 0.0025566 | 0.0034072 | 0.0017956 | 1.177e-05 | 0.0021445 | 0.0039519 | 0.0014731 | 0.0019257 | 0.013124 | 0.016523 | 0.00020043 | 0.011528 | 0.040019 | 0.0001724 | 0.068442 | 0.0021495 | 0.00281 | 0.014369 | 0.019329 | 0.00020043 | 0.011528 | 0.040019 | 0.0001724 | 0.071248 | 0.024806 | 0.014882 | 0.097822 | 0.13751 | 0.00075503 | 4.8871e-06 | 1.0572e-05 | 0.00077049 | 8.2184 | 9.5331 | 1.2991 | 13185.2713 | 12.0655 | 23.2867
Los Angeles (SC) | 2025 | LHD1 | 2003 | Aggregate | Diesel | 1313.3854 | 29555.948 | 16520.7355 | 0.24813 | 0.0037585 | 0 | 0.25188 | 0.0014002 | 3.4428e-05 | 0 | 0.0014346 | 9.774e-05 | 0.0010673 | 0.0025997 | 0.0014635 | 3.5984e-05 | 0 | 0.0014995 | 0.00039096 | 0.0024904 | 0.0043808 | 17.0576 | 0.20725 | 0 | 17.2649 | 0.00034832 | 7.3809e-06 | 0 | 0.0003557 | 0.0026812 | 3.2576e-05 | 0 | 0.0027138 | 0.0074991 | 0.00015891 | 0 | 0.007658 | 0 | 0 | 0 | 0 | 0.007658 | 0.0085372 | 0.0001809 | 0 | 0.0087181 | 0 | 0 | 0 | 0 | 0.0087181 | 0.046733 | 0.0013171 | 0 | 0.04805 | 0.00016126 | 1.9592e-06 | 0 | 0.00016321 | 1.5387 | 115.9691 | 2.017 | 7948.8639 | 4.0139 | 22.1227
Los Angeles (SC) | 2025 | LHD1 | 2004 | Aggregate | Gasoline | 3388.4394 | 78391.2358 | 50482.6987 | 0.021066 | 0.00015912 | 0.058743 | 0.079967 | 9.3634e-06 | 0 | 8.6758e-07 | 1.0231e-05 | 0.00017282 | 0.0028308 | 0.0030139 | 1.0184e-05 | 0 | 9.4357e-07 | 1.1127e-05 | 0.00069129 | 0.0066053 | 0.0073077 | 74.4271 | 0.46868 | 1.0866 | 75.9824 | 0.00025584 | 0.00048494 | 0.0015483 | 0.0022891 | 0.0013198 | 9.9694e-06 | 0.0036804 | 0.0050102 | 0.00096418 | 0.0018276 | 0.0074965 | 0.010288 | 0.00018591 | 0.0085024 | 0.034292 | 0.00015848 | 0.053427 | 0.0014069 | 0.0026668 | 0.0082077 | 0.012281 | 0.00018591 | 0.0085024 | 0.034292 | 0.00015848 | 0.05542 | 0.021587 | 0.014124 | 0.071827 | 0.10754 | 0.00073652 | 4.638e-06 | 1.0753e-05 | 0.00075191 | 8.0202 | 13.8814 | 1.2685 | 13189.6261 | 9.6203 | 18.6674
Los Angeles (SC) | 2025 | LHD1 | 2004 | Aggregate | Diesel | 1824.7526 | 42211.2619 | 22953.0917 | 0.29522 | 0.0052219 | 0 | 0.30044 | 0.0019938 | 4.7832e-05 | 0 | 0.0020416 | 0.00013959 | 0.0015243 | 0.0037055 | 0.0020839 | 4.9995e-05 | 0 | 0.0021339 | 0.00055836 | 0.0035567 | 0.006249 | 24.3614 | 0.28794 | 0 | 24.6493 | 0.00041092 | 1.0255e-05 | 0 | 0.00042117 | 0.0038293 | 4.526e-05 | 0 | 0.0038745 | 0.0088469 | 0.00022078 | 0 | 0.0090676 | 0 | 0 | 0 | 0 | 0.0090676 | 0.010072 | 0.00025134 | 0 | 0.010323 | 0 | 0 | 0 | 0 | 0.010323 | 0.066423 | 0.0018299 | 0 | 0.068253 | 0.0002303 | 2.722e-06 | 0 | 0.00023302 | 2.1968 | 96.855 | 2.0145 | 7946.2696 | 3.3278 | 22.003
Los Angeles (SC) | 2025 | LHD1 | 2005 | Aggregate | Gasoline | 2495.4349 | 59374.3582 | 37178.2617 | 0.01576 | 0.00011719 | 0.042832 | 0.058709 | 7.092e-06 | 0 | 6.3894e-07 | 7.7309e-06 | 0.0001309 | 0.0021441 | 0.0022827 | 7.7132e-06 | 0 | 6.949e-07 | 8.4081e-06 | 0.00052359 | 0.0050029 | 0.0055349 | 56.3719 | 0.34516 | 0.80036 | 57.5174 | 0.00019107 | 0.00035863 | 0.0011385 | 0.0016882 | 0.00099675 | 7.4116e-06 | 0.002709 | 0.0037132 | 0.00071708 | 0.0013459 | 0.0054892 | 0.0075522 | 0.00013317 | 0.0046171 | 0.022648 | 0.00011242 | 0.035063 | 0.0010464 | 0.001964 | 0.00601 | 0.0090203 | 0.00013317 | 0.0046171 | 0.022648 | 0.00011242 | 0.036531 | 0.016365 | 0.010402 | 0.053057 | 0.079823 | 0.00055785 | 3.4157e-06 | 7.9202e-06 | 0.00056918 | 6.0711 | 13.4553 | 1.2685 | 13182.1823 | 8.3724 | 18.2943
Los Angeles (SC) | 2025 | LHD1 | 2005 | Aggregate | Diesel | 1848.7148 | 43982.4245 | 23254.5062 | 0.30743 | 0.0052905 | 0 | 0.31272 | 0.002069 | 4.846e-05 | 0 | 0.0021174 | 0.00014545 | 0.0015883 | 0.0038512 | 0.0021625 | 5.0651e-05 | 0 | 0.0022132 | 0.00058179 | 0.003706 | 0.006501 | 25.3836 | 0.29172 | 0 | 25.6753 | 0.00042537 | 1.0389e-05 | 0 | 0.00043576 | 0.0039899 | 4.5854e-05 | 0 | 0.0040358 | 0.009158 | 0.00022367 | 0 | 0.0093817 | 0 | 0 | 0 | 0 | 0.0093817 | 0.010426 | 0.00025464 | 0 | 0.01068 | 0 | 0 | 0 | 0 | 0.01068 | 0.068758 | 0.0018539 | 0 | 0.070612 | 0.00023997 | 2.7578e-06 | 0 | 0.00024272 | 2.2883 | 96.7531 | 2.0113 | 7943.7014 | 3.3044 | 21.8468
Los Angeles (SC) | 2025 | LHD1 | 2006 | Aggregate | Gasoline | 5224.1903 | 127906.9795 | 77832.6516 | 0.033356 | 0.00024533 | 0.088359 | 0.12196 | 1.5278e-05 | 0 | 1.3376e-06 | 1.6615e-05 | 0.00028199 | 0.0046189 | 0.0049175 | 1.6616e-05 | 0 | 1.4548e-06 | 1.8071e-05 | 0.0011279 | 0.010778 | 0.011924 | 121.4387 | 0.7226 | 1.6753 | 123.8365 | 0.0004067 | 0.00075424 | 0.0023711 | 0.003532 | 0.002133 | 1.5688e-05 | 0.0056502 | 0.0077989 | 0.0015193 | 0.0028177 | 0.01138 | 0.015717 | 0.00026663 | 0.0078189 | 0.04332 | 0.00022357 | 0.067346 | 0.002217 | 0.0041115 | 0.01246 | 0.018788 | 0.00026663 | 0.0078189 | 0.04332 | 0.00022357 | 0.070417 | 0.035172 | 0.021776 | 0.11115 | 0.16809 | 0.0012017 | 7.1507e-06 | 1.6578e-05 | 0.0012255 | 13.0713 | 12.9752 | 1.2685 | 13174.726 | 7.4915 | 17.8832
Los Angeles (SC) | 2025 | LHD1 | 2006 | Aggregate | Diesel | 2426.3471 | 59399.768 | 30520.394 | 0.41489 | 0.0069435 | 0 | 0.42183 | 0.0027799 | 6.3602e-05 | 0 | 0.0028435 | 0.00019643 | 0.002145 | 0.0051849 | 0.0029056 | 6.6477e-05 | 0 | 0.002972 | 0.00078572 | 0.0050051 | 0.0087628 | 34.2814 | 0.38286 | 0 | 34.6642 | 0.00056972 | 1.3635e-05 | 0 | 0.00058336 | 0.0053886 | 6.0181e-05 | 0 | 0.0054487 | 0.012266 | 0.00029356 | 0 | 0.012559 | 0 | 0 | 0 | 0 | 0.012559 | 0.013964 | 0.0003342 | 0 | 0.014298 | 0 | 0 | 0 | 0 | 0.014298 | 0.09209 | 0.0024332 | 0 | 0.094524 | 0.00032408 | 3.6195e-06 | 0 | 0.0003277 | 3.0894 | 96.6371 | 2.0075 | 7941.1564 | 3.2755 | 21.6542
Los Angeles (SC) | 2025 | LHD1 | 2007 | Aggregate | Gasoline | 2785.0836 | 70210.3532 | 41493.5954 | 0.018141 | 0.00013079 | 0.046196 | 0.064468 | 8.3863e-06 | 0 | 7.131e-07 | 9.0994e-06 | 0.00015479 | 0.0025354 | 0.0026993 | 9.1208e-06 | 0 | 7.7556e-07 | 9.8964e-06 | 0.00061915 | 0.005916 | 0.006545 | 66.6596 | 0.38523 | 0.89109 | 67.9359 | 0.00022021 | 0.00040415 | 0.0012523 | 0.0018767 | 0.0011734 | 8.4594e-06 | 0.002988 | 0.0041698 | 0.00081847 | 0.0015021 | 0.0059801 | 0.0083007 | 0.00013383 | 0.0039083 | 0.021541 | 0.00011183 | 0.033996 | 0.0011943 | 0.0021919 | 0.0065474 | 0.0099336 | 0.00013383 | 0.0039083 | 0.021541 | 0.00011183 | 0.035629 | 0.019215 | 0.011609 | 0.058156 | 0.08898 | 0.00065965 | 3.8121e-06 | 8.818e-06 | 0.00067228 | 7.1709 | 12.4948 | 1.2685 | 13166.9463 | 6.9054 | 17.2456
Los Angeles (SC) | 2025 | LHD1 | 2007 | Aggregate | Diesel | 1457.532 | 36739.867 | 18333.9184 | 0.13206 | 0.004171 | 0 | 0.13623 | 0.0012282 | 4.0328e-05 | 0 | 0.0012685 | 0.0001215 | 0.0013267 | 0.0027168 | 0.0012837 | 4.2151e-05 | 0 | 0.0013259 | 0.00048599 | 0.0030957 | 0.0049076 | 21.2037 | 0.22999 | 0 | 21.4337 | 0.00021957 | 8.1909e-06 | 0 | 0.00022776 | 0.0033329 | 3.6151e-05 | 0 | 0.0033691 | 0.0047272 | 0.00017635 | 0 | 0.0049035 | 0 | 0 | 0 | 0 | 0.0049035 | 0.0053816 | 0.00020076 | 0 | 0.0055823 | 0 | 0 | 0 | 0 | 0.0055823 | 0.034211 | 0.0014616 | 0 | 0.035672 | 0.00020045 | 2.1742e-06 | 0 | 0.00020263 | 1.9102 | 50.4575 | 1.8177 | 7938.631 | 2.0676 | 13.2123
Los Angeles (SC) | 2025 | LHD1 | 2008 | Aggregate | Gasoline | 1953.5614 | 50742.8164 | 29105.1542 | 0.0079207 | 9.1739e-05 | 0.02242 | 0.030432 | 6.9095e-06 | 0 | 6.3289e-07 | 7.5424e-06 | 0.00011187 | 0.0018324 | 0.0019518 | 7.5147e-06 | 0 | 6.8833e-07 | 8.203e-06 | 0.00044748 | 0.0042756 | 0.0047313 | 48.1707 | 0.27021 | 0.62128 | 49.0622 | 0.0001238 | 0.00029328 | 0.0006752 | 0.0010923 | 0.00058282 | 6.7503e-06 | 0.0016497 | 0.0022393 | 0.00044479 | 0.0010537 | 0.0031165 | 0.0046149 | 8.804e-05 | 0.002559 | 0.014018 | 7.3287e-05 | 0.021353 | 0.00064903 | 0.0015375 | 0.0034121 | 0.0055987 | 8.804e-05 | 0.002559 | 0.014018 | 7.3287e-05 | 0.022337 | 0.010572 | 0.008143 | 0.040701 | 0.059416 | 0.00047669 | 2.674e-06 | 6.1481e-06 | 0.00048551 | 5.1787 | 8.1611 | 1.2688 | 13157.0717 | 5.9902 | 15.9337
Los Angeles (SC) | 2025 | LHD1 | 2008 | Aggregate | Diesel | 1597.1436 | 41480.886 | 20090.0568 | 0.1489 | 0.0045706 | 0 | 0.15347 | 0.0013716 | 4.4191e-05 | 0 | 0.0014158 | 0.00013717 | 0.0014979 | 0.0030509 | 0.0014336 | 4.6189e-05 | 0 | 0.0014798 | 0.0005487 | 0.0034952 | 0.0055237 | 23.9398 | 0.25202 | 0 | 24.1919 | 0.0002452 | 8.9755e-06 | 0 | 0.00025418 | 0.003763 | 3.9614e-05 | 0 | 0.0038026 | 0.0052791 | 0.00019324 | 0 | 0.0054724 | 0 | 0 | 0 | 0 | 0.0054724 | 0.0060099 | 0.00021999 | 0 | 0.0062299 | 0 | 0 | 0 | 0 | 0.0062299 | 0.038121 | 0.0016017 | 0 | 0.039722 | 0.00022632 | 2.3825e-06 | 0 | 0.0002287 | 2.1561 | 50.3456 | 1.8121 | 7936.1219 | 2.0437 | 13.0309
Los Angeles (SC) | 2025 | LHD1 | 2009 | Aggregate | Gasoline | 521.7561 | 13974.3641 | 7773.3892 | 0.00081998 | 2.4502e-05 | 0.0036359 | 0.0044804 | 2.1365e-06 | 0 | 2.0447e-07 | 2.341e-06 | 3.0808e-05 | 0.00050464 | 0.00053779 | 2.3237e-06 | 0 | 2.2238e-07 | 2.5461e-06 | 0.00012323 | 0.0011775 | 0.0013033 | 13.2644 | 0.072168 | 0.16503 | 13.5016 | 2.4634e-05 | 8.1574e-05 | 0.00012604 | 0.00023225 | 7.2928e-05 | 2.1792e-06 | 0.00032338 | 0.00039848 | 8.4981e-05 | 0.00028141 | 0.00055861 | 0.000925 | 2.1956e-05 | 0.00063475 | 0.0034517 | 1.8196e-05 | 0.0050516 | 0.000124 | 0.00041063 | 0.00061161 | 0.0011462 | 2.1956e-05 | 0.00063475 | 0.0034517 | 1.8196e-05 | 0.0052729 | 0.0019996 | 0.0021748 | 0.01088 | 0.015054 | 0.00013126 | 7.1416e-07 | 1.6331e-06 | 0.00013361 | 1.4251 | 4.3629 | 1.2691 | 13147.4072 | 5.1345 | 14.6595
Los Angeles (SC) | 2025 | LHD1 | 2009 | Aggregate | Diesel | 373.7327 | 10008.8038 | 4701.0875 | 0.03586 | 0.0010695 | 0 | 0.036929 | 0.00032674 | 1.0341e-05 | 0 | 0.00033708 | 3.3098e-05 | 0.00036144 | 0.00073161 | 0.00034151 | 1.0808e-05 | 0 | 0.00035232 | 0.00013239 | 0.00084335 | 0.0013281 | 5.7764 | 0.058973 | 0 | 5.8353 | 5.8407e-05 | 2.1003e-06 | 0 | 6.0507e-05 | 0.00090797 | 9.2697e-06 | 0 | 0.00091724 | 0.0012575 | 4.5218e-05 | 0 | 0.0013027 | 0 | 0 | 0 | 0 | 0.0013027 | 0.0014315 | 5.1477e-05 | 0 | 0.001483 | 0 | 0 | 0 | 0 | 0.001483 | 0.0090565 | 0.00037479 | 0 | 0.0094312 | 5.4608e-05 | 5.5751e-07 | 0 | 5.5165e-05 | 0.52006 | 50.2083 | 1.8056 | 7933.6252 | 2.0163 | 12.8225
Los Angeles (SC) | 2025 | LHD1 | 2010 | Aggregate | Gasoline | 454.1422 | 12553.0403 | 6766.0428 | 0.00072665 | 2.1327e-05 | 0.00314 | 0.0038879 | 2.3391e-06 | 0 | 2.3967e-07 | 2.5787e-06 | 2.7675e-05 | 0.00045331 | 0.00048357 | 2.5439e-06 | 0 | 2.6067e-07 | 2.8046e-06 | 0.0001107 | 0.0010577 | 0.0011712 | 11.9153 | 0.062816 | 0.14368 | 12.1218 | 2.2247e-05 | 7.1332e-05 | 0.00010899 | 0.00020257 | 6.5308e-05 | 1.9167e-06 | 0.00028221 | 0.00034943 | 7.6393e-05 | 0.00024494 | 0.00048083 | 0.00080217 | 1.7755e-05 | 0.00051009 | 0.0027495 | 1.4639e-05 | 0.0040942 | 0.00011147 | 0.00035742 | 0.00052645 | 0.00099534 | 1.7755e-05 | 0.00051009 | 0.0027495 | 1.4639e-05 | 0.0042873 | 0.0017838 | 0.001893 | 0.0095083 | 0.013185 | 0.00011791 | 6.2161e-07 | 1.4219e-06 | 0.00011995 | 1.2795 | 4.2146 | 1.2696 | 13140.2636 | 4.6476 | 14.2929
Los Angeles (SC) | 2025 | LHD1 | 2010 | Aggregate | Diesel | 364.4566 | 10073.013 | 4584.4054 | 0.0020092 | 0.001043 | 0 | 0.0030522 | 0.00019157 | 1.0615e-05 | 0 | 0.00020219 | 3.3311e-05 | 0.00036375 | 0.00059925 | 0.00020024 | 1.1095e-05 | 0 | 0.00021133 | 0.00013324 | 0.00084876 | 0.0011933 | 5.8134 | 0.057509 | 0 | 5.8709 | 2.4154e-05 | 2.0481e-06 | 0 | 2.6202e-05 | 0.00091379 | 9.0397e-06 | 0 | 0.00092283 | 0.00052002 | 4.4095e-05 | 0 | 0.00056411 | 0 | 0 | 0 | 0 | 0.00056411 | 0.000592 | 5.02e-05 | 0 | 0.0006422 | 0 | 0 | 0 | 0 | 0.0006422 | 0.003089 | 0.00036549 | 0 | 0.0034545 | 5.4958e-05 | 5.4367e-07 | 0 | 5.5502e-05 | 0.52324 | 4.1232 | 1.6121 | 7931.1368 | 0.86756 | 4.6668
Los Angeles (SC) | 2025 | LHD1 | 2011 | Aggregate | Gasoline | 866.6215 | 24745.9048 | 12911.3689 | 0.0014379 | 4.0697e-05 | 0.0059521 | 0.0074307 | 6.2662e-06 | 0 | 6.9282e-07 | 6.9591e-06 | 5.4555e-05 | 0.00089362 | 0.00095513 | 6.8151e-06 | 0 | 7.5351e-07 | 7.5686e-06 | 0.00021822 | 0.0020851 | 0.0023109 | 23.4886 | 0.11987 | 0.27431 | 23.8828 | 4.4093e-05 | 0.00013677 | 0.00020653 | 0.0003874 | 0.00013045 | 3.692e-06 | 0.00053998 | 0.00067412 | 0.00015069 | 0.00046741 | 0.00090683 | 0.0015249 | 3.1294e-05 | 0.00089248 | 0.0047592 | 2.5647e-05 | 0.0072336 | 0.00021989 | 0.00068205 | 0.00099286 | 0.0018948 | 3.1294e-05 | 0.00089248 | 0.0047592 | 2.5647e-05 | 0.0076034 | 0.0034933 | 0.0036123 | 0.018247 | 0.025353 | 0.00023244 | 1.1862e-06 | 2.7145e-06 | 0.00023634 | 2.5209 | 4.0861 | 1.2708 | 13133.1541 | 4.1811 | 13.9414
Los Angeles (SC) | 2025 | LHD1 | 2011 | Aggregate | Diesel | 804.1562 | 22959.9469 | 10115.2737 | 0.0044968 | 0.0023013 | 0 | 0.0067981 | 0.00042393 | 2.3421e-05 | 0 | 0.00044735 | 7.5927e-05 | 0.00082912 | 0.0013524 | 0.0004431 | 2.448e-05 | 0 | 0.00046758 | 0.00030371 | 0.0019346 | 0.0027059 | 13.2509 | 0.12689 | 0 | 13.3778 | 5.4501e-05 | 4.5191e-06 | 0 | 5.902e-05 | 0.0020829 | 1.9946e-05 | 0 | 0.0021028 | 0.0011734 | 9.7294e-05 | 0 | 0.0012707 | 0 | 0 | 0 | 0 | 0.0012707 | 0.0013358 | 0.00011076 | 0 | 0.0014466 | 0 | 0 | 0 | 0 | 0.0014466 | 0.0068437 | 0.00080643 | 0 | 0.0076501 | 0.00012527 | 1.1996e-06 | 0 | 0.00012647 | 1.1923 | 4.029 | 1.6037 | 7928.6521 | 0.85735 | 4.534
Los Angeles (SC) | 2025 | LHD1 | 2012 | Aggregate | Gasoline | 1489.5064 | 43986.2203 | 22191.4253 | 0.0025452 | 6.9947e-05 | 0.010251 | 0.012866 | 1.6287e-05 | 0 | 1.899e-06 | 1.8186e-05 | 9.6973e-05 | 0.0015884 | 0.0017036 | 1.7714e-05 | 0 | 2.0654e-06 | 1.9779e-05 | 0.00038789 | 0.0037063 | 0.004114 | 41.7513 | 0.20602 | 0.47094 | 42.4283 | 7.8926e-05 | 0.0002362 | 0.00035276 | 0.00066789 | 0.00023275 | 6.3963e-06 | 0.00093741 | 0.0011766 | 0.00026844 | 0.00080337 | 0.0015415 | 0.0026133 | 4.9341e-05 | 0.0013949 | 0.00734 | 4.0148e-05 | 0.011438 | 0.00039171 | 0.0011723 | 0.0016877 | 0.0032517 | 4.9341e-05 | 0.0013949 | 0.00734 | 4.0148e-05 | 0.012076 | 0.0061583 | 0.0062087 | 0.031063 | 0.04343 | 0.00041316 | 2.0388e-06 | 4.6604e-06 | 0.00041986 | 4.4784 | 3.9804 | 1.2727 | 13125.7991 | 3.7359 | 13.4356
Los Angeles (SC) | 2025 | LHD1 | 2012 | Aggregate | Diesel | 701.2526 | 20706.4367 | 8820.8761 | 0.0039731 | 0.0020068 | 0 | 0.0059799 | 0.00036967 | 2.0424e-05 | 0 | 0.0003901 | 6.8475e-05 | 0.00074775 | 0.0012063 | 0.00038639 | 2.1348e-05 | 0 | 0.00040773 | 0.0002739 | 0.0017447 | 0.0024264 | 11.9503 | 0.11065 | 0 | 12.061 | 4.8602e-05 | 3.9408e-06 | 0 | 5.2543e-05 | 0.0018784 | 1.7393e-05 | 0 | 0.0018958 | 0.0010464 | 8.4844e-05 | 0 | 0.0011312 | 0 | 0 | 0 | 0 | 0.0011312 | 0.0011912 | 9.6589e-05 | 0 | 0.0012878 | 0 | 0 | 0 | 0 | 0.0012878 | 0.0059758 | 0.00070323 | 0 | 0.0066791 | 0.00011297 | 1.0461e-06 | 0 | 0.00011402 | 1.0749 | 3.9298 | 1.5946 | 7926.1658 | 0.84632 | 4.3893
Los Angeles (SC) | 2025 | LHD1 | 2013 | Aggregate | Gasoline | 1399.0041 | 42780.7062 | 20843.0765 | 0.0024993 | 6.5697e-05 | 0.0096334 | 0.012198 | 2.371e-05 | 0 | 2.829e-06 | 2.6539e-05 | 9.4315e-05 | 0.0015449 | 0.0016657 | 2.5787e-05 | 0 | 3.0768e-06 | 2.8864e-05 | 0.00037726 | 0.0036047 | 0.0040109 | 40.6069 | 0.19351 | 0.44239 | 41.2428 | 7.7593e-05 | 0.00022292 | 0.00032943 | 0.00062995 | 0.00023032 | 6.0542e-06 | 0.00088775 | 0.0011241 | 0.00026264 | 0.00075456 | 0.0014326 | 0.0024498 | 4.2166e-05 | 0.0011795 | 0.0061033 | 3.4015e-05 | 0.0098088 | 0.00038325 | 0.001101 | 0.0015685 | 0.0030528 | 4.2166e-05 | 0.0011795 | 0.0061033 | 3.4015e-05 | 0.010412 | 0.0059191 | 0.0058314 | 0.029243 | 0.040994 | 0.00040184 | 1.9149e-06 | 4.3778e-06 | 0.00040813 | 4.3533 | 3.8801 | 1.2758 | 13118.6018 | 3.3118 | 13.0394
Los Angeles (SC) | 2025 | LHD1 | 2013 | Aggregate | Diesel | 807.0982 | 24678.112 | 10152.2805 | 0.004628 | 0.0023097 | 0 | 0.0069377 | 0.0004241 | 2.3507e-05 | 0 | 0.00044761 | 8.1609e-05 | 0.00089117 | 0.0014204 | 0.00044328 | 2.457e-05 | 0 | 0.00046785 | 0.00032644 | 0.0020794 | 0.0028737 | 14.2425 | 0.12736 | 0 | 14.3698 | 5.7208e-05 | 4.5357e-06 | 0 | 6.1744e-05 | 0.0022387 | 2.0019e-05 | 0 | 0.0022587 | 0.0012317 | 9.765e-05 | 0 | 0.0013293 | 0 | 0 | 0 | 0 | 0.0013293 | 0.0014022 | 0.00011117 | 0 | 0.0015133 | 0 | 0 | 0 | 0 | 0.0015133 | 0.0068667 | 0.00080938 | 0 | 0.0076761 | 0.00013464 | 1.204e-06 | 0 | 0.00013585 | 1.2807 | 3.8255 | 1.5846 | 7923.672 | 0.83446 | 4.2327
Los Angeles (SC) | 2025 | LHD1 | 2014 | Aggregate | Gasoline | 1302.2879 | 41298.1959 | 19402.1497 | 0.002341 | 6.1155e-05 | 0.0089635 | 0.011366 | 3.1866e-05 | 0 | 3.7834e-06 | 3.565e-05 | 9.1047e-05 | 0.0014913 | 0.001618 | 3.4657e-05 | 0 | 4.1148e-06 | 3.8772e-05 | 0.00036419 | 0.0034798 | 0.0038828 | 38.6118 | 0.1776 | 0.40648 | 39.1959 | 7.5825e-05 | 0.00020854 | 0.00030485 | 0.00058921 | 0.00021806 | 5.6965e-06 | 0.00083493 | 0.0010587 | 0.00025539 | 0.00070239 | 0.0013191 | 0.0022769 | 3.5364e-05 | 0.00097636 | 0.0049432 | 2.8225e-05 | 0.0082601 | 0.00037266 | 0.0010249 | 0.0014443 | 0.0028419 | 3.5364e-05 | 0.00097636 | 0.0049432 | 2.8225e-05 | 0.008825 | 0.0056213 | 0.0054283 | 0.027343 | 0.038392 | 0.00038209 | 1.7575e-06 | 4.0225e-06 | 0.00038787 | 4.1372 | 3.745 | 1.2794 | 12915.0516 | 2.9079 | 12.6503
Los Angeles (SC) | 2025 | LHD1 | 2014 | Aggregate | Diesel | 993.5804 | 31505.3019 | 12497.9914 | 0.0057599 | 0.0028433 | 0 | 0.0086033 | 0.00051862 | 2.8938e-05 | 0 | 0.00054756 | 0.00010419 | 0.0011377 | 0.0017895 | 0.00054207 | 3.0247e-05 | 0 | 0.00057232 | 0.00041674 | 0.0026547 | 0.0036437 | 17.7644 | 0.15318 | 0 | 17.9176 | 7.2043e-05 | 5.5836e-06 | 0 | 7.7627e-05 | 0.0027923 | 2.4077e-05 | 0 | 0.0028164 | 0.001551 | 0.00012021 | 0 | 0.0016713 | 0 | 0 | 0 | 0 | 0.0016713 | 0.0017658 | 0.00013685 | 0 | 0.0019026 | 0 | 0 | 0 | 0 | 0.0019026 | 0.0084128 | 0.00099638 | 0 | 0.0094092 | 0.00016794 | 1.4481e-06 | 0 | 0.00016939 | 1.5969 | 3.7159 | 1.5738 | 7738.9771 | 0.82178 | 4.064
Los Angeles (SC) | 2025 | LHD1 | 2015 | Aggregate | Gasoline | 4160.7038 | 137067.3619 | 61988.2876 | 0.0078208 | 0.00019539 | 0.028515 | 0.036532 | 0.00013327 | 0 | 1.5479e-05 | 0.00014875 | 0.00030218 | 0.0049497 | 0.0054007 | 0.00014494 | 0 | 1.6835e-05 | 0.00016178 | 0.0012087 | 0.011549 | 0.01292 | 127.5003 | 0.56473 | 1.2932 | 129.3582 | 0.00025445 | 0.00066985 | 0.00096549 | 0.0018898 | 0.00073559 | 1.8377e-05 | 0.002682 | 0.003436 | 0.00085244 | 0.0022441 | 0.0041555 | 0.007252 | 0.00010056 | 0.0027309 | 0.013427 | 7.9191e-05 | 0.023589 | 0.0012439 | 0.0032746 | 0.0045498 | 0.0090682 | 0.00010056 | 0.0027309 | 0.013427 | 7.9191e-05 | 0.025406 | 0.018267 | 0.017343 | 0.087713 | 0.12332 | 0.0012617 | 5.5885e-06 | 1.2798e-05 | 0.0012801 | 13.6542 | 3.6268 | 1.2827 | 12842.4255 | 2.5222 | 12.2432
Los Angeles (SC) | 2025 | LHD1 | 2015 | Aggregate | Diesel | 1750.6163 | 57665.3321 | 22020.5513 | 0.01025 | 0.0050097 | 0 | 0.015259 | 0.00090425 | 5.0987e-05 | 0 | 0.00095523 | 0.0001907 | 0.0020824 | 0.0032283 | 0.00094513 | 5.3293e-05 | 0 | 0.00099842 | 0.00076278 | 0.0048589 | 0.0066201 | 32.282 | 0.26795 | 0 | 32.5499 | 0.00012991 | 9.838e-06 | 0 | 0.00013974 | 0.0050743 | 4.2118e-05 | 0 | 0.0051164 | 0.0027968 | 0.00021181 | 0 | 0.0030086 | 0 | 0 | 0 | 0 | 0.0030086 | 0.003184 | 0.00024113 | 0 | 0.0034251 | 0 | 0 | 0 | 0 | 0.0034251 | 0.014701 | 0.0017556 | 0 | 0.016456 | 0.00030518 | 2.5331e-06 | 0 | 0.00030771 | 2.9009 | 3.6009 | 1.5622 | 7681.0739 | 0.80825 | 3.8833
Los Angeles (SC) | 2025 | LHD1 | 2016 | Aggregate | Gasoline | 8283.5278 | 284058.4773 | 123412.2216 | 0.014715 | 0.00036837 | 0.053607 | 0.06869 | 0.00031894 | 0 | 3.5881e-05 | 0.00035482 | 0.00062624 | 0.010258 | 0.011239 | 0.00034687 | 0 | 3.9024e-05 | 0.0003859 | 0.002505 | 0.023935 | 0.026826 | 258.8386 | 1.1019 | 2.5267 | 262.4672 | 0.00050622 | 0.00128 | 0.0018089 | 0.0035951 | 0.0014254 | 3.5683e-05 | 0.0051927 | 0.0066538 | 0.0016733 | 0.0042309 | 0.0076818 | 0.013586 | 0.00017546 | 0.0046625 | 0.021959 | 0.00013579 | 0.040519 | 0.0024416 | 0.0061737 | 0.0084106 | 0.017026 | 0.00017546 | 0.0046625 | 0.021959 | 0.00013579 | 0.043959 | 0.036906 | 0.034528 | 0.17482 | 0.24625 | 0.0025614 | 1.0904e-05 | 2.5003e-05 | 0.0025973 | 27.7043 | 3.2906 | 1.2851 | 12573.4439 | 2.1059 | 11.7965
Los Angeles (SC) | 2025 | LHD1 | 2016 | Aggregate | Diesel | 2949.2139 | 101124.2394 | 37097.4013 | 0.015285 | 0.0074597 | 0 | 0.022744 | 0.0015011 | 8.5897e-05 | 0 | 0.001587 | 0.00033441 | 0.0036518 | 0.0055732 | 0.001569 | 8.9781e-05 | 0 | 0.0016587 | 0.0013376 | 0.0085208 | 0.011517 | 54.8601 | 0.43745 | 0 | 55.2975 | 0.00022413 | 1.6574e-05 | 0 | 0.0002407 | 0.0086232 | 6.8761e-05 | 0 | 0.008692 | 0.0048254 | 0.00035682 | 0 | 0.0051822 | 0 | 0 | 0 | 0 | 0.0051822 | 0.0054934 | 0.00040622 | 0 | 0.0058996 | 0 | 0 | 0 | 0 | 0.0058996 | 0.024468 | 0.0029575 | 0 | 0.027425 | 0.00051863 | 4.1355e-06 | 0 | 0.00052276 | 4.9283 | 3.0606 | 1.5498 | 7441.105 | 0.79388 | 3.6905
Los Angeles (SC) | 2025 | LHD1 | 2017 | Aggregate | Gasoline | 4761.02 | 170363.0462 | 70932.1038 | 0.0079712 | 0.00019987 | 0.028643 | 0.036815 | 0.00020552 | 0 | 2.224e-05 | 0.00022776 | 0.00037559 | 0.0061521 | 0.0067555 | 0.00022353 | 0 | 2.4188e-05 | 0.00024771 | 0.0015023 | 0.014355 | 0.016105 | 152.003 | 0.6204 | 1.4238 | 154.0472 | 0.00028912 | 0.00070477 | 0.00096969 | 0.0019636 | 0.00079889 | 2.0032e-05 | 0.0028707 | 0.0036896 | 0.00094173 | 0.0022956 | 0.0040579 | 0.0072953 | 8.6599e-05 | 0.0022338 | 0.0098339 | 6.5479e-05 | 0.019515 | 0.0013742 | 0.0033498 | 0.0044429 | 0.0091669 | 8.6599e-05 | 0.0022338 | 0.0098339 | 6.5479e-05 | 0.021387 | 0.021504 | 0.019845 | 0.1001 | 0.14145 | 0.0015042 | 6.1393e-06 | 1.409e-05 | 0.0015244 | 16.2602 | 2.9406 | 1.2864 | 12304.5397 | 1.7083 | 11.2985
Los Angeles (SC) | 2025 | LHD1 | 2017 | Aggregate | Diesel | 5510.0767 | 197146.7409 | 69309.8327 | 0.024764 | 0.012106 | 0 | 0.03687 | 0.0027503 | 0.00016048 | 0 | 0.0029108 | 0.00065195 | 0.0071193 | 0.010682 | 0.0028747 | 0.00016774 | 0 | 0.0030424 | 0.0026078 | 0.016612 | 0.022262 | 103.5391 | 0.79121 | 0 | 104.3303 | 0.00042929 | 3.0965e-05 | 0 | 0.00046026 | 0.016275 | 0.00012437 | 0 | 0.016399 | 0.0092424 | 0.00066666 | 0 | 0.0099091 | 0 | 0 | 0 | 0 | 0.0099091 | 0.010522 | 0.00075895 | 0 | 0.011281 | 0 | 0 | 0 | 0 | 0.011281 | 0.044971 | 0.0055256 | 0 | 0.050497 | 0.00097882 | 7.4798e-06 | 0 | 0.0009863 | 9.2982 | 2.5449 | 1.5366 | 7201.2486 | 0.77865 | 3.4855
Los Angeles (SC) | 2025 | LHD1 | 2018 | Aggregate | Gasoline | 5098.62 | 190941.1665 | 75961.841 | 0.0078616 | 0.00019583 | 0.027452 | 0.035509 | 0.00023993 | 0 | 2.4856e-05 | 0.00026478 | 0.00042095 | 0.0068952 | 0.007581 | 0.00026094 | 0 | 2.7033e-05 | 0.00028798 | 0.0016838 | 0.016089 | 0.018061 | 163.1142 | 0.6371 | 1.4646 | 165.2158 | 0.00029859 | 0.00070435 | 0.00093642 | 0.0019394 | 0.00082454 | 2.0539e-05 | 0.0028792 | 0.0037243 | 0.0009535 | 0.0022492 | 0.0038417 | 0.0070444 | 7.7219e-05 | 0.001903 | 0.007183 | 5.6676e-05 | 0.016264 | 0.0013913 | 0.003282 | 0.0042062 | 0.0088796 | 7.7219e-05 | 0.001903 | 0.007183 | 5.6676e-05 | 0.018099 | 0.023396 | 0.021252 | 0.10628 | 0.15093 | 0.0016141 | 6.3046e-06 | 1.4493e-05 | 0.0016349 | 17.4391 | 2.5306 | 1.2871 | 11774.4085 | 1.2899 | 10.7564
Los Angeles (SC) | 2025 | LHD1 | 2018 | Aggregate | Diesel | 5779.3709 | 216413.3561 | 72697.2152 | 0.021384 | 0.010508 | 0 | 0.031891 | 0.0026225 | 0.00016833 | 0 | 0.0027908 | 0.00071566 | 0.0078151 | 0.011322 | 0.002741 | 0.00017594 | 0 | 0.002917 | 0.0028627 | 0.018235 | 0.024015 | 106.1638 | 0.77516 | 0 | 106.9389 | 0.00046231 | 3.2478e-05 | 0 | 0.00049479 | 0.016687 | 0.00012184 | 0 | 0.016809 | 0.0099533 | 0.00069924 | 0 | 0.010653 | 0 | 0 | 0 | 0 | 0.010653 | 0.011331 | 0.00079604 | 0 | 0.012127 | 0 | 0 | 0 | 0 | 0.012127 | 0.04618 | 0.0057957 | 0 | 0.051975 | 0.0010036 | 7.3281e-06 | 0 | 0.001011 | 9.5307 | 2.0053 | 1.51 | 6724.1707 | 0.76254 | 3.2681
Los Angeles (SC) | 2025 | LHD1 | 2019 | Aggregate | Gasoline | 5334.5792 | 209857.581 | 79477.281 | 0.0074673 | 0.00018649 | 0.02543 | 0.033084 | 0.00027072 | 0 | 2.6731e-05 | 0.00029745 | 0.00046266 | 0.0075783 | 0.0083384 | 0.00029443 | 0 | 2.9072e-05 | 0.0003235 | 0.0018506 | 0.017683 | 0.019857 | 179.2723 | 0.66567 | 1.5288 | 181.4667 | 0.00030009 | 0.0006852 | 0.00087511 | 0.0018604 | 0.00082334 | 2.0562e-05 | 0.0028039 | 0.0036478 | 0.00093804 | 0.0021419 | 0.0035144 | 0.0065943 | 6.3937e-05 | 0.001452 | 0.0043283 | 4.5259e-05 | 0.012484 | 0.0013688 | 0.0031254 | 0.0038478 | 0.008342 | 6.3937e-05 | 0.001452 | 0.0043283 | 4.5259e-05 | 0.014231 | 0.025075 | 0.022236 | 0.11 | 0.15731 | 0.001774 | 6.5874e-06 | 1.5128e-05 | 0.0017958 | 19.1544 | 2.1452 | 1.2876 | 11766.825 | 0.92281 | 10.2003
Los Angeles (SC) | 2025 | LHD1 | 2019 | Aggregate | Diesel | 5980.5255 | 235245.0063 | 75227.4873 | 0.019218 | 0.0094379 | 0 | 0.028656 | 0.0022581 | 0.00017419 | 0 | 0.0024323 | 0.00077794 | 0.0084951 | 0.011705 | 0.0023602 | 0.00018206 | 0 | 0.0025423 | 0.0031118 | 0.019822 | 0.025476 | 115.4018 | 0.80214 | 0 | 116.204 | 0.00049225 | 3.3609e-05 | 0 | 0.00052586 | 0.01814 | 0.00012609 | 0 | 0.018266 | 0.010598 | 0.00072358 | 0 | 0.011321 | 0 | 0 | 0 | 0 | 0.011321 | 0.012065 | 0.00082375 | 0 | 0.012889 | 0 | 0 | 0 | 0 | 0.012889 | 0.046528 | 0.0059974 | 0 | 0.052526 | 0.001091 | 7.5831e-06 | 0 | 0.0010985 | 10.3564 | 1.6576 | 1.4737 | 6721.8296 | 0.74554 | 3.0384
Los Angeles (SC) | 2025 | LHD1 | 2020 | Aggregate | Gasoline | 5556.6285 | 230713.6285 | 82785.4847 | 0.007144 | 0.00017508 | 0.023523 | 0.030842 | 0.00029762 | 0 | 2.7844e-05 | 0.00032547 | 0.00050864 | 0.0083315 | 0.0091656 | 0.00032369 | 0 | 3.0282e-05 | 0.00035397 | 0.0020345 | 0.01944 | 0.021829 | 197.0874 | 0.69243 | 1.5904 | 199.3702 | 0.00030279 | 0.00065779 | 0.0008138 | 0.0017744 | 0.00082802 | 2.0292e-05 | 0.0027264 | 0.0035747 | 0.00092563 | 0.0020108 | 0.0031961 | 0.0061326 | 5.3725e-05 | 0.0011187 | 0.0033758 | 3.5758e-05 | 0.010717 | 0.0013507 | 0.0029342 | 0.0034994 | 0.0077843 | 5.3725e-05 | 0.0011187 | 0.0033758 | 3.5758e-05 | 0.012368 | 0.027018 | 0.023162 | 0.11428 | 0.16445 | 0.0019503 | 6.8522e-06 | 1.5738e-05 | 0.0019729 | 21.0442 | 1.8191 | 1.2875 | 11759.0952 | 0.7295 | 9.6997
Los Angeles (SC) | 2025 | LHD1 | 2020 | Aggregate | Diesel | 6151.4264 | 255384.3544 | 77377.205 | 0.01668 | 0.0082055 | 0 | 0.024885 | 0.0018611 | 0.00017916 | 0 | 0.0020403 | 0.00084454 | 0.0092224 | 0.012107 | 0.0019453 | 0.00018726 | 0 | 0.0021325 | 0.0033782 | 0.021519 | 0.02703 | 125.2814 | 0.82506 | 0 | 126.1064 | 0.00052259 | 3.4569e-05 | 0 | 0.00055716 | 0.019692 | 0.00012969 | 0 | 0.019822 | 0.011251 | 0.00074426 | 0 | 0.011995 | 0 | 0 | 0 | 0 | 0.011995 | 0.012809 | 0.00084729 | 0 | 0.013656 | 0 | 0 | 0 | 0 | 0.013656 | 0.046304 | 0.0061688 | 0 | 0.052473 | 0.0011844 | 7.7998e-06 | 0 | 0.0011922 | 11.239 | 1.326 | 1.4402 | 6719.3919 | 0.72763 | 2.7959
Los Angeles (SC) | 2025 | LHD1 | 2021 | Aggregate | Gasoline | 5811.1288 | 256272.9395 | 86577.1599 | 0.0070682 | 0.00016288 | 0.022481 | 0.029712 | 0.00033059 | 0 | 2.9119e-05 | 0.00035971 | 0.00056499 | 0.0092545 | 0.010179 | 0.00035955 | 0 | 3.1669e-05 | 0.00039122 | 0.0022599 | 0.021594 | 0.024245 | 213.4491 | 0.70623 | 1.6299 | 215.7852 | 0.00031694 | 0.00062528 | 0.00077578 | 0.001718 | 0.0008553 | 1.971e-05 | 0.0027204 | 0.0035954 | 0.00094823 | 0.0018707 | 0.0029819 | 0.0058008 | 4.6747e-05 | 0.00087958 | 0.0026017 | 2.9048e-05 | 0.0093579 | 0.0013837 | 0.0027297 | 0.0032648 | 0.0073782 | 4.6747e-05 | 0.00087958 | 0.0026017 | 2.9048e-05 | 0.010935 | 0.029847 | 0.024222 | 0.12234 | 0.17641 | 0.0021123 | 6.9887e-06 | 1.6129e-05 | 0.0021354 | 22.7768 | 1.5777 | 1.2874 | 11457.9249 | 0.58065 | 9.367
Los Angeles (SC) | 2025 | LHD1 | 2021 | Aggregate | Diesel | 6291.7328 | 277440.0088 | 79142.0834 | 0.013955 | 0.0068936 | 0 | 0.020848 | 0.0014535 | 0.00018325 | 0 | 0.0016368 | 0.00091748 | 0.010019 | 0.012573 | 0.0015193 | 0.00019154 | 0 | 0.0017108 | 0.0036699 | 0.023377 | 0.028758 | 132.6985 | 0.82279 | 0 | 133.5213 | 0.00055422 | 3.5358e-05 | 0 | 0.00058958 | 0.020858 | 0.00012933 | 0 | 0.020988 | 0.011932 | 0.00076123 | 0 | 0.012693 | 0 | 0 | 0 | 0 | 0.012693 | 0.013584 | 0.00086661 | 0 | 0.01445 | 0 | 0 | 0 | 0 | 0.01445 | 0.04549 | 0.0063095 | 0 | 0.051799 | 0.0012545 | 7.7783e-06 | 0 | 0.0012623 | 11.8998 | 1.0226 | 1.4105 | 6548.8995 | 0.70876 | 2.5406
Los Angeles (SC) | 2025 | LHD1 | 2022 | Aggregate | Gasoline | 6030.8838 | 285007.1948 | 89851.1833 | 0.0072765 | 0.00014824 | 0.022347 | 0.029772 | 0.00036766 | 0 | 3.022e-05 | 0.00039788 | 0.00062833 | 0.010292 | 0.011318 | 0.00039986 | 0 | 3.2867e-05 | 0.00043273 | 0.0025133 | 0.024015 | 0.026961 | 231.5416 | 0.71505 | 1.6678 | 233.9244 | 0.00034737 | 0.00058002 | 0.00076504 | 0.0016924 | 0.00090874 | 1.8514e-05 | 0.0027909 | 0.0037182 | 0.0010197 | 0.0017026 | 0.0028852 | 0.0056075 | 4.1787e-05 | 0.0007047 | 0.0018602 | 2.4196e-05 | 0.0082384 | 0.0014879 | 0.0024845 | 0.0031589 | 0.0071313 | 4.1787e-05 | 0.0007047 | 0.0018602 | 2.4196e-05 | 0.0097622 | 0.034301 | 0.025138 | 0.13541 | 0.19485 | 0.0022913 | 7.076e-06 | 1.6504e-05 | 0.0023149 | 24.6915 | 1.4215 | 1.2873 | 11168.8051 | 0.4661 | 9.3031
Los Angeles (SC) | 2025 | LHD1 | 2022 | Aggregate | Diesel | 6426.5683 | 303676.0612 | 80838.145 | 0.010941 | 0.0054594 | 0 | 0.0164 | 0.0010515 | 0.00018718 | 0 | 0.0012386 | 0.0010042 | 0.010966 | 0.013209 | 0.001099 | 0.00019564 | 0 | 0.0012946 | 0.0040169 | 0.025588 | 0.0309 | 141.6718 | 0.81973 | 0 | 142.4915 | 0.00059111 | 3.6116e-05 | 0 | 0.00062722 | 0.022269 | 0.00012885 | 0 | 0.022398 | 0.012726 | 0.00077755 | 0 | 0.013504 | 0 | 0 | 0 | 0 | 0.013504 | 0.014488 | 0.00088518 | 0 | 0.015373 | 0 | 0 | 0 | 0 | 0.015373 | 0.044257 | 0.0064447 | 0 | 0.050701 | 0.0013393 | 7.7494e-06 | 0 | 0.0013471 | 12.6993 | 0.73489 | 1.3846 | 6385.0658 | 0.68887 | 2.2719
Los Angeles (SC) | 2025 | LHD1 | 2023 | Aggregate | Gasoline | 6238.299 | 320204.4299 | 92941.3597 | 0.0092295 | 0.00015334 | 0.026447 | 0.03583 | 0.00041307 | 0 | 3.1259e-05 | 0.00044432 | 0.00070593 | 0.011563 | 0.012713 | 0.00044925 | 0 | 3.3997e-05 | 0.00048324 | 0.0028237 | 0.026981 | 0.030288 | 253.5778 | 0.72221 | 1.7118 | 256.0117 | 0.00045025 | 0.00059855 | 0.00088164 | 0.0019304 | 0.0011289 | 1.8756e-05 | 0.0032349 | 0.0043826 | 0.0013248 | 0.0017612 | 0.0033328 | 0.0064189 | 3.8511e-05 | 0.00058239 | 0.0013998 | 2.086e-05 | 0.0084604 | 0.0019332 | 0.0025699 | 0.003649 | 0.0081522 | 3.8511e-05 | 0.00058239 | 0.0013998 | 2.086e-05 | 0.010194 | 0.041225 | 0.026003 | 0.15465 | 0.22188 | 0.0025094 | 7.1468e-06 | 1.6939e-05 | 0.0025334 | 27.0229 | 1.5227 | 1.2871 | 10879.7653 | 0.4332 | 9.4292
Los Angeles (SC) | 2025 | LHD1 | 2023 | Aggregate | Diesel | 6522.1427 | 334740.313 | 82040.3507 | 0.011327 | 0.0055406 | 0 | 0.016867 | 0.00099364 | 0.00018996 | 0 | 0.0011836 | 0.001107 | 0.012088 | 0.014379 | 0.0010386 | 0.00019855 | 0 | 0.0012371 | 0.0044279 | 0.028205 | 0.03387 | 152.2229 | 0.81093 | 0 | 153.0338 | 0.00063364 | 3.6653e-05 | 0 | 0.00067029 | 0.023927 | 0.00012747 | 0 | 0.024055 | 0.013642 | 0.00078911 | 0 | 0.014431 | 0 | 0 | 0 | 0 | 0.014431 | 0.01553 | 0.00089835 | 0 | 0.016429 | 0 | 0 | 0 | 0 | 0.016429 | 0.04239 | 0.0065405 | 0 | 0.048931 | 0.0014391 | 7.6662e-06 | 0 | 0.0014467 | 13.6388 | 0.68568 | 1.3769 | 6221.0888 | 0.66786 | 1.9891
Los Angeles (SC) | 2025 | LHD1 | 2024 | Aggregate | Gasoline | 6407.8695 | 365673.7293 | 95467.7077 | 0.011767 | 0.00015751 | 0.03047 | 0.042394 | 0.00047172 | 0 | 3.2109e-05 | 0.00050383 | 0.00080617 | 0.013205 | 0.014515 | 0.00051304 | 0 | 3.4922e-05 | 0.00054796 | 0.0032247 | 0.030812 | 0.034585 | 282.4085 | 0.72468 | 1.746 | 284.8792 | 0.000584 | 0.00061526 | 0.00099531 | 0.0021946 | 0.0014239 | 1.906e-05 | 0.0036872 | 0.0051301 | 0.0017171 | 0.0018091 | 0.0037599 | 0.0072861 | 3.6312e-05 | 0.00049678 | 0.00095736 | 1.8556e-05 | 0.0087951 | 0.0025057 | 0.0026398 | 0.0041166 | 0.009262 | 3.6312e-05 | 0.00049678 | 0.00095736 | 1.8556e-05 | 0.010771 | 0.049949 | 0.02671 | 0.17381 | 0.25047 | 0.0027947 | 7.1713e-06 | 1.7278e-05 | 0.0028191 | 30.0699 | 1.5776 | 1.287 | 10601.1738 | 0.40082 | 9.3207
Los Angeles (SC) | 2025 | LHD1 | 2024 | Aggregate | Diesel | 6588.9044 | 375967.1304 | 82880.1285 | 0.011861 | 0.0055973 | 0 | 0.017458 | 0.00092175 | 0.0001919 | 0 | 0.0011137 | 0.0012433 | 0.013577 | 0.015934 | 0.00096343 | 0.00020058 | 0 | 0.001164 | 0.0049732 | 0.031679 | 0.037816 | 166.7288 | 0.7989 | 0 | 167.5277 | 0.00069061 | 3.7028e-05 | 0 | 0.00072764 | 0.026207 | 0.00012558 | 0 | 0.026333 | 0.014868 | 0.00079719 | 0 | 0.015666 | 0 | 0 | 0 | 0 | 0.015666 | 0.016927 | 0.00090754 | 0 | 0.017834 | 0 | 0 | 0 | 0 | 0.017834 | 0.040101 | 0.0066075 | 0 | 0.046708 | 0.0015762 | 7.5525e-06 | 0 | 0.0015837 | 14.9306 | 0.63187 | 1.3687 | 6063.5039 | 0.6455 | 1.6906
Los Angeles (SC) | 2025 | LHD1 | 2025 | Aggregate | Gasoline | 4703.6939 | 314558.219 | 70078.0309 | 0.0094755 | 0.00011562 | 0.02124 | 0.030831 | 0.00040578 | 0 | 2.357e-05 | 0.00042935 | 0.00069348 | 0.011359 | 0.012482 | 0.00044132 | 0 | 2.5634e-05 | 0.00046696 | 0.0027739 | 0.026505 | 0.029746 | 236.7485 | 0.51935 | 1.2481 | 238.516 | 0.00049394 | 0.00046164 | 0.00068612 | 0.0016417 | 0.0012064 | 1.4721e-05 | 0.0027042 | 0.0039253 | 0.0014209 | 0.0013279 | 0.0025357 | 0.0052845 | 2.5068e-05 | 0.00031482 | 0.00048055 | 1.2217e-05 | 0.0061171 | 0.0020733 | 0.0019377 | 0.0027763 | 0.0067873 | 2.5068e-05 | 0.00031482 | 0.00048055 | 1.2217e-05 | 0.0076199 | 0.04014 | 0.019606 | 0.12404 | 0.18378 | 0.0023428 | 5.1394e-06 | 1.2351e-05 | 0.0023603 | 25.1761 | 1.3337 | 1.2868 | 10318.187 | 0.32964 | 7.9505
Los Angeles (SC) | 2025 | LHD1 | 2025 | Aggregate | Diesel | 5032.3477 | 336503.1963 | 63300.6036 | 0.0098111 | 0.004275 | 0 | 0.014086 | 0.00064351 | 0.00014657 | 0 | 0.00079008 | 0.0011128 | 0.012152 | 0.014055 | 0.00067261 | 0.0001532 | 0 | 0.0008258 | 0.0044512 | 0.028354 | 0.033631 | 145.4311 | 0.59465 | 0 | 146.0258 | 0.00059844 | 2.828e-05 | 0 | 0.00062672 | 0.02286 | 9.347e-05 | 0 | 0.022953 | 0.012884 | 0.00060886 | 0 | 0.013493 | 0 | 0 | 0 | 0 | 0.013493 | 0.014668 | 0.00069315 | 0 | 0.015361 | 0 | 0 | 0 | 0 | 0.015361 | 0.028875 | 0.0050465 | 0 | 0.033921 | 0.0013748 | 5.6215e-06 | 0 | 0.0013805 | 13.0143 | 0.56962 | 1.36 | 5905.1002 | 0.62117 | 1.3717
Los Angeles (SC) | 2025 | LHD2 | 1981 | Aggregate | Gasoline | 11.0028 | 152.6475 | 163.9259 | 0.00071269 | 4.5847e-07 | 8.8376e-06 | 0.00072198 | 2.1155e-06 | 0 | 4.5972e-07 | 2.5752e-06 | 3.3653e-07 | 6.4311e-06 | 9.3429e-06 | 2.3008e-06 | 0 | 4.9998e-07 | 2.8008e-06 | 1.3461e-06 | 1.5006e-05 | 1.9153e-05 | 0.17869 | 0.0017421 | 0.0037679 | 0.1842 | 6.1358e-05 | 8.8509e-07 | 0 | 6.2243e-05 | 2.8066e-05 | 1.8055e-08 | 3.4803e-07 | 2.8432e-05 | 0.00034969 | 5.0442e-06 | 0 | 0.00035473 | 6.091e-06 | 7.1682e-05 | 0.00030271 | 3.1424e-06 | 0.00073836 | 0.00051026 | 7.3605e-06 | 0 | 0.00051762 | 6.091e-06 | 7.1682e-05 | 0.00030271 | 3.1424e-06 | 0.00090125 | 0.0071024 | 4.0543e-05 | 0.00041122 | 0.0075541 | 1.7683e-06 | 1.724e-08 | 3.7287e-08 | 1.8228e-06 | 0.019443 | 64.3612 | 1.7074 | 16420.7129 | 80.3422 | 673.4125
Los Angeles (SC) | 2025 | LHD2 | 1982 | Aggregate | Gasoline | 7.2529 | 102.7415 | 108.057 | 0.00047603 | 3.0221e-07 | 5.2656e-06 | 0.00048159 | 1.4239e-06 | 0 | 3.0304e-07 | 1.7269e-06 | 2.2651e-07 | 4.3285e-06 | 6.282e-06 | 1.5486e-06 | 0 | 3.2958e-07 | 1.8782e-06 | 9.0602e-07 | 1.01e-05 | 1.2884e-05 | 0.12021 | 0.0011484 | 0.0024802 | 0.12383 | 4.098e-05 | 5.8416e-07 | 0 | 4.1564e-05 | 1.8797e-05 | 1.1934e-08 | 2.0793e-07 | 1.9017e-05 | 0.00023326 | 3.3251e-06 | 0 | 0.00023658 | 3.971e-06 | 4.6765e-05 | 0.00019666 | 2.0482e-06 | 0.00048602 | 0.00034037 | 4.8519e-06 | 0 | 0.00034522 | 3.971e-06 | 4.6765e-05 | 0.00019666 | 2.0482e-06 | 0.00059466 | 0.0047445 | 2.6725e-05 | 0.00026881 | 0.0050401 | 1.1895e-06 | 1.1364e-08 | 2.4543e-08 | 1.2254e-06 | 0.013071 | 63.7857 | 1.7065 | 16401.3921 | 78.761 | 667.5419
Los Angeles (SC) | 2025 | LHD2 | 1982 | Aggregate | Diesel | 3.0875 | 43.7314 | 38.8363 | 0.00026495 | 8.8354e-06 | 0 | 0.00027378 | 6.7245e-06 | 4.3287e-07 | 0 | 7.1574e-06 | 1.4462e-07 | 1.8424e-06 | 9.1444e-06 | 7.0286e-06 | 4.5244e-07 | 0 | 7.481e-06 | 5.7847e-07 | 4.299e-06 | 1.2358e-05 | 0.027832 | 0.00063572 | 0 | 0.028468 | 4.1439e-07 | 1.7351e-08 | 0 | 4.3174e-07 | 4.3748e-06 | 9.9927e-08 | 0 | 4.4747e-06 | 8.9216e-06 | 3.7355e-07 | 0 | 9.2951e-06 | 0 | 0 | 0 | 0 | 9.2951e-06 | 1.0157e-05 | 4.2526e-07 | 0 | 1.0582e-05 | 0 | 0 | 0 | 0 | 1.0582e-05 | 5.143e-05 | 3.0962e-06 | 0 | 5.4527e-05 | 2.6311e-07 | 6.0099e-09 | 0 | 2.6912e-07 | 0.0025371 | 85.1927 | 3.8455 | 8858.2383 | 3.2927 | 16.9669
Los Angeles (SC) | 2025 | LHD2 | 1983 | Aggregate | Gasoline | 5.0535 | 73.0957 | 75.289 | 0.00034345 | 2.1057e-07 | 2.5157e-06 | 0.00034618 | 1.013e-06 | 0 | 2.1114e-07 | 1.2242e-06 | 1.6115e-07 | 3.0795e-06 | 4.4649e-06 | 1.1018e-06 | 0 | 2.2964e-07 | 1.3314e-06 | 6.4459e-07 | 7.1856e-06 | 9.1616e-06 | 0.085478 | 0.00080014 | 0.0017259 | 0.088004 | 2.8939e-05 | 4.075e-07 | 0 | 2.9347e-05 | 1.352e-05 | 8.289e-09 | 9.903e-08 | 1.3627e-05 | 0.00016453 | 2.3168e-06 | 0 | 0.00016684 | 2.7444e-06 | 3.2043e-05 | 0.00013512 | 1.4078e-06 | 0.00033816 | 0.00024008 | 3.3806e-06 | 0 | 0.00024346 | 2.7444e-06 | 3.2043e-05 | 0.00013512 | 1.4078e-06 | 0.00041477 | 0.0033525 | 1.8621e-05 | 0.00018594 | 0.003557 | 8.4587e-07 | 7.918e-09 | 1.7079e-08 | 8.7087e-07 | 0.0092891 | 64.4455 | 1.7056 | 16383.1132 | 77.2151 | 662.1883
Los Angeles (SC) | 2025 | LHD2 | 1983 | Aggregate | Diesel | 10.7093 | 154.8899 | 134.7101 | 0.00093841 | 3.0647e-05 | 0 | 0.00096906 | 2.3817e-05 | 1.5015e-06 | 0 | 2.5319e-05 | 5.1221e-07 | 6.5256e-06 | 3.2356e-05 | 2.4894e-05 | 1.5694e-06 | 0 | 2.6463e-05 | 2.0488e-06 | 1.5226e-05 | 4.3739e-05 | 0.098577 | 0.0022051 | 0 | 0.10078 | 1.4677e-06 | 6.0184e-08 | 0 | 1.5279e-06 | 1.5495e-05 | 3.4661e-07 | 0 | 1.5842e-05 | 3.1599e-05 | 1.2957e-06 | 0 | 3.2895e-05 | 0 | 0 | 0 | 0 | 3.2895e-05 | 3.5973e-05 | 1.4751e-06 | 0 | 3.7448e-05 | 0 | 0 | 0 | 0 | 3.7448e-05 | 0.00018216 | 1.074e-05 | 0 | 0.0001929 | 9.3191e-07 | 2.0846e-08 | 0 | 9.5275e-07 | 0.008982 | 85.1359 | 3.8426 | 8854.1509 | 3.29 | 16.947
Los Angeles (SC) | 2025 | LHD2 | 1984 | Aggregate | Gasoline | 11.1766 | 165.0838 | 166.5154 | 0.00077888 | 4.6571e-07 | 0 | 0.00077935 | 2.2879e-06 | 0 | 4.6698e-07 | 2.7548e-06 | 3.6395e-07 | 6.955e-06 | 1.0074e-05 | 2.4883e-06 | 0 | 5.0788e-07 | 2.9961e-06 | 1.4558e-06 | 1.6228e-05 | 2.068e-05 | 0.19206 | 0.0017697 | 0.0058651 | 0.1997 | 4.8631e-05 | 9.091e-07 | 1.3179e-05 | 6.2719e-05 | 3.069e-05 | 1.835e-08 | 0 | 3.0709e-05 | 0.0002741 | 5.1239e-06 | 9.5434e-05 | 0.00037465 | 6.0283e-06 | 6.9189e-05 | 0.00029568 | 3.0912e-06 | 0.00074864 | 0.00039996 | 7.4768e-06 | 0.00010449 | 0.00051193 | 6.0283e-06 | 6.9189e-05 | 0.00029568 | 3.0912e-06 | 0.00088591 | 0.0072139 | 4.1183e-05 | 0.0015011 | 0.0087562 | 1.9006e-06 | 1.7512e-08 | 5.804e-08 | 1.9762e-06 | 0.021079 | 64.2413 | 1.7047 | 16460.815 | 73.025 | 721.7675
Los Angeles (SC) | 2025 | LHD2 | 1984 | Aggregate | Diesel | 22.0644 | 325.8682 | 277.5426 | 0.0019743 | 6.3142e-05 | 0 | 0.0020374 | 5.0108e-05 | 3.0935e-06 | 0 | 5.3202e-05 | 1.0776e-06 | 1.3729e-05 | 6.8008e-05 | 5.2374e-05 | 3.2334e-06 | 0 | 5.5607e-05 | 4.3105e-06 | 3.2034e-05 | 9.1952e-05 | 0.20739 | 0.0045432 | 0 | 0.21194 | 3.0879e-06 | 1.24e-07 | 0 | 3.2119e-06 | 3.2599e-05 | 7.1412e-07 | 0 | 3.3313e-05 | 6.648e-05 | 2.6696e-06 | 0 | 6.9149e-05 | 0 | 0 | 0 | 0 | 6.9149e-05 | 7.5683e-05 | 3.0391e-06 | 0 | 7.8722e-05 | 0 | 0 | 0 | 0 | 7.8722e-05 | 0.00038324 | 2.2127e-05 | 0 | 0.00040536 | 1.9606e-06 | 4.2949e-08 | 0 | 2.0036e-06 | 0.018888 | 85.0801 | 3.8398 | 8850.1384 | 3.2873 | 16.9274
Los Angeles (SC) | 2025 | LHD2 | 1985 | Aggregate | Gasoline | 18.5024 | 279.0841 | 275.6574 | 0.0013183 | 7.7096e-07 | 0 | 0.0013191 | 3.8678e-06 | 0 | 7.7306e-07 | 4.6408e-06 | 6.1528e-07 | 1.1758e-05 | 1.7014e-05 | 4.2066e-06 | 0 | 8.4077e-07 | 5.0473e-06 | 2.4611e-06 | 2.7435e-05 | 3.4944e-05 | 0.32457 | 0.0029296 | 0.0096839 | 0.33718 | 8.1709e-05 | 1.5075e-06 | 2.1689e-05 | 0.00010491 | 5.1928e-05 | 3.0367e-08 | 0 | 5.1958e-05 | 0.00045976 | 8.4824e-06 | 0.00015679 | 0.00062504 | 9.8786e-06 | 0.0001111 | 0.00049009 | 5.0057e-06 | 0.0012411 | 0.00067088 | 1.2377e-05 | 0.00017167 | 0.00085493 | 9.8786e-06 | 0.0001111 | 0.00049009 | 5.0057e-06 | 0.001471 | 0.012127 | 6.8177e-05 | 0.0024715 | 0.014666 | 3.2118e-06 | 2.8991e-08 | 9.583e-08 | 3.3367e-06 | 0.03559 | 64.3178 | 1.7038 | 16440.4209 | 71.7239 | 715.1096
Los Angeles (SC) | 2025 | LHD2 | 1985 | Aggregate | Diesel | 12.547 | 189.2371 | 157.826 | 0.0011465 | 3.5906e-05 | 0 | 0.0011824 | 2.9099e-05 | 1.7591e-06 | 0 | 3.0858e-05 | 6.2579e-07 | 7.9726e-06 | 3.9456e-05 | 3.0414e-05 | 1.8387e-06 | 0 | 3.2253e-05 | 2.5032e-06 | 1.8603e-05 | 5.3359e-05 | 0.12044 | 0.0025835 | 0 | 0.12302 | 1.7932e-06 | 7.0511e-08 | 0 | 1.8637e-06 | 1.8931e-05 | 4.0609e-07 | 0 | 1.9337e-05 | 3.8606e-05 | 1.5181e-06 | 0 | 4.0124e-05 | 0 | 0 | 0 | 0 | 4.0124e-05 | 4.395e-05 | 1.7282e-06 | 0 | 4.5679e-05 | 0 | 0 | 0 | 0 | 4.5679e-05 | 0.00022255 | 1.2582e-05 | 0 | 0.00023514 | 1.1386e-06 | 2.4423e-08 | 0 | 1.163e-06 | 0.010964 | 85.0254 | 3.837 | 8846.198 | 3.2847 | 16.9082
Los Angeles (SC) | 2025 | LHD2 | 1986 | Aggregate | Gasoline | 28.5541 | 439.8688 | 425.4138 | 0.0019616 | 1.1898e-06 | 0 | 0.0019628 | 6.0961e-06 | 0 | 1.193e-06 | 7.2891e-06 | 9.6974e-07 | 1.8532e-05 | 2.6791e-05 | 6.63e-06 | 0 | 1.2975e-06 | 7.9276e-06 | 3.879e-06 | 4.3241e-05 | 5.5047e-05 | 0.51137 | 0.0045211 | 0.014906 | 0.5308 | 0.00012809 | 2.3301e-06 | 3.3296e-05 | 0.00016372 | 7.8622e-05 | 4.7688e-08 | 0 | 7.867e-05 | 0.00071962 | 1.3091e-05 | 0.00024032 | 0.00097303 | 1.5097e-05 | 0.00049704 | 0.0081659 | 7.5557e-06 | 0.0096586 | 0.0010501 | 1.9102e-05 | 0.00026312 | 0.0013323 | 1.5097e-05 | 0.00049704 | 0.0081659 | 7.5557e-06 | 0.010018 | 0.019014 | 0.00010521 | 0.0037933 | 0.022912 | 5.0605e-06 | 4.474e-08 | 1.4751e-07 | 5.2527e-06 | 0.056028 | 60.7204 | 1.7029 | 16420.8794 | 309.9115 | 708.817
Los Angeles (SC) | 2025 | LHD2 | 1986 | Aggregate | Diesel | 45.5963 | 702.3283 | 573.5436 | 0.0042551 | 0.00013048 | 0 | 0.0043856 | 0.000108 | 6.3927e-06 | 0 | 0.00011439 | 2.3226e-06 | 2.9589e-05 | 0.0001463 | 0.00011288 | 6.6818e-06 | 0 | 0.00011956 | 9.2902e-06 | 6.9042e-05 | 0.00019789 | 0.44698 | 0.0093885 | 0 | 0.45637 | 6.6551e-06 | 2.5624e-07 | 0 | 6.9114e-06 | 7.026e-05 | 1.4757e-06 | 0 | 7.1735e-05 | 0.00014328 | 5.5167e-06 | 0 | 0.0001488 | 0 | 0 | 0 | 0 | 0.0001488 | 0.00016312 | 6.2804e-06 | 0 | 0.0001694 | 0 | 0 | 0 | 0 | 0.0001694 | 0.00082598 | 4.5725e-05 | 0 | 0.0008717 | 4.2256e-06 | 8.8755e-08 | 0 | 4.3144e-06 | 0.040673 | 84.9715 | 3.8342 | 8842.3265 | 3.2821 | 16.8894
Los Angeles (SC) | 2025 | LHD2 | 1987 | Aggregate | Gasoline | 35.0605 | 551.6382 | 522.3491 | 0.0025072 | 1.4609e-06 | 0 | 0.0025086 | 7.6451e-06 | 0 | 1.4649e-06 | 9.1099e-06 | 1.2162e-06 | 2.3241e-05 | 3.3567e-05 | 8.3147e-06 | 0 | 1.5932e-06 | 9.9079e-06 | 4.8646e-06 | 5.4228e-05 | 6.9001e-05 | 0.64109 | 0.0055513 | 0.018259 | 0.6649 | 0.00015983 | 2.8652e-06 | 4.0713e-05 | 0.00020341 | 9.9915e-05 | 5.8219e-08 | 0 | 9.9973e-05 | 0.00089662 | 1.6073e-05 | 0.00029343 | 0.0012061 | 1.8501e-05 | 0.00062333 | 0.0099777 | 9.1875e-06 | 0.011835 | 0.0013083 | 2.3454e-05 | 0.00032127 | 0.0016531 | 1.8501e-05 | 0.00062333 | 0.0099777 | 9.1875e-06 | 0.012282 | 0.02372 | 0.00012919 | 0.0046338 | 0.028483 | 6.3441e-06 | 5.4935e-08 | 1.8069e-07 | 6.5797e-06 | 0.070182 | 61.8829 | 1.7021 | 16401.7285 | 302.9661 | 702.6232
Los Angeles (SC) | 2025 | LHD2 | 1987 | Aggregate | Diesel | 56.2995 | 885.7227 | 708.1774 | 0.0054679 | 0.00016111 | 0 | 0.005629 | 0.00015454 | 4.6654e-06 | 0 | 0.00015921 | 2.929e-06 | 3.7316e-05 | 0.00019945 | 0.00016153 | 4.8764e-06 | 0 | 0.00016641 | 1.1716e-05 | 8.707e-05 | 0.00026519 | 0.5637 | 0.011592 | 0 | 0.57529 | 1.054e-05 | 3.1639e-07 | 0 | 1.0857e-05 | 8.8606e-05 | 1.8222e-06 | 0 | 9.0428e-05 | 0.00022692 | 6.8116e-06 | 0 | 0.00023374 | 0 | 0 | 0 | 0 | 0.00023374 | 0.00025834 | 7.7546e-06 | 0 | 0.00026609 | 0 | 0 | 0 | 0 | 0.00026609 | 0.0013093 | 5.6458e-05 | 0 | 0.0013657 | 5.329e-06 | 1.0959e-07 | 0 | 5.4386e-06 | 0.051272 | 86.4806 | 4.0743 | 8838.521 | 4.0881 | 20.9822
Los Angeles (SC) | 2025 | LHD2 | 1988 | Aggregate | Gasoline | 19.1186 | 307.2671 | 284.839 | 0.00051441 | 7.9664e-07 | 0.00017937 | 0.00069458 | 3.4408e-06 | 0 | 7.9881e-07 | 4.2396e-06 | 6.7741e-07 | 1.2945e-05 | 1.7862e-05 | 3.7421e-06 | 0 | 8.6878e-07 | 4.6109e-06 | 2.7096e-06 | 3.0206e-05 | 3.7526e-05 | 0.3387 | 0.0030272 | 0.0070704 | 0.3488 | 2.3287e-05 | 1.8974e-06 | 7.6533e-06 | 3.2838e-05 | 2.5331e-05 | 3.9228e-08 | 8.8326e-06 | 3.4203e-05 | 0.00010757 | 8.7649e-06 | 4.542e-05 | 0.00016176 | 9.9965e-06 | 0.00033687 | 0.0054231 | 4.8776e-06 | 0.0059365 | 0.00015697 | 1.279e-05 | 4.9729e-05 | 0.00021948 | 9.9965e-06 | 0.00033687 | 0.0054231 | 4.8776e-06 | 0.0059943 | 0.0026764 | 7.0447e-05 | 0.00094841 | 0.0036952 | 3.3517e-06 | 2.9956e-08 | 6.9967e-08 | 3.4517e-06 | 0.036817 | 30.7603 | 1.6619 | 15447.1147 | 265.4654 | 163.6485
Los Angeles (SC) | 2025 | LHD2 | 1988 | Aggregate | Diesel | 68.4482 | 1099.9623 | 860.9917 | 0.0067904 | 0.00019588 | 0 | 0.0069863 | 0.00019192 | 5.6722e-06 | 0 | 0.0001976 | 3.6375e-06 | 4.6342e-05 | 0.00024758 | 0.0002006 | 5.9286e-06 | 0 | 0.00020653 | 1.455e-05 | 0.00010813 | 0.00032921 | 0.70005 | 0.014094 | 0 | 0.71415 | 1.309e-05 | 3.8466e-07 | 0 | 1.3474e-05 | 0.00011004 | 2.2154e-06 | 0 | 0.00011225 | 0.00028181 | 8.2815e-06 | 0 | 0.00029009 | 0 | 0 | 0 | 0 | 0.00029009 | 0.00032082 | 9.4279e-06 | 0 | 0.00033025 | 0 | 0 | 0 | 0 | 0.00033025 | 0.0016259 | 6.8641e-05 | 0 | 0.0016946 | 6.618e-06 | 1.3324e-07 | 0 | 6.7512e-06 | 0.063647 | 86.4286 | 4.0727 | 8834.7786 | 4.0856 | 20.964
Los Angeles (SC) | 2025 | LHD2 | 1989 | Aggregate | Gasoline | 32.2595 | 529.6476 | 480.6184 | 0.00088599 | 1.3442e-06 | 0.00030308 | 0.0011904 | 5.931e-06 | 0 | 1.3479e-06 | 7.2788e-06 | 1.1677e-06 | 2.2314e-05 | 3.0761e-05 | 6.4505e-06 | 0 | 1.4659e-06 | 7.9164e-06 | 4.6707e-06 | 5.2067e-05 | 6.4654e-05 | 0.58381 | 0.0051078 | 0.0119 | 0.60082 | 3.9968e-05 | 3.2073e-06 | 1.2791e-05 | 5.5967e-05 | 4.3704e-05 | 6.6306e-08 | 1.495e-05 | 5.8721e-05 | 0.0001843 | 1.4789e-05 | 7.5778e-05 | 0.00027487 | 1.6804e-05 | 0.00056165 | 0.0090877 | 8.1019e-06 | 0.0099491 | 0.00026893 | 2.1581e-05 | 8.2967e-05 | 0.00037348 | 1.6804e-05 | 0.00056165 | 0.0090877 | 8.1019e-06 | 0.010048 | 0.004601 | 0.00011887 | 0.0015831 | 0.006303 | 5.7773e-06 | 5.0546e-08 | 1.1776e-07 | 5.9456e-06 | 0.063418 | 30.5841 | 1.6611 | 15436.2717 | 258.1466 | 161.9382
Los Angeles (SC) | 2025 | LHD2 | 1989 | Aggregate | Diesel | 108.663 | 1783.8884 | 1366.8436 | 0.011013 | 0.00031096 | 0 | 0.011324 | 0.00031126 | 9.0047e-06 | 0 | 0.00032026 | 5.8992e-06 | 7.5156e-05 | 0.00040132 | 0.00032533 | 9.4119e-06 | 0 | 0.00033474 | 2.3597e-05 | 0.00017536 | 0.0005337 | 1.1353 | 0.022374 | 0 | 1.1577 | 2.1228e-05 | 6.1066e-07 | 0 | 2.1839e-05 | 0.00017846 | 3.5169e-06 | 0 | 0.00018197 | 0.00045704 | 1.3147e-05 | 0 | 0.00047018 | 0 | 0 | 0 | 0 | 0.00047018 | 0.0005203 | 1.4967e-05 | 0 | 0.00053527 | 0 | 0 | 0 | 0 | 0.00053527 | 0.0026369 | 0.00010897 | 0 | 0.0027459 | 1.0733e-05 | 2.1152e-07 | 0 | 1.0944e-05 | 0.10318 | 86.3774 | 4.0712 | 8831.0964 | 4.0831 | 20.946
Los Angeles (SC) | 2025 | LHD2 | 1990 | Aggregate | Gasoline | 58.4516 | 980.4994 | 870.8412 | 0.0016373 | 2.4356e-06 | 0.00054189 | 0.0021817 | 1.098e-05 | 0 | 2.4422e-06 | 1.3422e-05 | 2.1616e-06 | 4.1309e-05 | 5.6892e-05 | 1.1941e-05 | 0 | 2.6561e-06 | 1.4597e-05 | 8.6465e-06 | 9.6387e-05 | 0.00011963 | 1.0807 | 0.009255 | 0.021541 | 1.1115 | 7.3681e-05 | 5.8202e-06 | 2.3106e-05 | 0.00010261 | 8.1013e-05 | 1.2051e-07 | 2.6812e-05 | 0.00010795 | 0.00033924 | 2.6797e-05 | 0.00013667 | 0.0005027 | 3.0381e-05 | 0.0010088 | 0.016217 | 1.4552e-05 | 0.017773 | 0.00049501 | 3.9102e-05 | 0.00014964 | 0.00068375 | 3.0381e-05 | 0.0010088 | 0.016217 | 1.4552e-05 | 0.017954 | 0.0084956 | 0.00021538 | 0.0028565 | 0.011568 | 1.0695e-05 | 9.1585e-08 | 2.1316e-07 | 1.0999e-05 | 0.11732 | 30.2782 | 1.6603 | 15426.1008 | 249.1737 | 160.5391
Los Angeles (SC) | 2025 | LHD2 | 1990 | Aggregate | Diesel | 125.0206 | 2096.956 | 1572.6017 | 0.012945 | 0.00035777 | 0 | 0.013303 | 0.00036588 | 1.036e-05 | 0 | 0.00037624 | 6.9345e-06 | 8.8345e-05 | 0.00047152 | 0.00038243 | 1.0829e-05 | 0 | 0.00039326 | 2.7738e-05 | 0.00020614 | 0.00062713 | 1.3346 | 0.025742 | 0 | 1.3603 | 2.4954e-05 | 7.0258e-07 | 0 | 2.5657e-05 | 0.00020978 | 4.0463e-06 | 0 | 0.00021382 | 0.00053724 | 1.5126e-05 | 0 | 0.00055237 | 0 | 0 | 0 | 0 | 0.00055237 | 0.00061162 | 1.722e-05 | 0 | 0.00062884 | 0 | 0 | 0 | 0 | 0.00062884 | 0.0030997 | 0.00012537 | 0 | 0.0032251 | 1.2616e-05 | 2.4336e-07 | 0 | 1.286e-05 | 0.12124 | 86.3271 | 4.0697 | 8827.4721 | 4.0807 | 20.9284
Los Angeles (SC) | 2025 | LHD2 | 1991 | Aggregate | Gasoline | 50.0987 | 858.7335 | 746.3967 | 0.0025183 | 2.0938e-06 | 0.00028864 | 0.0028091 | 5.385e-06 | 0 | 6.9115e-07 | 6.0761e-06 | 1.8932e-06 | 3.6179e-05 | 4.4148e-05 | 5.8567e-06 | 0 | 7.5169e-07 | 6.6084e-06 | 7.5727e-06 | 8.4417e-05 | 9.8598e-05 | 0.94985 | 0.0079356 | 0.023895 | 0.98168 | 7.0866e-05 | 4.8748e-06 | 3.6414e-05 | 0.00011215 | 0.00011088 | 9.219e-08 | 1.2709e-05 | 0.00012369 | 0.00033781 | 2.3238e-05 | 0.00022301 | 0.00058407 | 1.9717e-05 | 0.00065576 | 0.0042922 | 9.4471e-06 | 0.0055612 | 0.00049294 | 3.3909e-05 | 0.00024417 | 0.00077102 | 1.9717e-05 | 0.00065576 | 0.0042922 | 9.4471e-06 | 0.0057482 | 0.0094392 | 0.00018585 | 0.0056512 | 0.015276 | 9.3996e-06 | 7.8529e-08 | 2.3646e-07 | 9.7146e-06 | 0.10362 | 44.5135 | 1.5624 | 15556.0791 | 91.0875 | 242.0716
Los Angeles (SC) | 2025 | LHD2 | 1991 | Aggregate | Diesel | 49.7774 | 853.1406 | 626.1376 | 0.0092992 | 0.00014245 | 0 | 0.0094416 | 3.9812e-05 | 2.4173e-06 | 0 | 4.2229e-05 | 2.8213e-06 | 3.5943e-05 | 8.0994e-05 | 4.1612e-05 | 2.5266e-06 | 0 | 4.4139e-05 | 1.1285e-05 | 8.3867e-05 | 0.00013929 | 0.54297 | 0.010949 | 0 | 0.55391 | 1.3048e-05 | 2.7974e-07 | 0 | 1.3328e-05 | 8.5347e-05 | 1.721e-06 | 0 | 8.7068e-05 | 0.00028091 | 6.0225e-06 | 0 | 0.00028694 | 0 | 0 | 0 | 0 | 0.00028694 | 0.0003198 | 6.8563e-06 | 0 | 0.00032666 | 0 | 0 | 0 | 0 | 0.00032666 | 0.0013493 | 4.9918e-05 | 0 | 0.0013992 | 5.133e-06 | 1.035e-07 | 0 | 5.2365e-06 | 0.049367 | 150.5959 | 2.2217 | 8835.0552 | 5.2103 | 22.318
Los Angeles (SC) | 2025 | LHD2 | 1992 | Aggregate | Gasoline | 48.9934 | 858.2495 | 729.9281 | 0.0025233 | 2.0476e-06 | 0.00028149 | 0.0028068 | 5.382e-06 | 0 | 6.759e-07 | 6.0579e-06 | 1.8921e-06 | 3.6158e-05 | 4.4108e-05 | 5.8534e-06 | 0 | 7.3511e-07 | 6.5885e-06 | 7.5685e-06 | 8.4369e-05 | 9.8526e-05 | 0.94925 | 0.0077605 | 0.023294 | 0.9803 | 7.0621e-05 | 4.7749e-06 | 3.5545e-05 | 0.00011094 | 0.00011111 | 9.0163e-08 | 1.2395e-05 | 0.00012359 | 0.0003361 | 2.2725e-05 | 0.00021734 | 0.00057616 | 1.8894e-05 | 0.00062085 | 0.0041393 | 8.9614e-06 | 0.0053641 | 0.00049044 | 3.3161e-05 | 0.00023796 | 0.00076156 | 1.8894e-05 | 0.00062085 | 0.0041393 | 8.9614e-06 | 0.0055495 | 0.0093929 | 0.00018175 | 0.0054817 | 0.015056 | 9.3936e-06 | 7.6796e-08 | 2.3051e-07 | 9.7009e-06 | 0.10347 | 44.5027 | 1.5622 | 15542.929 | 87.9894 | 238.7222
Los Angeles (SC) | 2025 | LHD2 | 1992 | Aggregate | Diesel | 57.5723 | 1008.4311 | 724.1867 | 0.010992 | 0.00016475 | 0 | 0.011157 | 4.7059e-05 | 2.7958e-06 | 0 | 4.9854e-05 | 3.3348e-06 | 4.2486e-05 | 9.5675e-05 | 4.9186e-05 | 2.9222e-06 | 0 | 5.2109e-05 | 1.3339e-05 | 9.9133e-05 | 0.00016458 | 0.6418 | 0.012663 | 0 | 0.65446 | 1.5423e-05 | 3.2354e-07 | 0 | 1.5746e-05 | 0.00010088 | 1.9905e-06 | 0 | 0.00010287 | 0.00033205 | 6.9656e-06 | 0 | 0.00033901 | 0 | 0 | 0 | 0 | 0.00033901 | 0.00037801 | 7.9299e-06 | 0 | 0.00038594 | 0 | 0 | 0 | 0 | 0.00038594 | 0.0015949 | 5.7735e-05 | 0 | 0.0016526 | 6.0673e-06 | 1.1971e-07 | 0 | 6.187e-06 | 0.058328 | 150.5471 | 2.2209 | 8831.2984 | 5.2079 | 22.3008
Los Angeles (SC) | 2025 | LHD2 | 1993 | Aggregate | Gasoline | 74.0664 | 1326.2167 | 1103.4791 | 0.0038921 | 3.0955e-06 | 0.0004247 | 0.0043199 | 8.3165e-06 | 0 | 1.0218e-06 | 9.3383e-06 | 2.9238e-06 | 5.5874e-05 | 6.8136e-05 | 9.045e-06 | 0 | 1.1113e-06 | 1.0156e-05 | 1.1695e-05 | 0.00013037 | 0.00015222 | 1.4667 | 0.011732 | 0.035175 | 1.5136 | 0.00010887 | 7.2298e-06 | 5.3648e-05 | 0.00016975 | 0.00017159 | 1.3647e-07 | 1.8724e-05 | 0.00019045 | 0.00051734 | 3.4355e-05 | 0.00032752 | 0.00087922 | 2.7982e-05 | 0.00090862 | 0.0061219 | 1.3202e-05 | 0.007951 | 0.00075491 | 5.0131e-05 | 0.0003586 | 0.0011636 | 2.7982e-05 | 0.00090862 | 0.0061219 | 1.3202e-05 | 0.0082354 | 0.014457 | 0.00027477 | 0.0082643 | 0.022996 | 1.4514e-05 | 1.161e-07 | 3.4809e-07 | 1.4979e-05 | 0.15977 | 44.3243 | 1.5619 | 15530.8216 | 84.4998 | 235.9494
Los Angeles (SC) | 2025 | LHD2 | 1993 | Aggregate | Diesel | 70.3612 | 1259.7453 | 885.0548 | 0.013731 | 0.00020135 | 0 | 0.013932 | 5.8786e-05 | 3.4169e-06 | 0 | 6.2203e-05 | 4.1659e-06 | 5.3073e-05 | 0.00011944 | 6.1444e-05 | 3.5714e-06 | 0 | 6.5016e-05 | 1.6664e-05 | 0.00012384 | 0.00020552 | 0.80174 | 0.015476 | 0 | 0.81722 | 1.9266e-05 | 3.9541e-07 | 0 | 1.9662e-05 | 0.00012602 | 2.4326e-06 | 0 | 0.00012846 | 0.0004148 | 8.5129e-06 | 0 | 0.00042331 | 0 | 0 | 0 | 0 | 0.00042331 | 0.00047222 | 9.6914e-06 | 0 | 0.00048191 | 0 | 0 | 0 | 0 | 0.00048191 | 0.0019924 | 7.056e-05 | 0 | 0.0020629 | 7.5793e-06 | 1.463e-07 | 0 | 7.7257e-06 | 0.072833 | 150.4989 | 2.22 | 8827.5946 | 5.2056 | 22.284
Los Angeles (SC) | 2025 | LHD2 | 1994 | Aggregate | Gasoline | 169.2545 | 3098.3456 | 2521.6401 | 0.0090839 | 7.0737e-06 | 0.0009694 | 0.01006 | 1.9429e-05 | 0 | 2.335e-06 | 2.1764e-05 | 6.8307e-06 | 0.00013053 | 0.00015913 | 2.1131e-05 | 0 | 2.5395e-06 | 2.3671e-05 | 2.7323e-05 | 0.00030458 | 0.00035557 | 3.4264 | 0.02681 | 0.080298 | 3.5335 | 0.00025387 | 1.6546e-05 | 0.00012241 | 0.00039283 | 0.00040087 | 3.1216e-07 | 4.2779e-05 | 0.00044396 | 0.0012045 | 7.8507e-05 | 0.00074622 | 0.0020293 | 6.2195e-05 | 0.0019897 | 0.013609 | 2.9061e-05 | 0.01772 | 0.0017577 | 0.00011456 | 0.00081702 | 0.0026893 | 6.2195e-05 | 0.0019897 | 0.013609 | 2.9061e-05 | 0.01838 | 0.033652 | 0.00062789 | 0.018837 | 0.053117 | 3.3907e-05 | 2.653e-07 | 7.9461e-07 | 3.4967e-05 | 0.37297 | 44.1848 | 1.5617 | 15519.0073 | 80.7222 | 233.2866
Los Angeles (SC) | 2025 | LHD2 | 1994 | Aggregate | Diesel | 106.6567 | 1952.2447 | 1341.6069 | 0.021299 | 0.00030522 | 0 | 0.021604 | 9.1841e-05 | 2.7958e-06 | 0 | 9.4637e-05 | 6.4559e-06 | 8.2249e-05 | 0.00018334 | 9.5994e-05 | 2.9222e-06 | 0 | 9.8916e-05 | 2.5824e-05 | 0.00019191 | 0.00031665 | 1.2425 | 0.026109 | 0 | 1.2686 | 2.9792e-05 | 5.9938e-07 | 0 | 3.0391e-05 | 0.0001953 | 4.104e-06 | 0 | 0.0001994 | 0.0006414 | 1.2904e-05 | 0 | 0.00065431 | 0 | 0 | 0 | 0 | 0.00065431 | 0.00073019 | 1.4691e-05 | 0 | 0.00074488 | 0 | 0 | 0 | 0 | 0.00074488 | 0.0030741 | 0.00010696 | 0 | 0.0031811 | 1.1746e-05 | 2.4683e-07 | 0 | 1.1993e-05 | 0.11306 | 150.588 | 2.2072 | 8842.413 | 5.1921 | 22.173
Los Angeles (SC) | 2025 | LHD2 | 1995 | Aggregate | Gasoline | 187.297 | 3505.9369 | 2790.4455 | 0.0058343 | 8.3115e-06 | 0.0014624 | 0.007305 | 1.4135e-05 | 0 | 2.141e-06 | 1.6276e-05 | 7.7293e-06 | 0.00014771 | 0.00017171 | 1.5373e-05 | 0 | 2.3286e-06 | 1.7701e-05 | 3.0917e-05 | 0.00034465 | 0.00039327 | 3.8453 | 0.029766 | 0.076567 | 3.9516 | 0.00015866 | 2.0803e-05 | 0.00014492 | 0.00032439 | 0.00029447 | 4.195e-07 | 7.381e-05 | 0.0003687 | 0.00071652 | 9.3946e-05 | 0.00084084 | 0.0016513 | 6.1676e-05 | 0.0019731 | 0.013433 | 2.9177e-05 | 0.017148 | 0.0010455 | 0.00013709 | 0.00092061 | 0.0021032 | 6.1676e-05 | 0.0019731 | 0.013433 | 2.9177e-05 | 0.0176 | 0.019731 | 0.00073776 | 0.013059 | 0.033528 | 3.8052e-05 | 2.9456e-07 | 7.5769e-07 | 3.9104e-05 | 0.41711 | 28.3532 | 1.5264 | 15337.6116 | 68.3133 | 130.134
Los Angeles (SC) | 2025 | LHD2 | 1995 | Aggregate | Diesel | 72.3814 | 1354.7429 | 910.4669 | 0.01478 | 0.00020713 | 0 | 0.014987 | 6.3733e-05 | 1.8973e-06 | 0 | 6.563e-05 | 4.48e-06 | 5.7076e-05 | 0.00012719 | 6.6614e-05 | 1.9831e-06 | 0 | 6.8597e-05 | 1.792e-05 | 0.00013318 | 0.00021969 | 0.8622 | 0.018077 | 0 | 0.88028 | 2.0674e-05 | 4.0676e-07 | 0 | 2.1081e-05 | 0.00013553 | 2.8415e-06 | 0 | 0.00013837 | 0.0004451 | 8.7574e-06 | 0 | 0.00045385 | 0 | 0 | 0 | 0 | 0.00045385 | 0.00050671 | 9.9697e-06 | 0 | 0.00051668 | 0 | 0 | 0 | 0 | 0.00051668 | 0.0021332 | 7.2586e-05 | 0 | 0.0022058 | 8.1509e-06 | 1.709e-07 | 0 | 8.3218e-06 | 0.078453 | 150.5411 | 2.2067 | 8841.9997 | 5.1898 | 22.1566
Los Angeles (SC) | 2025 | LHD2 | 1996 | Aggregate | Gasoline | 169.3907 | 3242.9719 | 2523.6687 | 0.0012831 | 7.9546e-06 | 0.0017067 | 0.0029977 | 5.8103e-06 | 0 | 1.5357e-06 | 7.346e-06 | 7.1495e-06 | 0.00013663 | 0.00015112 | 6.3193e-06 | 0 | 1.6702e-06 | 7.9895e-06 | 2.8598e-05 | 0.0003188 | 0.00035539 | 3.5275 | 0.027009 | 0.057947 | 3.6125 | 1.439e-05 | 2.1918e-05 | 0.00014374 | 0.00018005 | 8.2825e-05 | 5.1347e-07 | 0.00011016 | 0.0001935 | 5.9982e-05 | 9.1361e-05 | 0.00076976 | 0.00092111 | 4.4855e-05 | 0.0014896 | 0.0097143 | 2.2124e-05 | 0.012192 | 8.7526e-05 | 0.00013331 | 0.00084279 | 0.0010636 | 4.4855e-05 | 0.0014896 | 0.0097143 | 2.2124e-05 | 0.012334 | 0.0013862 | 0.00070607 | 0.004662 | 0.0067543 | 3.4908e-05 | 2.6728e-07 | 5.7343e-07 | 3.5749e-05 | 0.38131 | 12.5787 | 1.4912 | 15158.302 | 51.7563 | 28.3416
Los Angeles (SC) | 2025 | LHD2 | 1996 | Aggregate | Diesel | 104.5573 | 2001.5413 | 1315.1991 | 0.021837 | 0.00029921 | 0 | 0.022136 | 9.4161e-05 | 2.7407e-06 | 0 | 9.6901e-05 | 6.619e-06 | 8.4326e-05 | 0.00018785 | 9.8418e-05 | 2.8647e-06 | 0 | 0.00010128 | 2.6476e-05 | 0.00019676 | 0.00032452 | 1.2738 | 0.026631 | 0 | 1.3005 | 3.0544e-05 | 5.8758e-07 | 0 | 3.1132e-05 | 0.00020023 | 4.186e-06 | 0 | 0.00020442 | 0.0006576 | 1.265e-05 | 0 | 0.00067025 | 0 | 0 | 0 | 0 | 0.00067025 | 0.00074863 | 1.4402e-05 | 0 | 0.00076303 | 0 | 0 | 0 | 0 | 0.00076303 | 0.0031517 | 0.00010485 | 0 | 0.0032566 | 1.2042e-05 | 2.5176e-07 | 0 | 1.2294e-05 | 0.1159 | 150.4948 | 2.2063 | 8841.4777 | 5.1876 | 22.1403
Los Angeles (SC) | 2025 | LHD2 | 1997 | Aggregate | Gasoline | 295.087 | 5779.4762 | 4396.3568 | 0.0022864 | 1.3857e-05 | 0.0029803 | 0.0052806 | 1.0355e-05 | 0 | 2.6752e-06 | 1.303e-05 | 1.2742e-05 | 0.00024349 | 0.00026926 | 1.1262e-05 | 0 | 2.9095e-06 | 1.4171e-05 | 5.0966e-05 | 0.00056815 | 0.00063328 | 6.2866 | 0.047052 | 0.10093 | 6.4346 | 2.5657e-05 | 3.828e-05 | 0.00025177 | 0.0003157 | 0.00014811 | 8.9764e-07 | 0.00019306 | 0.00034206 | 0.00010667 | 0.00015916 | 0.0013448 | 0.0016107 | 6.0119e-05 | 0.0021145 | 0.012893 | 3.1697e-05 | 0.01671 | 0.00015566 | 0.00023224 | 0.0014724 | 0.0018603 | 6.0119e-05 | 0.0021145 | 0.012893 | 3.1697e-05 | 0.01696 | 0.0024634 | 0.00123 | 0.008105 | 0.011798 | 6.2211e-05 | 4.6562e-07 | 9.9881e-07 | 6.3675e-05 | 0.67919 | 12.4331 | 1.4911 | 15150.2205 | 39.932 | 27.7793
Los Angeles (SC) | 2025 | LHD2 | 1997 | Aggregate | Diesel | 93.0364 | 1821.9974 | 1170.2806 | 0.019878 | 0.00026624 | 0 | 0.020144 | 8.5714e-05 | 2.4388e-06 | 0 | 8.8153e-05 | 6.0252e-06 | 7.6761e-05 | 0.00017094 | 8.959e-05 | 2.549e-06 | 0 | 9.2139e-05 | 2.4101e-05 | 0.00017911 | 0.00029535 | 1.1596 | 0.023697 | 0 | 1.1833 | 2.7804e-05 | 5.2284e-07 | 0 | 2.8327e-05 | 0.00018227 | 3.7248e-06 | 0 | 0.00018599 | 0.00059861 | 1.1256e-05 | 0 | 0.00060987 | 0 | 0 | 0 | 0 | 0.00060987 | 0.00068148 | 1.2815e-05 | 0 | 0.00069429 | 0 | 0 | 0 | 0 | 0.00069429 | 0.002869 | 9.3299e-05 | 0 | 0.0029623 | 1.0962e-05 | 2.2402e-07 | 0 | 1.1186e-05 | 0.10546 | 150.449 | 2.2058 | 8837.4033 | 5.1854 | 22.1243
Los Angeles (SC) | 2025 | LHD2 | 1998 | Aggregate | Gasoline | 232.5278 | 4660.295 | 3464.3183 | 0.0018444 | 1.092e-05 | 0.0023554 | 0.0042107 | 8.3497e-06 | 0 | 2.1081e-06 | 1.0458e-05 | 1.0274e-05 | 0.00019634 | 0.00021707 | 9.0811e-06 | 0 | 2.2927e-06 | 1.1374e-05 | 4.1097e-05 | 0.00045813 | 0.0005106 | 5.0692 | 0.037077 | 0.079523 | 5.1858 | 2.0717e-05 | 3.0259e-05 | 0.00019853 | 0.0002495 | 0.00011988 | 7.0974e-07 | 0.00015309 | 0.00027368 | 8.5864e-05 | 0.00012541 | 0.0010571 | 0.0012684 | 1.6187e-05 | 0.00094718 | 0.0033065 | 1.3999e-05 | 0.0055522 | 0.00012529 | 0.000183 | 0.0011574 | 0.0014657 | 1.6187e-05 | 0.00094718 | 0.0033065 | 1.3999e-05 | 0.0057495 | 0.0019814 | 0.00096924 | 0.0063846 | 0.0093352 | 5.0164e-05 | 3.669e-07 | 7.8694e-07 | 5.1318e-05 | 0.54738 | 12.295 | 1.4909 | 15142.2288 | 16.7883 | 27.2583
Los Angeles (SC) | 2025 | LHD2 | 1998 | Aggregate | Diesel | 63.6557 | 1275.652 | 800.7084 | 0.013917 | 0.00018216 | 0 | 0.0141 | 6.0012e-05 | 1.6686e-06 | 0 | 6.168e-05 | 4.2185e-06 | 5.3744e-05 | 0.00011964 | 6.2725e-05 | 1.744e-06 | 0 | 6.4469e-05 | 1.6874e-05 | 0.0001254 | 0.00020675 | 0.81187 | 0.016213 | 0 | 0.82808 | 1.9467e-05 | 3.5773e-07 | 0 | 1.9825e-05 | 0.00012761 | 2.5485e-06 | 0 | 0.00013016 | 0.00041911 | 7.7017e-06 | 0 | 0.00042681 | 0 | 0 | 0 | 0 | 0.00042681 | 0.00047713 | 8.7678e-06 | 0 | 0.0004859 | 0 | 0 | 0 | 0 | 0.0004859 | 0.0020087 | 6.3835e-05 | 0 | 0.0020725 | 7.6751e-06 | 1.5327e-07 | 0 | 7.8283e-06 | 0.073801 | 150.4037 | 2.2054 | 8833.3747 | 5.1832 | 22.1084
Los Angeles (SC) | 2025 | LHD2 | 1999 | Aggregate | Gasoline | 431.7064 | 8856.3345 | 6431.7826 | 0.0035084 | 2.0273e-05 | 0.0043875 | 0.0079162 | 1.5868e-05 | 0 | 3.9138e-06 | 1.9781e-05 | 1.9525e-05 | 0.00037312 | 0.00041243 | 1.7258e-05 | 0 | 4.2566e-06 | 2.1514e-05 | 7.81e-05 | 0.00087061 | 0.00097023 | 9.6334 | 0.068836 | 0.1476 | 9.8498 | 3.9577e-05 | 5.6353e-05 | 0.00036896 | 0.00046489 | 0.00022878 | 1.322e-06 | 0.0002861 | 0.00051621 | 0.00016352 | 0.00023284 | 0.0019586 | 0.0023549 | 2.8888e-05 | 0.0016856 | 0.0058805 | 2.4961e-05 | 0.0099749 | 0.00023861 | 0.00033976 | 0.0021444 | 0.0027228 | 2.8888e-05 | 0.0016856 | 0.0058805 | 2.4961e-05 | 0.010343 | 0.0037571 | 0.0017995 | 0.011834 | 0.01739 | 9.533e-05 | 6.8119e-07 | 1.4606e-06 | 9.7472e-05 | 1.0397 | 12.1632 | 1.4908 | 15134.295 | 15.8916 | 26.7204
Los Angeles (SC) | 2025 | LHD2 | 1999 | Aggregate | Diesel | 221.1779 | 4536.9482 | 2782.14 | 0.049498 | 0.00063295 | 0 | 0.050131 | 0.00021344 | 5.7977e-06 | 0 | 0.00021923 | 1.5003e-05 | 0.00019114 | 0.00042538 | 0.00022309 | 6.0599e-06 | 0 | 0.00022915 | 6.0014e-05 | 0.000446 | 0.00073516 | 2.8875 | 0.056335 | 0 | 2.9438 | 6.9235e-05 | 1.243e-06 | 0 | 7.0478e-05 | 0.00045387 | 8.8551e-06 | 0 | 0.00046272 | 0.0014906 | 2.676e-05 | 0 | 0.0015174 | 0 | 0 | 0 | 0 | 0.0015174 | 0.0016969 | 3.0465e-05 | 0 | 0.0017274 | 0 | 0 | 0 | 0 | 0.0017274 | 0.0071441 | 0.0002218 | 0 | 0.0073659 | 2.7297e-05 | 5.3257e-07 | 0 | 2.7829e-05 | 0.26236 | 150.3589 | 2.205 | 8829.3884 | 5.1811 | 22.0927
Los Angeles (SC) | 2025 | LHD2 | 2000 | Aggregate | Gasoline | 366.5928 | 7700.4133 | 5461.6869 | 0.003055 | 1.7215e-05 | 0.0037321 | 0.0068043 | 1.3797e-05 | 0 | 3.3235e-06 | 1.712e-05 | 1.6977e-05 | 0.00032442 | 0.00035852 | 1.5005e-05 | 0 | 3.6146e-06 | 1.862e-05 | 6.7906e-05 | 0.00075698 | 0.00084351 | 8.3761 | 0.058453 | 0.1253 | 8.5598 | 3.4462e-05 | 4.8003e-05 | 0.00031377 | 0.00039623 | 0.00019991 | 1.1265e-06 | 0.00024422 | 0.00044525 | 0.00014194 | 0.00019772 | 0.0016604 | 0.002 | 2.3543e-05 | 0.0013694 | 0.0047735 | 2.0322e-05 | 0.0081868 | 0.00020713 | 0.00028852 | 0.0018179 | 0.0023135 | 2.3543e-05 | 0.0013694 | 0.0047735 | 2.0322e-05 | 0.0085003 | 0.0032606 | 0.0015281 | 0.010035 | 0.014824 | 8.2888e-05 | 5.7844e-07 | 1.24e-06 | 8.4706e-05 | 0.90352 | 12.0243 | 1.4906 | 15126.4535 | 15.0213 | 26.1961
Los Angeles (SC) | 2025 | LHD2 | 2000 | Aggregate | Diesel | 194.5262 | 4085.6839 | 2446.895 | 0.044575 | 0.00055668 | 0 | 0.045131 | 0.00019221 | 5.0991e-06 | 0 | 0.00019731 | 1.3511e-05 | 0.00017213 | 0.00038295 | 0.0002009 | 5.3297e-06 | 0 | 0.00020623 | 5.4044e-05 | 0.00040164 | 0.00066191 | 2.6003 | 0.049547 | 0 | 2.6498 | 6.2349e-05 | 1.0932e-06 | 0 | 6.3442e-05 | 0.00040872 | 7.788e-06 | 0 | 0.00041651 | 0.0013423 | 2.3536e-05 | 0 | 0.0013659 | 0 | 0 | 0 | 0 | 0.0013659 | 0.0015282 | 2.6794e-05 | 0 | 0.001555 | 0 | 0 | 0 | 0 | 0.001555 | 0.0064335 | 0.00019508 | 0 | 0.0066286 | 2.4582e-05 | 4.6839e-07 | 0 | 2.505e-05 | 0.23616 | 150.3146 | 2.2046 | 8825.4417 | 5.1789 | 22.0772
Los Angeles (SC) | 2025 | LHD2 | 2001 | Aggregate | Gasoline | 503.7691 | 10838.7373 | 7505.4088 | 0.0043082 | 2.3657e-05 | 0.0051436 | 0.0094755 | 1.9419e-05 | 0 | 4.5671e-06 | 2.3987e-05 | 2.3895e-05 | 0.00045664 | 0.00050452 | 2.112e-05 | 0 | 4.9671e-06 | 2.6088e-05 | 9.5581e-05 | 0.0010655 | 0.0011872 | 11.7897 | 0.080326 | 0.17219 | 12.0422 | 4.8596e-05 | 6.6172e-05 | 0.00043196 | 0.00054673 | 0.00028283 | 1.5531e-06 | 0.00033767 | 0.00062206 | 0.00019954 | 0.00027171 | 0.0022787 | 0.00275 | 3.0994e-05 | 0.0017967 | 0.0062561 | 2.6726e-05 | 0.01086 | 0.00029117 | 0.00039648 | 0.0024949 | 0.0031825 | 3.0994e-05 | 0.0017967 | 0.0062561 | 2.6726e-05 | 0.011293 | 0.0045823 | 0.0020998 | 0.013797 | 0.020479 | 0.00011667 | 7.9489e-07 | 1.704e-06 | 0.00011917 | 1.2711 | 11.8963 | 1.4905 | 15118.7415 | 14.1782 | 25.7107
Los Angeles (SC) | 2025 | LHD2 | 2001 | Aggregate | Diesel | 257.5592 | 5540.9054 | 3239.7702 | 0.060451 | 0.00073706 | 0 | 0.061188 | 0.00026067 | 6.7514e-06 | 0 | 0.00026742 | 1.8323e-05 | 0.00023344 | 0.00051918 | 0.00027245 | 7.0566e-06 | 0 | 0.00027951 | 7.3294e-05 | 0.00054469 | 0.0008975 | 3.5264 | 0.065601 | 0 | 3.592 | 8.4556e-05 | 1.4474e-06 | 0 | 8.6004e-05 | 0.0005543 | 1.0312e-05 | 0 | 0.00056461 | 0.0018204 | 3.1162e-05 | 0 | 0.0018516 | 0 | 0 | 0 | 0 | 0.0018516 | 0.0020725 | 3.5476e-05 | 0 | 0.0021079 | 0 | 0 | 0 | 0 | 0.0021079 | 0.008725 | 0.00025829 | 0 | 0.0089833 | 3.3337e-05 | 6.2017e-07 | 0 | 3.3957e-05 | 0.32013 | 150.2707 | 2.2041 | 8821.5306 | 5.1768 | 22.0618
Los Angeles (SC) | 2025 | LHD2 | 2002 | Aggregate | Gasoline | 368.0547 | 8114.1424 | 5483.4668 | 0.0025906 | 1.7284e-05 | 0.0031557 | 0.0057636 | 1.4538e-05 | 0 | 3.3367e-06 | 1.7875e-05 | 1.7889e-05 | 0.00034185 | 0.00037761 | 1.5811e-05 | 0 | 3.629e-06 | 1.944e-05 | 7.1554e-05 | 0.00079765 | 0.00088865 | 8.8251 | 0.058687 | 0.12476 | 9.0085 | 3.7216e-05 | 4.954e-05 | 0.00026357 | 0.00035032 | 0.0001811 | 1.2083e-06 | 0.00022061 | 0.00040292 | 0.00014913 | 0.00019851 | 0.0013569 | 0.0017045 | 2.1653e-05 | 0.0012505 | 0.004348 | 1.8649e-05 | 0.0073434 | 0.00021761 | 0.00028967 | 0.0014856 | 0.0019929 | 2.1653e-05 | 0.0012505 | 0.004348 | 1.8649e-05 | 0.0076317 | 0.0027932 | 0.0015342 | 0.010077 | 0.014404 | 8.7331e-05 | 5.8075e-07 | 1.2346e-06 | 8.9147e-05 | 0.95088 | 9.6658 | 1.4903 | 15107.6714 | 12.7988 | 24.156
Los Angeles (SC) | 2025 | LHD2 | 2002 | Aggregate | Diesel | 207.0484 | 4564.1375 | 2604.4086 | 0.038327 | 0.00059251 | 0 | 0.03892 | 0.00021664 | 5.4273e-06 | 0 | 0.00022207 | 1.5093e-05 | 0.00019229 | 0.00042945 | 0.00022643 | 5.6727e-06 | 0 | 0.00023211 | 6.0373e-05 | 0.00044867 | 0.00074115 | 2.9048 | 0.052736 | 0 | 2.9575 | 5.3955e-05 | 1.1636e-06 | 0 | 5.5119e-05 | 0.00045659 | 8.2894e-06 | 0 | 0.00046488 | 0.0011616 | 2.5051e-05 | 0 | 0.0011867 | 0 | 0 | 0 | 0 | 0.0011867 | 0.0013224 | 2.8518e-05 | 0 | 0.001351 | 0 | 0 | 0 | 0 | 0.001351 | 0.0072391 | 0.00020763 | 0 | 0.0074467 | 2.746e-05 | 4.9855e-07 | 0 | 2.7959e-05 | 0.26358 | 116.0368 | 2.2097 | 8817.6521 | 4.0278 | 22.202
Los Angeles (SC) | 2025 | LHD2 | 2003 | Aggregate | Gasoline | 444.9037 | 10054.5271 | 6628.4015 | 0.0032005 | 2.0893e-05 | 0.0038066 | 0.0070279 | 1.8014e-05 | 0 | 4.0334e-06 | 2.2048e-05 | 2.2166e-05 | 0.0004236 | 0.00046781 | 1.9592e-05 | 0 | 4.3867e-06 | 2.3979e-05 | 8.8666e-05 | 0.0009884 | 0.001101 | 10.9349 | 0.07094 | 0.15081 | 11.1566 | 4.6152e-05 | 6.0084e-05 | 0.00031873 | 0.00042497 | 0.00022483 | 1.4677e-06 | 0.00026741 | 0.0004937 | 0.00018432 | 0.00023996 | 0.0016354 | 0.0020597 | 2.4974e-05 | 0.0014365 | 0.0049857 | 2.1483e-05 | 0.0085283 | 0.00026896 | 0.00035015 | 0.0017905 | 0.0024097 | 2.4974e-05 | 0.0014365 | 0.0049857 | 2.1483e-05 | 0.0088783 | 0.0031039 | 0.0018545 | 0.012189 | 0.017148 | 0.00010821 | 7.0201e-07 | 1.4924e-06 | 0.0001104 | 1.1776 | 9.5116 | 1.4902 | 15099.3671 | 12.0159 | 23.2078
Los Angeles (SC) | 2025 | LHD2 | 2003 | Aggregate | Diesel | 311.4454 | 7037.7559 | 3917.5916 | 0.059083 | 0.00089126 | 0 | 0.059974 | 0.00033341 | 8.1639e-06 | 0 | 0.00034157 | 2.3273e-05 | 0.0002965 | 0.00066135 | 0.00034848 | 8.533e-06 | 0 | 0.00035702 | 9.3094e-05 | 0.00069184 | 0.0011419 | 4.4791 | 0.079326 | 0 | 4.5584 | 8.294e-05 | 1.7502e-06 | 0 | 8.4691e-05 | 0.00070404 | 1.2469e-05 | 0 | 0.00071651 | 0.0017857 | 3.7682e-05 | 0 | 0.0018233 | 0 | 0 | 0 | 0 | 0.0018233 | 0.0020329 | 4.2898e-05 | 0 | 0.0020757 | 0 | 0 | 0 | 0 | 0.0020757 | 0.011128 | 0.00031232 | 0 | 0.01144 | 4.2343e-05 | 7.4992e-07 | 0 | 4.3093e-05 | 0.40626 | 115.962 | 2.208 | 8813.8025 | 4.0135 | 22.1202
Los Angeles (SC) | 2025 | LHD2 | 2004 | Aggregate | Gasoline | 625.8591 | 14505.6861 | 9324.3685 | 0.003898 | 2.939e-05 | 0.01085 | 0.014777 | 1.7326e-06 | 0 | 1.6025e-07 | 1.8929e-06 | 3.198e-05 | 0.00061113 | 0.000645 | 1.8844e-06 | 0 | 1.7428e-07 | 2.0587e-06 | 0.00012792 | 0.001426 | 0.0015559 | 15.7746 | 0.099794 | 0.22928 | 16.1037 | 4.7352e-05 | 8.959e-05 | 0.00028604 | 0.00042298 | 0.00024432 | 1.8421e-06 | 0.00068006 | 0.00092622 | 0.00017841 | 0.00033756 | 0.0013846 | 0.0019006 | 3.4339e-05 | 0.0015704 | 0.0063328 | 2.9273e-05 | 0.0098675 | 0.00026034 | 0.00049256 | 0.001516 | 0.0022689 | 3.4339e-05 | 0.0015704 | 0.0063328 | 2.9273e-05 | 0.010236 | 0.0039945 | 0.0026088 | 0.013267 | 0.01987 | 0.0001561 | 9.8754e-07 | 2.2689e-06 | 0.00015936 | 1.6998 | 13.8627 | 1.4596 | 15106.8795 | 9.6022 | 18.6402
Los Angeles (SC) | 2025 | LHD2 | 2004 | Aggregate | Diesel | 362.8955 | 8410.0734 | 4564.7684 | 0.058819 | 0.0010385 | 0 | 0.059858 | 0.00039723 | 9.5125e-06 | 0 | 0.00040674 | 2.7812e-05 | 0.00035432 | 0.00078887 | 0.00041519 | 9.9427e-06 | 0 | 0.00042513 | 0.00011125 | 0.00082674 | 0.0013631 | 5.3524 | 0.092431 | 0 | 5.4449 | 8.1871e-05 | 2.0394e-06 | 0 | 8.391e-05 | 0.00084133 | 1.4529e-05 | 0 | 0.00085586 | 0.0017626 | 4.3906e-05 | 0 | 0.0018065 | 0 | 0 | 0 | 0 | 0.0018065 | 0.0020066 | 4.9985e-05 | 0 | 0.0020566 | 0 | 0 | 0 | 0 | 0.0020566 | 0.013234 | 0.00036392 | 0 | 0.013598 | 5.06e-05 | 8.738e-07 | 0 | 5.1474e-05 | 0.48526 | 96.8519 | 2.2056 | 8809.9781 | 3.3277 | 22.0019
Los Angeles (SC) | 2025 | LHD2 | 2005 | Aggregate | Gasoline | 644.2189 | 15320.856 | 9597.9018 | 0.0040666 | 3.0253e-05 | 0.011058 | 0.015154 | 1.83e-06 | 0 | 1.6495e-07 | 1.9949e-06 | 3.3777e-05 | 0.00064547 | 0.00068124 | 1.9903e-06 | 0 | 1.7939e-07 | 2.1697e-06 | 0.00013511 | 0.0015061 | 0.0016434 | 16.6611 | 0.10272 | 0.23604 | 16.9999 | 4.9301e-05 | 9.2579e-05 | 0.00029389 | 0.00043577 | 0.00025717 | 1.9132e-06 | 0.00069928 | 0.00095837 | 0.00018503 | 0.00034746 | 0.0014171 | 0.0019496 | 3.438e-05 | 0.0011919 | 0.005846 | 2.9023e-05 | 0.0090509 | 0.00027 | 0.00050701 | 0.0015515 | 0.0023285 | 3.438e-05 | 0.0011919 | 0.005846 | 2.9023e-05 | 0.0094298 | 0.0042227 | 0.0026853 | 0.013697 | 0.020605 | 0.00016488 | 1.0165e-06 | 2.3359e-06 | 0.00016823 | 1.7944 | 13.4599 | 1.4596 | 15099.054 | 8.3755 | 18.3011
Los Angeles (SC) | 2025 | LHD2 | 2005 | Aggregate | Diesel | 711.6968 | 16923.926 | 8952.2498 | 0.1183 | 0.0020367 | 0 | 0.12033 | 0.00079612 | 1.8656e-05 | 0 | 0.00081477 | 5.5966e-05 | 0.00071301 | 0.0015838 | 0.00083212 | 1.9499e-05 | 0 | 0.00085162 | 0.00022387 | 0.0016637 | 0.0027392 | 10.7709 | 0.18127 | 0 | 10.9522 | 0.00016368 | 3.9995e-06 | 0 | 0.00016768 | 0.001693 | 2.8493e-05 | 0 | 0.0017215 | 0.0035239 | 8.6108e-05 | 0 | 0.00361 | 0 | 0 | 0 | 0 | 0.00361 | 0.0040117 | 9.8028e-05 | 0 | 0.0041097 | 0 | 0 | 0 | 0 | 0.0041097 | 0.026457 | 0.00071371 | 0 | 0.027171 | 0.00010182 | 1.7137e-06 | 0 | 0.00010354 | 0.97609 | 96.7539 | 2.2024 | 8806.1746 | 3.3045 | 21.8471
Los Angeles (SC) | 2025 | LHD2 | 2006 | Aggregate | Gasoline | 733.2353 | 17902.9543 | 10924.1129 | 0.0046689 | 3.4433e-05 | 0.012402 | 0.017105 | 2.1384e-06 | 0 | 1.8774e-07 | 2.3262e-06 | 3.9469e-05 | 0.00075426 | 0.00079605 | 2.3257e-06 | 0 | 2.0418e-07 | 2.5299e-06 | 0.00015788 | 0.0017599 | 0.0019203 | 19.4691 | 0.11691 | 0.26862 | 19.8546 | 5.6906e-05 | 0.00010583 | 0.00033268 | 0.00049541 | 0.00029838 | 2.2005e-06 | 0.00079255 | 0.0010931 | 0.00021266 | 0.00039547 | 0.0015972 | 0.0022054 | 3.7422e-05 | 0.0010974 | 0.0060793 | 3.1379e-05 | 0.0094509 | 0.00031031 | 0.00057707 | 0.0017488 | 0.0026362 | 3.7422e-05 | 0.0010974 | 0.0060793 | 3.1379e-05 | 0.0098817 | 0.004923 | 0.0030563 | 0.0156 | 0.023579 | 0.00019266 | 1.157e-06 | 2.6583e-06 | 0.00019648 | 2.0957 | 13.0011 | 1.4596 | 15091.1841 | 7.5109 | 17.9221
Los Angeles (SC) | 2025 | LHD2 | 2006 | Aggregate | Diesel | 1080.0823 | 26369.0688 | 13586.0771 | 0.18418 | 0.0030909 | 0 | 0.18727 | 0.0012341 | 2.8312e-05 | 0 | 0.0012624 | 8.7201e-05 | 0.0011109 | 0.0024605 | 0.0012899 | 2.9592e-05 | 0 | 0.0013194 | 0.0003488 | 0.0025922 | 0.0042604 | 16.7821 | 0.2751 | 0 | 17.0572 | 0.00025292 | 6.0698e-06 | 0 | 0.00025898 | 0.0026379 | 4.3242e-05 | 0 | 0.0026812 | 0.0054451 | 0.00013068 | 0 | 0.0055758 | 0 | 0 | 0 | 0 | 0.0055758 | 0.0061989 | 0.00014877 | 0 | 0.0063477 | 0 | 0 | 0 | 0 | 0.0063477 | 0.040881 | 0.0010831 | 0 | 0.041964 | 0.00015865 | 2.6007e-06 | 0 | 0.00016125 | 1.5202 | 96.6415 | 2.1986 | 8802.3881 | 3.2757 | 21.6558
Los Angeles (SC) | 2025 | LHD2 | 2007 | Aggregate | Gasoline | 434.0855 | 10888.2636 | 6467.2267 | 0.0028133 | 2.0385e-05 | 0.0072002 | 0.010034 | 1.3005e-06 | 0 | 1.1114e-07 | 1.4117e-06 | 2.4005e-05 | 0.00045873 | 0.00048414 | 1.4145e-06 | 0 | 1.2088e-07 | 1.5353e-06 | 9.6018e-05 | 0.0010704 | 0.0011679 | 11.8407 | 0.069215 | 0.15871 | 12.0686 | 3.413e-05 | 6.2954e-05 | 0.00019507 | 0.00029216 | 0.00018177 | 1.3171e-06 | 0.0004652 | 0.00064829 | 0.00012693 | 0.00023412 | 0.00093206 | 0.0012931 | 2.0859e-05 | 0.00060915 | 0.0033572 | 1.7431e-05 | 0.0052977 | 0.00018521 | 0.00034163 | 0.0010205 | 0.0015473 | 2.0859e-05 | 0.00060915 | 0.0033572 | 1.7431e-05 | 0.0055519 | 0.0029798 | 0.0018094 | 0.0090643 | 0.013854 | 0.00011717 | 6.8494e-07 | 1.5706e-06 | 0.00011943 | 1.2739 | 12.54 | 1.4596 | 15082.9569 | 6.9386 | 17.3136
Los Angeles (SC) | 2025 | LHD2 | 2007 | Aggregate | Diesel | 658.1299 | 16506.3688 | 8278.4458 | 0.05932 | 0.0018834 | 0 | 0.061204 | 0.00055176 | 1.821e-05 | 0 | 0.00056997 | 5.4585e-05 | 0.00069542 | 0.00132 | 0.00057671 | 1.9033e-05 | 0 | 0.00059574 | 0.00021834 | 0.0016226 | 0.0024367 | 10.5052 | 0.16763 | 0 | 10.6728 | 9.8635e-05 | 3.6985e-06 | 0 | 0.00010233 | 0.0016513 | 2.6349e-05 | 0 | 0.0016776 | 0.0021236 | 7.9627e-05 | 0 | 0.0022032 | 0 | 0 | 0 | 0 | 0.0022032 | 0.0024175 | 9.065e-05 | 0 | 0.0025082 | 0 | 0 | 0 | 0 | 0.0025082 | 0.015368 | 0.00065999 | 0 | 0.016028 | 9.9312e-05 | 1.5847e-06 | 0 | 0.0001009 | 0.95119 | 50.4559 | 2.0088 | 8798.6139 | 2.0677 | 13.2134
Los Angeles (SC) | 2025 | LHD2 | 2008 | Aggregate | Gasoline | 639.8091 | 16498.2278 | 9532.2016 | 0.0029094 | 3.0045e-05 | 0.0073423 | 0.010282 | 2.2465e-06 | 0 | 2.0728e-07 | 2.4538e-06 | 3.6372e-05 | 0.00069508 | 0.0007339 | 2.4433e-06 | 0 | 2.2543e-07 | 2.6687e-06 | 0.00014549 | 0.0016218 | 0.00177 | 17.9395 | 0.10202 | 0.2327 | 18.2742 | 4.1466e-05 | 9.5923e-05 | 0.00022083 | 0.00035821 | 0.00021161 | 2.1852e-06 | 0.00053402 | 0.00074781 | 0.00014917 | 0.00034508 | 0.0010206 | 0.0015149 | 2.8834e-05 | 0.00083811 | 0.0045908 | 2.4002e-05 | 0.0069966 | 0.00021767 | 0.00050354 | 0.0011175 | 0.0018387 | 2.8834e-05 | 0.00083811 | 0.0045908 | 2.4002e-05 | 0.0073204 | 0.0034372 | 0.0026669 | 0.01333 | 0.019434 | 0.00017753 | 1.0096e-06 | 2.3027e-06 | 0.00018084 | 1.9289 | 8.4804 | 1.4599 | 15072.6117 | 6.0379 | 16.0293
Los Angeles (SC) | 2025 | LHD2 | 2008 | Aggregate | Diesel | 748.1319 | 19289.5298 | 9410.5579 | 0.069219 | 0.0021409 | 0 | 0.07136 | 0.00063775 | 2.07e-05 | 0 | 0.00065845 | 6.3789e-05 | 0.00081267 | 0.0015349 | 0.00066658 | 2.1636e-05 | 0 | 0.00068822 | 0.00025516 | 0.0018962 | 0.0028396 | 12.2765 | 0.19055 | 0 | 12.467 | 0.000114 | 4.2043e-06 | 0 | 0.00011821 | 0.0019297 | 2.9952e-05 | 0 | 0.0019596 | 0.0024544 | 9.0516e-05 | 0 | 0.0025449 | 0 | 0 | 0 | 0 | 0.0025449 | 0.0027942 | 0.00010305 | 0 | 0.0028972 | 0 | 0 | 0 | 0 | 0.0028972 | 0.017723 | 0.00075024 | 0 | 0.018473 | 0.00011606 | 1.8014e-06 | 0 | 0.00011786 | 1.1111 | 50.3407 | 2.0032 | 8794.8467 | 2.0438 | 13.0319
Los Angeles (SC) | 2025 | LHD2 | 2009 | Aggregate | Gasoline | 307.8054 | 8165.8567 | 4585.8424 | 0.00080538 | 1.4455e-05 | 0.002145 | 0.0029648 | 1.2485e-06 | 0 | 1.2063e-07 | 1.3691e-06 | 1.8003e-05 | 0.00034403 | 0.0003634 | 1.3578e-06 | 0 | 1.3119e-07 | 1.489e-06 | 7.2011e-05 | 0.00080274 | 0.00087624 | 8.8783 | 0.04908 | 0.11142 | 9.0388 | 1.5662e-05 | 4.8006e-05 | 7.4174e-05 | 0.00013784 | 6.8984e-05 | 1.2381e-06 | 0.00018373 | 0.00025395 | 5.4162e-05 | 0.00016602 | 0.00032955 | 0.00054972 | 1.2953e-05 | 0.00037447 | 0.0020362 | 1.0735e-05 | 0.0029841 | 7.9034e-05 | 0.00024225 | 0.00036081 | 0.00068209 | 1.2953e-05 | 0.00037447 | 0.0020362 | 1.0735e-05 | 0.0031164 | 0.0011685 | 0.001283 | 0.0064185 | 0.00887 | 8.7858e-05 | 4.8568e-07 | 1.1025e-06 | 8.9446e-05 | 0.95407 | 4.9406 | 1.4602 | 15062.4417 | 5.1933 | 14.7812
Los Angeles (SC) | 2025 | LHD2 | 2009 | Aggregate | Diesel | 189.0571 | 5015.0474 | 2378.1005 | 0.017968 | 0.00054103 | 0 | 0.018509 | 0.00016372 | 5.2311e-06 | 0 | 0.00016895 | 1.6584e-05 | 0.00021129 | 0.00039682 | 0.00017112 | 5.4676e-06 | 0 | 0.00017659 | 6.6338e-05 | 0.000493 | 0.00073592 | 3.1917 | 0.048154 | 0 | 3.2399 | 2.9266e-05 | 1.0624e-06 | 0 | 3.0328e-05 | 0.0005017 | 7.5691e-06 | 0 | 0.00050927 | 0.00063007 | 2.2874e-05 | 0 | 0.00065294 | 0 | 0 | 0 | 0 | 0.00065294 | 0.00071729 | 2.604e-05 | 0 | 0.00074333 | 0 | 0 | 0 | 0 | 0.00074333 | 0.0045379 | 0.00018959 | 0 | 0.0047275 | 3.0173e-05 | 4.5522e-07 | 0 | 3.0629e-05 | 0.28875 | 50.2222 | 1.9968 | 8791.0813 | 2.0169 | 12.8274
Los Angeles (SC) | 2025 | LHD2 | 2010 | Aggregate | Gasoline | 209.4451 | 5721.5133 | 3120.4203 | 0.00056388 | 9.8355e-06 | 0.0014481 | 0.0020218 | 1.0661e-06 | 0 | 1.1053e-07 | 1.1766e-06 | 1.2614e-05 | 0.00024105 | 0.00025484 | 1.1595e-06 | 0 | 1.2022e-07 | 1.2797e-06 | 5.0455e-05 | 0.00056245 | 0.00061418 | 6.2207 | 0.033396 | 0.075832 | 6.3299 | 1.1034e-05 | 3.2807e-05 | 5.0127e-05 | 9.3967e-05 | 4.8696e-05 | 8.4939e-07 | 0.00012506 | 0.0001746 | 3.7993e-05 | 0.00011296 | 0.00022175 | 0.00037271 | 8.1885e-06 | 0.00023525 | 0.001268 | 6.7513e-06 | 0.0018909 | 5.5439e-05 | 0.00016484 | 0.00024279 | 0.00046307 | 8.1885e-06 | 0.00023525 | 0.001268 | 6.7513e-06 | 0.0019813 | 0.00081303 | 0.00087303 | 0.0043851 | 0.0060712 | 6.1559e-05 | 3.3048e-07 | 7.5042e-07 | 6.264e-05 | 0.66814 | 4.8086 | 1.4607 | 15054.7505 | 4.7122 | 14.4394
Los Angeles (SC) | 2025 | LHD2 | 2010 | Aggregate | Diesel | 154.8252 | 4229.0114 | 1947.5062 | 0.00084353 | 0.00044306 | 0 | 0.0012866 | 8.043e-05 | 4.5093e-06 | 0 | 8.4939e-05 | 1.3985e-05 | 0.00017817 | 0.00027709 | 8.4067e-05 | 4.7132e-06 | 0 | 8.878e-05 | 5.594e-05 | 0.00041573 | 0.00056045 | 2.6915 | 0.039435 | 0 | 2.7309 | 1.0141e-05 | 8.7007e-07 | 0 | 1.1011e-05 | 0.00042306 | 6.1986e-06 | 0 | 0.00042926 | 0.00021832 | 1.8732e-05 | 0 | 0.00023705 | 0 | 0 | 0 | 0 | 0.00023705 | 0.00024854 | 2.1325e-05 | 0 | 0.00026987 | 0 | 0 | 0 | 0 | 0.00026987 | 0.0012969 | 0.00015526 | 0 | 0.0014522 | 2.5444e-05 | 3.728e-07 | 0 | 2.5817e-05 | 0.24339 | 4.1399 | 1.8034 | 8787.3114 | 0.86836 | 4.6726
Los Angeles (SC) | 2025 | LHD2 | 2011 | Aggregate | Gasoline | 330.4317 | 9303.8119 | 4922.9398 | 0.00091651 | 1.5517e-05 | 0.0022694 | 0.0032015 | 2.3559e-06 | 0 | 2.6416e-07 | 2.6201e-06 | 2.0511e-05 | 0.00039197 | 0.0004151 | 2.5623e-06 | 0 | 2.873e-07 | 2.8496e-06 | 8.2046e-05 | 0.0009146 | 0.0009995 | 10.1155 | 0.052688 | 0.11968 | 10.2879 | 1.8031e-05 | 5.1988e-05 | 7.8508e-05 | 0.00014853 | 7.9788e-05 | 1.3509e-06 | 0.00019757 | 0.00027871 | 6.1811e-05 | 0.00017822 | 0.00034576 | 0.00058579 | 1.1932e-05 | 0.00034029 | 0.0018147 | 9.7788e-06 | 0.0027625 | 9.0194e-05 | 0.00026006 | 0.00037857 | 0.00072882 | 1.1932e-05 | 0.00034029 | 0.0018147 | 9.7788e-06 | 0.0029055 | 0.0013134 | 0.0013773 | 0.0069574 | 0.0096481 | 0.0001001 | 5.2139e-07 | 1.1844e-06 | 0.00010181 | 1.0859 | 4.6825 | 1.4619 | 15047.0599 | 4.2496 | 14.1113
Los Angeles (SC) | 2025 | LHD2 | 2011 | Aggregate | Diesel | 451.9984 | 12725.4375 | 5685.5715 | 0.0024923 | 0.0012935 | 0 | 0.0037858 | 0.00023496 | 1.3165e-05 | 0 | 0.00024813 | 4.2082e-05 | 0.00053613 | 0.00082634 | 0.00024559 | 1.376e-05 | 0 | 0.00025935 | 0.00016833 | 0.001251 | 0.0016786 | 8.0989 | 0.11513 | 0 | 8.214 | 3.0207e-05 | 2.5401e-06 | 0 | 3.2747e-05 | 0.001273 | 1.8096e-05 | 0 | 0.0012911 | 0.00065034 | 5.4687e-05 | 0 | 0.00070503 | 0 | 0 | 0 | 0 | 0.00070503 | 0.00074037 | 6.2257e-05 | 0 | 0.00080263 | 0 | 0 | 0 | 0 | 0.00080263 | 0.0037931 | 0.00045327 | 0 | 0.0042463 | 7.6564e-05 | 1.0884e-06 | 0 | 7.7652e-05 | 0.73206 | 4.0483 | 1.795 | 8783.5301 | 0.85828 | 4.5408
Los Angeles (SC) | 2025 | LHD2 | 2012 | Aggregate | Gasoline | 370.6254 | 10767.9745 | 5521.7665 | 0.0010609 | 1.7405e-05 | 0.0025507 | 0.0036291 | 3.9872e-06 | 0 | 4.7252e-07 | 4.4597e-06 | 2.3739e-05 | 0.00045366 | 0.00048186 | 4.3364e-06 | 0 | 5.1391e-07 | 4.8503e-06 | 9.4957e-05 | 0.0010585 | 0.0011583 | 11.7074 | 0.059096 | 0.13411 | 11.9006 | 2.1005e-05 | 5.8574e-05 | 8.748e-05 | 0.00016706 | 9.2945e-05 | 1.5247e-06 | 0.00022346 | 0.00031793 | 7.1686e-05 | 0.0001999 | 0.00038355 | 0.00065514 | 1.2277e-05 | 0.00034708 | 0.0018265 | 9.9898e-06 | 0.0028509 | 0.0001046 | 0.00029169 | 0.00041994 | 0.00081624 | 1.2277e-05 | 0.00034708 | 0.0018265 | 9.9898e-06 | 0.003012 | 0.0015076 | 0.0015449 | 0.0077291 | 0.010782 | 0.00011585 | 5.8481e-07 | 1.3271e-06 | 0.00011777 | 1.2561 | 4.5862 | 1.4638 | 15039.0847 | 3.8064 | 13.625
Los Angeles (SC) | 2025 | LHD2 | 2012 | Aggregate | Diesel | 537.4326 | 15612.7487 | 6760.2256 | 0.0029958 | 0.001538 | 0 | 0.0045337 | 0.00027873 | 1.5653e-05 | 0 | 0.00029439 | 5.163e-05 | 0.00065777 | 0.0010038 | 0.00029134 | 1.6361e-05 | 0 | 0.0003077 | 0.00020652 | 0.0015348 | 0.002049 | 9.9365 | 0.13689 | 0 | 10.0733 | 3.6646e-05 | 3.0202e-06 | 0 | 3.9666e-05 | 0.0015619 | 2.1517e-05 | 0 | 0.0015834 | 0.00078897 | 6.5024e-05 | 0 | 0.00085399 | 0 | 0 | 0 | 0 | 0.00085399 | 0.00089819 | 7.4025e-05 | 0 | 0.00097221 | 0 | 0 | 0 | 0 | 0.00097221 | 0.0045058 | 0.00053895 | 0 | 0.0050448 | 9.3935e-05 | 1.2941e-06 | 0 | 9.5229e-05 | 0.89777 | 3.9515 | 1.7859 | 8779.7293 | 0.84736 | 4.3969
Los Angeles (SC) | 2025 | LHD2 | 2013 | Aggregate | Gasoline | 308.0414 | 9246.4791 | 4589.3578 | 0.0009071 | 1.4466e-05 | 0.0021211 | 0.0030427 | 5.1246e-06 | 0 | 6.229e-07 | 5.7475e-06 | 2.0385e-05 | 0.00038956 | 0.00041569 | 5.5735e-06 | 0 | 6.7746e-07 | 6.251e-06 | 8.154e-05 | 0.00090897 | 0.00099676 | 10.0531 | 0.049117 | 0.11148 | 10.2137 | 1.8229e-05 | 4.8903e-05 | 7.2269e-05 | 0.0001394 | 8.0044e-05 | 1.2765e-06 | 0.00018717 | 0.00026849 | 6.1932e-05 | 0.00016614 | 0.00031544 | 0.00054352 | 9.2845e-06 | 0.00025971 | 0.0013439 | 7.4896e-06 | 0.0021639 | 9.0371e-05 | 0.00024244 | 0.00034537 | 0.00067817 | 9.2845e-06 | 0.00025971 | 0.0013439 | 7.4896e-06 | 0.0022986 | 0.0012793 | 0.001284 | 0.006439 | 0.0090023 | 9.9484e-05 | 4.8606e-07 | 1.1032e-06 | 0.00010107 | 1.0781 | 4.4779 | 1.4669 | 15031.2329 | 3.3828 | 13.2484
Los Angeles (SC) | 2025 | LHD2 | 2013 | Aggregate | Diesel | 390.9189 | 11733.0394 | 4917.2678 | 0.0022004 | 0.0011187 | 0 | 0.003319 | 0.00020164 | 1.1386e-05 | 0 | 0.00021302 | 3.88e-05 | 0.00049432 | 0.00074614 | 0.00021075 | 1.19e-05 | 0 | 0.00022265 | 0.0001552 | 0.0011534 | 0.0015313 | 7.4673 | 0.099569 | 0 | 7.5669 | 2.7199e-05 | 2.1969e-06 | 0 | 2.9396e-05 | 0.0011738 | 1.5651e-05 | 0 | 0.0011894 | 0.00058558 | 4.7297e-05 | 0 | 0.00063288 | 0 | 0 | 0 | 0 | 0.00063288 | 0.00066665 | 5.3845e-05 | 0 | 0.00072049 | 0 | 0 | 0 | 0 | 0.00072049 | 0.0032647 | 0.00039202 | 0 | 0.0036568 | 7.0593e-05 | 9.4128e-07 | 0 | 7.1534e-05 | 0.67438 | 3.8494 | 1.7759 | 8775.8998 | 0.83561 | 4.241
Los Angeles (SC) | 2025 | LHD2 | 2014 | Aggregate | Gasoline | 374.6772 | 11636.5866 | 5582.1318 | 0.0011437 | 1.7595e-05 | 0.0025789 | 0.0037402 | 8.979e-06 | 0 | 1.0885e-06 | 1.0067e-05 | 2.5654e-05 | 0.00049025 | 0.00052598 | 9.7654e-06 | 0 | 1.1838e-06 | 1.0949e-05 | 0.00010262 | 0.0011439 | 0.0012575 | 12.462 | 0.058897 | 0.1338 | 12.6547 | 2.3215e-05 | 5.9758e-05 | 8.7355e-05 | 0.00017033 | 0.00010164 | 1.5637e-06 | 0.00022919 | 0.0003324 | 7.8505e-05 | 0.00020208 | 0.00037952 | 0.00066011 | 1.0174e-05 | 0.00028091 | 0.0014222 | 8.1205e-06 | 0.0023816 | 0.00011455 | 0.00029488 | 0.00041553 | 0.00082496 | 1.0174e-05 | 0.00028091 | 0.0014222 | 8.1205e-06 | 0.0025464 | 0.0015839 | 0.0015618 | 0.0078667 | 0.011012 | 0.00012332 | 5.8283e-07 | 1.3241e-06 | 0.00012523 | 1.3357 | 4.3737 | 1.4705 | 14798.3168 | 2.9778 | 12.8779
Los Angeles (SC) | 2025 | LHD2 | 2014 | Aggregate | Diesel | 554.3372 | 17214.6787 | 6972.8642 | 0.0031473 | 0.0015863 | 0 | 0.0047336 | 0.00028338 | 1.6145e-05 | 0 | 0.00029952 | 5.6928e-05 | 0.00072526 | 0.0010817 | 0.00029619 | 1.6875e-05 | 0 | 0.00031307 | 0.00022771 | 0.0016923 | 0.0022331 | 10.704 | 0.13794 | 0 | 10.8419 | 3.9365e-05 | 3.1152e-06 | 0 | 4.248e-05 | 0.0016825 | 2.1683e-05 | 0 | 0.0017042 | 0.0008475 | 6.7069e-05 | 0 | 0.00091457 | 0 | 0 | 0 | 0 | 0.00091457 | 0.00096482 | 7.6353e-05 | 0 | 0.0010412 | 0 | 0 | 0 | 0 | 0.0010412 | 0.0045968 | 0.0005559 | 0 | 0.0051527 | 0.00010119 | 1.3041e-06 | 0 | 0.0001025 | 0.96627 | 3.7418 | 1.7652 | 8570.2739 | 0.82302 | 4.0731
Los Angeles (SC) | 2025 | LHD2 | 2015 | Aggregate | Gasoline | 585.1706 | 18835.9689 | 8718.1704 | 0.0018474 | 2.748e-05 | 0.0040105 | 0.0058853 | 1.8314e-05 | 0 | 2.177e-06 | 2.0491e-05 | 4.1526e-05 | 0.00079357 | 0.00085558 | 1.9918e-05 | 0 | 2.3677e-06 | 2.2286e-05 | 0.0001661 | 0.0018517 | 0.00204 | 20.0696 | 0.091544 | 0.20808 | 20.3692 | 3.7978e-05 | 9.3802e-05 | 0.0001352 | 0.00026698 | 0.00016559 | 2.4632e-06 | 0.00035949 | 0.00052754 | 0.00012778 | 0.00031561 | 0.00058444 | 0.0010278 | 1.4143e-05 | 0.00038407 | 0.0018884 | 1.1138e-05 | 0.0033256 | 0.00018646 | 0.00046054 | 0.00063989 | 0.0012869 | 1.4143e-05 | 0.00038407 | 0.0018884 | 1.1138e-05 | 0.0035847 | 0.0025103 | 0.0024392 | 0.012336 | 0.017286 | 0.0001986 | 9.0591e-07 | 2.0591e-06 | 0.00020157 | 2.15 | 4.2518 | 1.4738 | 14715.412 | 2.5897 | 12.4877
Los Angeles (SC) | 2025 | LHD2 | 2015 | Aggregate | Diesel | 1029.8595 | 33146.6765 | 12954.3367 | 0.0058917 | 0.0029472 | 0 | 0.0088388 | 0.00051977 | 2.9995e-05 | 0 | 0.00054977 | 0.00010961 | 0.0013965 | 0.0020559 | 0.00054327 | 3.1351e-05 | 0 | 0.00057462 | 0.00043846 | 0.0032585 | 0.0042715 | 20.4627 | 0.25444 | 0 | 20.7172 | 7.4672e-05 | 5.7875e-06 | 0 | 8.0459e-05 | 0.0032165 | 3.9994e-05 | 0 | 0.0032565 | 0.0016076 | 0.0001246 | 0 | 0.0017322 | 0 | 0 | 0 | 0 | 0.0017322 | 0.0018302 | 0.00014185 | 0 | 0.001972 | 0 | 0 | 0 | 0 | 0.001972 | 0.0084501 | 0.0010328 | 0 | 0.0094829 | 0.00019345 | 2.4054e-06 | 0 | 0.00019585 | 1.8464 | 3.6286 | 1.7536 | 8505.065 | 0.80958 | 3.893
Los Angeles (SC) | 2025 | LHD2 | 2016 | Aggregate | Gasoline | 362.2126 | 12108.0429 | 5396.4287 | 0.0010435 | 1.6114e-05 | 0.0023449 | 0.0034045 | 1.3595e-05 | 0 | 1.569e-06 | 1.5164e-05 | 2.6694e-05 | 0.00051012 | 0.00055197 | 1.4785e-05 | 0 | 1.7064e-06 | 1.6492e-05 | 0.00010677 | 0.0011903 | 0.0013135 | 12.6377 | 0.05553 | 0.12637 | 12.8196 | 2.3149e-05 | 5.5741e-05 | 7.8774e-05 | 0.00015766 | 9.6567e-05 | 1.4912e-06 | 0.00021701 | 0.00031507 | 7.6859e-05 | 0.00018507 | 0.00033602 | 0.00059795 | 7.6723e-06 | 0.00020388 | 0.00096024 | 5.9378e-06 | 0.0017757 | 0.00011215 | 0.00027006 | 0.0003679 | 0.00075011 | 7.6723e-06 | 0.00020388 | 0.00096024 | 5.9378e-06 | 0.0019278 | 0.0015731 | 0.0015098 | 0.0076441 | 0.010727 | 0.00012506 | 5.4951e-07 | 1.2505e-06 | 0.00012686 | 1.3531 | 3.8262 | 1.4762 | 14407.4537 | 2.1666 | 12.0557
Los Angeles (SC) | 2025 | LHD2 | 2016 | Aggregate | Diesel | 734.1805 | 24539.7275 | 9235.0667 | 0.0037093 | 0.0018571 | 0 | 0.0055664 | 0.00036427 | 2.1383e-05 | 0 | 0.00038565 | 8.1151e-05 | 0.0010339 | 0.0015007 | 0.00038074 | 2.235e-05 | 0 | 0.00040309 | 0.00032461 | 0.0024124 | 0.00314 | 14.6808 | 0.17578 | 0 | 14.8566 | 5.4389e-05 | 4.1259e-06 | 0 | 5.8515e-05 | 0.0023076 | 2.763e-05 | 0 | 0.0023352 | 0.001171 | 8.8828e-05 | 0 | 0.0012598 | 0 | 0 | 0 | 0 | 0.0012598 | 0.0013331 | 0.00010112 | 0 | 0.0014342 | 0 | 0 | 0 | 0 | 0.0014342 | 0.0059376 | 0.00073625 | 0 | 0.0066738 | 0.00013879 | 1.6617e-06 | 0 | 0.00014045 | 1.3241 | 3.0867 | 1.7412 | 8238.2695 | 0.79529 | 3.7008
Los Angeles (SC) | 2025 | LHD2 | 2017 | Aggregate | Gasoline | 835.7833 | 29083.4065 | 12451.9253 | 0.0021458 | 3.5087e-05 | 0.0050283 | 0.0072092 | 3.5086e-05 | 0 | 3.9042e-06 | 3.899e-05 | 6.4118e-05 | 0.0012253 | 0.0013284 | 3.8159e-05 | 0 | 4.2461e-06 | 4.2405e-05 | 0.00025647 | 0.002859 | 0.0031579 | 29.7231 | 0.12551 | 0.28583 | 30.1345 | 5.2136e-05 | 0.00012317 | 0.00016948 | 0.00034479 | 0.00020631 | 3.3734e-06 | 0.00048344 | 0.00069312 | 0.00017058 | 0.00040299 | 0.00071236 | 0.0012859 | 1.5202e-05 | 0.00039213 | 0.0017263 | 1.1495e-05 | 0.0034311 | 0.0002489 | 0.00058804 | 0.00077994 | 0.0016169 | 1.5202e-05 | 0.00039213 | 0.0017263 | 1.1495e-05 | 0.003762 | 0.003671 | 0.0034838 | 0.017573 | 0.024728 | 0.00029413 | 1.242e-06 | 2.8285e-06 | 0.00029821 | 3.1808 | 3.3731 | 1.4775 | 14099.5507 | 1.7602 | 11.5698
Los Angeles (SC) | 2025 | LHD2 | 2017 | Aggregate | Diesel | 2229.5979 | 77577.3104 | 28045.5366 | 0.009745 | 0.0048987 | 0 | 0.014644 | 0.0010822 | 6.4938e-05 | 0 | 0.0011472 | 0.00025654 | 0.0032684 | 0.0046721 | 0.0011312 | 6.7874e-05 | 0 | 0.0011991 | 0.0010262 | 0.0076262 | 0.0098514 | 44.9291 | 0.51678 | 0 | 45.4459 | 0.00016893 | 1.253e-05 | 0 | 0.00018146 | 0.0070622 | 8.123e-05 | 0 | 0.0071435 | 0.0036369 | 0.00026976 | 0 | 0.0039067 | 0 | 0 | 0 | 0 | 0.0039067 | 0.0041404 | 0.0003071 | 0 | 0.0044475 | 0 | 0 | 0 | 0 | 0.0044475 | 0.017696 | 0.0022359 | 0 | 0.019932 | 0.00042474 | 4.8854e-06 | 0 | 0.00042963 | 4.0503 | 2.5686 | 1.728 | 7971.6315 | 0.78013 | 3.4963
Los Angeles (SC) | 2025 | LHD2 | 2018 | Aggregate | Gasoline | 888.6019 | 32282.1001 | 13238.8441 | 0.0019331 | 3.4109e-05 | 0.0047814 | 0.0067486 | 4.0564e-05 | 0 | 4.332e-06 | 4.4896e-05 | 7.117e-05 | 0.0013601 | 0.0014761 | 4.4117e-05 | 0 | 4.7114e-06 | 4.8829e-05 | 0.00028468 | 0.0031735 | 0.003507 | 31.5883 | 0.12794 | 0.29178 | 32.008 | 5.2464e-05 | 0.00012215 | 0.0001624 | 0.00033701 | 0.00019569 | 3.4529e-06 | 0.00048403 | 0.00068318 | 0.00016826 | 0.00039175 | 0.00066913 | 0.0012291 | 1.3458e-05 | 0.00033165 | 0.0012519 | 9.8776e-06 | 0.002836 | 0.00024552 | 0.00057164 | 0.00073261 | 0.0015498 | 1.3458e-05 | 0.00033165 | 0.0012519 | 9.8776e-06 | 0.0031566 | 0.0039556 | 0.0037039 | 0.018523 | 0.026183 | 0.00031259 | 1.266e-06 | 2.8874e-06 | 0.00031675 | 3.3785 | 2.8447 | 1.4783 | 13492.2318 | 1.3306 | 11.0368
Los Angeles (SC) | 2025 | LHD2 | 2018 | Aggregate | Diesel | 2343.6068 | 85132.593 | 29479.625 | 0.0084174 | 0.0042637 | 0 | 0.012681 | 0.0011068 | 6.8259e-05 | 0 | 0.001175 | 0.00028153 | 0.0035867 | 0.0050432 | 0.0011568 | 7.1345e-05 | 0 | 0.0012282 | 0.0011261 | 0.0083689 | 0.010723 | 46.0539 | 0.50739 | 0 | 46.5613 | 0.00018186 | 1.317e-05 | 0 | 0.00019503 | 0.007239 | 7.9754e-05 | 0 | 0.0073188 | 0.0039154 | 0.00028355 | 0 | 0.004199 | 0 | 0 | 0 | 0 | 0.004199 | 0.0044574 | 0.0003228 | 0 | 0.0047802 | 0 | 0 | 0 | 0 | 0.0047802 | 0.018166 | 0.0023502 | 0 | 0.020516 | 0.00043538 | 4.7966e-06 | 0 | 0.00044017 | 4.1497 | 2.027 | 1.714 | 7442.4605 | 0.76408 | 3.2794
Los Angeles (SC) | 2025 | LHD2 | 2019 | Aggregate | Gasoline | 934.7537 | 35581.5257 | 13926.4371 | 0.0017917 | 3.2664e-05 | 0.0044541 | 0.0062785 | 4.59e-05 | 0 | 4.6839e-06 | 5.0584e-05 | 7.8444e-05 | 0.0014991 | 0.0016281 | 4.9921e-05 | 0 | 5.0942e-06 | 5.5015e-05 | 0.00031378 | 0.0034978 | 0.0038666 | 34.8165 | 0.13442 | 0.3063 | 35.2573 | 5.2487e-05 | 0.00011948 | 0.00015259 | 0.00032456 | 0.00019093 | 3.4807e-06 | 0.00047464 | 0.00066905 | 0.0001648 | 0.00037515 | 0.00061555 | 0.0011555 | 1.1203e-05 | 0.00025443 | 0.00075842 | 7.9306e-06 | 0.0021875 | 0.00024048 | 0.00054742 | 0.00067395 | 0.0014619 | 1.1203e-05 | 0.00025443 | 0.00075842 | 7.9306e-06 | 0.0024938 | 0.0042515 | 0.0038963 | 0.019274 | 0.027422 | 0.00034454 | 1.3302e-06 | 3.0311e-06 | 0.0003489 | 3.7215 | 2.4012 | 1.4787 | 13483.7609 | 0.95374 | 10.4872
Los Angeles (SC) | 2025 | LHD2 | 2019 | Aggregate | Diesel | 2442.5751 | 92967.655 | 30724.5222 | 0.0075994 | 0.0038566 | 0 | 0.011456 | 0.0011151 | 7.1141e-05 | 0 | 0.0011862 | 0.00030744 | 0.0039168 | 0.0054104 | 0.0011655 | 7.4358e-05 | 0 | 0.0012398 | 0.0012298 | 0.0091391 | 0.011609 | 50.2925 | 0.52881 | 0 | 50.8213 | 0.00019453 | 1.3727e-05 | 0 | 0.00020826 | 0.0079053 | 8.3122e-05 | 0 | 0.0079884 | 0.0041882 | 0.00029553 | 0 | 0.0044837 | 0 | 0 | 0 | 0 | 0.0044837 | 0.004768 | 0.00033644 | 0 | 0.0051044 | 0 | 0 | 0 | 0 | 0.0051044 | 0.018388 | 0.0024495 | 0 | 0.020837 | 0.00047544 | 4.9992e-06 | 0 | 0.00048044 | 4.5293 | 1.6768 | 1.6992 | 7438.7616 | 0.74714 | 3.05
Los Angeles (SC) | 2025 | LHD2 | 2020 | Aggregate | Gasoline | 978.7239 | 39216.7279 | 14581.528 | 0.0016484 | 3.0861e-05 | 0.0041464 | 0.0058256 | 5.059e-05 | 0 | 4.9043e-06 | 5.5494e-05 | 8.6458e-05 | 0.0016522 | 0.0017942 | 5.5021e-05 | 0 | 5.3338e-06 | 6.0355e-05 | 0.00034583 | 0.0038552 | 0.0042614 | 38.3734 | 0.14058 | 0.32035 | 38.8343 | 5.2661e-05 | 0.0001154 | 0.00014277 | 0.00031084 | 0.00018505 | 3.4645e-06 | 0.00046548 | 0.000654 | 0.00016175 | 0.00035445 | 0.00056339 | 0.0010796 | 9.4629e-06 | 0.00019705 | 0.0005946 | 6.2982e-06 | 0.001887 | 0.00023602 | 0.00051722 | 0.00061684 | 0.0013701 | 9.4629e-06 | 0.00019705 | 0.0005946 | 6.2982e-06 | 0.0021775 | 0.0045925 | 0.0040796 | 0.020128 | 0.0288 | 0.00037974 | 1.3911e-06 | 3.1702e-06 | 0.0003843 | 4.0991 | 2.0214 | 1.4786 | 13475.0686 | 0.75556 | 9.9933
Los Angeles (SC) | 2025 | LHD2 | 2020 | Aggregate | Diesel | 2504.7993 | 100355.3796 | 31507.2243 | 0.0065599 | 0.0033439 | 0 | 0.0099038 | 0.001097 | 7.2953e-05 | 0 | 0.00117 | 0.00033187 | 0.004228 | 0.0057298 | 0.0011466 | 7.6252e-05 | 0 | 0.0012229 | 0.0013275 | 0.0098653 | 0.012416 | 54.289 | 0.54228 | 0 | 54.8313 | 0.00020536 | 1.4076e-05 | 0 | 0.00021943 | 0.0085335 | 8.524e-05 | 0 | 0.0086187 | 0.0044212 | 0.00030305 | 0 | 0.0047242 | 0 | 0 | 0 | 0 | 0.0047242 | 0.0050332 | 0.00034501 | 0 | 0.0053782 | 0 | 0 | 0 | 0 | 0.0053782 | 0.018196 | 0.0025119 | 0 | 0.020707 | 0.00051323 | 5.1265e-06 | 0 | 0.00051835 | 4.8867 | 1.3429 | 1.6835 | 7434.8902 | 0.72926 | 2.8078
Los Angeles (SC) | 2025 | LHD2 | 2021 | Aggregate | Gasoline | 1023.7318 | 43446.7773 | 15252.0791 | 0.0015247 | 2.8727e-05 | 0.0039651 | 0.0055185 | 5.6047e-05 | 0 | 5.1298e-06 | 6.1176e-05 | 9.5784e-05 | 0.0018304 | 0.0019874 | 6.0956e-05 | 0 | 5.5791e-06 | 6.6535e-05 | 0.00038313 | 0.004271 | 0.0047207 | 41.4497 | 0.1434 | 0.32817 | 41.9213 | 5.4356e-05 | 0.00010976 | 0.00013617 | 0.00030029 | 0.00017947 | 3.3815e-06 | 0.00046673 | 0.00064959 | 0.00016341 | 0.00032994 | 0.00052593 | 0.0010193 | 8.2353e-06 | 0.00015495 | 0.00045833 | 5.1173e-06 | 0.0016459 | 0.00023844 | 0.00048145 | 0.00057582 | 0.0012957 | 8.2353e-06 | 0.00015495 | 0.00045833 | 5.1173e-06 | 0.0019224 | 0.0050601 | 0.0042672 | 0.021552 | 0.030879 | 0.00041018 | 1.4191e-06 | 3.2475e-06 | 0.00041485 | 4.4249 | 1.7284 | 1.4785 | 13129.9843 | 0.60209 | 9.6715
Los Angeles (SC) | 2025 | LHD2 | 2021 | Aggregate | Diesel | 2545.7702 | 108030.6813 | 32022.586 | 0.0054282 | 0.0027867 | 0 | 0.0082149 | 0.00106 | 7.4147e-05 | 0 | 0.0011341 | 0.00035725 | 0.0045514 | 0.0060428 | 0.0011079 | 7.7499e-05 | 0 | 0.0011854 | 0.001429 | 0.01062 | 0.013234 | 56.98 | 0.53738 | 0 | 57.5174 | 0.0002158 | 1.4307e-05 | 0 | 0.00023011 | 0.0089565 | 8.4468e-05 | 0 | 0.0090409 | 0.0046461 | 0.00030801 | 0 | 0.0049541 | 0 | 0 | 0 | 0 | 0.0049541 | 0.0052893 | 0.00035065 | 0 | 0.00564 | 0 | 0 | 0 | 0 | 0.00564 | 0.017713 | 0.002553 | 0 | 0.020266 | 0.00053867 | 5.0801e-06 | 0 | 0.00054375 | 5.1261 | 1.0348 | 1.667 | 7245.0137 | 0.71042 | 2.5527
Los Angeles (SC) | 2025 | LHD2 | 2022 | Aggregate | Gasoline | 1062.1276 | 48157.6145 | 15824.1193 | 0.0014191 | 2.6121e-05 | 0.0039377 | 0.005383 | 6.2124e-05 | 0 | 5.3222e-06 | 6.7446e-05 | 0.00010617 | 0.0020289 | 0.0022025 | 6.7565e-05 | 0 | 5.7884e-06 | 7.3353e-05 | 0.00042468 | 0.0047341 | 0.0052321 | 44.8136 | 0.14514 | 0.33525 | 45.294 | 5.8459e-05 | 0.00010174 | 0.00013419 | 0.00029439 | 0.00017363 | 3.1961e-06 | 0.0004818 | 0.00065863 | 0.00017239 | 0.00030001 | 0.00050839 | 0.00098079 | 7.3593e-06 | 0.00012411 | 0.00032762 | 4.2612e-06 | 0.0014441 | 0.00025154 | 0.00043778 | 0.00055662 | 0.0012459 | 7.3593e-06 | 0.00012411 | 0.00032762 | 4.2612e-06 | 0.0017093 | 0.0057958 | 0.0044272 | 0.023848 | 0.034071 | 0.00044347 | 1.4363e-06 | 3.3175e-06 | 0.00044822 | 4.7809 | 1.521 | 1.4784 | 12798.605 | 0.48299 | 9.6273
Los Angeles (SC) | 2025 | LHD2 | 2022 | Aggregate | Diesel | 2560.3615 | 116076.9833 | 32206.1268 | 0.0041815 | 0.0021748 | 0 | 0.0063563 | 0.0010025 | 7.4572e-05 | 0 | 0.001077 | 0.00038386 | 0.0048904 | 0.0063513 | 0.0010478 | 7.7943e-05 | 0 | 0.0011257 | 0.0015354 | 0.011411 | 0.014072 | 59.7169 | 0.52715 | 0 | 60.2441 | 0.00022594 | 1.4389e-05 | 0 | 0.00024033 | 0.0093867 | 8.2861e-05 | 0 | 0.0094695 | 0.0048644 | 0.00030978 | 0 | 0.0051742 | 0 | 0 | 0 | 0 | 0.0051742 | 0.0055378 | 0.00035266 | 0 | 0.0058905 | 0 | 0 | 0 | 0 | 0.0058905 | 0.016917 | 0.0025676 | 0 | 0.019484 | 0.00056454 | 4.9835e-06 | 0 | 0.00056952 | 5.3691 | 0.74515 | 1.6497 | 7062.4505 | 0.69055 | 2.2842
Los Angeles (SC) | 2025 | LHD2 | 2023 | Aggregate | Gasoline | 1098.4007 | 53910.4439 | 16364.5331 | 0.0017935 | 2.7014e-05 | 0.0046591 | 0.0064796 | 6.9545e-05 | 0 | 5.504e-06 | 7.5049e-05 | 0.00011885 | 0.0022713 | 0.0024652 | 7.5636e-05 | 0 | 5.9861e-06 | 8.1622e-05 | 0.00047541 | 0.0052996 | 0.0058566 | 48.902 | 0.14653 | 0.34325 | 49.3918 | 7.5486e-05 | 0.00010494 | 0.00015458 | 0.00033501 | 0.00021467 | 3.2334e-06 | 0.00055768 | 0.00077558 | 0.00022317 | 0.00031026 | 0.00058713 | 0.0011206 | 6.7808e-06 | 0.00010254 | 0.00024647 | 3.6728e-06 | 0.00148 | 0.00032565 | 0.00045273 | 0.00064284 | 0.0014212 | 6.7808e-06 | 0.00010254 | 0.00024647 | 3.6728e-06 | 0.0017807 | 0.0069408 | 0.0045784 | 0.02723 | 0.038749 | 0.00048393 | 1.45e-06 | 3.3968e-06 | 0.00048877 | 5.2135 | 1.6356 | 1.4783 | 12467.2079 | 0.44947 | 9.7809
Los Angeles (SC) | 2025 | LHD2 | 2023 | Aggregate | Diesel | 2567.3423 | 125994.7563 | 32293.9364 | 0.0042629 | 0.0021807 | 0 | 0.0064436 | 0.00093285 | 7.4775e-05 | 0 | 0.0010076 | 0.00041666 | 0.0053082 | 0.0067325 | 0.00097503 | 7.8156e-05 | 0 | 0.0010532 | 0.0016666 | 0.012386 | 0.015106 | 63.1834 | 0.51525 | 0 | 63.6987 | 0.0002385 | 1.4428e-05 | 0 | 0.00025293 | 0.0099316 | 8.099e-05 | 0 | 0.010013 | 0.0051347 | 0.00031062 | 0 | 0.0054454 | 0 | 0 | 0 | 0 | 0.0054454 | 0.0058456 | 0.00035362 | 0 | 0.0061992 | 0 | 0 | 0 | 0 | 0.0061992 | 0.015955 | 0.0025746 | 0 | 0.01853 | 0.00059731 | 4.871e-06 | 0 | 0.00060218 | 5.677 | 0.69592 | 1.6314 | 6879.6279 | 0.66953 | 2.0013
Los Angeles (SC) | 2025 | LHD2 | 2024 | Aggregate | Gasoline | 1118.7637 | 60807.3976 | 16667.9124 | 0.0022584 | 2.7514e-05 | 0.0053226 | 0.0076085 | 7.8442e-05 | 0 | 5.606e-06 | 8.4048e-05 | 0.00013406 | 0.0025618 | 0.0027799 | 8.5313e-05 | 0 | 6.097e-06 | 9.141e-05 | 0.00053623 | 0.0059776 | 0.0066053 | 53.791 | 0.14576 | 0.34642 | 54.2831 | 9.6683e-05 | 0.00010694 | 0.00017301 | 0.00037663 | 0.00026704 | 3.2535e-06 | 0.00062939 | 0.00089968 | 0.00028569 | 0.00031601 | 0.00065678 | 0.0012585 | 6.3398e-06 | 8.6733e-05 | 0.00016715 | 3.2397e-06 | 0.0015219 | 0.00041688 | 0.00046112 | 0.00071909 | 0.0015971 | 6.3398e-06 | 8.6733e-05 | 0.00016715 | 3.2397e-06 | 0.0018606 | 0.0083059 | 0.0046633 | 0.030346 | 0.043315 | 0.00053231 | 1.4424e-06 | 3.4281e-06 | 0.00053718 | 5.7298 | 1.7027 | 1.4782 | 12147.7396 | 0.41636 | 9.6933
Los Angeles (SC) | 2025 | LHD2 | 2024 | Aggregate | Diesel | 2576.9235 | 140047.7523 | 32414.4561 | 0.0044176 | 0.0021889 | 0 | 0.0066065 | 0.00085641 | 7.5054e-05 | 0 | 0.00093146 | 0.00046313 | 0.0059003 | 0.0072948 | 0.00089513 | 7.8448e-05 | 0 | 0.00097358 | 0.0018525 | 0.013767 | 0.016593 | 68.4882 | 0.50434 | 0 | 68.9925 | 0.00025725 | 1.4482e-05 | 0 | 0.00027173 | 0.010765 | 7.9275e-05 | 0 | 0.010845 | 0.0055385 | 0.00031178 | 0 | 0.0058503 | 0 | 0 | 0 | 0 | 0.0058503 | 0.0063052 | 0.00035494 | 0 | 0.0066602 | 0 | 0 | 0 | 0 | 0.0066602 | 0.014937 | 0.0025842 | 0 | 0.017522 | 0.00064746 | 4.7678e-06 | 0 | 0.00065223 | 6.1488 | 0.64192 | 1.6123 | 6703.6727 | 0.64714 | 1.7025
Los Angeles (SC) | 2025 | LHD2 | 2025 | Aggregate | Gasoline | 779.9107 | 49418.2024 | 11619.507 | 0.0017182 | 1.9181e-05 | 0.0035235 | 0.0052609 | 6.375e-05 | 0 | 3.908e-06 | 6.7658e-05 | 0.00010895 | 0.002082 | 0.0022586 | 6.9334e-05 | 0 | 4.2504e-06 | 7.3584e-05 | 0.00043579 | 0.004858 | 0.0053674 | 42.6032 | 0.099182 | 0.23519 | 42.9376 | 7.7235e-05 | 7.6184e-05 | 0.00011323 | 0.00026665 | 0.00021335 | 2.3818e-06 | 0.00043753 | 0.00065326 | 0.00022334 | 0.0002203 | 0.00042066 | 0.00086429 | 4.1564e-06 | 5.22e-05 | 7.9679e-05 | 2.0257e-06 | 0.0010024 | 0.00032589 | 0.00032146 | 0.00046056 | 0.0011079 | 4.1564e-06 | 5.22e-05 | 7.9679e-05 | 2.0257e-06 | 0.001246 | 0.0063062 | 0.0032509 | 0.020567 | 0.030124 | 0.00042159 | 9.8148e-07 | 2.3274e-06 | 0.0004249 | 4.5322 | 1.4486 | 1.478 | 11823.2802 | 0.34309 | 8.2948
Los Angeles (SC) | 2025 | LHD2 | 2025 | Aggregate | Diesel | 1989.659 | 126060.0009 | 25027.4077 | 0.003675 | 0.00169 | 0 | 0.0053651 | 0.00060129 | 5.795e-05 | 0 | 0.00065924 | 0.00041687 | 0.005311 | 0.0063871 | 0.00062848 | 6.057e-05 | 0 | 0.00068905 | 0.0016675 | 0.012392 | 0.014749 | 60.0792 | 0.3795 | 0 | 60.4587 | 0.00022419 | 1.1181e-05 | 0 | 0.00023537 | 0.0094436 | 5.9652e-05 | 0 | 0.0095033 | 0.0048266 | 0.00024073 | 0 | 0.0050673 | 0 | 0 | 0 | 0 | 0.0050673 | 0.0054948 | 0.00027405 | 0 | 0.0057688 | 0 | 0 | 0 | 0 | 0.0057688 | 0.010817 | 0.0019953 | 0 | 0.012812 | 0.00056796 | 3.5876e-06 | 0 | 0.00057155 | 5.3883 | 0.57914 | 1.5921 | 6526.3226 | 0.62273 | 1.383
Los Angeles (SC) | 2025 | MDV | 1981 | Aggregate | Gasoline | 260.0768 | 4584.9927 | 694.2075 | 0.014028 | 0 | 0.00040583 | 0.014434 | 0.00011103 | 0 | 1.5816e-05 | 0.00012685 | 1.0108e-05 | 7.9602e-05 | 0.00021656 | 0.00012032 | 0 | 1.714e-05 | 0.00013746 | 4.0433e-05 | 0.00018574 | 0.00036363 | 3.4046 | 0 | 0.14533 | 3.5499 | 0.0013705 | 0 | 0.00036752 | 0.001738 | 0.00062487 | 0 | 1.8078e-05 | 0.00064295 | 0.0078554 | 0 | 0.0026625 | 0.010518 | 0.0019788 | 0.000762 | 0.0023404 | 0.0015408 | 0.01714 | 0.011262 | 0 | 0.0029136 | 0.014175 | 0.0019788 | 0.000762 | 0.0023404 | 0.0015408 | 0.020797 | 0.15978 | 0 | 0.025325 | 0.18511 | 3.3691e-05 | 0 | 1.4382e-06 | 3.5129e-05 | 0.3747 | 42.8378 | 1.0792 | 10535.7729 | 61.7247 | 549.3785
Los Angeles (SC) | 2025 | MDV | 1981 | Aggregate | Diesel | 22.9798 | 407.4044 | 61.3386 | 0.00074941 | 0 | 0 | 0.00074941 | 0.00013485 | 0 | 0 | 0.00013485 | 8.9817e-07 | 7.0731e-06 | 0.00014282 | 0.00014095 | 0 | 0 | 0.00014095 | 3.5927e-06 | 1.6504e-05 | 0.00016105 | 0.27757 | 0 | 0 | 0.27757 | 7.8171e-06 | 0 | 0 | 7.8171e-06 | 4.363e-05 | 0 | 0 | 4.363e-05 | 0.0001683 | 0 | 0 | 0.0001683 | 0 | 0 | 0 | 0 | 0.0001683 | 0.0001916 | 0 | 0 | 0.0001916 | 0 | 0 | 0 | 0 | 0.0001916 | 0.00064741 | 0 | 0 | 0.00064741 | 2.624e-06 | 0 | 0 | 2.624e-06 | 0.024738 | 25.031 | 5.3792 | 9271.1552 | 6.3995 | 21.6243
Los Angeles (SC) | 2025 | MDV | 1982 | Aggregate | Gasoline | 250.2965 | 4479.577 | 682.441 | 0.013697 | 0 | 0.00040351 | 0.014101 | 0.00010782 | 0 | 1.5516e-05 | 0.00012333 | 9.8758e-06 | 7.7772e-05 | 0.00021098 | 0.00011703 | 0 | 1.6841e-05 | 0.00013387 | 3.9503e-05 | 0.00018147 | 0.00035484 | 3.3222 | 0 | 0.1396 | 3.4618 | 0.0013117 | 0 | 0.00035988 | 0.0016716 | 0.00061016 | 0 | 1.7975e-05 | 0.00062813 | 0.0074432 | 0 | 0.0025998 | 0.010043 | 0.001875 | 0.00075411 | 0.0022522 | 0.0014581 | 0.016382 | 0.010754 | 0 | 0.0028456 | 0.0136 | 0.001875 | 0.00075411 | 0.0022522 | 0.0014581 | 0.019939 | 0.1524 | 0 | 0.024894 | 0.1773 | 3.2876e-05 | 0 | 1.3814e-06 | 3.4257e-05 | 0.3654 | 42.8341 | 1.0779 | 10516.0249 | 60.5702 | 538.5816
Los Angeles (SC) | 2025 | MDV | 1982 | Aggregate | Diesel | 50.6402 | 891.7358 | 138.0721 | 0.0016403 | 0 | 0 | 0.0016403 | 0.00029517 | 0 | 0 | 0.00029517 | 1.9659e-06 | 1.5482e-05 | 0.00031262 | 0.00030852 | 0 | 0 | 0.00030852 | 7.8638e-06 | 3.6124e-05 | 0.0003525 | 0.60755 | 0 | 0 | 0.60755 | 1.711e-05 | 0 | 0 | 1.711e-05 | 9.5499e-05 | 0 | 0 | 9.5499e-05 | 0.00036837 | 0 | 0 | 0.00036837 | 0 | 0 | 0 | 0 | 0.00036837 | 0.00041937 | 0 | 0 | 0.00041937 | 0 | 0 | 0 | 0 | 0.00041937 | 0.0014171 | 0 | 0 | 0.0014171 | 5.7435e-06 | 0 | 0 | 5.7435e-06 | 0.054147 | 25.031 | 5.3792 | 9271.1552 | 6.3995 | 21.6243
Los Angeles (SC) | 2025 | MDV | 1983 | Aggregate | Gasoline | 271.3004 | 4913.717 | 755.2514 | 0.011581 | 0 | 0.00042093 | 0.012002 | 0.00011498 | 0 | 1.7308e-05 | 0.00013229 | 1.0833e-05 | 8.5309e-05 | 0.00022843 | 0.00012505 | 0 | 1.8824e-05 | 0.00014388 | 4.3332e-05 | 0.00019905 | 0.00038626 | 3.5978 | 0 | 0.14722 | 3.745 | 0.0011866 | 0 | 0.00036611 | 0.0015527 | 0.00055706 | 0 | 2.0247e-05 | 0.0005773 | 0.0064973 | 0 | 0.0025755 | 0.0090728 | 0.0019095 | 0.0010143 | 0.0021791 | 0.0015203 | 0.015696 | 0.0094808 | 0 | 0.0028199 | 0.012301 | 0.0019095 | 0.0010143 | 0.0021791 | 0.0015203 | 0.018924 | 0.14217 | 0 | 0.026789 | 0.16896 | 3.5603e-05 | 0 | 1.4568e-06 | 3.706e-05 | 0.3953 | 33.237 | 1.0697 | 10371.3064 | 52.4068 | 467.9142
Los Angeles (SC) | 2025 | MDV | 1983 | Aggregate | Diesel | 35.6809 | 633.1889 | 99.3292 | 0.00099622 | 0 | 0 | 0.00099622 | 0.00019136 | 0 | 0 | 0.00019136 | 1.3959e-06 | 1.0993e-05 | 0.00020375 | 0.00020002 | 0 | 0 | 0.00020002 | 5.5838e-06 | 2.565e-05 | 0.00023125 | 0.42556 | 0 | 0 | 0.42556 | 7.0454e-06 | 0 | 0 | 7.0454e-06 | 6.6893e-05 | 0 | 0 | 6.6893e-05 | 0.00015168 | 0 | 0 | 0.00015168 | 0 | 0 | 0 | 0 | 0.00015168 | 0.00017268 | 0 | 0 | 0.00017268 | 0 | 0 | 0 | 0 | 0.00017268 | 0.0009762 | 0 | 0 | 0.0009762 | 4.0231e-06 | 0 | 0 | 4.0231e-06 | 0.037928 | 21.4096 | 4.9698 | 9145.7557 | 3.7111 | 20.9793
Los Angeles (SC) | 2025 | MDV | 1984 | Aggregate | Gasoline | 416.1743 | 7653.7962 | 1182.3969 | 0.02398 | 0 | 0.00083086 | 0.024811 | 0.00018366 | 0 | 2.501e-05 | 0.00020867 | 1.6874e-05 | 0.00013288 | 0.00035842 | 0.00019975 | 0 | 2.7201e-05 | 0.00022695 | 6.7495e-05 | 0.00031005 | 0.0006045 | 5.7217 | 0 | 0.22287 | 5.9446 | 0.0018693 | 0 | 0.00052561 | 0.0023949 | 0.0010588 | 0 | 3.6684e-05 | 0.0010954 | 0.01022 | 0 | 0.0036919 | 0.013912 | 0.0024649 | 0.0019506 | 0.0033898 | 0.0019974 | 0.023714 | 0.014913 | 0 | 0.0040421 | 0.018955 | 0.0024649 | 0.0019506 | 0.0033898 | 0.0019974 | 0.028758 | 0.28493 | 0 | 0.035761 | 0.32069 | 5.6621e-05 | 0 | 2.2055e-06 | 5.8827e-05 | 0.62747 | 44.1115 | 1.0747 | 10568.9856 | 51.1288 | 570.1574
Los Angeles (SC) | 2025 | MDV | 1984 | Aggregate | Diesel | 29.6121 | 536.4308 | 84.1311 | 0.00071632 | 0 | 0 | 0.00071632 | 0.00013596 | 0 | 0 | 0.00013596 | 1.1826e-06 | 9.3132e-06 | 0.00014645 | 0.00014211 | 0 | 0 | 0.00014211 | 4.7305e-06 | 2.1731e-05 | 0.00016857 | 0.3274 | 0 | 0 | 0.3274 | 1.0187e-05 | 0 | 0 | 1.0187e-05 | 5.1462e-05 | 0 | 0 | 5.1462e-05 | 0.00021931 | 0 | 0 | 0.00021931 | 0 | 0 | 0 | 0 | 0.00021931 | 0.00024967 | 0 | 0 | 0.00024967 | 0 | 0 | 0 | 0 | 0.00024967 | 0.0013148 | 0 | 0 | 0.0013148 | 3.0951e-06 | 0 | 0 | 3.0951e-06 | 0.029179 | 18.171 | 4.2761 | 8305.1949 | 6.3336 | 33.3531
Los Angeles (SC) | 2025 | MDV | 1985 | Aggregate | Gasoline | 493.6372 | 9206.686 | 1430.7581 | 0.020335 | 0 | 0.0023048 | 0.02264 | 0.0002108 | 0 | 3.0264e-05 | 0.00024107 | 2.0297e-05 | 0.00015984 | 0.0004212 | 0.00022927 | 0 | 3.2914e-05 | 0.00026218 | 8.1189e-05 | 0.00037296 | 0.00071633 | 6.5639 | 0 | 0.19991 | 6.7638 | 0.0011768 | 0 | 0.00075218 | 0.001929 | 0.00097614 | 0 | 0.00011064 | 0.0010868 | 0.0060417 | 0 | 0.0049612 | 0.011003 | 0.0031126 | 0.0024086 | 0.019886 | 0.0025227 | 0.038933 | 0.008816 | 0 | 0.0054319 | 0.014248 | 0.0031126 | 0.0024086 | 0.019886 | 0.0025227 | 0.042178 | 0.15596 | 0 | 0.00011707 | 0.15607 | 6.4955e-05 | 0 | 1.9783e-06 | 6.6933e-05 | 0.71394 | 33.4621 | 1.0588 | 9997.0677 | 62.3406 | 230.6831
Los Angeles (SC) | 2025 | MDV | 1985 | Aggregate | Diesel | 11.7605 | 214.5087 | 34.0866 | 0.00028644 | 0 | 0 | 0.00028644 | 5.4368e-05 | 0 | 0 | 5.4368e-05 | 4.7291e-07 | 3.7242e-06 | 5.8565e-05 | 5.6826e-05 | 0 | 0 | 5.6826e-05 | 1.8916e-06 | 8.6897e-06 | 6.7407e-05 | 0.13092 | 0 | 0 | 0.13092 | 4.0735e-06 | 0 | 0 | 4.0735e-06 | 2.0579e-05 | 0 | 0 | 2.0579e-05 | 8.77e-05 | 0 | 0 | 8.77e-05 | 0 | 0 | 0 | 0 | 8.77e-05 | 9.984e-05 | 0 | 0 | 9.984e-05 | 0 | 0 | 0 | 0 | 9.984e-05 | 0.00052577 | 0 | 0 | 0.00052577 | 1.2377e-06 | 0 | 0 | 1.2377e-06 | 0.011668 | 18.171 | 4.2761 | 8305.1949 | 6.3336 | 33.3531
Los Angeles (SC) | 2025 | MDV | 1986 | Aggregate | Gasoline | 512.5666 | 9675.8635 | 1514.9881 | 0.021144 | 0 | 0.0024417 | 0.023586 | 0.00022433 | 0 | 3.2045e-05 | 0.00025637 | 2.1332e-05 | 0.00016799 | 0.00044569 | 0.00024398 | 0 | 3.4852e-05 | 0.00027883 | 8.5327e-05 | 0.00039197 | 0.00075612 | 6.3781 | 0 | 0.19446 | 6.5725 | 0.001251 | 0 | 0.00079231 | 0.0020433 | 0.0010177 | 0 | 0.00011752 | 0.0011352 | 0.0064301 | 0 | 0.0052323 | 0.011662 | 0.0029701 | 0.0034283 | 0.01871 | 0.002432 | 0.039203 | 0.0093828 | 0 | 0.0057287 | 0.015111 | 0.0029701 | 0.0034283 | 0.01871 | 0.002432 | 0.042652 | 0.1631 | 0 | 0.00012329 | 0.16323 | 6.3116e-05 | 0 | 1.9243e-06 | 6.504e-05 | 0.69375 | 33.1698 | 1.0634 | 9243.3336 | 59.9837 | 229.5574
Los Angeles (SC) | 2025 | MDV | 1986 | Aggregate | Diesel | 11.5044 | 216.2176 | 34.0034 | 0.00028872 | 0 | 0 | 0.00028872 | 5.4801e-05 | 0 | 0 | 5.4801e-05 | 4.7668e-07 | 3.7538e-06 | 5.9031e-05 | 5.7278e-05 | 0 | 0 | 5.7278e-05 | 1.9067e-06 | 8.759e-06 | 6.7944e-05 | 0.13196 | 0 | 0 | 0.13196 | 4.1059e-06 | 0 | 0 | 4.1059e-06 | 2.0743e-05 | 0 | 0 | 2.0743e-05 | 8.8398e-05 | 0 | 0 | 8.8398e-05 | 0 | 0 | 0 | 0 | 8.8398e-05 | 0.00010064 | 0 | 0 | 0.00010064 | 0 | 0 | 0 | 0 | 0.00010064 | 0.00052996 | 0 | 0 | 0.00052996 | 1.2475e-06 | 0 | 0 | 1.2475e-06 | 0.011761 | 18.171 | 4.2761 | 8305.1949 | 6.3336 | 33.3531
Los Angeles (SC) | 2025 | MDV | 1987 | Aggregate | Gasoline | 475.1874 | 9098.7103 | 1431.7301 | 0.019694 | 0 | 0.0023158 | 0.02201 | 0.00021411 | 0 | 3.0234e-05 | 0.00024434 | 2.0059e-05 | 0.00015797 | 0.00042237 | 0.00023286 | 0 | 3.2883e-05 | 0.00026574 | 8.0237e-05 | 0.00036859 | 0.00071457 | 6.002 | 0 | 0.18147 | 6.1834 | 0.0011933 | 0 | 0.00074417 | 0.0019375 | 0.0009501 | 0 | 0.00011172 | 0.0010618 | 0.0061418 | 0 | 0.0049208 | 0.011063 | 0.0028277 | 0.0035714 | 0.015127 | 0.0022518 | 0.03484 | 0.0089621 | 0 | 0.0053876 | 0.01435 | 0.0028277 | 0.0035714 | 0.015127 | 0.0022518 | 0.038127 | 0.15266 | 0 | 0.00011574 | 0.15278 | 5.9394e-05 | 0 | 1.7958e-06 | 6.119e-05 | 0.65268 | 32.9178 | 1.0687 | 9247.781 | 57.0222 | 228.4902
Los Angeles (SC) | 2025 | MDV | 1987 | Aggregate | Diesel | 4.0378 | 77.6483 | 12.1659 | 0.00010369 | 0 | 0 | 0.00010369 | 1.968e-05 | 0 | 0 | 1.968e-05 | 1.7119e-07 | 1.3481e-06 | 2.1199e-05 | 2.057e-05 | 0 | 0 | 2.057e-05 | 6.8474e-07 | 3.1455e-06 | 2.44e-05 | 0.047391 | 0 | 0 | 0.047391 | 1.4745e-06 | 0 | 0 | 1.4745e-06 | 7.4492e-06 | 0 | 0 | 7.4492e-06 | 3.1746e-05 | 0 | 0 | 3.1746e-05 | 0 | 0 | 0 | 0 | 3.1746e-05 | 3.614e-05 | 0 | 0 | 3.614e-05 | 0 | 0 | 0 | 0 | 3.614e-05 | 0.00019032 | 0 | 0 | 0.00019032 | 4.4801e-07 | 0 | 0 | 4.4801e-07 | 0.0042236 | 18.171 | 4.2761 | 8305.1949 | 6.3336 | 33.3531
Los Angeles (SC) | 2025 | MDV | 1988 | Aggregate | Gasoline | 605.8015 | 11799.7363 | 1859.9743 | 0.025668 | 0 | 0.0029985 | 0.028666 | 0.00027537 | 0 | 3.9342e-05 | 0.00031472 | 2.6014e-05 | 0.00020486 | 0.00054559 | 0.00029949 | 0 | 4.2788e-05 | 0.00034228 | 0.00010406 | 0.00047801 | 0.00092435 | 7.7918 | 0 | 0.23742 | 8.0293 | 0.0015366 | 0 | 0.00096977 | 0.0025063 | 0.0012367 | 0 | 0.00014447 | 0.0013811 | 0.0079055 | 0 | 0.00641 | 0.014315 | 0.0036105 | 0.0046459 | 0.021651 | 0.0028765 | 0.0471 | 0.011536 | 0 | 0.0070182 | 0.018554 | 0.0036105 | 0.0046459 | 0.021651 | 0.0028765 | 0.051338 | 0.19903 | 0 | 0.00015092 | 0.19918 | 7.7107e-05 | 0 | 2.3494e-06 | 7.9456e-05 | 0.84751 | 33.0586 | 1.066 | 9259.561 | 59.2043 | 229.6972
Los Angeles (SC) | 2025 | MDV | 1988 | Aggregate | Diesel | 2.4232 | 47.3231 | 7.4399 | 6.3192e-05 | 0 | 0 | 6.3192e-05 | 1.1994e-05 | 0 | 0 | 1.1994e-05 | 1.0433e-07 | 8.216e-07 | 1.292e-05 | 1.2536e-05 | 0 | 0 | 1.2536e-05 | 4.1732e-07 | 1.9171e-06 | 1.4871e-05 | 0.028883 | 0 | 0 | 0.028883 | 8.9866e-07 | 0 | 0 | 8.9866e-07 | 4.5399e-06 | 0 | 0 | 4.5399e-06 | 1.9348e-05 | 0 | 0 | 1.9348e-05 | 0 | 0 | 0 | 0 | 1.9348e-05 | 2.2026e-05 | 0 | 0 | 2.2026e-05 | 0 | 0 | 0 | 0 | 2.2026e-05 | 0.00011599 | 0 | 0 | 0.00011599 | 2.7304e-07 | 0 | 0 | 2.7304e-07 | 0.0025741 | 18.171 | 4.2761 | 8305.1949 | 6.3336 | 33.3531
Los Angeles (SC) | 2025 | MDV | 1989 | Aggregate | Gasoline | 754.9285 | 14927.344 | 2361.0841 | 0.032716 | 0 | 0.003768 | 0.036484 | 0.00034822 | 0 | 4.9942e-05 | 0.00039816 | 3.2909e-05 | 0.00025916 | 0.00069023 | 0.00037872 | 0 | 5.4316e-05 | 0.00043304 | 0.00013164 | 0.00060471 | 0.0011694 | 9.881 | 0 | 0.30345 | 10.1845 | 0.001963 | 0 | 0.0012263 | 0.0031893 | 0.0015734 | 0 | 0.00018121 | 0.0017546 | 0.010109 | 0 | 0.0081129 | 0.018222 | 0.0045768 | 0.0058876 | 0.028149 | 0.0033328 | 0.060168 | 0.014751 | 0 | 0.0088826 | 0.023634 | 0.0045768 | 0.0058876 | 0.028149 | 0.0033328 | 0.06558 | 0.25703 | 0 | 0.0013084 | 0.25834 | 9.7781e-05 | 0 | 3.0029e-06 | 0.00010078 | 1.075 | 33.2585 | 1.066 | 9284.1663 | 59.7828 | 235.5053
Los Angeles (SC) | 2025 | MDV | 1989 | Aggregate | Diesel | 1.1676 | 22.7472 | 3.6518 | 3.0375e-05 | 0 | 0 | 3.0375e-05 | 5.7653e-06 | 0 | 0 | 5.7653e-06 | 5.0149e-08 | 3.9492e-07 | 6.2104e-06 | 6.026e-06 | 0 | 0 | 6.026e-06 | 2.006e-07 | 9.2149e-07 | 7.1481e-06 | 0.013883 | 0 | 0 | 0.013883 | 4.3197e-07 | 0 | 0 | 4.3197e-07 | 2.1823e-06 | 0 | 0 | 2.1823e-06 | 9.3e-06 | 0 | 0 | 9.3e-06 | 0 | 0 | 0 | 0 | 9.3e-06 | 1.0587e-05 | 0 | 0 | 1.0587e-05 | 0 | 0 | 0 | 0 | 1.0587e-05 | 5.5754e-05 | 0 | 0 | 5.5754e-05 | 1.3125e-07 | 0 | 0 | 1.3125e-07 | 0.0012373 | 18.171 | 4.2761 | 8305.1949 | 6.3336 | 33.3531
Los Angeles (SC) | 2025 | MDV | 1989 | Aggregate | Electricity | 0.72592 | 5.0638 | 2.2704 | 0 | 0 | 0 | 0 | 0 | 0 | 0 | 0 | 1.1164e-08 | 8.7915e-08 | 9.9079e-08 | 0 | 0 | 0 | 0 | 4.4655e-08 | 2.0514e-07 | 2.4979e-07 | 0 | 0 | 0 | 0 | 0 | 0 | 0 | 0 | 0 | 0 | 0 | 0 | 0 | 0 | 0 | 0 | 1.793e-08 | 1.2233e-08 | 0 | 6.0016e-09 | 3.6165e-08 | 0 | 0 | 0 | 0 | 1.793e-08 | 1.2233e-08 | 0 | 6.0016e-09 | 3.6165e-08 | 0 | 0 | 0 | 0 | 0 | 0 | 0 | 0 | 0 | 0 | 0.67125 | 0 | 0.097184 | 0
Los Angeles (SC) | 2025 | MDV | 1990 | Aggregate | Gasoline | 762.991 | 15300.2952 | 2430.012 | 0.033102 | 0 | 0.0039187 | 0.037021 | 0.00035985 | 0 | 5.14e-05 | 0.00041125 | 3.3731e-05 | 0.00026563 | 0.00071061 | 0.00039137 | 0 | 5.5902e-05 | 0.00044727 | 0.00013493 | 0.00061981 | 0.001202 | 10.1248 | 0 | 0.30814 | 10.433 | 0.0020095 | 0 | 0.0012624 | 0.0032719 | 0.0015968 | 0 | 0.00018903 | 0.0017858 | 0.010349 | 0 | 0.0083533 | 0.018703 | 0.0044707 | 0.0058283 | 0.025773 | 0.0032191 | 0.057994 | 0.015102 | 0 | 0.0091458 | 0.024248 | 0.0044707 | 0.0058283 | 0.025773 | 0.0032191 | 0.063539 | 0.25826 | 0 | 0.00019649 | 0.25846 | 0.00010019 | 0 | 3.0493e-06 | 0.00010324 | 1.1012 | 32.9257 | 1.069 | 9278.8881 | 56.5102 | 229.8694
Los Angeles (SC) | 2025 | MDV | 1990 | Aggregate | Diesel | 3.0812 | 62.1714 | 9.8132 | 8.302e-05 | 0 | 0 | 8.302e-05 | 1.5757e-05 | 0 | 0 | 1.5757e-05 | 1.3706e-07 | 1.0794e-06 | 1.6974e-05 | 1.647e-05 | 0 | 0 | 1.647e-05 | 5.4826e-07 | 2.5186e-06 | 1.9537e-05 | 0.037945 | 0 | 0 | 0.037945 | 1.1806e-06 | 0 | 0 | 1.1806e-06 | 5.9644e-06 | 0 | 0 | 5.9644e-06 | 2.5418e-05 | 0 | 0 | 2.5418e-05 | 0 | 0 | 0 | 0 | 2.5418e-05 | 2.8937e-05 | 0 | 0 | 2.8937e-05 | 0 | 0 | 0 | 0 | 2.8937e-05 | 0.00015238 | 0 | 0 | 0.00015238 | 3.5872e-07 | 0 | 0 | 3.5872e-07 | 0.0033818 | 18.171 | 4.2761 | 8305.1949 | 6.3336 | 33.3531
Los Angeles (SC) | 2025 | MDV | 1991 | Aggregate | Gasoline | 716.3137 | 14605.4003 | 2322.3894 | 0.031658 | 0 | 0.0037449 | 0.035403 | 0.00019199 | 0 | 2.7509e-05 | 0.0002195 | 3.2199e-05 | 0.00025357 | 0.00050527 | 0.0002088 | 0 | 2.9919e-05 | 0.00023872 | 0.0001288 | 0.00059166 | 0.00095918 | 9.6671 | 0 | 0.29499 | 9.9621 | 0.0019149 | 0 | 0.0012074 | 0.0031222 | 0.0015263 | 0 | 0.00018055 | 0.0017069 | 0.0098617 | 0 | 0.0079885 | 0.01785 | 0.0038185 | 0.0050743 | 0.015669 | 0.0027153 | 0.045127 | 0.01439 | 0 | 0.0087464 | 0.023137 | 0.0038185 | 0.0050743 | 0.015669 | 0.0027153 | 0.050413 | 0.24683 | 0 | 0.00018796 | 0.24701 | 9.5663e-05 | 0 | 2.9191e-06 | 9.8583e-05 | 1.0515 | 32.9849 | 0.89367 | 9281.588 | 46.9698 | 230.1409
Los Angeles (SC) | 2025 | MDV | 1991 | Aggregate | Diesel | 1.3375 | 26.8301 | 4.3363 | 3.5827e-05 | 0 | 0 | 3.5827e-05 | 6.8001e-06 | 0 | 0 | 6.8001e-06 | 5.915e-08 | 4.6581e-07 | 7.3251e-06 | 7.1076e-06 | 0 | 0 | 7.1076e-06 | 2.366e-07 | 1.0869e-06 | 8.4311e-06 | 0.016375 | 0 | 0 | 0.016375 | 5.095e-07 | 0 | 0 | 5.095e-07 | 2.5739e-06 | 0 | 0 | 2.5739e-06 | 1.0969e-05 | 0 | 0 | 1.0969e-05 | 0 | 0 | 0 | 0 | 1.0969e-05 | 1.2488e-05 | 0 | 0 | 1.2488e-05 | 0 | 0 | 0 | 0 | 1.2488e-05 | 6.5762e-05 | 0 | 0 | 6.5762e-05 | 1.548e-07 | 0 | 0 | 1.548e-07 | 0.0014594 | 18.171 | 4.2761 | 8305.1949 | 6.3336 | 33.3531
Los Angeles (SC) | 2025 | MDV | 1992 | Aggregate | Gasoline | 907.5828 | 18785.6236 | 2994.5059 | 0.04055 | 0 | 0.0048297 | 0.04538 | 0.00024822 | 0 | 3.547e-05 | 0.00028369 | 4.1415e-05 | 0.00032614 | 0.00065125 | 0.00026996 | 0 | 3.8577e-05 | 0.00030853 | 0.00016566 | 0.000761 | 0.0012352 | 12.4422 | 0 | 0.37867 | 12.8209 | 0.0024759 | 0 | 0.0015533 | 0.0040292 | 0.0019571 | 0 | 0.00023309 | 0.0021902 | 0.012758 | 0 | 0.010283 | 0.02304 | 0.0047152 | 0.006338 | 0.0199 | 0.0033055 | 0.057299 | 0.018616 | 0 | 0.011258 | 0.029874 | 0.0047152 | 0.006338 | 0.0199 | 0.0033055 | 0.064133 | 0.31719 | 0 | 0.00024179 | 0.31743 | 0.00012313 | 0 | 3.7473e-06 | 0.00012687 | 1.3533 | 32.872 | 0.89474 | 9287.0698 | 46.4559 | 229.9391
Los Angeles (SC) | 2025 | MDV | 1992 | Aggregate | Diesel | 2.2177 | 45.231 | 7.3171 | 6.0399e-05 | 0 | 0 | 6.0399e-05 | 1.1464e-05 | 0 | 0 | 1.1464e-05 | 9.9717e-08 | 7.8527e-07 | 1.2349e-05 | 1.1982e-05 | 0 | 0 | 1.1982e-05 | 3.9887e-07 | 1.8323e-06 | 1.4213e-05 | 0.027606 | 0 | 0 | 0.027606 | 8.5893e-07 | 0 | 0 | 8.5893e-07 | 4.3392e-06 | 0 | 0 | 4.3392e-06 | 1.8492e-05 | 0 | 0 | 1.8492e-05 | 0 | 0 | 0 | 0 | 1.8492e-05 | 2.1052e-05 | 0 | 0 | 2.1052e-05 | 0 | 0 | 0 | 0 | 2.1052e-05 | 0.00011086 | 0 | 0 | 0.00011086 | 2.6097e-07 | 0 | 0 | 2.6097e-07 | 0.0024603 | 18.171 | 4.2761 | 8305.1949 | 6.3336 | 33.3531
Los Angeles (SC) | 2025 | MDV | 1992 | Aggregate | Electricity | 3.4897 | 28.0899 | 11.5139 | 0 | 0 | 0 | 0 | 0 | 0 | 0 | 0 | 6.1928e-08 | 4.8768e-07 | 5.4961e-07 | 0 | 0 | 0 | 0 | 2.4771e-07 | 1.1379e-06 | 1.3856e-06 | 0 | 0 | 0 | 0 | 0 | 0 | 0 | 0 | 0 | 0 | 0 | 0 | 0 | 0 | 0 | 0 | 8.6195e-08 | 6.2038e-08 | 0 | 2.8851e-08 | 1.7708e-07 | 0 | 0 | 0 | 0 | 8.6195e-08 | 6.2038e-08 | 0 | 2.8851e-08 | 1.7708e-07 | 0 | 0 | 0 | 0 | 0 | 0 | 0 | 0 | 0 | 0 | 0.67125 | 0 | 0.085786 | 0
Los Angeles (SC) | 2025 | MDV | 1993 | Aggregate | Gasoline | 1185.8624 | 24978.6084 | 3980.6079 | 0.053549 | 0 | 0.0064221 | 0.059971 | 0.00033263 | 0 | 4.7151e-05 | 0.00037978 | 5.5068e-05 | 0.00043366 | 0.00086851 | 0.00036176 | 0 | 5.1281e-05 | 0.00041305 | 0.00022027 | 0.0010119 | 0.0016452 | 14.2619 | 0 | 0.43435 | 14.6962 | 0.0033171 | 0 | 0.0020584 | 0.0053755 | 0.0025892 | 0 | 0.00031052 | 0.0028998 | 0.017101 | 0 | 0.013634 | 0.030735 | 0.0060299 | 0.008005 | 0.025903 | 0.0042061 | 0.074878 | 0.024954 | 0 | 0.014927 | 0.039881 | 0.0060299 | 0.008005 | 0.025903 | 0.0042061 | 0.084025 | 0.42061 | 0 | 0.00032027 | 0.42093 | 0.00014113 | 0 | 4.2983e-06 | 0.00014543 | 1.5512 | 32.671 | 0.89627 | 8006.1682 | 45.7747 | 229.3128
Los Angeles (SC) | 2025 | MDV | 1993 | Aggregate | Diesel | 2.1593 | 44.3736 | 7.248 | 7.8034e-05 | 0 | 0 | 7.8034e-05 | 2.7673e-06 | 0 | 0 | 2.7673e-06 | 9.7827e-08 | 7.7039e-07 | 3.6355e-06 | 2.8924e-06 | 0 | 0 | 2.8924e-06 | 3.9131e-07 | 1.7976e-06 | 5.0813e-06 | 0.024522 | 0 | 0 | 0.024522 | 2.1944e-07 | 0 | 0 | 2.1944e-07 | 3.8545e-06 | 0 | 0 | 3.8545e-06 | 4.7244e-06 | 0 | 0 | 4.7244e-06 | 0 | 0 | 0 | 0 | 4.7244e-06 | 5.3784e-06 | 0 | 0 | 5.3784e-06 | 0 | 0 | 0 | 0 | 5.3784e-06 | 4.9814e-05 | 0 | 0 | 4.9814e-05 | 2.3182e-07 | 0 | 0 | 2.3182e-07 | 0.0021855 | 23.9302 | 1.5582 | 7519.9711 | 1.6494 | 15.2762
Los Angeles (SC) | 2025 | MDV | 1993 | Aggregate | Electricity | 0.30965 | 2.618 | 1.0394 | 0 | 0 | 0 | 0 | 0 | 0 | 0 | 0 | 5.7718e-09 | 4.5453e-08 | 5.1224e-08 | 0 | 0 | 0 | 0 | 2.3087e-08 | 1.0606e-07 | 1.2914e-07 | 0 | 0 | 0 | 0 | 0 | 0 | 0 | 0 | 0 | 0 | 0 | 0 | 0 | 0 | 0 | 0 | 7.6483e-09 | 5.6005e-09 | 0 | 2.5601e-09 | 1.5809e-08 | 0 | 0 | 0 | 0 | 7.6483e-09 | 5.6005e-09 | 0 | 2.5601e-09 | 1.5809e-08 | 0 | 0 | 0 | 0 | 0 | 0 | 0 | 0 | 0 | 0 | 0.67125 | 0 | 0.08217 | 0
Los Angeles (SC) | 2025 | MDV | 1994 | Aggregate | Gasoline | 1965.6616 | 42040.6097 | 6710.7882 | 0.089935 | 0 | 0.010828 | 0.10076 | 0.00056129 | 0 | 7.949e-05 | 0.00064078 | 9.2684e-05 | 0.00072988 | 0.0014633 | 0.00061045 | 0 | 8.6453e-05 | 0.0006969 | 0.00037073 | 0.0017031 | 0.0027707 | 24.0116 | 0 | 0.73062 | 24.7422 | 0.0055975 | 0 | 0.0034662 | 0.0090637 | 0.0043508 | 0 | 0.00052383 | 0.0048746 | 0.028866 | 0 | 0.022965 | 0.05183 | 0.0097152 | 0.012927 | 0.042588 | 0.0067081 | 0.12377 | 0.042121 | 0 | 0.025143 | 0.067264 | 0.0097152 | 0.012927 | 0.042588 | 0.0067081 | 0.1392 | 0.70759 | 0 | 0.0005393 | 0.70813 | 0.00023761 | 0 | 7.23e-06 | 0.00024484 | 2.6116 | 32.615 | 0.89682 | 8008.5881 | 45.057 | 229.2076
Los Angeles (SC) | 2025 | MDV | 1994 | Aggregate | Diesel | 4.0453 | 85.449 | 13.8106 | 0.00015027 | 0 | 0 | 0.00015027 | 5.3289e-06 | 0 | 0 | 5.3289e-06 | 1.8838e-07 | 1.4835e-06 | 7.0008e-06 | 5.5698e-06 | 0 | 0 | 5.5698e-06 | 7.5353e-07 | 3.4615e-06 | 9.7849e-06 | 0.047221 | 0 | 0 | 0.047221 | 4.2257e-07 | 0 | 0 | 4.2257e-07 | 7.4225e-06 | 0 | 0 | 7.4225e-06 | 9.0976e-06 | 0 | 0 | 9.0976e-06 | 0 | 0 | 0 | 0 | 9.0976e-06 | 1.0357e-05 | 0 | 0 | 1.0357e-05 | 0 | 0 | 0 | 0 | 1.0357e-05 | 9.5926e-05 | 0 | 0 | 9.5926e-05 | 4.4641e-07 | 0 | 0 | 4.4641e-07 | 0.0042085 | 23.9302 | 1.5582 | 7519.9711 | 1.6494 | 15.2762
Los Angeles (SC) | 2025 | MDV | 1995 | Aggregate | Gasoline | 2476.1253 | 53823.2862 | 8595.3737 | 0.099058 | 0 | 0.011927 | 0.11099 | 0.0007186 | 0 | 0.00010181 | 0.00082041 | 0.00011866 | 0.00093445 | 0.0018735 | 0.00078154 | 0 | 0.00011073 | 0.00089227 | 0.00047464 | 0.0021804 | 0.0035473 | 30.3869 | 0 | 0.91812 | 31.305 | 0.0060622 | 0 | 0.0037539 | 0.009816 | 0.0050155 | 0 | 0.00060389 | 0.0056193 | 0.030452 | 0 | 0.024226 | 0.054678 | 0.010972 | 0.014842 | 0.04917 | 0.0076813 | 0.13734 | 0.044436 | 0 | 0.026525 | 0.07096 | 0.010972 | 0.014842 | 0.04917 | 0.0076813 | 0.15363 | 0.69019 | 0 | 0.00052574 | 0.69072 | 0.0003007 | 0 | 9.0856e-06 | 0.00030979 | 3.3043 | 28.0597 | 0.89684 | 7914.6359 | 38.8401 | 174.6295
Los Angeles (SC) | 2025 | MDV | 1995 | Aggregate | Diesel | 5.963 | 128.1724 | 20.6993 | 0.0002254 | 0 | 0 | 0.0002254 | 7.9933e-06 | 0 | 0 | 7.9933e-06 | 2.8257e-07 | 2.2253e-06 | 1.0501e-05 | 8.3547e-06 | 0 | 0 | 8.3547e-06 | 1.1303e-06 | 5.1923e-06 | 1.4677e-05 | 0.070831 | 0 | 0 | 0.070831 | 6.3385e-07 | 0 | 0 | 6.3385e-07 | 1.1134e-05 | 0 | 0 | 1.1134e-05 | 1.3646e-05 | 0 | 0 | 1.3646e-05 | 0 | 0 | 0 | 0 | 1.3646e-05 | 1.5535e-05 | 0 | 0 | 1.5535e-05 | 0 | 0 | 0 | 0 | 1.5535e-05 | 0.00014389 | 0 | 0 | 0.00014389 | 6.6961e-07 | 0 | 0 | 6.6961e-07 | 0.0063127 | 23.9302 | 1.5582 | 7519.9711 | 1.6494 | 15.2762
Los Angeles (SC) | 2025 | MDV | 1995 | Aggregate | Electricity | 1.5985 | 14.9243 | 5.5487 | 0 | 0 | 0 | 0 | 0 | 0 | 0 | 0 | 3.2902e-08 | 2.5911e-07 | 2.9201e-07 | 0 | 0 | 0 | 0 | 1.3161e-07 | 6.0458e-07 | 7.3619e-07 | 0 | 0 | 0 | 0 | 0 | 0 | 0 | 0 | 0 | 0 | 0 | 0 | 0 | 0 | 0 | 0 | 3.9482e-08 | 2.9897e-08 | 0 | 1.3215e-08 | 8.2594e-08 | 0 | 0 | 0 | 0 | 3.9482e-08 | 2.9897e-08 | 0 | 1.3215e-08 | 8.2594e-08 | 0 | 0 | 0 | 0 | 0 | 0 | 0 | 0 | 0 | 0 | 0.67125 | 0 | 0.075309 | 0
Los Angeles (SC) | 2025 | MDV | 1996 | Aggregate | Gasoline | 2448.6683 | 54064.2221 | 8640.3466 | 0.071811 | 0 | 0.013588 | 0.085399 | 0.00020623 | 0 | 3.9656e-05 | 0.00024589 | 0.00011919 | 0.00093863 | 0.0013037 | 0.0002243 | 0 | 4.3129e-05 | 0.00026743 | 0.00047676 | 0.0021901 | 0.0029343 | 29.686 | 0 | 1.0817 | 30.7676 | 0.0026893 | 0 | 0.0024822 | 0.0051716 | 0.0039414 | 0 | 0.00074579 | 0.0046872 | 0.012209 | 0 | 0.014477 | 0.026686 | 0.0087437 | 0.012473 | 0.040399 | 0.0064085 | 0.094709 | 0.017815 | 0 | 0.015851 | 0.033666 | 0.0087437 | 0.012473 | 0.040399 | 0.0064085 | 0.10169 | 0.35163 | 0 | 0.11046 | 0.46209 | 0.00029377 | 0 | 1.0704e-05 | 0.00030447 | 3.2476 | 21.4946 | 0.73856 | 7744.1053 | 25.5948 | 116.3052
Los Angeles (SC) | 2025 | MDV | 1996 | Aggregate | Diesel | 4.9703 | 107.9814 | 17.5381 | 0.00018989 | 0 | 0 | 0.00018989 | 6.7341e-06 | 0 | 0 | 6.7341e-06 | 2.3806e-07 | 1.8747e-06 | 8.8469e-06 | 7.0386e-06 | 0 | 0 | 7.0386e-06 | 9.5223e-07 | 4.3743e-06 | 1.2365e-05 | 0.059673 | 0 | 0 | 0.059673 | 5.34e-07 | 0 | 0 | 5.34e-07 | 9.3798e-06 | 0 | 0 | 9.3798e-06 | 1.1497e-05 | 0 | 0 | 1.1497e-05 | 0 | 0 | 0 | 0 | 1.1497e-05 | 1.3088e-05 | 0 | 0 | 1.3088e-05 | 0 | 0 | 0 | 0 | 1.3088e-05 | 0.00012122 | 0 | 0 | 0.00012122 | 5.6412e-07 | 0 | 0 | 5.6412e-07 | 0.0053182 | 23.9302 | 1.5582 | 7519.9711 | 1.6494 | 15.2762
Los Angeles (SC) | 2025 | MDV | 1996 | Aggregate | Electricity | 1.6218 | 15.9154 | 5.7228 | 0 | 0 | 0 | 0 | 0 | 0 | 0 | 0 | 3.5087e-08 | 2.7631e-07 | 3.114e-07 | 0 | 0 | 0 | 0 | 1.4035e-07 | 6.4473e-07 | 7.8508e-07 | 0 | 0 | 0 | 0 | 0 | 0 | 0 | 0 | 0 | 0 | 0 | 0 | 0 | 0 | 0 | 0 | 4.0059e-08 | 3.0835e-08 | 0 | 1.3409e-08 | 8.4303e-08 | 0 | 0 | 0 | 0 | 4.0059e-08 | 3.0835e-08 | 0 | 1.3409e-08 | 8.4303e-08 | 0 | 0 | 0 | 0 | 0 | 0 | 0 | 0 | 0 | 0 | 0.67125 | 0 | 0.072079 | 0
Los Angeles (SC) | 2025 | MDV | 1997 | Aggregate | Gasoline | 3706.0108 | 83159.2197 | 13289.3101 | 0.1105 | 0 | 0.020905 | 0.13141 | 0.00031722 | 0 | 6.0993e-05 | 0.00037821 | 0.00018333 | 0.0014438 | 0.0020053 | 0.000345 | 0 | 6.6335e-05 | 0.00041134 | 0.00073334 | 0.0033688 | 0.0045135 | 45.6792 | 0 | 1.6636 | 47.3427 | 0.0041242 | 0 | 0.0038103 | 0.0079345 | 0.0060643 | 0 | 0.0011472 | 0.0072116 | 0.018715 | 0 | 0.022214 | 0.040929 | 0.010218 | 0.015667 | 0.048832 | 0.0080487 | 0.12369 | 0.027309 | 0 | 0.024322 | 0.051631 | 0.010218 | 0.015667 | 0.048832 | 0.0080487 | 0.1344 | 0.54151 | 0 | 0.16994 | 0.71145 | 0.00045203 | 0 | 1.6462e-05 | 0.00046849 | 4.9972 | 21.5031 | 0.73856 | 7746.9369 | 21.9919 | 116.4181
Los Angeles (SC) | 2025 | MDV | 1997 | Aggregate | Diesel | 5.1601 | 113.3348 | 18.5036 | 0.00019931 | 0 | 0 | 0.00019931 | 7.0679e-06 | 0 | 0 | 7.0679e-06 | 2.4986e-07 | 1.9677e-06 | 9.2855e-06 | 7.3875e-06 | 0 | 0 | 7.3875e-06 | 9.9944e-07 | 4.5912e-06 | 1.2978e-05 | 0.062631 | 0 | 0 | 0.062631 | 5.6047e-07 | 0 | 0 | 5.6047e-07 | 9.8448e-06 | 0 | 0 | 9.8448e-06 | 1.2067e-05 | 0 | 0 | 1.2067e-05 | 0 | 0 | 0 | 0 | 1.2067e-05 | 1.3737e-05 | 0 | 0 | 1.3737e-05 | 0 | 0 | 0 | 0 | 1.3737e-05 | 0.00012723 | 0 | 0 | 0.00012723 | 5.9209e-07 | 0 | 0 | 5.9209e-07 | 0.0055819 | 23.9302 | 1.5582 | 7519.9711 | 1.6494 | 15.2762
Los Angeles (SC) | 2025 | MDV | 1998 | Aggregate | Gasoline | 4581.9999 | 104435.5021 | 16693.0044 | 0.11666 | 0 | 0.027314 | 0.14398 | 0.00040038 | 0 | 7.4445e-05 | 0.00047483 | 0.00023024 | 0.0018131 | 0.0025182 | 0.00043545 | 0 | 8.0966e-05 | 0.00051642 | 0.00092096 | 0.0042307 | 0.0056681 | 57.409 | 0 | 2.0468 | 59.4558 | 0.004572 | 0 | 0.004918 | 0.00949 | 0.0066724 | 0 | 0.0015622 | 0.0082346 | 0.020589 | 0 | 0.028453 | 0.049042 | 0.0044624 | 0.011322 | 0.024818 | 0.0058595 | 0.095504 | 0.030043 | 0 | 0.031153 | 0.061196 | 0.0044624 | 0.011322 | 0.024818 | 0.0058595 | 0.10766 | 0.61596 | 0 | 0.19105 | 0.80701 | 0.00056811 | 0 | 2.0254e-05 | 0.00058836 | 6.2757 | 18.76 | 0.73854 | 7746.9892 | 14.0276 | 105.1523
Los Angeles (SC) | 2025 | MDV | 1998 | Aggregate | Diesel | 1.9121 | 42.4944 | 6.9661 | 7.4729e-05 | 0 | 0 | 7.4729e-05 | 2.6501e-06 | 0 | 0 | 2.6501e-06 | 9.3684e-08 | 7.3776e-07 | 3.4815e-06 | 2.7699e-06 | 0 | 0 | 2.7699e-06 | 3.7474e-07 | 1.7214e-06 | 4.8661e-06 | 0.023483 | 0 | 0 | 0.023483 | 2.1015e-07 | 0 | 0 | 2.1015e-07 | 3.6913e-06 | 0 | 0 | 3.6913e-06 | 4.5243e-06 | 0 | 0 | 4.5243e-06 | 0 | 0 | 0 | 0 | 4.5243e-06 | 5.1506e-06 | 0 | 0 | 5.1506e-06 | 0 | 0 | 0 | 0 | 5.1506e-06 | 4.7705e-05 | 0 | 0 | 4.7705e-05 | 2.22e-07 | 0 | 0 | 2.22e-07 | 0.0020929 | 23.9302 | 1.5582 | 7519.9711 | 1.6494 | 15.2762
Los Angeles (SC) | 2025 | MDV | 1998 | Aggregate | Electricity | 1.1415 | 12.3708 | 4.1586 | 0 | 0 | 0 | 0 | 0 | 0 | 0 | 0 | 2.7273e-08 | 2.1477e-07 | 2.4205e-07 | 0 | 0 | 0 | 0 | 1.0909e-07 | 5.0114e-07 | 6.1023e-07 | 0 | 0 | 0 | 0 | 0 | 0 | 0 | 0 | 0 | 0 | 0 | 0 | 0 | 0 | 0 | 0 | 2.8195e-08 | 2.2407e-08 | 0 | 9.4373e-09 | 6.0039e-08 | 0 | 0 | 0 | 0 | 2.8195e-08 | 2.2407e-08 | 0 | 9.4373e-09 | 6.0039e-08 | 0 | 0 | 0 | 0 | 0 | 0 | 0 | 0 | 0 | 0 | 0.67125 | 0 | 0.066042 | 0
Los Angeles (SC) | 2025 | MDV | 1999 | Aggregate | Gasoline | 8502.3033 | 196900.1425 | 31462.4333 | 0.1818 | 0 | 0.05389 | 0.23569 | 0.00075841 | 0 | 0.00013653 | 0.00089493 | 0.00043409 | 0.0034185 | 0.0047475 | 0.00082484 | 0 | 0.00014849 | 0.00097332 | 0.0017364 | 0.0079764 | 0.010686 | 108.2759 | 0 | 3.781 | 112.0569 | 0.0076292 | 0 | 0.0095696 | 0.017199 | 0.010852 | 0 | 0.0032168 | 0.014069 | 0.034144 | 0 | 0.055023 | 0.089167 | 0.0079589 | 0.020453 | 0.044947 | 0.010438 | 0.17296 | 0.049823 | 0 | 0.060244 | 0.11007 | 0.0079589 | 0.020453 | 0.044947 | 0.010438 | 0.19386 | 1.0472 | 0 | 0.31889 | 1.3661 | 0.0010715 | 0 | 3.7416e-05 | 0.0011089 | 11.828 | 16.2884 | 0.73852 | 7744.2553 | 13.3979 | 94.4078
Los Angeles (SC) | 2025 | MDV | 1999 | Aggregate | Diesel | 2.5871 | 58.5177 | 9.5735 | 0.00010291 | 0 | 0 | 0.00010291 | 3.6494e-06 | 0 | 0 | 3.6494e-06 | 1.2901e-07 | 1.0159e-06 | 4.7943e-06 | 3.8144e-06 | 0 | 0 | 3.8144e-06 | 5.1604e-07 | 2.3705e-06 | 6.701e-06 | 0.032338 | 0 | 0 | 0.032338 | 2.8939e-07 | 0 | 0 | 2.8939e-07 | 5.0831e-06 | 0 | 0 | 5.0831e-06 | 6.2303e-06 | 0 | 0 | 6.2303e-06 | 0 | 0 | 0 | 0 | 6.2303e-06 | 7.0928e-06 | 0 | 0 | 7.0928e-06 | 0 | 0 | 0 | 0 | 7.0928e-06 | 6.5693e-05 | 0 | 0 | 6.5693e-05 | 3.0571e-07 | 0 | 0 | 3.0571e-07 | 0.0028821 | 23.9302 | 1.5582 | 7519.9711 | 1.6494 | 15.2762
Los Angeles (SC) | 2025 | MDV | 1999 | Aggregate | Electricity | 0.8734 | 9.9438 | 3.232 | 0 | 0 | 0 | 0 | 0 | 0 | 0 | 0 | 2.1922e-08 | 1.7264e-07 | 1.9456e-07 | 0 | 0 | 0 | 0 | 8.7689e-08 | 4.0282e-07 | 4.9051e-07 | 0 | 0 | 0 | 0 | 0 | 0 | 0 | 0 | 0 | 0 | 0 | 0 | 0 | 0 | 0 | 0 | 2.1573e-08 | 1.7414e-08 | 0 | 7.2209e-09 | 4.6208e-08 | 0 | 0 | 0 | 0 | 2.1573e-08 | 1.7414e-08 | 0 | 7.2209e-09 | 4.6208e-08 | 0 | 0 | 0 | 0 | 0 | 0 | 0 | 0 | 0 | 0 | 0.67125 | 0 | 0.063234 | 0
Los Angeles (SC) | 2025 | MDV | 2000 | Aggregate | Gasoline | 10593.0156 | 249108.6018 | 39805.9044 | 0.18213 | 0 | 0.071229 | 0.25335 | 0.00096391 | 0 | 0.00016794 | 0.0011319 | 0.00054919 | 0.0043249 | 0.0060059 | 0.0010483 | 0 | 0.00018265 | 0.001231 | 0.0021968 | 0.010091 | 0.013519 | 153.2306 | 0 | 5.1533 | 158.384 | 0.0083949 | 0 | 0.012494 | 0.020889 | 0.011421 | 0 | 0.0044667 | 0.015888 | 0.037331 | 0 | 0.071379 | 0.10871 | 0.0095153 | 0.024756 | 0.054544 | 0.012463 | 0.20999 | 0.054473 | 0 | 0.078151 | 0.13262 | 0.0095153 | 0.024756 | 0.054544 | 0.012463 | 0.2339 | 1.181 | 0 | 0.35121 | 1.5323 | 0.0015163 | 0 | 5.0996e-05 | 0.0015673 | 16.7179 | 13.8397 | 0.73849 | 8651.8596 | 12.7771 | 83.7005
Los Angeles (SC) | 2025 | MDV | 2000 | Aggregate | Diesel | 0.71329 | 16.3431 | 2.6804 | 2.874e-05 | 0 | 0 | 2.874e-05 | 1.0192e-06 | 0 | 0 | 1.0192e-06 | 3.603e-08 | 2.8374e-07 | 1.339e-06 | 1.0653e-06 | 0 | 0 | 1.0653e-06 | 1.4412e-07 | 6.6206e-07 | 1.8715e-06 | 0.0090316 | 0 | 0 | 0.0090316 | 8.0821e-08 | 0 | 0 | 8.0821e-08 | 1.4196e-06 | 0 | 0 | 1.4196e-06 | 1.74e-06 | 0 | 0 | 1.74e-06 | 0 | 0 | 0 | 0 | 1.74e-06 | 1.9809e-06 | 0 | 0 | 1.9809e-06 | 0 | 0 | 0 | 0 | 1.9809e-06 | 1.8347e-05 | 0 | 0 | 1.8347e-05 | 8.5381e-08 | 0 | 0 | 8.5381e-08 | 0.00080492 | 23.9302 | 1.5582 | 7519.9711 | 1.6494 | 15.2762
Los Angeles (SC) | 2025 | MDV | 2000 | Aggregate | Electricity | 0.33419 | 3.9958 | 1.2558 | 0 | 0 | 0 | 0 | 0 | 0 | 0 | 0 | 8.8092e-09 | 6.9373e-08 | 7.8182e-08 | 0 | 0 | 0 | 0 | 3.5237e-08 | 1.6187e-07 | 1.9711e-07 | 0 | 0 | 0 | 0 | 0 | 0 | 0 | 0 | 0 | 0 | 0 | 0 | 0 | 0 | 0 | 0 | 8.2545e-09 | 6.7664e-09 | 0 | 2.7629e-09 | 1.7784e-08 | 0 | 0 | 0 | 0 | 8.2545e-09 | 6.7664e-09 | 0 | 2.7629e-09 | 1.7784e-08 | 0 | 0 | 0 | 0 | 0 | 0 | 0 | 0 | 0 | 0 | 0.67125 | 0 | 0.060563 | 0
Los Angeles (SC) | 2025 | MDV | 2001 | Aggregate | Gasoline | 14595.3995 | 348495.7127 | 55682.0329 | 0.18988 | 0 | 0.10181 | 0.29168 | 0.0013542 | 0 | 0.00022876 | 0.001583 | 0.0007683 | 0.0060504 | 0.0084016 | 0.0014728 | 0 | 0.0002488 | 0.0017216 | 0.0030732 | 0.014118 | 0.018912 | 214.4701 | 0 | 7.0868 | 221.5569 | 0.0099364 | 0 | 0.017859 | 0.027795 | 0.01263 | 0 | 0.0067721 | 0.019403 | 0.04384 | 0 | 0.10123 | 0.14507 | 0.012558 | 0.033062 | 0.07305 | 0.016425 | 0.28016 | 0.063971 | 0 | 0.11083 | 0.1748 | 0.012558 | 0.033062 | 0.07305 | 0.016425 | 0.3099 | 1.4671 | 0 | 0.42991 | 1.897 | 0.0021224 | 0 | 7.0129e-05 | 0.0021925 | 23.386 | 11.3893 | 0.73847 | 8651.1703 | 12.1007 | 74.0734
Los Angeles (SC) | 2025 | MDV | 2001 | Aggregate | Diesel | 5.093 | 119.3613 | 19.4299 | 0.00020991 | 0 | 0 | 0.00020991 | 7.4438e-06 | 0 | 0 | 7.4438e-06 | 2.6315e-07 | 2.0723e-06 | 9.7792e-06 | 7.7804e-06 | 0 | 0 | 7.7804e-06 | 1.0526e-06 | 4.8353e-06 | 1.3668e-05 | 0.065962 | 0 | 0 | 0.065962 | 5.9027e-07 | 0 | 0 | 5.9027e-07 | 1.0368e-05 | 0 | 0 | 1.0368e-05 | 1.2708e-05 | 0 | 0 | 1.2708e-05 | 0 | 0 | 0 | 0 | 1.2708e-05 | 1.4467e-05 | 0 | 0 | 1.4467e-05 | 0 | 0 | 0 | 0 | 1.4467e-05 | 0.000134 | 0 | 0 | 0.000134 | 6.2358e-07 | 0 | 0 | 6.2358e-07 | 0.0058787 | 23.9302 | 1.5582 | 7519.9711 | 1.6494 | 15.2762
Los Angeles (SC) | 2025 | MDV | 2002 | Aggregate | Gasoline | 19995.488 | 481719.7473 | 77429.1281 | 0.25576 | 0 | 0.13749 | 0.39325 | 0.0018719 | 0 | 0.00031811 | 0.00219 | 0.001062 | 0.0083633 | 0.011615 | 0.0020359 | 0 | 0.00034597 | 0.0023818 | 0.004248 | 0.019514 | 0.026144 | 296.4504 | 0 | 9.8681 | 306.3185 | 0.013325 | 0 | 0.024507 | 0.037832 | 0.017142 | 0 | 0.0092149 | 0.026357 | 0.058649 | 0 | 0.13858 | 0.19723 | 0.016449 | 0.043794 | 0.097061 | 0.021479 | 0.37601 | 0.085581 | 0 | 0.15173 | 0.23731 | 0.016449 | 0.043794 | 0.097061 | 0.021479 | 0.41609 | 2.0282 | 0 | 0.61096 | 2.6391 | 0.0029336 | 0 | 9.7653e-05 | 0.0030313 | 32.3329 | 11.1086 | 0.73853 | 8652.9802 | 11.7538 | 74.5513
Los Angeles (SC) | 2025 | MDV | 2002 | Aggregate | Diesel | 3.4155 | 81.5742 | 13.226 | 0.00014345 | 0 | 0 | 0.00014345 | 5.0872e-06 | 0 | 0 | 5.0872e-06 | 1.7984e-07 | 1.4162e-06 | 6.6833e-06 | 5.3173e-06 | 0 | 0 | 5.3173e-06 | 7.1936e-07 | 3.3046e-06 | 9.3412e-06 | 0.04508 | 0 | 0 | 0.04508 | 4.0341e-07 | 0 | 0 | 4.0341e-07 | 7.0859e-06 | 0 | 0 | 7.0859e-06 | 8.6851e-06 | 0 | 0 | 8.6851e-06 | 0 | 0 | 0 | 0 | 8.6851e-06 | 9.8874e-06 | 0 | 0 | 9.8874e-06 | 0 | 0 | 0 | 0 | 9.8874e-06 | 9.1576e-05 | 0 | 0 | 9.1576e-05 | 4.2617e-07 | 0 | 0 | 4.2617e-07 | 0.0040176 | 23.9302 | 1.5582 | 7519.9711 | 1.6494 | 15.2762
Los Angeles (SC) | 2025 | MDV | 2002 | Aggregate | Electricity | 11.157 | 146.9457 | 43.2034 | 0 | 0 | 0 | 0 | 0 | 0 | 0 | 0 | 3.2396e-07 | 2.5512e-06 | 2.8751e-06 | 0 | 0 | 0 | 0 | 1.2958e-06 | 5.9528e-06 | 7.2486e-06 | 0 | 0 | 0 | 0 | 0 | 0 | 0 | 0 | 0 | 0 | 0 | 0 | 0 | 0 | 0 | 0 | 2.7558e-07 | 2.3279e-07 | 0 | 9.2241e-08 | 6.006e-07 | 0 | 0 | 0 | 0 | 2.7558e-07 | 2.3279e-07 | 0 | 9.2241e-08 | 6.006e-07 | 0 | 0 | 0 | 0 | 0 | 0 | 0 | 0 | 0 | 0 | 0.67125 | 0 | 0.055618 | 0
Los Angeles (SC) | 2025 | MDV | 2003 | Aggregate | Gasoline | 23863.4851 | 581181.6083 | 93774.4284 | 0.26098 | 0 | 0.1374 | 0.39838 | 0.0022584 | 0 | 0.00038526 | 0.0026436 | 0.0012813 | 0.01009 | 0.014015 | 0.0024562 | 0 | 0.00041901 | 0.0028752 | 0.0051251 | 0.023544 | 0.031544 | 357.6288 | 0 | 12.0568 | 369.6856 | 0.013324 | 0 | 0.027545 | 0.040868 | 0.018442 | 0 | 0.0097096 | 0.028152 | 0.057636 | 0 | 0.15308 | 0.21071 | 0.018728 | 0.050398 | 0.11206 | 0.024413 | 0.41631 | 0.084102 | 0 | 0.1676 | 0.2517 | 0.018728 | 0.050398 | 0.11206 | 0.024413 | 0.4573 | 2.4635 | 0 | 0.8378 | 3.3013 | 0.003539 | 0 | 0.00011931 | 0.0036583 | 39.0215 | 9.3277 | 0.73857 | 8655.8101 | 10.7072 | 77.2957
Los Angeles (SC) | 2025 | MDV | 2003 | Aggregate | Diesel | 9.7221 | 234.7386 | 38.2042 | 0.0004128 | 0 | 0 | 0.0004128 | 1.4639e-05 | 0 | 0 | 1.4639e-05 | 5.1751e-07 | 4.0754e-06 | 1.9232e-05 | 1.5301e-05 | 0 | 0 | 1.5301e-05 | 2.07e-06 | 9.5092e-06 | 2.688e-05 | 0.12972 | 0 | 0 | 0.12972 | 1.1608e-06 | 0 | 0 | 1.1608e-06 | 2.039e-05 | 0 | 0 | 2.039e-05 | 2.4992e-05 | 0 | 0 | 2.4992e-05 | 0 | 0 | 0 | 0 | 2.4992e-05 | 2.8452e-05 | 0 | 0 | 2.8452e-05 | 0 | 0 | 0 | 0 | 2.8452e-05 | 0.00026352 | 0 | 0 | 0.00026352 | 1.2263e-06 | 0 | 0 | 1.2263e-06 | 0.011561 | 23.9302 | 1.5582 | 7519.9711 | 1.6494 | 15.2762
Los Angeles (SC) | 2025 | MDV | 2003 | Aggregate | Electricity | 4.9494 | 68.3685 | 19.4494 | 0 | 0 | 0 | 0 | 0 | 0 | 0 | 0 | 1.5073e-07 | 1.187e-06 | 1.3377e-06 | 0 | 0 | 0 | 0 | 6.0291e-07 | 2.7696e-06 | 3.3725e-06 | 0 | 0 | 0 | 0 | 0 | 0 | 0 | 0 | 0 | 0 | 0 | 0 | 0 | 0 | 0 | 0 | 1.2225e-07 | 1.048e-07 | 0 | 4.092e-08 | 2.6797e-07 | 0 | 0 | 0 | 0 | 1.2225e-07 | 1.048e-07 | 0 | 4.092e-08 | 2.6797e-07 | 0 | 0 | 0 | 0 | 0 | 0 | 0 | 0 | 0 | 0 | 0.67125 | 0 | 0.053335 | 0
Los Angeles (SC) | 2025 | MDV | 2004 | Aggregate | Gasoline | 26266.8483 | 647678.9981 | 104723.5602 | 0.067077 | 0 | 0.023823 | 0.0909 | 0.00016779 | 0 | 1.5629e-05 | 0.00018341 | 0.0014279 | 0.011245 | 0.012856 | 0.00018248 | 0 | 1.6997e-05 | 0.00019948 | 0.0057116 | 0.026237 | 0.032148 | 407.2333 | 0 | 12.6896 | 419.9229 | 0.004422 | 0 | 0.0063314 | 0.010753 | 0.0076608 | 0 | 0.0027208 | 0.010382 | 0.015252 | 0 | 0.028057 | 0.043309 | 0.02015 | 0.043739 | 0.10991 | 0.02609 | 0.2432 | 0.022256 | 0 | 0.030719 | 0.052975 | 0.02015 | 0.043739 | 0.10991 | 0.02609 | 0.25287 | 0.91289 | 0 | 0.3323 | 1.2452 | 0.0040299 | 0 | 0.00012557 | 0.0041555 | 44.3242 | 1.9098 | 0.67544 | 8822.6038 | 5.3128 | 26.1614
Los Angeles (SC) | 2025 | MDV | 2004 | Aggregate | Diesel | 19.8331 | 485.727 | 79.0726 | 0.00085419 | 0 | 0 | 0.00085419 | 3.0292e-05 | 0 | 0 | 3.0292e-05 | 1.0708e-06 | 8.4329e-06 | 3.9795e-05 | 3.1661e-05 | 0 | 0 | 3.1661e-05 | 4.2834e-06 | 1.9677e-05 | 5.5621e-05 | 0.308 | 0 | 0 | 0.308 | 2.4021e-06 | 0 | 0 | 2.4021e-06 | 4.8413e-05 | 0 | 0 | 4.8413e-05 | 5.1715e-05 | 0 | 0 | 5.1715e-05 | 0 | 0 | 0 | 0 | 5.1715e-05 | 5.8874e-05 | 0 | 0 | 5.8874e-05 | 0 | 0 | 0 | 0 | 5.8874e-05 | 0.00054528 | 0 | 0 | 0.00054528 | 2.9117e-06 | 0 | 0 | 2.9117e-06 | 0.02745 | 23.9302 | 1.5582 | 8628.6848 | 1.6494 | 15.2762
Los Angeles (SC) | 2025 | MDV | 2005 | Aggregate | Gasoline | 23385.9671 | 584775.7965 | 94577.5283 | 0.050751 | 0 | 0.020321 | 0.071072 | 0.00015149 | 0 | 1.4114e-05 | 0.0001656 | 0.0012892 | 0.010153 | 0.011607 | 0.00016476 | 0 | 1.5351e-05 | 0.00018011 | 0.0051568 | 0.023689 | 0.029026 | 358.9366 | 0 | 11.2279 | 370.1645 | 0.0034737 | 0 | 0.0059257 | 0.0093994 | 0.0060542 | 0 | 0.0024242 | 0.0084784 | 0.011921 | 0 | 0.026126 | 0.038046 | 0.017451 | 0.029127 | 0.086356 | 0.02243 | 0.19341 | 0.017395 | 0 | 0.028604 | 0.045999 | 0.017451 | 0.029127 | 0.086356 | 0.02243 | 0.20136 | 0.78897 | 0 | 0.31481 | 1.1038 | 0.003552 | 0 | 0.00011111 | 0.0036631 | 39.072 | 1.6538 | 0.67544 | 8613.7514 | 4.6857 | 25.685
Los Angeles (SC) | 2025 | MDV | 2005 | Aggregate | Diesel | 41.9296 | 1045.3265 | 169.5715 | 0.0018383 | 0 | 0 | 0.0018383 | 6.519e-05 | 0 | 0 | 6.519e-05 | 2.3046e-06 | 1.8148e-05 | 8.5643e-05 | 6.8138e-05 | 0 | 0 | 6.8138e-05 | 9.2182e-06 | 4.2346e-05 | 0.0001197 | 0.64713 | 0 | 0 | 0.64713 | 5.1694e-06 | 0 | 0 | 5.1694e-06 | 0.00010172 | 0 | 0 | 0.00010172 | 0.00011129 | 0 | 0 | 0.00011129 | 0 | 0 | 0 | 0 | 0.00011129 | 0.0001267 | 0 | 0 | 0.0001267 | 0 | 0 | 0 | 0 | 0.0001267 | 0.0011735 | 0 | 0 | 0.0011735 | 6.1177e-06 | 0 | 0 | 6.1177e-06 | 0.057674 | 23.9302 | 1.5582 | 8424.1797 | 1.6494 | 15.2762
Los Angeles (SC) | 2025 | MDV | 2006 | Aggregate | Gasoline | 25185.4268 | 640339.5723 | 103297.7762 | 0.011717 | 0 | 0.0085092 | 0.020226 | 0.00016588 | 0 | 1.5416e-05 | 0.0001813 | 0.0014117 | 0.011117 | 0.01271 | 0.00018041 | 0 | 1.6766e-05 | 0.00019718 | 0.0056468 | 0.02594 | 0.031784 | 378.9592 | 0 | 11.5376 | 390.4969 | 0.0010385 | 0 | 0.0034803 | 0.0045187 | 0.0021017 | 0 | 0.0015263 | 0.003628 | 0.003132 | 0 | 0.013485 | 0.016617 | 0.017973 | 0.025733 | 0.085154 | 0.022971 | 0.16845 | 0.0045703 | 0 | 0.014765 | 0.019335 | 0.017973 | 0.025733 | 0.085154 | 0.022971 | 0.17117 | 0.32856 | 0 | 0.16964 | 0.4982 | 0.0037501 | 0 | 0.00011417 | 0.0038643 | 41.2182 | 0.42982 | 0.67544 | 8298.3967 | 3.6374 | 10.5872
Los Angeles (SC) | 2025 | MDV | 2006 | Aggregate | Diesel | 50.4917 | 1278.5319 | 207.0913 | 0.0022484 | 0 | 0 | 0.0022484 | 7.9734e-05 | 0 | 0 | 7.9734e-05 | 2.8187e-06 | 2.2197e-05 | 0.00010475 | 8.3339e-05 | 0 | 0 | 8.3339e-05 | 1.1275e-05 | 5.1793e-05 | 0.00014641 | 0.77638 | 0 | 0 | 0.77638 | 6.3227e-06 | 0 | 0 | 6.3227e-06 | 0.00012204 | 0 | 0 | 0.00012204 | 0.00013612 | 0 | 0 | 0.00013612 | 0 | 0 | 0 | 0 | 0.00013612 | 0.00015497 | 0 | 0 | 0.00015497 | 0 | 0 | 0 | 0 | 0.00015497 | 0.0014353 | 0 | 0 | 0.0014353 | 7.3396e-06 | 0 | 0 | 7.3396e-06 | 0.069193 | 23.9302 | 1.5582 | 8263.1986 | 1.6494 | 15.2762
Los Angeles (SC) | 2025 | MDV | 2007 | Aggregate | Gasoline | 24954.7441 | 646056.262 | 103781.2907 | 0.023162 | 0 | 0.023981 | 0.047143 | 0.00016737 | 0 | 1.5488e-05 | 0.00018285 | 0.0014243 | 0.011216 | 0.012824 | 0.00018202 | 0 | 1.6845e-05 | 0.00019887 | 0.0056972 | 0.026172 | 0.032068 | 382.8662 | 0 | 11.8561 | 394.7222 | 0.0019122 | 0 | 0.0064356 | 0.0083477 | 0.0032245 | 0 | 0.0033385 | 0.0065629 | 0.0063412 | 0 | 0.027418 | 0.03376 | 0.016763 | 0.024238 | 0.080595 | 0.021347 | 0.1767 | 0.0092531 | 0 | 0.03002 | 0.039273 | 0.016763 | 0.024238 | 0.080595 | 0.021347 | 0.18222 | 0.49736 | 0 | 0.29862 | 0.79599 | 0.0037888 | 0 | 0.00011733 | 0.0039061 | 41.6642 | 0.99296 | 0.67544 | 8313.9663 | 3.838 | 16.7657
Los Angeles (SC) | 2025 | MDV | 2007 | Aggregate | Diesel | 73.2116 | 1890.5828 | 304.4708 | 8.8162e-05 | 0 | 0 | 8.8162e-05 | 1.3834e-05 | 0 | 0 | 1.3834e-05 | 4.168e-06 | 3.2823e-05 | 5.0825e-05 | 1.4459e-05 | 0 | 0 | 1.4459e-05 | 1.6672e-05 | 7.6587e-05 | 0.00010772 | 1.1317 | 0 | 0 | 1.1317 | 2.3411e-06 | 0 | 0 | 2.3411e-06 | 0.00017789 | 0 | 0 | 0.00017789 | 5.0403e-05 | 0 | 0 | 5.0403e-05 | 0 | 0 | 0 | 0 | 5.0403e-05 | 5.7381e-05 | 0 | 0 | 5.7381e-05 | 0 | 0 | 0 | 0 | 5.7381e-05 | 0.0011824 | 0 | 0 | 0.0011824 | 1.0699e-05 | 0 | 0 | 1.0699e-05 | 0.10086 | 0.63456 | 0.77532 | 8145.6896 | 0.41301 | 8.5102
Los Angeles (SC) | 2025 | MDV | 2007 | Aggregate | Electricity | 3.3427 | 55.5603 | 13.9016 | 0 | 0 | 0 | 0 | 0 | 0 | 0 | 0 | 1.2249e-07 | 9.646e-07 | 1.0871e-06 | 0 | 0 | 0 | 0 | 4.8996e-07 | 2.2507e-06 | 2.7407e-06 | 0 | 0 | 0 | 0 | 0 | 0 | 0 | 0 | 0 | 0 | 0 | 0 | 0 | 0 | 0 | 0 | 8.2565e-08 | 7.4904e-08 | 0 | 2.7636e-08 | 1.8511e-07 | 0 | 0 | 0 | 0 | 8.2565e-08 | 7.4904e-08 | 0 | 2.7636e-08 | 1.8511e-07 | 0 | 0 | 0 | 0 | 0 | 0 | 0 | 0 | 0 | 0 | 0.67125 | 0 | 0.045336 | 0
Los Angeles (SC) | 2025 | MDV | 2008 | Aggregate | Gasoline | 19831.473 | 523747.2111 | 83610.8783 | 0.018399 | 0 | 0.019229 | 0.037628 | 0.00015468 | 0 | 1.5788e-05 | 0.00017046 | 0.0011547 | 0.009093 | 0.010418 | 0.00016822 | 0 | 1.7171e-05 | 0.00018539 | 0.0046187 | 0.021217 | 0.026021 | 301.4326 | 0 | 9.2901 | 310.7228 | 0.0015704 | 0 | 0.0052578 | 0.0068282 | 0.0025735 | 0 | 0.0026895 | 0.005263 | 0.0052152 | 0 | 0.022432 | 0.027647 | 0.012491 | 0.018226 | 0.060934 | 0.015841 | 0.13514 | 0.0076099 | 0 | 0.02456 | 0.03217 | 0.012491 | 0.018226 | 0.060934 | 0.015841 | 0.13966 | 0.39666 | 0 | 0.24045 | 0.63711 | 0.0029829 | 0 | 9.1933e-05 | 0.0030749 | 32.7978 | 0.97762 | 0.67607 | 8073.0631 | 3.6286 | 16.5532
Los Angeles (SC) | 2025 | MDV | 2008 | Aggregate | Diesel | 65.2882 | 1721.9864 | 275.2598 | 7.9737e-05 | 0 | 0 | 7.9737e-05 | 1.242e-05 | 0 | 0 | 1.242e-05 | 3.7963e-06 | 2.9896e-05 | 4.6113e-05 | 1.2982e-05 | 0 | 0 | 1.2982e-05 | 1.5185e-05 | 6.9758e-05 | 9.7925e-05 | 1.001 | 0 | 0 | 1.001 | 2.1029e-06 | 0 | 0 | 2.1029e-06 | 0.00015735 | 0 | 0 | 0.00015735 | 4.5274e-05 | 0 | 0 | 4.5274e-05 | 0 | 0 | 0 | 0 | 4.5274e-05 | 5.1541e-05 | 0 | 0 | 5.1541e-05 | 0 | 0 | 0 | 0 | 5.1541e-05 | 0.0010607 | 0 | 0 | 0.0010607 | 9.4634e-06 | 0 | 0 | 9.4634e-06 | 0.089215 | 0.63011 | 0.77384 | 7910.5503 | 0.4073 | 8.3818
Los Angeles (SC) | 2025 | MDV | 2008 | Aggregate | Electricity | 1.5733 | 27.3474 | 6.633 | 0 | 0 | 0 | 0 | 0 | 0 | 0 | 0 | 6.0291e-08 | 4.7479e-07 | 5.3508e-07 | 0 | 0 | 0 | 0 | 2.4116e-07 | 1.1078e-06 | 1.349e-06 | 0 | 0 | 0 | 0 | 0 | 0 | 0 | 0 | 0 | 0 | 0 | 0 | 0 | 0 | 0 | 0 | 3.886e-08 | 3.5739e-08 | 0 | 1.3007e-08 | 8.7606e-08 | 0 | 0 | 0 | 0 | 3.886e-08 | 3.5739e-08 | 0 | 1.3007e-08 | 8.7606e-08 | 0 | 0 | 0 | 0 | 0 | 0 | 0 | 0 | 0 | 0 | 0.67125 | 0 | 0.043592 | 0
Los Angeles (SC) | 2025 | MDV | 2009 | Aggregate | Gasoline | 8258.4275 | 222801.4813 | 35291.2337 | 0.0076604 | 0 | 0.0080671 | 0.015728 | 7.3879e-05 | 0 | 8.0612e-06 | 8.194e-05 | 0.00049119 | 0.0038681 | 0.0044413 | 8.035e-05 | 0 | 8.7673e-06 | 8.9118e-05 | 0.0019648 | 0.0090257 | 0.01108 | 120.9777 | 0 | 3.7131 | 124.6908 | 0.00068687 | 0 | 0.0022869 | 0.0029738 | 0.0010772 | 0 | 0.0011344 | 0.0022116 | 0.0022894 | 0 | 0.009793 | 0.012082 | 0.0048557 | 0.0071439 | 0.02403 | 0.0061289 | 0.054241 | 0.0033407 | 0 | 0.010722 | 0.014063 | 0.0048557 | 0.0071439 | 0.02403 | 0.0061289 | 0.056221 | 0.1676 | 0 | 0.10277 | 0.27037 | 0.0011972 | 0 | 3.6744e-05 | 0.0012339 | 13.1615 | 0.96057 | 0.67669 | 7615.5872 | 3.4338 | 16.5133
Los Angeles (SC) | 2025 | MDV | 2009 | Aggregate | Diesel | 134.4843 | 3626.5984 | 574.6999 | 0.00016486 | 0 | 0 | 0.00016486 | 2.573e-05 | 0 | 0 | 2.573e-05 | 7.9953e-06 | 6.2963e-05 | 9.6688e-05 | 2.6893e-05 | 0 | 0 | 2.6893e-05 | 3.1981e-05 | 0.00014691 | 0.00020579 | 1.9888 | 0 | 0 | 1.9888 | 4.4412e-06 | 0 | 0 | 4.4412e-06 | 0.00031261 | 0 | 0 | 0.00031261 | 9.5617e-05 | 0 | 0 | 9.5617e-05 | 0 | 0 | 0 | 0 | 9.5617e-05 | 0.00010885 | 0 | 0 | 0.00010885 | 0 | 0 | 0 | 0 | 0.00010885 | 0.0019913 | 0 | 0 | 0.0019913 | 1.8801e-05 | 0 | 0 | 1.8801e-05 | 0.17725 | 0.6186 | 0.77216 | 7462.3298 | 0.40844 | 7.4718
Los Angeles (SC) | 2025 | MDV | 2010 | Aggregate | Gasoline | 11390.1558 | 314386.9678 | 49326.778 | 0.010457 | 0 | 0.01152 | 0.021976 | 0.00012705 | 0 | 1.5173e-05 | 0.00014223 | 0.0006931 | 0.0054582 | 0.0062935 | 0.00013818 | 0 | 1.6502e-05 | 0.00015468 | 0.0027724 | 0.012736 | 0.015663 | 169.0423 | 0 | 5.1132 | 174.1555 | 0.00086533 | 0 | 0.0028858 | 0.0037512 | 0.0014748 | 0 | 0.0016247 | 0.0030994 | 0.002834 | 0 | 0.012142 | 0.014976 | 0.00622 | 0.0092174 | 0.031222 | 0.0078079 | 0.069444 | 0.0041353 | 0 | 0.013294 | 0.01743 | 0.00622 | 0.0092174 | 0.031222 | 0.0078079 | 0.071897 | 0.20549 | 0 | 0.12794 | 0.33342 | 0.0016728 | 0 | 5.0599e-05 | 0.0017234 | 18.3827 | 0.9512 | 0.67795 | 7538.0613 | 3.112 | 14.4316
Los Angeles (SC) | 2025 | MDV | 2010 | Aggregate | Diesel | 213.4867 | 5888.4312 | 924.5361 | 0.00026545 | 0 | 0 | 0.00026545 | 4.0999e-05 | 0 | 0 | 4.0999e-05 | 1.2982e-05 | 0.00010223 | 0.00015621 | 4.2853e-05 | 0 | 0 | 4.2853e-05 | 5.1927e-05 | 0.00023854 | 0.00033332 | 3.1985 | 0 | 0 | 3.1985 | 7.0993e-06 | 0 | 0 | 7.0993e-06 | 0.00050277 | 0 | 0 | 0.00050277 | 0.00015284 | 0 | 0 | 0.00015284 | 0 | 0 | 0 | 0 | 0.00015284 | 0.000174 | 0 | 0 | 0.000174 | 0 | 0 | 0 | 0 | 0.000174 | 0.0031679 | 0 | 0 | 0.0031679 | 3.0238e-05 | 0 | 0 | 3.0238e-05 | 0.28506 | 0.61343 | 0.77028 | 7391.6148 | 0.40211 | 7.3207
Los Angeles (SC) | 2025 | MDV | 2011 | Aggregate | Gasoline | 16274.9346 | 460239.5053 | 71413.4363 | 0.015184 | 0 | 0.016403 | 0.031587 | 0.00025276 | 0 | 3.3276e-05 | 0.00028604 | 0.0010147 | 0.0079904 | 0.0092911 | 0.0002749 | 0 | 3.6191e-05 | 0.00031109 | 0.0040586 | 0.018644 | 0.023014 | 239.6261 | 0 | 7.1841 | 246.8102 | 0.0012813 | 0 | 0.0042332 | 0.0055146 | 0.0021534 | 0 | 0.0023263 | 0.0044798 | 0.0041991 | 0 | 0.017823 | 0.022022 | 0.0082058 | 0.012233 | 0.041772 | 0.010234 | 0.094468 | 0.0061273 | 0 | 0.019514 | 0.025642 | 0.0082058 | 0.012233 | 0.041772 | 0.010234 | 0.098087 | 0.30667 | 0 | 0.18819 | 0.49486 | 0.0023713 | 0 | 7.1093e-05 | 0.0024424 | 26.0516 | 0.93394 | 0.68045 | 7297.3681 | 2.9001 | 14.6314
Los Angeles (SC) | 2025 | MDV | 2011 | Aggregate | Diesel | 392.3347 | 11086.7327 | 1721.541 | 0.00049513 | 0 | 0 | 0.00049513 | 7.5575e-05 | 0 | 0 | 7.5575e-05 | 2.4442e-05 | 0.00019248 | 0.0002925 | 7.8992e-05 | 0 | 0 | 7.8992e-05 | 9.7768e-05 | 0.00044912 | 0.00062588 | 5.8308 | 0 | 0 | 5.8308 | 1.3134e-05 | 0 | 0 | 1.3134e-05 | 0.00091652 | 0 | 0 | 0.00091652 | 0.00028277 | 0 | 0 | 0.00028277 | 0 | 0 | 0 | 0 | 0.00028277 | 0.00032191 | 0 | 0 | 0.00032191 | 0 | 0 | 0 | 0 | 0.00032191 | 0.0058284 | 0 | 0 | 0.0058284 | 5.5122e-05 | 0 | 0 | 5.5122e-05 | 0.51966 | 0.60772 | 0.7682 | 7156.7016 | 0.39511 | 7.1538
Los Angeles (SC) | 2025 | MDV | 2012 | Aggregate | Gasoline | 16107.7697 | 468470.4919 | 71602.7409 | 0.015141 | 0 | 0.01623 | 0.03137 | 0.00037622 | 0 | 5.3209e-05 | 0.00042943 | 0.0010328 | 0.0081333 | 0.0095955 | 0.00040917 | 0 | 5.7869e-05 | 0.00046704 | 0.0041312 | 0.018978 | 0.023576 | 237.8794 | 0 | 7.0147 | 244.8941 | 0.0012186 | 0 | 0.0039967 | 0.0052153 | 0.0021633 | 0 | 0.002319 | 0.0044822 | 0.0039479 | 0 | 0.016634 | 0.020582 | 0.0074469 | 0.011151 | 0.038437 | 0.0092167 | 0.086834 | 0.0057608 | 0 | 0.018213 | 0.023973 | 0.0074469 | 0.011151 | 0.038437 | 0.0092167 | 0.090225 | 0.29673 | 0 | 0.17899 | 0.47572 | 0.002354 | 0 | 6.9417e-05 | 0.0024234 | 25.8494 | 0.91122 | 0.68482 | 7113.4971 | 2.6208 | 13.8183
Los Angeles (SC) | 2025 | MDV | 2012 | Aggregate | Diesel | 502.6995 | 14611.7684 | 2234.6151 | 0.00064584 | 0 | 0 | 0.00064584 | 9.7268e-05 | 0 | 0 | 9.7268e-05 | 3.2213e-05 | 0.00025368 | 0.00038316 | 0.00010167 | 0 | 0 | 0.00010167 | 0.00012885 | 0.00059192 | 0.00082244 | 7.4951 | 0 | 0 | 7.4951 | 1.6974e-05 | 0 | 0 | 1.6974e-05 | 0.0011781 | 0 | 0 | 0.0011781 | 0.00036544 | 0 | 0 | 0.00036544 | 0 | 0 | 0 | 0 | 0.00036544 | 0.00041603 | 0 | 0 | 0.00041603 | 0 | 0 | 0 | 0 | 0.00041603 | 0.0074853 | 0 | 0 | 0.0074853 | 7.0856e-05 | 0 | 0 | 7.0856e-05 | 0.66799 | 0.60146 | 0.76593 | 6980.0952 | 0.38744 | 6.9709
Los Angeles (SC) | 2025 | MDV | 2013 | Aggregate | Gasoline | 17644.9613 | 527321.2392 | 79446.791 | 0.016835 | 0 | 0.018085 | 0.034921 | 0.00063385 | 0 | 9.3637e-05 | 0.00072749 | 0.0011625 | 0.009155 | 0.011045 | 0.00068937 | 0 | 0.00010184 | 0.00079121 | 0.0046502 | 0.021362 | 0.026803 | 258.9037 | 0 | 7.573 | 266.4767 | 0.0015328 | 0 | 0.0049858 | 0.0065186 | 0.0024136 | 0 | 0.0025928 | 0.0050064 | 0.0050479 | 0 | 0.021095 | 0.026143 | 0.0074185 | 0.011137 | 0.038816 | 0.0090967 | 0.092611 | 0.0073659 | 0 | 0.023096 | 0.030462 | 0.0074185 | 0.011137 | 0.038816 | 0.0090967 | 0.09693 | 0.35049 | 0 | 0.21581 | 0.5663 | 0.0025621 | 0 | 7.4941e-05 | 0.002637 | 28.1275 | 0.90115 | 0.69167 | 6876.557 | 2.5013 | 14.6136
Los Angeles (SC) | 2025 | MDV | 2013 | Aggregate | Diesel | 423.0381 | 12636.236 | 1904.7376 | 0.00055221 | 0 | 0 | 0.00055221 | 8.1921e-05 | 0 | 0 | 8.1921e-05 | 2.7858e-05 | 0.00021938 | 0.00032916 | 8.5625e-05 | 0 | 0 | 8.5625e-05 | 0.00011143 | 0.00051189 | 0.00070895 | 6.2662 | 0 | 0 | 6.2662 | 1.4363e-05 | 0 | 0 | 1.4363e-05 | 0.00098495 | 0 | 0 | 0.00098495 | 0.00030924 | 0 | 0 | 0.00030924 | 0 | 0 | 0 | 0 | 0.00030924 | 0.00035205 | 0 | 0 | 0.00035205 | 0 | 0 | 0 | 0 | 0.00035205 | 0.0062887 | 0 | 0 | 0.0062887 | 5.9238e-05 | 0 | 0 | 5.9238e-05 | 0.55846 | 0.59466 | 0.76346 | 6747.9366 | 0.37911 | 6.7722
Los Angeles (SC) | 2025 | MDV | 2014 | Aggregate | Gasoline | 29664.171 | 912909.104 | 135262.9836 | 0.028791 | 0 | 0.030687 | 0.059479 | 0.0015278 | 0 | 0.00022904 | 0.0017568 | 0.0020126 | 0.015849 | 0.019619 | 0.0016616 | 0 | 0.0002491 | 0.0019107 | 0.0080505 | 0.036982 | 0.046943 | 445.2913 | 0 | 12.8175 | 458.1088 | 0.0026613 | 0 | 0.0085811 | 0.011242 | 0.004148 | 0 | 0.0044212 | 0.0085692 | 0.0087593 | 0 | 0.036285 | 0.045044 | 0.011229 | 0.016856 | 0.059548 | 0.013613 | 0.14629 | 0.012781 | 0 | 0.039727 | 0.052509 | 0.011229 | 0.016856 | 0.059548 | 0.013613 | 0.15375 | 0.60324 | 0 | 0.36895 | 0.97219 | 0.0044065 | 0 | 0.00012684 | 0.0045334 | 48.3549 | 0.88659 | 0.69973 | 6828.5442 | 2.2918 | 14.4914
Los Angeles (SC) | 2025 | MDV | 2014 | Aggregate | Diesel | 766.8356 | 23592.6887 | 3496.6248 | 0.0010183 | 0 | 0 | 0.0010183 | 0.00014853 | 0 | 0 | 0.00014853 | 5.2013e-05 | 0.0004096 | 0.00061014 | 0.00015524 | 0 | 0 | 0.00015524 | 0.00020805 | 0.00095574 | 0.001319 | 11.6229 | 0 | 0 | 11.6229 | 2.6181e-05 | 0 | 0 | 2.6181e-05 | 0.001827 | 0 | 0 | 0.001827 | 0.00056366 | 0 | 0 | 0.00056366 | 0 | 0 | 0 | 0 | 0.00056366 | 0.00064169 | 0 | 0 | 0.00064169 | 0 | 0 | 0 | 0 | 0.00064169 | 0.011369 | 0 | 0 | 0.011369 | 0.00010988 | 0 | 0 | 0.00010988 | 1.0359 | 0.58732 | 0.76079 | 6703.8404 | 0.37011 | 6.5575
Los Angeles (SC) | 2025 | MDV | 2015 | Aggregate | Gasoline | 35643.4472 | 1130454.3044 | 164569.3602 | 0.034637 | 0 | 0.037126 | 0.071763 | 0.0023838 | 0 | 0.00035685 | 0.0027407 | 0.0024922 | 0.019626 | 0.024859 | 0.0025926 | 0 | 0.00038811 | 0.0029807 | 0.0099689 | 0.045795 | 0.058744 | 538.5298 | 0 | 15.2394 | 553.7692 | 0.0032205 | 0 | 0.010365 | 0.013585 | 0.0050296 | 0 | 0.0053911 | 0.010421 | 0.010559 | 0 | 0.043659 | 0.054218 | 0.012 | 0.017946 | 0.064466 | 0.014337 | 0.16297 | 0.015408 | 0 | 0.047801 | 0.063208 | 0.012 | 0.017946 | 0.064466 | 0.014337 | 0.17196 | 0.71991 | 0 | 0.44262 | 1.1625 | 0.0053292 | 0 | 0.00015081 | 0.00548 | 58.4521 | 0.86385 | 0.70713 | 6665.9609 | 2.0699 | 13.9939
Los Angeles (SC) | 2025 | MDV | 2015 | Aggregate | Diesel | 1202.0404 | 38145.0202 | 5549.9406 | 0.0016243 | 0 | 0 | 0.0016243 | 0.00023245 | 0 | 0 | 0.00023245 | 8.4095e-05 | 0.00066225 | 0.0009788 | 0.00024296 | 0 | 0 | 0.00024296 | 0.00033638 | 0.0015453 | 0.0021246 | 18.3538 | 0 | 0 | 18.3538 | 4.1225e-05 | 0 | 0 | 4.1225e-05 | 0.002885 | 0 | 0 | 0.002885 | 0.00088754 | 0 | 0 | 0.00088754 | 0 | 0 | 0 | 0 | 0.00088754 | 0.0010104 | 0 | 0 | 0.0010104 | 0 | 0 | 0 | 0 | 0.0010104 | 0.017736 | 0 | 0 | 0.017736 | 0.00017351 | 0 | 0 | 0.00017351 | 1.6358 | 0.57943 | 0.75792 | 6547.5096 | 0.36045 | 6.327
Los Angeles (SC) | 2025 | MDV | 2016 | Aggregate | Gasoline | 46770.9518 | 1528961.0897 | 218625.6696 | 0.044957 | 0 | 0.047338 | 0.092295 | 0.0037232 | 0 | 0.00055197 | 0.0042752 | 0.0033708 | 0.026545 | 0.034191 | 0.0040493 | 0 | 0.00060032 | 0.0046497 | 0.013483 | 0.061938 | 0.080071 | 699.2329 | 0 | 19.4718 | 718.7047 | 0.0041947 | 0 | 0.013362 | 0.017556 | 0.0066285 | 0 | 0.0069794 | 0.013608 | 0.013655 | 0 | 0.055883 | 0.069538 | 0.013785 | 0.020435 | 0.074846 | 0.016164 | 0.19477 | 0.019926 | 0 | 0.061184 | 0.08111 | 0.013785 | 0.020435 | 0.074846 | 0.016164 | 0.20634 | 0.97341 | 0 | 0.58816 | 1.5616 | 0.0069195 | 0 | 0.00019269 | 0.0071122 | 75.8616 | 0.82143 | 0.71263 | 6396.48 | 1.8364 | 13.898
Los Angeles (SC) | 2025 | MDV | 2016 | Aggregate | Diesel | 839.0288 | 27459.5883 | 3921.9479 | 0.0011522 | 0 | 0 | 0.0011522 | 0.00016142 | 0 | 0 | 0.00016142 | 6.0538e-05 | 0.00047674 | 0.00069869 | 0.00016872 | 0 | 0 | 0.00016872 | 0.00024215 | 0.0011124 | 0.0015233 | 12.6828 | 0 | 0 | 12.6828 | 2.8826e-05 | 0 | 0 | 2.8826e-05 | 0.0019936 | 0 | 0 | 0.0019936 | 0.00062061 | 0 | 0 | 0.00062061 | 0 | 0 | 0 | 0 | 0.00062061 | 0.00070652 | 0 | 0 | 0.00070652 | 0 | 0 | 0 | 0 | 0.00070652 | 0.01227 | 0 | 0 | 0.01227 | 0.0001199 | 0 | 0 | 0.0001199 | 1.1303 | 0.571 | 0.75486 | 6285.0228 | 0.35012 | 6.0806
Los Angeles (SC) | 2025 | MDV | 2017 | Aggregate | Gasoline | 50577.4759 | 1705153.375 | 239316.431 | 0.049587 | 0 | 0.051397 | 0.10098 | 0.0044615 | 0 | 0.00065158 | 0.0051131 | 0.0037592 | 0.029604 | 0.038476 | 0.0048523 | 0 | 0.00070866 | 0.0055609 | 0.015037 | 0.069076 | 0.089673 | 747.3074 | 0 | 20.4713 | 767.7787 | 0.004618 | 0 | 0.014576 | 0.019194 | 0.0073535 | 0 | 0.0076219 | 0.014975 | 0.014986 | 0 | 0.060773 | 0.07576 | 0.012784 | 0.018633 | 0.06976 | 0.014614 | 0.19155 | 0.021868 | 0 | 0.066539 | 0.088407 | 0.012784 | 0.018633 | 0.06976 | 0.014614 | 0.2042 | 1.0802 | 0 | 0.64199 | 1.7222 | 0.0073952 | 0 | 0.00020258 | 0.0075978 | 81.0415 | 0.80589 | 0.71563 | 6127.1654 | 1.6296 | 13.7439
Los Angeles (SC) | 2025 | MDV | 2017 | Aggregate | Diesel | 1759.0003 | 59302.3935 | 8323.0268 | 0.0024493 | 0 | 0 | 0.0024493 | 0.000335 | 0 | 0 | 0.000335 | 0.00013074 | 0.0010296 | 0.0014953 | 0.00035015 | 0 | 0 | 0.00035015 | 0.00052296 | 0.0024023 | 0.0032754 | 26.2461 | 0 | 0 | 26.2461 | 6.0298e-05 | 0 | 0 | 6.0298e-05 | 0.0041255 | 0 | 0 | 0.0041255 | 0.0012982 | 0 | 0 | 0.0012982 | 0 | 0 | 0 | 0 | 0.0012982 | 0.0014779 | 0 | 0 | 0.0014779 | 0 | 0 | 0 | 0 | 0.0014779 | 0.025356 | 0 | 0 | 0.025356 | 0.00024812 | 0 | 0 | 0.00024812 | 2.3391 | 0.56203 | 0.7516 | 6022.5359 | 0.33912 | 5.8182
Los Angeles (SC) | 2025 | MDV | 2017 | Aggregate | Electricity | 180.8438 | 4575.6945 | 855.695 | 0 | 0 | 0 | 0 | 0 | 0 | 0 | 0 | 1.0088e-05 | 7.944e-05 | 8.9528e-05 | 0 | 0 | 0 | 0 | 4.0351e-05 | 0.00018536 | 0.00022571 | 0 | 0 | 0 | 0 | 0 | 0 | 0 | 0 | 0 | 0 | 0 | 0 | 0 | 0 | 0 | 0 | 4.4668e-06 | 4.6106e-06 | 0 | 1.4951e-06 | 1.0573e-05 | 0 | 0 | 0 | 0 | 4.4668e-06 | 4.6106e-06 | 0 | 1.4951e-06 | 1.0573e-05 | 0 | 0 | 0 | 0 | 0 | 0 | 0 | 0 | 0 | 0 | 0.67125 | 0 | 0.031442 | 0
Los Angeles (SC) | 2025 | MDV | 2018 | Aggregate | Gasoline | 54301.8302 | 1888868.0052 | 260049.8357 | 0.052277 | 0 | 0.053251 | 0.10553 | 0.0051477 | 0 | 0.00073892 | 0.0058866 | 0.0041642 | 0.032793 | 0.042844 | 0.0055986 | 0 | 0.00080364 | 0.0064022 | 0.016657 | 0.076518 | 0.099577 | 791.9663 | 0 | 21.3176 | 813.2839 | 0.004869 | 0 | 0.015225 | 0.020094 | 0.0078905 | 0 | 0.0080374 | 0.015928 | 0.015661 | 0 | 0.062915 | 0.078577 | 0.0093713 | 0.012396 | 0.046684 | 0.0097709 | 0.1568 | 0.022853 | 0 | 0.068885 | 0.091738 | 0.0093713 | 0.012396 | 0.046684 | 0.0097709 | 0.16996 | 1.1899 | 0 | 0.69437 | 1.8843 | 0.0078371 | 0 | 0.00021096 | 0.0080481 | 85.8447 | 0.76024 | 0.71737 | 5859.0549 | 1.2244 | 13.5747
Los Angeles (SC) | 2025 | MDV | 2018 | Aggregate | Diesel | 1888.5272 | 65691.6822 | 9044.1 | 0.0026672 | 0 | 0 | 0.0026672 | 0.00035511 | 0 | 0 | 0.00035511 | 0.00014483 | 0.0011405 | 0.0016404 | 0.00037117 | 0 | 0 | 0.00037117 | 0.0005793 | 0.0026612 | 0.0036116 | 27.8067 | 0 | 0 | 27.8067 | 6.4497e-05 | 0 | 0 | 6.4497e-05 | 0.0043708 | 0 | 0 | 0.0043708 | 0.0013886 | 0 | 0 | 0.0013886 | 0 | 0 | 0 | 0 | 0.0013886 | 0.0015808 | 0 | 0 | 0.0015808 | 0 | 0 | 0 | 0 | 0.0015808 | 0.026744 | 0 | 0 | 0.026744 | 0.00026287 | 0 | 0 | 0.00026287 | 2.4782 | 0.55251 | 0.74814 | 5760.0491 | 0.32746 | 5.54
Los Angeles (SC) | 2025 | MDV | 2018 | Aggregate | Electricity | 194.1605 | 5106.514 | 929.8289 | 0 | 0 | 0 | 0 | 0 | 0 | 0 | 0 | 1.1258e-05 | 8.8656e-05 | 9.9914e-05 | 0 | 0 | 0 | 0 | 4.5032e-05 | 0.00020686 | 0.0002519 | 0 | 0 | 0 | 0 | 0 | 0 | 0 | 0 | 0 | 0 | 0 | 0 | 0 | 0 | 0 | 0 | 4.7958e-06 | 5.01e-06 | 0 | 1.6052e-06 | 1.1411e-05 | 0 | 0 | 0 | 0 | 4.7958e-06 | 5.01e-06 | 0 | 1.6052e-06 | 1.1411e-05 | 0 | 0 | 0 | 0 | 0 | 0 | 0 | 0 | 0 | 0 | 0.67125 | 0 | 0.030408 | 0
Los Angeles (SC) | 2025 | MDV | 2019 | Aggregate | Gasoline | 57087.4469 | 2050336.5084 | 276660.6102 | 0.050765 | 0 | 0.050702 | 0.10147 | 0.0052775 | 0 | 0.00074338 | 0.0060209 | 0.0045202 | 0.035597 | 0.046138 | 0.0057398 | 0 | 0.0008085 | 0.0065483 | 0.018081 | 0.083059 | 0.10769 | 820.7244 | 0 | 21.6785 | 842.4029 | 0.0047542 | 0 | 0.014718 | 0.019472 | 0.0079486 | 0 | 0.0079389 | 0.015888 | 0.015022 | 0 | 0.059747 | 0.07477 | 0.0079692 | 0.0097118 | 0.036313 | 0.007929 | 0.13669 | 0.021921 | 0 | 0.065416 | 0.087337 | 0.0079692 | 0.0097118 | 0.036313 | 0.007929 | 0.14926 | 1.2834 | 0 | 0.73443 | 2.0178 | 0.0081217 | 0 | 0.00021453 | 0.0083363 | 88.9183 | 0.67342 | 0.71471 | 5590.8995 | 0.99062 | 13.3917
Los Angeles (SC) | 2025 | MDV | 2019 | Aggregate | Diesel | 1997.9674 | 71758.4303 | 9682.6697 | 0.0028605 | 0 | 0 | 0.0028605 | 0.00036945 | 0 | 0 | 0.00036945 | 0.0001582 | 0.0012458 | 0.0017735 | 0.00038616 | 0 | 0 | 0.00038616 | 0.0006328 | 0.0029069 | 0.0039259 | 28.9905 | 0 | 0 | 28.9905 | 6.7801e-05 | 0 | 0 | 6.7801e-05 | 0.0045569 | 0 | 0 | 0.0045569 | 0.0014597 | 0 | 0 | 0.0014597 | 0 | 0 | 0 | 0 | 0.0014597 | 0.0016618 | 0 | 0 | 0.0016618 | 0 | 0 | 0 | 0 | 0.0016618 | 0.027663 | 0 | 0 | 0.027663 | 0.00027406 | 0 | 0 | 0.00027406 | 2.5837 | 0.54244 | 0.74448 | 5497.5623 | 0.31513 | 5.2458
Los Angeles (SC) | 2025 | MDV | 2019 | Aggregate | Electricity | 566.5894 | 15480.7962 | 2745.8397 | 0 | 0 | 0 | 0 | 0 | 0 | 0 | 0 | 3.4129e-05 | 0.00026877 | 0.0003029 | 0 | 0 | 0 | 0 | 0.00013652 | 0.00062713 | 0.00076364 | 0 | 0 | 0 | 0 | 0 | 0 | 0 | 0 | 0 | 0 | 0 | 0 | 0 | 0 | 0 | 0 | 1.3995e-05 | 1.4795e-05 | 0 | 4.6843e-06 | 3.3474e-05 | 0 | 0 | 0 | 0 | 1.3995e-05 | 1.4795e-05 | 0 | 4.6843e-06 | 3.3474e-05 | 0 | 0 | 0 | 0 | 0 | 0 | 0 | 0 | 0 | 0 | 0.67125 | 0 | 0.029424 | 0
Los Angeles (SC) | 2025 | MDV | 2020 | Aggregate | Gasoline | 59976.6824 | 2224736.8543 | 294098.661 | 0.048368 | 0 | 0.046892 | 0.09526 | 0.0041081 | 0 | 0.00056691 | 0.004675 | 0.0049047 | 0.038625 | 0.048204 | 0.0044679 | 0 | 0.00061657 | 0.0050845 | 0.019619 | 0.090124 | 0.11483 | 848.2386 | 0 | 21.9517 | 870.1903 | 0.0044706 | 0 | 0.013695 | 0.018165 | 0.0079126 | 0 | 0.0076712 | 0.015584 | 0.013796 | 0 | 0.054292 | 0.068088 | 0.0066057 | 0.0071255 | 0.033839 | 0.0059095 | 0.12157 | 0.02013 | 0 | 0.059443 | 0.079574 | 0.0066057 | 0.0071255 | 0.033839 | 0.0059095 | 0.13305 | 1.3689 | 0 | 0.76103 | 2.1299 | 0.008394 | 0 | 0.00021723 | 0.0086112 | 91.8514 | 0.58267 | 0.70235 | 5322.5847 | 0.81383 | 13.0277
Los Angeles (SC) | 2025 | MDV | 2020 | Aggregate | Diesel | 2120.9489 | 78673.1289 | 10400.1792 | 0.0030748 | 0 | 0 | 0.0030748 | 0.00038373 | 0 | 0 | 0.00038373 | 0.00017344 | 0.0013659 | 0.0019231 | 0.00040108 | 0 | 0 | 0.00040108 | 0.00069378 | 0.003187 | 0.0042819 | 30.2665 | 0 | 0 | 30.2665 | 7.1268e-05 | 0 | 0 | 7.1268e-05 | 0.0047575 | 0 | 0 | 0.0047575 | 0.0015344 | 0 | 0 | 0.0015344 | 0 | 0 | 0 | 0 | 0.0015344 | 0.0017468 | 0 | 0 | 0.0017468 | 0 | 0 | 0 | 0 | 0.0017468 | 0.028536 | 0 | 0 | 0.028536 | 0.00028613 | 0 | 0 | 0.00028613 | 2.6974 | 0.53184 | 0.74062 | 5235.0754 | 0.30213 | 4.9358
Los Angeles (SC) | 2025 | MDV | 2020 | Aggregate | Electricity | 1226.1505 | 34784.4416 | 6012.4902 | 0 | 0 | 0 | 0 | 0 | 0 | 0 | 0 | 7.6687e-05 | 0.00060391 | 0.00068059 | 0 | 0 | 0 | 0 | 0.00030675 | 0.0014091 | 0.0017159 | 0 | 0 | 0 | 0 | 0 | 0 | 0 | 0 | 0 | 0 | 0 | 0 | 0 | 0 | 0 | 0 | 3.0286e-05 | 3.2396e-05 | 0 | 1.0137e-05 | 7.2819e-05 | 0 | 0 | 0 | 0 | 3.0286e-05 | 3.2396e-05 | 0 | 1.0137e-05 | 7.2819e-05 | 0 | 0 | 0 | 0 | 0 | 0 | 0 | 0 | 0 | 0 | 0.67125 | 0 | 0.028487 | 0
Los Angeles (SC) | 2025 | MDV | 2021 | Aggregate | Gasoline | 61664.2626 | 2364312.8583 | 305906.5404 | 0.04638 | 0 | 0.043397 | 0.089777 | 0.0027121 | 0 | 0.00036631 | 0.0030784 | 0.0052124 | 0.041048 | 0.049339 | 0.0029497 | 0 | 0.0003984 | 0.0033481 | 0.02085 | 0.095778 | 0.11998 | 856.4826 | 0 | 21.6949 | 878.1775 | 0.0041876 | 0 | 0.012689 | 0.016877 | 0.0078684 | 0 | 0.0073623 | 0.015231 | 0.012652 | 0 | 0.049256 | 0.061909 | 0.005896 | 0.0057883 | 0.031975 | 0.0048647 | 0.11043 | 0.018462 | 0 | 0.053929 | 0.072392 | 0.005896 | 0.0057883 | 0.031975 | 0.0048647 | 0.12092 | 1.4241 | 0 | 0.76545 | 2.1895 | 0.0084756 | 0 | 0.00021469 | 0.0086903 | 92.6944 | 0.51671 | 0.69052 | 5054.3388 | 0.69593 | 12.6017
Los Angeles (SC) | 2025 | MDV | 2021 | Aggregate | Diesel | 2207.9691 | 84657.2964 | 10953.3815 | 0.00085206 | 0 | 0 | 0.00085206 | 6.4799e-05 | 0 | 0 | 6.4799e-05 | 0.00018664 | 0.0014698 | 0.0017212 | 6.7729e-05 | 0 | 0 | 6.7729e-05 | 0.00074655 | 0.0034295 | 0.0042437 | 30.9357 | 0 | 0 | 30.9357 | 2.5824e-05 | 0 | 0 | 2.5824e-05 | 0.0048627 | 0 | 0 | 0.0048627 | 0.00055598 | 0 | 0 | 0.00055598 | 0 | 0 | 0 | 0 | 0.00055598 | 0.00063294 | 0 | 0 | 0.00063294 | 0 | 0 | 0 | 0 | 0.00063294 | 0.01852 | 0 | 0 | 0.01852 | 0.00029245 | 0 | 0 | 0.00029245 | 2.7571 | 0.13696 | 0.68214 | 4972.5886 | 0.10174 | 2.977
Los Angeles (SC) | 2025 | MDV | 2021 | Aggregate | Electricity | 2049.6544 | 60338.9004 | 10168.0073 | 0 | 0 | 0 | 0 | 0 | 0 | 0 | 0 | 0.00013302 | 0.0010476 | 0.0011806 | 0 | 0 | 0 | 0 | 0.0005321 | 0.0024443 | 0.0029764 | 0 | 0 | 0 | 0 | 0 | 0 | 0 | 0 | 0 | 0 | 0 | 0 | 0 | 0 | 0 | 0 | 5.0626e-05 | 5.4786e-05 | 0 | 1.6946e-05 | 0.00012236 | 0 | 0 | 0 | 0 | 5.0626e-05 | 5.4786e-05 | 0 | 1.6946e-05 | 0.00012236 | 0 | 0 | 0 | 0 | 0 | 0 | 0 | 0 | 0 | 0 | 0.67125 | 0 | 0.027595 | 0
Los Angeles (SC) | 2025 | MDV | 2022 | Aggregate | Gasoline | 63993.4366 | 2536382.4603 | 321127.384 | 0.043311 | 0 | 0.038729 | 0.08204 | 0.0029095 | 0 | 0.00038454 | 0.003294 | 0.0055918 | 0.044035 | 0.052921 | 0.0031643 | 0 | 0.00041822 | 0.0035826 | 0.022367 | 0.10275 | 0.1287 | 883.6721 | 0 | 21.8729 | 905.545 | 0.0037986 | 0 | 0.011382 | 0.01518 | 0.0077132 | 0 | 0.0068973 | 0.01461 | 0.011164 | 0 | 0.042977 | 0.054142 | 0.0053333 | 0.0045792 | 0.033247 | 0.0039531 | 0.10125 | 0.016291 | 0 | 0.047055 | 0.063346 | 0.0053333 | 0.0045792 | 0.033247 | 0.0039531 | 0.11046 | 1.4893 | 0 | 0.77075 | 2.2601 | 0.0087447 | 0 | 0.00021645 | 0.0089611 | 95.5832 | 0.44015 | 0.69047 | 4858.2771 | 0.59261 | 12.1254
Los Angeles (SC) | 2025 | MDV | 2022 | Aggregate | Diesel | 2305.8141 | 91391.0342 | 11570.8747 | 0.00086271 | 0 | 0 | 0.00086271 | 6.5401e-05 | 0 | 0 | 6.5401e-05 | 0.00020148 | 0.0015867 | 0.0018536 | 6.8358e-05 | 0 | 0 | 6.8358e-05 | 0.00080593 | 0.0037022 | 0.0045765 | 32.1119 | 0 | 0 | 32.1119 | 2.5634e-05 | 0 | 0 | 2.5634e-05 | 0.0050476 | 0 | 0 | 0.0050476 | 0.00055189 | 0 | 0 | 0.00055189 | 0 | 0 | 0 | 0 | 0.00055189 | 0.0006283 | 0 | 0 | 0.0006283 | 0 | 0 | 0 | 0 | 0.0006283 | 0.018228 | 0 | 0 | 0.018228 | 0.00030357 | 0 | 0 | 0.00030357 | 2.8619 | 0.12845 | 0.68143 | 4781.3448 | 0.093551 | 2.714
Los Angeles (SC) | 2025 | MDV | 2022 | Aggregate | Electricity | 2543.9281 | 77671.3907 | 12765.762 | 0 | 0 | 0 | 0 | 0 | 0 | 0 | 0 | 0.00017124 | 0.0013485 | 0.0015197 | 0 | 0 | 0 | 0 | 0.00068494 | 0.0031465 | 0.0038314 | 0 | 0 | 0 | 0 | 0 | 0 | 0 | 0 | 0 | 0 | 0 | 0 | 0 | 0 | 0 | 0 | 6.2835e-05 | 6.8784e-05 | 0 | 2.1032e-05 | 0.00015265 | 0 | 0 | 0 | 0 | 6.2835e-05 | 6.8784e-05 | 0 | 2.1032e-05 | 0.00015265 | 0 | 0 | 0 | 0 | 0 | 0 | 0 | 0 | 0 | 0 | 0.67125 | 0 | 0.026744 | 0
Los Angeles (SC) | 2025 | MDV | 2023 | Aggregate | Gasoline | 67545.6937 | 2768068.2667 | 342822.7647 | 0.042398 | 0 | 0.03573 | 0.078127 | 0.0031753 | 0 | 0.00041052 | 0.0035858 | 0.0061025 | 0.048058 | 0.057746 | 0.0034534 | 0 | 0.00044648 | 0.0038999 | 0.02441 | 0.11213 | 0.14044 | 926.0026 | 0 | 22.373 | 948.3756 | 0.0035468 | 0 | 0.010515 | 0.014061 | 0.0078685 | 0 | 0.006631 | 0.0145 | 0.010159 | 0 | 0.038694 | 0.048854 | 0.0052384 | 0.0041557 | 0.033819 | 0.0036438 | 0.09571 | 0.014825 | 0 | 0.042365 | 0.05719 | 0.0052384 | 0.0041557 | 0.033819 | 0.0036438 | 0.10405 | 1.5692 | 0 | 0.77371 | 2.3429 | 0.0091635 | 0 | 0.0002214 | 0.0093849 | 100.1041 | 0.38407 | 0.69042 | 4662.1964 | 0.51149 | 11.5176
Los Angeles (SC) | 2025 | MDV | 2023 | Aggregate | Diesel | 2447.197 | 100287.7915 | 12420.5528 | 0.00088109 | 0 | 0 | 0.00088109 | 6.654e-05 | 0 | 0 | 6.654e-05 | 0.0002211 | 0.0017411 | 0.0020288 | 6.9549e-05 | 0 | 0 | 6.9549e-05 | 0.00088439 | 0.0040627 | 0.0050166 | 33.8285 | 0 | 0 | 33.8285 | 2.5553e-05 | 0 | 0 | 2.5553e-05 | 0.0053174 | 0 | 0 | 0.0053174 | 0.00055015 | 0 | 0 | 0.00055015 | 0 | 0 | 0 | 0 | 0.00055015 | 0.0006263 | 0 | 0 | 0.0006263 | 0 | 0 | 0 | 0 | 0.0006263 | 0.017974 | 0 | 0 | 0.017974 | 0.0003198 | 0 | 0 | 0.0003198 | 3.0149 | 0.11955 | 0.68069 | 4590.1011 | 0.084981 | 2.4388
Los Angeles (SC) | 2025 | MDV | 2023 | Aggregate | Electricity | 3071.4666 | 97209.6957 | 15588.9828 | 0 | 0 | 0 | 0 | 0 | 0 | 0 | 0 | 0.00021431 | 0.0016877 | 0.001902 | 0 | 0 | 0 | 0 | 0.00085724 | 0.003938 | 0.0047952 | 0 | 0 | 0 | 0 | 0 | 0 | 0 | 0 | 0 | 0 | 0 | 0 | 0 | 0 | 0 | 0 | 7.5865e-05 | 8.3995e-05 | 0 | 2.5394e-05 | 0.00018525 | 0 | 0 | 0 | 0 | 7.5865e-05 | 8.3995e-05 | 0 | 2.5394e-05 | 0.00018525 | 0 | 0 | 0 | 0 | 0 | 0 | 0 | 0 | 0 | 0 | 0.67125 | 0 | 0.025933 | 0
Los Angeles (SC) | 2025 | MDV | 2024 | Aggregate | Gasoline | 70128.0788 | 2972147.7489 | 359947.0911 | 0.040966 | 0 | 0.031884 | 0.07285 | 0.0034094 | 0 | 0.00043102 | 0.0038404 | 0.0065525 | 0.051601 | 0.061993 | 0.003708 | 0 | 0.00046878 | 0.0041768 | 0.02621 | 0.1204 | 0.15079 | 953.0158 | 0 | 22.4438 | 975.4596 | 0.00322 | 0 | 0.0094624 | 0.012682 | 0.0079345 | 0 | 0.0061755 | 0.01411 | 0.0089745 | 0 | 0.033883 | 0.042857 | 0.0051665 | 0.0038449 | 0.034022 | 0.0034152 | 0.089306 | 0.013096 | 0 | 0.037097 | 0.050193 | 0.0051665 | 0.0038449 | 0.034022 | 0.0034152 | 0.096642 | 1.6094 | 0 | 0.74626 | 2.3557 | 0.0094309 | 0 | 0.0002221 | 0.009653 | 102.9629 | 0.33354 | 0.69037 | 4466.0736 | 0.44247 | 10.7854
Los Angeles (SC) | 2025 | MDV | 2024 | Aggregate | Diesel | 2554.0467 | 108244.8605 | 13109.181 | 0.00087705 | 0 | 0 | 0.00087705 | 6.5926e-05 | 0 | 0 | 6.5926e-05 | 0.00023864 | 0.0018793 | 0.0021838 | 6.8907e-05 | 0 | 0 | 6.8907e-05 | 0.00095456 | 0.004385 | 0.0054085 | 34.9913 | 0 | 0 | 34.9913 | 2.4676e-05 | 0 | 0 | 2.4676e-05 | 0.0055001 | 0 | 0 | 0.0055001 | 0.00053126 | 0 | 0 | 0.00053126 | 0 | 0 | 0 | 0 | 0.00053126 | 0.0006048 | 0 | 0 | 0.0006048 | 0 | 0 | 0 | 0 | 0.0006048 | 0.017114 | 0 | 0 | 0.017114 | 0.00033079 | 0 | 0 | 0.00033079 | 3.1185 | 0.11026 | 0.67991 | 4398.8573 | 0.076031 | 2.1514
Los Angeles (SC) | 2025 | MDV | 2024 | Aggregate | Electricity | 3572.3719 | 117138.8819 | 18335.9488 | 0 | 0 | 0 | 0 | 0 | 0 | 0 | 0 | 0.00025825 | 0.0020337 | 0.0022919 | 0 | 0 | 0 | 0 | 0.001033 | 0.0047453 | 0.0057783 | 0 | 0 | 0 | 0 | 0 | 0 | 0 | 0 | 0 | 0 | 0 | 0 | 0 | 0 | 0 | 0 | 8.8237e-05 | 9.8796e-05 | 0 | 2.9535e-05 | 0.00021657 | 0 | 0 | 0 | 0 | 8.8237e-05 | 9.8796e-05 | 0 | 2.9535e-05 | 0.00021657 | 0 | 0 | 0 | 0 | 0 | 0 | 0 | 0 | 0 | 0 | 0.67125 | 0 | 0.025158 | 0
Los Angeles (SC) | 2025 | MDV | 2025 | Aggregate | Gasoline | 64901.8269 | 2846490.5026 | 336840.4816 | 0.036612 | 0 | 0.026106 | 0.062718 | 0.0032652 | 0 | 0.00040335 | 0.0036686 | 0.0062754 | 0.049419 | 0.059363 | 0.0035512 | 0 | 0.00043868 | 0.0039899 | 0.025102 | 0.11531 | 0.1444 | 873.1783 | 0 | 20.0159 | 893.1942 | 0.0026996 | 0 | 0.0079582 | 0.010658 | 0.0073237 | 0 | 0.0052221 | 0.012546 | 0.0073714 | 0 | 0.027918 | 0.035289 | 0.0046138 | 0.0032734 | 0.030599 | 0.0029339 | 0.076709 | 0.010756 | 0 | 0.030567 | 0.041323 | 0.0046138 | 0.0032734 | 0.030599 | 0.0029339 | 0.082743 | 1.4566 | 0 | 0.62642 | 2.083 | 0.0086408 | 0 | 0.00019807 | 0.0088389 | 94.2795 | 0.29983 | 0.69032 | 4269.9534 | 0.39556 | 9.9579
Los Angeles (SC) | 2025 | MDV | 2025 | Aggregate | Diesel | 2375.4953 | 104185.4311 | 12328.8206 | 0.00076995 | 0 | 0 | 0.00076995 | 5.754e-05 | 0 | 0 | 5.754e-05 | 0.00022969 | 0.0018088 | 0.002096 | 6.0142e-05 | 0 | 0 | 6.0142e-05 | 0.00091876 | 0.0042205 | 0.0051994 | 32.2148 | 0 | 0 | 32.2148 | 2.0836e-05 | 0 | 0 | 2.0836e-05 | 0.0050637 | 0 | 0 | 0.0050637 | 0.00044858 | 0 | 0 | 0.00044858 | 0 | 0 | 0 | 0 | 0.00044858 | 0.00051068 | 0 | 0 | 0.00051068 | 0 | 0 | 0 | 0 | 0.00051068 | 0.014178 | 0 | 0 | 0.014178 | 0.00030455 | 0 | 0 | 0.00030455 | 2.8711 | 0.10056 | 0.67911 | 4207.6135 | 0.0667 | 1.8518
Los Angeles (SC) | 2025 | MDV | 2025 | Aggregate | Electricity | 3646.2835 | 123809.2569 | 18924.2116 | 0 | 0 | 0 | 0 | 0 | 0 | 0 | 0 | 0.00027295 | 0.0021495 | 0.0024225 | 0 | 0 | 0 | 0 | 0.0010918 | 0.0050155 | 0.0061073 | 0 | 0 | 0 | 0 | 0 | 0 | 0 | 0 | 0 | 0 | 0 | 0 | 0 | 0 | 0 | 0 | 9.0063e-05 | 0.00010197 | 0 | 3.0146e-05 | 0.00022218 | 0 | 0 | 0 | 0 | 9.0063e-05 | 0.00010197 | 0 | 3.0146e-05 | 0.00022218 | 0 | 0 | 0 | 0 | 0 | 0 | 0 | 0 | 0 | 0 | 0.67125 | 0 | 0.024419 | 0
Los Angeles (SC) | 2025 | T6 Public | 1981 | Aggregate | Diesel | 11.7091 | 162.113 | 35.5175 | 0.0024214 | 0.00050143 | 0 | 0.0029228 | 2.4378e-05 | 7.1791e-06 | 0 | 3.1557e-05 | 5.361e-07 | 9.9821e-06 | 4.2075e-05 | 2.548e-05 | 7.5037e-06 | 0 | 3.2984e-05 | 2.1444e-06 | 2.3292e-05 | 5.842e-05 | 0.23019 | 0.036734 | 0 | 0.26693 | 1.7067e-06 | 1.1308e-06 | 0 | 2.8375e-06 | 3.6183e-05 | 5.7741e-06 | 0 | 4.1957e-05 | 3.6745e-05 | 2.4345e-05 | 0 | 6.109e-05 | 0 | 0 | 0 | 0 | 6.109e-05 | 4.1832e-05 | 2.7715e-05 | 0 | 6.9547e-05 | 0 | 0 | 0 | 0 | 6.9547e-05 | 9.743e-05 | 9.5829e-05 | 0 | 0.00019326 | 2.1747e-06 | 3.4705e-07 | 0 | 2.5218e-06 | 0.023789 | 245.3413 | 4.9037 | 22405.7578 | 5.8378 | 16.2221
Los Angeles (SC) | 2025 | T6 Public | 1982 | Aggregate | Diesel | 10.9508 | 151.6143 | 33.2174 | 0.0022634 | 0.00046896 | 0 | 0.0027323 | 2.2668e-05 | 6.7142e-06 | 0 | 2.9383e-05 | 5.0138e-07 | 9.3357e-06 | 3.922e-05 | 2.3693e-05 | 7.0178e-06 | 0 | 3.0711e-05 | 2.0055e-06 | 2.1783e-05 | 5.45e-05 | 0.21528 | 0.034355 | 0 | 0.24964 | 1.5852e-06 | 1.0575e-06 | 0 | 2.6428e-06 | 3.384e-05 | 5.4001e-06 | 0 | 3.924e-05 | 3.413e-05 | 2.2768e-05 | 0 | 5.6898e-05 | 0 | 0 | 0 | 0 | 5.6898e-05 | 3.8854e-05 | 2.592e-05 | 0 | 6.4774e-05 | 0 | 0 | 0 | 0 | 6.4774e-05 | 9.0494e-05 | 8.9623e-05 | 0 | 0.00018012 | 2.0339e-06 | 3.2457e-07 | 0 | 2.3585e-06 | 0.022249 | 245.2335 | 4.8915 | 22405.7578 | 5.8136 | 16.166
Los Angeles (SC) | 2025 | T6 Public | 1983 | Aggregate | Diesel | 9.3391 | 129.3011 | 28.3287 | 0.0019292 | 0.00039994 | 0 | 0.0023292 | 1.9221e-05 | 5.726e-06 | 0 | 2.4947e-05 | 4.2759e-07 | 7.9617e-06 | 3.3336e-05 | 2.009e-05 | 5.9849e-06 | 0 | 2.6075e-05 | 1.7104e-06 | 1.8577e-05 | 4.6363e-05 | 0.1836 | 0.029299 | 0 | 0.2129 | 1.3426e-06 | 9.0189e-07 | 0 | 2.2445e-06 | 2.8859e-05 | 4.6054e-06 | 0 | 3.3465e-05 | 2.8906e-05 | 1.9417e-05 | 0 | 4.8323e-05 | 0 | 0 | 0 | 0 | 4.8323e-05 | 3.2907e-05 | 2.2105e-05 | 0 | 5.5012e-05 | 0 | 0 | 0 | 0 | 5.5012e-05 | 7.6642e-05 | 7.6433e-05 | 0 | 0.00015308 | 1.7346e-06 | 2.768e-07 | 0 | 2.0114e-06 | 0.018974 | 245.1257 | 4.8793 | 22405.7578 | 5.7895 | 16.1098
Los Angeles (SC) | 2025 | T6 Public | 1984 | Aggregate | Diesel | 8.8147 | 122.0403 | 26.738 | 0.0018199 | 0.00037748 | 0 | 0.0021974 | 1.8037e-05 | 5.4045e-06 | 0 | 2.3441e-05 | 4.0358e-07 | 7.5146e-06 | 3.1359e-05 | 1.8852e-05 | 5.6489e-06 | 0 | 2.4501e-05 | 1.6143e-06 | 1.7534e-05 | 4.365e-05 | 0.17329 | 0.027654 | 0 | 0.20094 | 1.2584e-06 | 8.5124e-07 | 0 | 2.1096e-06 | 2.7239e-05 | 4.3468e-06 | 0 | 3.1586e-05 | 2.7092e-05 | 1.8327e-05 | 0 | 4.5419e-05 | 0 | 0 | 0 | 0 | 4.5419e-05 | 3.0843e-05 | 2.0864e-05 | 0 | 5.1707e-05 | 0 | 0 | 0 | 0 | 5.1707e-05 | 7.1835e-05 | 7.2141e-05 | 0 | 0.00014398 | 1.6372e-06 | 2.6126e-07 | 0 | 1.8984e-06 | 0.017909 | 245.0178 | 4.867 | 22405.7578 | 5.7654 | 16.0536
Los Angeles (SC) | 2025 | T6 Public | 1985 | Aggregate | Diesel | 15.5149 | 214.8053 | 47.062 | 0.0032016 | 0.00066441 | 0 | 0.003866 | 3.1562e-05 | 9.5126e-06 | 0 | 4.1075e-05 | 7.1035e-07 | 1.3227e-05 | 5.5012e-05 | 3.2989e-05 | 9.9427e-06 | 0 | 4.2932e-05 | 2.8414e-06 | 3.0862e-05 | 7.6635e-05 | 0.30501 | 0.048674 | 0 | 0.35369 | 2.1993e-06 | 1.4983e-06 | 0 | 3.6976e-06 | 4.7944e-05 | 7.6509e-06 | 0 | 5.5594e-05 | 4.7351e-05 | 3.2258e-05 | 0 | 7.9609e-05 | 0 | 0 | 0 | 0 | 7.9609e-05 | 5.3906e-05 | 3.6723e-05 | 0 | 9.0629e-05 | 0 | 0 | 0 | 0 | 9.0629e-05 | 0.00012555 | 0.00012698 | 0 | 0.00025253 | 2.8816e-06 | 4.5985e-07 | 0 | 3.3414e-06 | 0.031522 | 244.91 | 4.8548 | 22405.7578 | 5.7413 | 15.9975
Los Angeles (SC) | 2025 | T6 Public | 1986 | Aggregate | Diesel | 25.1505 | 348.2102 | 76.2898 | 0.0051872 | 0.001077 | 0 | 0.0062643 | 5.0864e-05 | 1.542e-05 | 0 | 6.6284e-05 | 1.1515e-06 | 2.1441e-05 | 8.8877e-05 | 5.3164e-05 | 1.6118e-05 | 0 | 6.9281e-05 | 4.606e-06 | 5.0029e-05 | 0.00012392 | 0.49444 | 0.078903 | 0 | 0.57334 | 3.5401e-06 | 2.4288e-06 | 0 | 5.9689e-06 | 7.7719e-05 | 1.2402e-05 | 0 | 9.0121e-05 | 7.6217e-05 | 5.2291e-05 | 0 | 0.00012851 | 0 | 0 | 0 | 0 | 0.00012851 | 8.6767e-05 | 5.953e-05 | 0 | 0.0001463 | 0 | 0 | 0 | 0 | 0.0001463 | 0.00020209 | 0.00020584 | 0 | 0.00040792 | 4.6712e-06 | 7.4543e-07 | 0 | 5.4167e-06 | 0.051098 | 244.8022 | 4.8426 | 22405.7578 | 5.7172 | 15.9413
Los Angeles (SC) | 2025 | T6 Public | 1987 | Aggregate | Diesel | 23.9803 | 332.0086 | 72.7402 | 0.0049401 | 0.0011181 | 0 | 0.0060582 | 4.8322e-05 | 6.4265e-06 | 0 | 5.4749e-05 | 1.0979e-06 | 2.0443e-05 | 7.629e-05 | 5.0507e-05 | 6.717e-06 | 0 | 5.7224e-05 | 4.3917e-06 | 4.7701e-05 | 0.00010932 | 0.45666 | 0.079728 | 0 | 0.53639 | 3.3353e-06 | 9.3774e-07 | 0 | 4.273e-06 | 7.1781e-05 | 1.2532e-05 | 0 | 8.4313e-05 | 7.1808e-05 | 2.0189e-05 | 0 | 9.1997e-05 | 0 | 0 | 0 | 0 | 9.1997e-05 | 8.1747e-05 | 2.2984e-05 | 0 | 0.00010473 | 0 | 0 | 0 | 0 | 0.00010473 | 0.0001904 | 0.00012034 | 0 | 0.00031073 | 4.3143e-06 | 7.5323e-07 | 0 | 5.0675e-06 | 0.047805 | 248.3017 | 4.4805 | 21984.5967 | 4.2925 | 12.7358
Los Angeles (SC) | 2025 | T6 Public | 1988 | Aggregate | Diesel | 20.2983 | 281.0314 | 61.5715 | 0.0041786 | 0.00094644 | 0 | 0.005125 | 4.0687e-05 | 5.4397e-06 | 0 | 4.6127e-05 | 9.2935e-07 | 1.7305e-05 | 6.4361e-05 | 4.2527e-05 | 5.6857e-06 | 0 | 4.8213e-05 | 3.7174e-06 | 4.0377e-05 | 9.2307e-05 | 0.38655 | 0.067486 | 0 | 0.45403 | 2.799e-06 | 7.9376e-07 | 0 | 3.5928e-06 | 6.076e-05 | 1.0608e-05 | 0 | 7.1367e-05 | 6.0262e-05 | 1.7089e-05 | 0 | 7.7352e-05 | 0 | 0 | 0 | 0 | 7.7352e-05 | 6.8604e-05 | 1.9455e-05 | 0 | 8.8059e-05 | 0 | 0 | 0 | 0 | 8.8059e-05 | 0.00015978 | 0.00010186 | 0 | 0.00026164 | 3.6519e-06 | 6.3758e-07 | 0 | 4.2895e-06 | 0.040465 | 248.1573 | 4.4696 | 21984.5967 | 4.2639 | 12.669
Los Angeles (SC) | 2025 | T6 Public | 1989 | Aggregate | Diesel | 27.6446 | 382.7421 | 83.8554 | 0.0056868 | 0.001289 | 0 | 0.0069758 | 5.5119e-05 | 7.4085e-06 | 0 | 6.2528e-05 | 1.2657e-06 | 2.3567e-05 | 8.7361e-05 | 5.7612e-05 | 7.7434e-06 | 0 | 6.5355e-05 | 5.0628e-06 | 5.4991e-05 | 0.00012541 | 0.52644 | 0.091911 | 0 | 0.61835 | 3.7792e-06 | 1.081e-06 | 0 | 4.8602e-06 | 8.275e-05 | 1.4447e-05 | 0 | 9.7197e-05 | 8.1364e-05 | 2.3274e-05 | 0 | 0.00010464 | 0 | 0 | 0 | 0 | 0.00010464 | 9.2627e-05 | 2.6496e-05 | 0 | 0.00011912 | 0 | 0 | 0 | 0 | 0.00011912 | 0.00021574 | 0.00013873 | 0 | 0.00035446 | 4.9736e-06 | 8.6833e-07 | 0 | 5.8419e-06 | 0.05511 | 248.0129 | 4.4587 | 21984.5967 | 4.2352 | 12.6023
Los Angeles (SC) | 2025 | T6 Public | 1990 | Aggregate | Diesel | 55.9863 | 775.135 | 169.8252 | 0.011508 | 0.0026105 | 0 | 0.014119 | 0.00011101 | 1.5004e-05 | 0 | 0.00012601 | 2.5633e-06 | 4.7729e-05 | 0.0001763 | 0.00011603 | 1.5682e-05 | 0 | 0.00013171 | 1.0253e-05 | 0.00011137 | 0.00025333 | 1.0662 | 0.18614 | 0 | 1.2523 | 7.5839e-06 | 2.1893e-06 | 0 | 9.7732e-06 | 0.00016759 | 2.9258e-05 | 0 | 0.00019684 | 0.00016328 | 4.7136e-05 | 0 | 0.00021041 | 0 | 0 | 0 | 0 | 0.00021041 | 0.00018588 | 5.366e-05 | 0 | 0.00023954 | 0 | 0 | 0 | 0 | 0.00023954 | 0.00043293 | 0.00028095 | 0 | 0.00071388 | 1.0073e-05 | 1.7585e-06 | 0 | 1.1831e-05 | 0.11161 | 247.8618 | 4.4473 | 21984.5967 | 4.2052 | 12.5324
Los Angeles (SC) | 2025 | T6 Public | 1991 | Aggregate | Diesel | 50.3284 | 696.8002 | 152.6628 | 0.0099093 | 0.0026116 | 0 | 0.012521 | 5.1533e-05 | 9.5707e-06 | 0 | 6.1104e-05 | 2.3043e-06 | 4.2906e-05 | 0.00010631 | 5.3863e-05 | 1.0003e-05 | 0 | 6.3867e-05 | 9.2171e-06 | 0.00010011 | 0.0001732 | 0.92204 | 0.17636 | 0 | 1.0984 | 3.105e-06 | 1.3552e-06 | 0 | 4.4603e-06 | 0.00014493 | 2.7721e-05 | 0 | 0.00017265 | 6.6851e-05 | 2.9178e-05 | 0 | 9.6028e-05 | 0 | 0 | 0 | 0 | 9.6028e-05 | 7.6104e-05 | 3.3216e-05 | 0 | 0.00010932 | 0 | 0 | 0 | 0 | 0.00010932 | 0.00019103 | 0.00020534 | 0 | 0.00039638 | 8.711e-06 | 1.6661e-06 | 0 | 1.0377e-05 | 0.097892 | 244.5198 | 3.3824 | 21450.5214 | 2.1349 | 7.7408
Los Angeles (SC) | 2025 | T6 Public | 1992 | Aggregate | Diesel | 21.709 | 300.5629 | 65.8507 | 0.0042685 | 0.0011265 | 0 | 0.005395 | 2.2063e-05 | 4.1283e-06 | 0 | 2.6191e-05 | 9.9394e-07 | 1.8507e-05 | 4.5692e-05 | 2.306e-05 | 4.315e-06 | 0 | 2.7375e-05 | 3.9758e-06 | 4.3183e-05 | 7.4534e-05 | 0.39772 | 0.076071 | 0 | 0.47379 | 1.3259e-06 | 5.8457e-07 | 0 | 1.9105e-06 | 6.2516e-05 | 1.1957e-05 | 0 | 7.4473e-05 | 2.8546e-05 | 1.2586e-05 | 0 | 4.1132e-05 | 0 | 0 | 0 | 0 | 4.1132e-05 | 3.2498e-05 | 1.4328e-05 | 0 | 4.6825e-05 | 0 | 0 | 0 | 0 | 4.6825e-05 | 8.1575e-05 | 8.8573e-05 | 0 | 0.00017015 | 3.7575e-06 | 7.1868e-07 | 0 | 4.4761e-06 | 0.042226 | 244.2538 | 3.3745 | 21450.5214 | 2.12 | 7.7033
Los Angeles (SC) | 2025 | T6 Public | 1993 | Aggregate | Diesel | 25.2177 | 349.1416 | 76.4938 | 0.0049512 | 0.0013086 | 0 | 0.0062598 | 2.5428e-05 | 4.7956e-06 | 0 | 3.0223e-05 | 1.1546e-06 | 2.1498e-05 | 5.2876e-05 | 2.6577e-05 | 5.0124e-06 | 0 | 3.159e-05 | 4.6184e-06 | 5.0163e-05 | 8.6371e-05 | 0.462 | 0.088366 | 0 | 0.55037 | 1.5239e-06 | 6.7905e-07 | 0 | 2.203e-06 | 7.262e-05 | 1.389e-05 | 0 | 8.651e-05 | 3.281e-05 | 1.462e-05 | 0 | 4.743e-05 | 0 | 0 | 0 | 0 | 4.743e-05 | 3.7351e-05 | 1.6644e-05 | 0 | 5.3995e-05 | 0 | 0 | 0 | 0 | 5.3995e-05 | 9.3759e-05 | 0.00010289 | 0 | 0.00019665 | 4.3648e-06 | 8.3484e-07 | 0 | 5.1996e-06 | 0.04905 | 243.9769 | 3.3663 | 21450.5214 | 2.1045 | 7.6643
Los Angeles (SC) | 2025 | T6 Public | 1994 | Aggregate | Diesel | 32.7898 | 453.9765 | 99.4623 | 0.006413 | 0.0019425 | 0 | 0.0083555 | 2.0029e-05 | 4.4491e-06 | 0 | 2.4478e-05 | 1.5013e-06 | 2.7954e-05 | 5.3933e-05 | 2.0935e-05 | 4.6503e-06 | 0 | 2.5585e-05 | 6.0051e-06 | 6.5225e-05 | 9.6816e-05 | 0.57583 | 0.12263 | 0 | 0.69846 | 1.929e-06 | 6.1196e-07 | 0 | 2.541e-06 | 9.0512e-05 | 1.9276e-05 | 0 | 0.00010979 | 4.1531e-05 | 1.3175e-05 | 0 | 5.4707e-05 | 0 | 0 | 0 | 0 | 5.4707e-05 | 4.728e-05 | 1.4999e-05 | 0 | 6.228e-05 | 0 | 0 | 0 | 0 | 6.228e-05 | 0.00011868 | 0.00010899 | 0 | 0.00022767 | 5.4402e-06 | 1.1586e-06 | 0 | 6.5987e-06 | 0.062249 | 250.4544 | 2.902 | 20936.1093 | 1.8668 | 6.8244
Los Angeles (SC) | 2025 | T6 Public | 1995 | Aggregate | Diesel | 47.2715 | 654.4777 | 143.3903 | 0.0092285 | 0.0028005 | 0 | 0.012029 | 2.8605e-05 | 6.4141e-06 | 0 | 3.5019e-05 | 2.1643e-06 | 4.03e-05 | 7.7483e-05 | 2.9899e-05 | 6.7042e-06 | 0 | 3.6603e-05 | 8.6573e-06 | 9.4032e-05 | 0.00013929 | 0.83015 | 0.17679 | 0 | 1.0069 | 2.7431e-06 | 8.8224e-07 | 0 | 3.6254e-06 | 0.00013049 | 2.7789e-05 | 0 | 0.00015828 | 5.9059e-05 | 1.8994e-05 | 0 | 7.8053e-05 | 0 | 0 | 0 | 0 | 7.8053e-05 | 6.7234e-05 | 2.1624e-05 | 0 | 8.8858e-05 | 0 | 0 | 0 | 0 | 8.8858e-05 | 0.00016877 | 0.00015713 | 0 | 0.0003259 | 7.8428e-06 | 1.6702e-06 | 0 | 9.5131e-06 | 0.089742 | 250.1037 | 2.8961 | 20936.1093 | 1.8475 | 6.776
Los Angeles (SC) | 2025 | T6 Public | 1996 | Aggregate | Diesel | 32.1196 | 444.6987 | 97.4296 | 0.0061965 | 0.0019028 | 0 | 0.0080993 | 1.9293e-05 | 4.3582e-06 | 0 | 2.3651e-05 | 1.4706e-06 | 2.7382e-05 | 5.2504e-05 | 2.0166e-05 | 4.5553e-06 | 0 | 2.4721e-05 | 5.8824e-06 | 6.3892e-05 | 9.4495e-05 | 0.56351 | 0.12013 | 0 | 0.68364 | 1.8283e-06 | 5.9946e-07 | 0 | 2.4278e-06 | 8.8576e-05 | 1.8882e-05 | 0 | 0.00010746 | 3.9363e-05 | 1.2906e-05 | 0 | 5.227e-05 | 0 | 0 | 0 | 0 | 5.227e-05 | 4.4812e-05 | 1.4693e-05 | 0 | 5.9505e-05 | 0 | 0 | 0 | 0 | 5.9505e-05 | 0.00011357 | 0.00010676 | 0 | 0.00022034 | 5.3238e-06 | 1.1349e-06 | 0 | 6.4587e-06 | 0.060928 | 247.839 | 2.8916 | 20919.2486 | 1.8209 | 6.7423
Los Angeles (SC) | 2025 | T6 Public | 1997 | Aggregate | Diesel | 49.9062 | 690.9549 | 151.3821 | 0.0094162 | 0.0029566 | 0 | 0.012373 | 2.9815e-05 | 6.7716e-06 | 0 | 3.6587e-05 | 2.2849e-06 | 4.2546e-05 | 8.1417e-05 | 3.1163e-05 | 7.0778e-06 | 0 | 3.8241e-05 | 9.1398e-06 | 9.9273e-05 | 0.00014665 | 0.87385 | 0.18665 | 0 | 1.0605 | 2.7709e-06 | 9.3141e-07 | 0 | 3.7023e-06 | 0.00013736 | 2.9338e-05 | 0 | 0.00016669 | 5.9657e-05 | 2.0053e-05 | 0 | 7.971e-05 | 0 | 0 | 0 | 0 | 7.971e-05 | 6.7915e-05 | 2.2829e-05 | 0 | 9.0744e-05 | 0 | 0 | 0 | 0 | 9.0744e-05 | 0.00017546 | 0.00016589 | 0 | 0.00034135 | 8.2557e-06 | 1.7633e-06 | 0 | 1.0019e-05 | 0.094514 | 243.6714 | 2.8882 | 20885.5272 | 1.7871 | 6.7225
Los Angeles (SC) | 2025 | T6 Public | 1998 | Aggregate | Diesel | 31.5506 | 436.8209 | 95.7036 | 0.0051939 | 0.0022596 | 0 | 0.0074535 | 1.9375e-05 | 2.7737e-06 | 0 | 2.2148e-05 | 1.4445e-06 | 2.6897e-05 | 5.049e-05 | 2.0251e-05 | 2.8992e-06 | 0 | 2.315e-05 | 5.7782e-06 | 6.276e-05 | 9.1688e-05 | 0.55864 | 0.13006 | 0 | 0.6887 | 1.6248e-06 | 3.6753e-07 | 0 | 1.9923e-06 | 8.7811e-05 | 2.0443e-05 | 0 | 0.00010825 | 3.4981e-05 | 7.9129e-06 | 0 | 4.2894e-05 | 0 | 0 | 0 | 0 | 4.2894e-05 | 3.9823e-05 | 9.0082e-06 | 0 | 4.8831e-05 | 0 | 0 | 0 | 0 | 4.8831e-05 | 0.00011548 | 8.058e-05 | 0 | 0.00019606 | 5.2778e-06 | 1.2287e-06 | 0 | 6.5065e-06 | 0.061379 | 232.1908 | 2.8563 | 21454.2583 | 1.5212 | 6.1077
Los Angeles (SC) | 2025 | T6 Public | 1999 | Aggregate | Diesel | 65.0442 | 900.5422 | 197.3009 | 0.012551 | 0.0046583 | 0 | 0.017209 | 3.8146e-05 | 5.7183e-06 | 0 | 4.3864e-05 | 2.978e-06 | 5.5451e-05 | 0.00010229 | 3.987e-05 | 5.9769e-06 | 0 | 4.5847e-05 | 1.1912e-05 | 0.00012939 | 0.00018714 | 1.1688 | 0.26812 | 0 | 1.4369 | 3.5523e-06 | 7.577e-07 | 0 | 4.31e-06 | 0.00018372 | 4.2145e-05 | 0 | 0.00022587 | 7.6481e-05 | 1.6313e-05 | 0 | 9.2794e-05 | 0 | 0 | 0 | 0 | 9.2794e-05 | 8.7068e-05 | 1.8571e-05 | 0 | 0.00010564 | 0 | 0 | 0 | 0 | 0.00010564 | 0.00021855 | 0.00016612 | 0 | 0.00038468 | 1.1042e-05 | 2.5331e-06 | 0 | 1.3575e-05 | 0.12806 | 260.0453 | 2.8279 | 21713.048 | 1.5963 | 5.8127
Los Angeles (SC) | 2025 | T6 Public | 2000 | Aggregate | Diesel | 81.6666 | 1130.6795 | 247.7219 | 0.015719 | 0.0058488 | 0 | 0.021568 | 4.7393e-05 | 7.1796e-06 | 0 | 5.4573e-05 | 3.7391e-06 | 6.9622e-05 | 0.00012793 | 4.9536e-05 | 7.5043e-06 | 0 | 5.7041e-05 | 1.4956e-05 | 0.00016245 | 0.00023445 | 1.4675 | 0.33664 | 0 | 1.8042 | 4.3834e-06 | 9.5133e-07 | 0 | 5.3347e-06 | 0.00023067 | 5.2916e-05 | 0 | 0.00028359 | 9.4374e-05 | 2.0482e-05 | 0 | 0.00011486 | 0 | 0 | 0 | 0 | 0.00011486 | 0.00010744 | 2.3317e-05 | 0 | 0.00013075 | 0 | 0 | 0 | 0 | 0.00013075 | 0.00026969 | 0.00020858 | 0 | 0.00047826 | 1.3864e-05 | 3.1805e-06 | 0 | 1.7045e-05 | 0.16079 | 259.5734 | 2.8216 | 21713.048 | 1.5736 | 5.7559
Los Angeles (SC) | 2025 | T6 Public | 2001 | Aggregate | Diesel | 94.9784 | 1314.9834 | 288.1013 | 0.018235 | 0.0068021 | 0 | 0.025037 | 5.4519e-05 | 8.3499e-06 | 0 | 6.2869e-05 | 4.3486e-06 | 8.097e-05 | 0.00014819 | 5.6984e-05 | 8.7275e-06 | 0 | 6.5712e-05 | 1.7394e-05 | 0.00018893 | 0.00027204 | 1.7067 | 0.39152 | 0 | 2.0982 | 5.0059e-06 | 1.1064e-06 | 0 | 6.1123e-06 | 0.00026827 | 6.1541e-05 | 0 | 0.00032981 | 0.00010778 | 2.3821e-05 | 0 | 0.0001316 | 0 | 0 | 0 | 0 | 0.0001316 | 0.0001227 | 2.7118e-05 | 0 | 0.00014981 | 0 | 0 | 0 | 0 | 0.00014981 | 0.00030799 | 0.00024257 | 0 | 0.00055056 | 1.6124e-05 | 3.6989e-06 | 0 | 1.9823e-05 | 0.187 | 259.087 | 2.8151 | 21713.048 | 1.5503 | 5.6973
Los Angeles (SC) | 2025 | T6 Public | 2002 | Aggregate | Diesel | 123.573 | 1710.8769 | 374.8381 | 0.023662 | 0.00885 | 0 | 0.032511 | 7.0129e-05 | 1.0864e-05 | 0 | 8.0993e-05 | 5.6578e-06 | 0.00010535 | 0.000192 | 7.33e-05 | 1.1355e-05 | 0 | 8.4655e-05 | 2.2631e-05 | 0.00024581 | 0.0003531 | 2.2205 | 0.50939 | 0 | 2.7299 | 6.3898e-06 | 1.4395e-06 | 0 | 7.8293e-06 | 0.00034904 | 8.0069e-05 | 0 | 0.00042911 | 0.00013757 | 3.0992e-05 | 0 | 0.00016856 | 0 | 0 | 0 | 0 | 0.00016856 | 0.00015661 | 3.5282e-05 | 0 | 0.0001919 | 0 | 0 | 0 | 0 | 0.0001919 | 0.00039313 | 0.0003156 | 0 | 0.00070873 | 2.0979e-05 | 4.8125e-06 | 0 | 2.5791e-05 | 0.2433 | 258.5861 | 2.8084 | 21713.048 | 1.5263 | 5.637
Los Angeles (SC) | 2025 | T6 Public | 2003 | Aggregate | Diesel | 106.8943 | 1479.959 | 324.246 | 0.010471 | 0.0083363 | 0 | 0.018807 | 8.1384e-05 | 7.6693e-06 | 0 | 8.9053e-05 | 4.8941e-06 | 9.1129e-05 | 0.00018508 | 8.5063e-05 | 8.0161e-06 | 0 | 9.3079e-05 | 1.9577e-05 | 0.00021263 | 0.00032529 | 1.9024 | 0.4613 | 0 | 2.3637 | 4.8692e-06 | 9.9672e-07 | 0 | 5.866e-06 | 0.00029903 | 7.251e-05 | 0 | 0.00037154 | 0.00010483 | 2.1459e-05 | 0 | 0.00012629 | 0 | 0 | 0 | 0 | 0.00012629 | 0.00011934 | 2.443e-05 | 0 | 0.00014377 | 0 | 0 | 0 | 0 | 0.00014377 | 0.0003644 | 0.00024187 | 0 | 0.00060627 | 1.7973e-05 | 4.3582e-06 | 0 | 2.2331e-05 | 0.21066 | 172.9247 | 2.9909 | 21733.6473 | 1.322 | 5.5744
Los Angeles (SC) | 2025 | T6 Public | 2004 | Aggregate | Diesel | 52.5391 | 727.4073 | 159.3685 | 0.0051262 | 0.0040973 | 0 | 0.0092236 | 3.9547e-05 | 3.7695e-06 | 0 | 4.3317e-05 | 2.4055e-06 | 4.479e-05 | 9.0512e-05 | 4.1335e-05 | 3.9399e-06 | 0 | 4.5275e-05 | 9.622e-06 | 0.00010451 | 0.00015941 | 0.93505 | 0.22673 | 0 | 1.1618 | 2.3494e-06 | 4.8989e-07 | 0 | 2.8393e-06 | 0.00014698 | 3.5639e-05 | 0 | 0.00018262 | 5.0582e-05 | 1.0547e-05 | 0 | 6.1129e-05 | 0 | 0 | 0 | 0 | 6.1129e-05 | 5.7583e-05 | 1.2007e-05 | 0 | 6.9591e-05 | 0 | 0 | 0 | 0 | 6.9591e-05 | 0.0001758 | 0.00011888 | 0 | 0.00029468 | 8.8338e-06 | 2.1421e-06 | 0 | 1.0976e-05 | 0.10354 | 172.5471 | 2.9821 | 21733.6473 | 1.3018 | 5.5127
Los Angeles (SC) | 2025 | T6 Public | 2005 | Aggregate | Diesel | 100.3213 | 1388.9558 | 304.308 | 0.0097487 | 0.0078237 | 0 | 0.017572 | 7.4624e-05 | 7.1977e-06 | 0 | 8.1822e-05 | 4.5932e-06 | 8.5525e-05 | 0.00017194 | 7.7998e-05 | 7.5232e-06 | 0 | 8.5522e-05 | 1.8373e-05 | 0.00019956 | 0.00030345 | 1.7854 | 0.43294 | 0 | 2.2184 | 4.4e-06 | 9.3543e-07 | 0 | 5.3354e-06 | 0.00028065 | 6.8052e-05 | 0 | 0.0003487 | 9.473e-05 | 2.014e-05 | 0 | 0.00011487 | 0 | 0 | 0 | 0 | 0.00011487 | 0.00010784 | 2.2927e-05 | 0 | 0.00013077 | 0 | 0 | 0 | 0 | 0.00013077 | 0.00032921 | 0.00022699 | 0 | 0.0005562 | 1.6868e-05 | 4.0902e-06 | 0 | 2.0958e-05 | 0.19771 | 172.1592 | 2.973 | 21733.6473 | 1.2812 | 5.4492
Los Angeles (SC) | 2025 | T6 Public | 2006 | Aggregate | Diesel | 91.5647 | 1267.7205 | 277.7464 | 0.0088614 | 0.0071408 | 0 | 0.016002 | 6.7292e-05 | 6.5695e-06 | 0 | 7.3861e-05 | 4.1923e-06 | 7.806e-05 | 0.00015611 | 7.0334e-05 | 6.8665e-06 | 0 | 7.7201e-05 | 1.6769e-05 | 0.00018214 | 0.00027611 | 1.6296 | 0.39515 | 0 | 2.0247 | 3.9367e-06 | 8.5378e-07 | 0 | 4.7905e-06 | 0.00025615 | 6.2112e-05 | 0 | 0.00031826 | 8.4756e-05 | 1.8382e-05 | 0 | 0.00010314 | 0 | 0 | 0 | 0 | 0.00010314 | 9.6488e-05 | 2.0926e-05 | 0 | 0.00011741 | 0 | 0 | 0 | 0 | 0.00011741 | 0.0002945 | 0.00020718 | 0 | 0.00050168 | 1.5396e-05 | 3.7332e-06 | 0 | 1.9129e-05 | 0.18045 | 171.7679 | 2.9638 | 21733.6473 | 1.2603 | 5.3851
Los Angeles (SC) | 2025 | T6 Public | 2007 | Aggregate | Diesel | 94.2777 | 1305.2813 | 285.9756 | 0.0082492 | 0.0073524 | 0 | 0.015602 | 5.1135e-05 | 5.7153e-06 | 0 | 5.6851e-05 | 4.3165e-06 | 8.0373e-05 | 0.00014154 | 5.3448e-05 | 5.9737e-06 | 0 | 5.9421e-05 | 1.7266e-05 | 0.00018754 | 0.00026422 | 1.7002 | 0.41471 | 0 | 2.1149 | 3.0156e-06 | 7.3288e-07 | 0 | 3.7485e-06 | 0.00026725 | 6.5187e-05 | 0 | 0.00033244 | 6.4925e-05 | 1.5779e-05 | 0 | 8.0704e-05 | 0 | 0 | 0 | 0 | 8.0704e-05 | 7.3912e-05 | 1.7963e-05 | 0 | 9.1875e-05 | 0 | 0 | 0 | 0 | 9.1875e-05 | 0.00020681 | 0.00017332 | 0 | 0.00038013 | 1.6063e-05 | 3.918e-06 | 0 | 1.9981e-05 | 0.18849 | 162.6486 | 2.7546 | 22048.6712 | 0.95781 | 3.963
Los Angeles (SC) | 2025 | T6 Public | 2008 | Aggregate | Diesel | 120.0862 | 1662.6017 | 364.2614 | 0.0080496 | 0.0071995 | 0 | 0.015249 | 3.9493e-05 | 2.227e-06 | 0 | 4.172e-05 | 5.4981e-06 | 0.00010237 | 0.00014959 | 4.1279e-05 | 2.3277e-06 | 0 | 4.3607e-05 | 2.1992e-05 | 0.00023887 | 0.00030447 | 2.2057 | 0.54758 | 0 | 2.7533 | 9.1355e-06 | 2.4631e-06 | 0 | 1.1599e-05 | 0.0003467 | 8.6072e-05 | 0 | 0.00043278 | 0.00019668 | 5.3029e-05 | 0 | 0.00024971 | 0 | 0 | 0 | 0 | 0.00024971 | 0.00022391 | 6.0369e-05 | 0 | 0.00028428 | 0 | 0 | 0 | 0 | 0.00028428 | 0.00048931 | 0.00044318 | 0 | 0.00093249 | 2.0838e-05 | 5.1733e-06 | 0 | 2.6012e-05 | 0.24538 | 124.8084 | 2.492 | 22534.5568 | 2.3267 | 7.6321
Los Angeles (SC) | 2025 | T6 Public | 2009 | Aggregate | Diesel | 87.617 | 1213.0639 | 265.7716 | 0.0057757 | 0.0026125 | 0 | 0.0083882 | 2.1171e-05 | 3.4402e-07 | 0 | 2.1515e-05 | 4.0115e-06 | 7.4695e-05 | 0.00010022 | 2.2129e-05 | 3.5958e-07 | 0 | 2.2488e-05 | 1.6046e-05 | 0.00017429 | 0.00021282 | 1.6114 | 0.40035 | 0 | 2.0118 | 6.2492e-06 | 1.6931e-06 | 0 | 7.9423e-06 | 0.00025329 | 6.2929e-05 | 0 | 0.00031622 | 0.00013454 | 3.6452e-05 | 0 | 0.00017099 | 0 | 0 | 0 | 0 | 0.00017099 | 0.00015317 | 4.1497e-05 | 0 | 0.00019466 | 0 | 0 | 0 | 0 | 0.00019466 | 0.00032898 | 0.0002949 | 0 | 0.00062388 | 1.5224e-05 | 3.7823e-06 | 0 | 1.9006e-05 | 0.17929 | 94.096 | 2.3874 | 22567.2734 | 2.1837 | 6.9985
Los Angeles (SC) | 2025 | T6 Public | 2010 | Aggregate | Diesel | 35.3073 | 488.8321 | 107.0988 | 0.0020287 | 0.00093713 | 5.1985e-05 | 0.0030178 | 9.8668e-06 | 1.3863e-07 | 0 | 1.0005e-05 | 1.6165e-06 | 3.01e-05 | 4.1722e-05 | 1.0313e-05 | 1.449e-07 | 0 | 1.0458e-05 | 6.4661e-06 | 7.0233e-05 | 8.7157e-05 | 0.63975 | 0.15718 | 0 | 0.79693 | 2.3469e-06 | 6.5064e-07 | 0 | 2.9976e-06 | 0.00010056 | 2.4706e-05 | 0 | 0.00012527 | 5.0529e-05 | 1.4008e-05 | 0 | 6.4537e-05 | 0 | 0 | 0 | 0 | 6.4537e-05 | 5.7523e-05 | 1.5947e-05 | 0 | 7.347e-05 | 0 | 0 | 0 | 0 | 7.347e-05 | 0.00012012 | 0.00016353 | 0 | 0.00028365 | 6.044e-06 | 1.4849e-06 | 0 | 7.529e-06 | 0.071025 | 84.0068 | 2.4262 | 22184.3282 | 2.0452 | 7.8961
Los Angeles (SC) | 2025 | T6 Public | 2011 | Aggregate | Diesel | 78.7153 | 1114.9148 | 238.7697 | 0.0021046 | 0.001502 | 0.00064567 | 0.0042523 | 1.5386e-05 | 3.0907e-07 | 0 | 1.5695e-05 | 3.6869e-06 | 6.8651e-05 | 8.8033e-05 | 1.6081e-05 | 3.2305e-07 | 0 | 1.6404e-05 | 1.4748e-05 | 0.00016019 | 0.00019134 | 1.3609 | 0.3081 | 0 | 1.669 | 1.91e-06 | 1.1282e-06 | 0 | 3.0382e-06 | 0.00021391 | 4.8429e-05 | 0 | 0.00026234 | 4.1122e-05 | 2.429e-05 | 0 | 6.5412e-05 | 0 | 0 | 0 | 0 | 6.5412e-05 | 4.6814e-05 | 2.7653e-05 | 0 | 7.4467e-05 | 0 | 0 | 0 | 0 | 7.4467e-05 | 0.00013461 | 0.00082004 | 0 | 0.00095465 | 1.2857e-05 | 2.9108e-06 | 0 | 1.5768e-05 | 0.14875 | 51.9 | 2.3353 | 20370.4854 | 0.90888 | 11.6517
Los Angeles (SC) | 2025 | T6 Public | 2012 | Aggregate | Diesel | 101.0495 | 1463.2068 | 306.5169 | 0.0020136 | 0.0016614 | 0.0010182 | 0.0046933 | 9.078e-06 | 3.9677e-07 | 0 | 9.4748e-06 | 4.8387e-06 | 9.0097e-05 | 0.00010441 | 9.4885e-06 | 4.1471e-07 | 0 | 9.9032e-06 | 1.9355e-05 | 0.00021023 | 0.00023948 | 1.7507 | 0.3804 | 0 | 2.1311 | 5.1729e-07 | 1.3332e-06 | 0 | 1.8505e-06 | 0.00027519 | 5.9794e-05 | 0 | 0.00033498 | 1.1137e-05 | 2.8703e-05 | 0 | 3.984e-05 | 0 | 0 | 0 | 0 | 3.984e-05 | 1.2679e-05 | 3.2676e-05 | 0 | 4.5355e-05 | 0 | 0 | 0 | 0 | 4.5355e-05 | 0.00011554 | 0.0012154 | 0 | 0.001331 | 1.654e-05 | 3.5939e-06 | 0 | 2.0134e-05 | 0.18993 | 43.6471 | 2.2272 | 19819.3496 | 0.4218 | 12.378
Los Angeles (SC) | 2025 | T6 Public | 2013 | Aggregate | Diesel | 27.651 | 409.2053 | 83.8748 | 0.00053664 | 0.00045463 | 0.00027983 | 0.0012711 | 2.4134e-06 | 1.0857e-07 | 0 | 2.522e-06 | 1.3532e-06 | 2.5197e-05 | 2.9072e-05 | 2.5225e-06 | 1.1348e-07 | 0 | 2.636e-06 | 5.4129e-06 | 5.8793e-05 | 6.6842e-05 | 0.48598 | 0.10409 | 0 | 0.59008 | 1.4182e-07 | 3.6481e-07 | 0 | 5.0664e-07 | 7.639e-05 | 1.6362e-05 | 0 | 9.2752e-05 | 3.0534e-06 | 7.8543e-06 | 0 | 1.0908e-05 | 0 | 0 | 0 | 0 | 1.0908e-05 | 3.4761e-06 | 8.9415e-06 | 0 | 1.2418e-05 | 0 | 0 | 0 | 0 | 1.2418e-05 | 3.1679e-05 | 0.00033259 | 0 | 0.00036427 | 4.5913e-06 | 9.8342e-07 | 0 | 5.5748e-06 | 0.052589 | 42.2694 | 2.2228 | 19622.4969 | 0.41294 | 12.1134
Los Angeles (SC) | 2025 | T6 Public | 2014 | Aggregate | Diesel | 149.1193 | 2253.9561 | 452.3286 | 0.0023076 | 0.0024518 | 0.0015553 | 0.0063147 | 1.121e-05 | 5.8551e-07 | 0 | 1.1795e-05 | 7.4537e-06 | 0.00013879 | 0.00015804 | 1.1716e-05 | 6.1199e-07 | 0 | 1.2328e-05 | 2.9815e-05 | 0.00032384 | 0.00036598 | 2.4008 | 0.53154 | 0 | 2.9323 | 7.3336e-07 | 1.9674e-06 | 0 | 2.7008e-06 | 0.00037737 | 8.3551e-05 | 0 | 0.00046092 | 1.5789e-05 | 4.2358e-05 | 0 | 5.8146e-05 | 0 | 0 | 0 | 0 | 5.8146e-05 | 1.7975e-05 | 4.8221e-05 | 0 | 6.6195e-05 | 0 | 0 | 0 | 0 | 6.6195e-05 | 0.00016381 | 0.0017936 | 0 | 0.0019574 | 2.2681e-05 | 5.0218e-06 | 0 | 2.7703e-05 | 0.26134 | 38.1234 | 2.2095 | 17703.3265 | 0.39964 | 11.8176
Los Angeles (SC) | 2025 | T6 Public | 2015 | Aggregate | Diesel | 101.4907 | 1566.4016 | 307.8553 | 0.0014785 | 0.0016687 | 0.0010663 | 0.0042135 | 7.3021e-06 | 3.985e-07 | 0 | 7.7006e-06 | 5.18e-06 | 9.6451e-05 | 0.00010933 | 7.6322e-06 | 4.1652e-07 | 0 | 8.0487e-06 | 2.072e-05 | 0.00022505 | 0.00025382 | 1.6455 | 0.36177 | 0 | 2.0073 | 4.9859e-07 | 1.339e-06 | 0 | 1.8376e-06 | 0.00025865 | 5.6865e-05 | 0 | 0.00031552 | 1.0735e-05 | 2.8829e-05 | 0 | 3.9563e-05 | 0 | 0 | 0 | 0 | 3.9563e-05 | 1.222e-05 | 3.2819e-05 | 0 | 4.504e-05 | 0 | 0 | 0 | 0 | 4.504e-05 | 0.00011137 | 0.0012207 | 0 | 0.0013321 | 1.5546e-05 | 3.4178e-06 | 0 | 1.8964e-05 | 0.17889 | 36.604 | 2.205 | 17437.7594 | 0.39127 | 11.5724
Los Angeles (SC) | 2025 | T6 Public | 2016 | Aggregate | Diesel | 52.7805 | 831.4383 | 160.1009 | 0.00076944 | 0.00086781 | 0.00055453 | 0.0021918 | 3.7645e-06 | 2.0724e-07 | 0 | 3.9717e-06 | 2.7495e-06 | 5.1196e-05 | 5.7917e-05 | 3.9347e-06 | 2.1661e-07 | 0 | 4.1513e-06 | 1.0998e-05 | 0.00011946 | 0.00013461 | 0.87343 | 0.18814 | 0 | 1.0616 | 2.6219e-07 | 6.9636e-07 | 0 | 9.5855e-07 | 0.00013729 | 2.9573e-05 | 0 | 0.00016686 | 5.645e-06 | 1.4992e-05 | 0 | 2.0637e-05 | 0 | 0 | 0 | 0 | 2.0637e-05 | 6.4264e-06 | 1.7068e-05 | 0 | 2.3494e-05 | 0 | 0 | 0 | 0 | 2.3494e-05 | 5.8565e-05 | 0.00063485 | 0 | 0.00069341 | 8.2517e-06 | 1.7774e-06 | 0 | 1.0029e-05 | 0.09461 | 35.8719 | 2.203 | 17374.1529 | 0.38452 | 11.3488
Los Angeles (SC) | 2025 | T6 Public | 2017 | Aggregate | Diesel | 448.7352 | 7210.7072 | 1361.1634 | 0.0065371 | 0.007378 | 0.0047146 | 0.01863 | 3.1662e-05 | 1.7619e-06 | 0 | 3.3424e-05 | 2.3845e-05 | 0.000444 | 0.00050127 | 3.3094e-05 | 1.8416e-06 | 0 | 3.4935e-05 | 9.5381e-05 | 0.001036 | 0.0011663 | 7.2885 | 1.5391 | 0 | 8.8275 | 2.2522e-06 | 5.9204e-06 | 0 | 8.1725e-06 | 0.0011456 | 0.00024192 | 0 | 0.0013876 | 4.8488e-05 | 0.00012746 | 0 | 0.00017595 | 0 | 0 | 0 | 0 | 0.00017595 | 5.52e-05 | 0.00014511 | 0 | 0.00020031 | 0 | 0 | 0 | 0 | 0.00020031 | 0.00050305 | 0.0053974 | 0 | 0.0059005 | 6.8858e-05 | 1.454e-05 | 0 | 8.3398e-05 | 0.78674 | 35.1573 | 2.201 | 16658.9836 | 0.37801 | 11.1352
Los Angeles (SC) | 2025 | T6 Public | 2018 | Aggregate | Diesel | 271.0284 | 4441.5532 | 822.1195 | 0.0039413 | 0.0044562 | 0.0028475 | 0.011245 | 1.8883e-05 | 1.0642e-06 | 0 | 1.9947e-05 | 1.4688e-05 | 0.00027349 | 0.00030812 | 1.9737e-05 | 1.1123e-06 | 0 | 2.0849e-05 | 5.8752e-05 | 0.00063814 | 0.00071774 | 4.4895 | 0.92957 | 0 | 5.419 | 1.3736e-06 | 3.5758e-06 | 0 | 4.9494e-06 | 0.00070568 | 0.00014612 | 0 | 0.00085179 | 2.9573e-05 | 7.6986e-05 | 0 | 0.00010656 | 0 | 0 | 0 | 0 | 0.00010656 | 3.3667e-05 | 8.7643e-05 | 0 | 0.00012131 | 0 | 0 | 0 | 0 | 0.00012131 | 0.00030681 | 0.00326 | 0 | 0.0035668 | 4.2414e-05 | 8.7821e-06 | 0 | 5.1196e-05 | 0.48296 | 34.4518 | 2.199 | 16602.4783 | 0.37166 | 10.9277
Los Angeles (SC) | 2025 | T6 Public | 2019 | Aggregate | Diesel | 271.0782 | 4528.085 | 822.2704 | 0.0039293 | 0.004457 | 0.0028481 | 0.011234 | 1.8607e-05 | 1.0644e-06 | 0 | 1.9671e-05 | 1.4974e-05 | 0.00027882 | 0.00031346 | 1.9448e-05 | 1.1125e-06 | 0 | 2.0561e-05 | 5.9896e-05 | 0.00065057 | 0.00073103 | 4.5769 | 0.92974 | 0 | 5.5067 | 1.3862e-06 | 3.5765e-06 | 0 | 4.9626e-06 | 0.00071943 | 0.00014614 | 0 | 0.00086557 | 2.9843e-05 | 7.7e-05 | 0 | 0.00010684 | 0 | 0 | 0 | 0 | 0.00010684 | 3.3974e-05 | 8.7659e-05 | 0 | 0.00012163 | 0 | 0 | 0 | 0 | 0.00012163 | 0.00030962 | 0.0032606 | 0 | 0.0035702 | 4.324e-05 | 8.7837e-06 | 0 | 5.2024e-05 | 0.49077 | 33.7614 | 2.1969 | 16548.5666 | 0.36553 | 10.7291
Los Angeles (SC) | 2025 | T6 Public | 2020 | Aggregate | Diesel | 266.8477 | 4542.4955 | 809.4381 | 0.003851 | 0.0043875 | 0.0028036 | 0.011042 | 1.8008e-05 | 1.0478e-06 | 0 | 1.9055e-05 | 1.5022e-05 | 0.0002797 | 0.00031378 | 1.8822e-05 | 1.0951e-06 | 0 | 1.9917e-05 | 6.0087e-05 | 0.00065264 | 0.00073265 | 4.5915 | 0.91523 | 0 | 5.5067 | 1.376e-06 | 3.5206e-06 | 0 | 4.8967e-06 | 0.00072172 | 0.00014386 | 0 | 0.00086558 | 2.9626e-05 | 7.5798e-05 | 0 | 0.00010542 | 0 | 0 | 0 | 0 | 0.00010542 | 3.3727e-05 | 8.6291e-05 | 0 | 0.00012002 | 0 | 0 | 0 | 0 | 0.00012002 | 0.00030736 | 0.0032097 | 0 | 0.003517 | 4.3378e-05 | 8.6466e-06 | 0 | 5.2025e-05 | 0.49077 | 33.0782 | 2.1948 | 16496.2371 | 0.35953 | 10.5358
Los Angeles (SC) | 2025 | T6 Public | 2021 | Aggregate | Diesel | 258.0016 | 4474.1649 | 782.6048 | 0.0037019 | 0.004242 | 0.0027107 | 0.010655 | 1.7076e-05 | 1.013e-06 | 0 | 1.8089e-05 | 1.4796e-05 | 0.0002755 | 0.00030838 | 1.7848e-05 | 1.0588e-06 | 0 | 1.8907e-05 | 5.9183e-05 | 0.00064283 | 0.00072092 | 4.09 | 0.80029 | 0 | 4.8903 | 1.3408e-06 | 3.4039e-06 | 0 | 4.7447e-06 | 0.0006429 | 0.00012579 | 0 | 0.00076869 | 2.8866e-05 | 7.3286e-05 | 0 | 0.00010215 | 0 | 0 | 0 | 0 | 0.00010215 | 3.2862e-05 | 8.343e-05 | 0 | 0.00011629 | 0 | 0 | 0 | 0 | 0.00011629 | 0.00029948 | 0.0031033 | 0 | 0.0034027 | 3.8641e-05 | 7.5607e-06 | 0 | 4.6201e-05 | 0.43584 | 32.4051 | 2.1926 | 14873.5067 | 0.35369 | 10.3492
Los Angeles (SC) | 2025 | T6 Public | 2022 | Aggregate | Diesel | 252.2059 | 4453.4065 | 765.0244 | 0.0035924 | 0.0041467 | 0.0026498 | 0.010389 | 1.6326e-05 | 9.9028e-07 | 0 | 1.7316e-05 | 1.4727e-05 | 0.00027422 | 0.00030626 | 1.7064e-05 | 1.0351e-06 | 0 | 1.8099e-05 | 5.8908e-05 | 0.00063984 | 0.00071685 | 4.0711 | 0.78231 | 0 | 4.8534 | 1.3198e-06 | 3.3275e-06 | 0 | 4.6472e-06 | 0.00063991 | 0.00012297 | 0 | 0.00076288 | 2.8414e-05 | 7.1639e-05 | 0 | 0.00010005 | 0 | 0 | 0 | 0 | 0.00010005 | 3.2347e-05 | 8.1556e-05 | 0 | 0.0001139 | 0 | 0 | 0 | 0 | 0.0001139 | 0.00029479 | 0.0030336 | 0 | 0.0033283 | 3.8461e-05 | 7.3909e-06 | 0 | 4.5852e-05 | 0.43255 | 31.7441 | 2.1904 | 14829.9201 | 0.34804 | 10.1701
Los Angeles (SC) | 2025 | T6 Public | 2023 | Aggregate | Diesel | 247.458 | 4448.4643 | 750.6227 | 0.0034944 | 0.0040687 | 0.0025999 | 0.010163 | 1.5626e-05 | 9.7163e-07 | 0 | 1.6598e-05 | 1.4711e-05 | 0.00027391 | 0.00030522 | 1.6333e-05 | 1.0156e-06 | 0 | 1.7348e-05 | 5.8843e-05 | 0.00063913 | 0.00071533 | 4.0665 | 0.76758 | 0 | 4.8341 | 1.3033e-06 | 3.2648e-06 | 0 | 4.5681e-06 | 0.0006392 | 0.00012065 | 0 | 0.00075986 | 2.8059e-05 | 7.0291e-05 | 0 | 9.835e-05 | 0 | 0 | 0 | 0 | 9.835e-05 | 3.1943e-05 | 8.0021e-05 | 0 | 0.00011196 | 0 | 0 | 0 | 0 | 0.00011196 | 0.0002911 | 0.0029765 | 0 | 0.0032676 | 3.8419e-05 | 7.2518e-06 | 0 | 4.567e-05 | 0.43083 | 31.0883 | 2.1882 | 14787.5256 | 0.34249 | 9.9954
Los Angeles (SC) | 2025 | T6 Public | 2024 | Aggregate | Diesel | 240.8973 | 4406.6968 | 730.7217 | 0.0033668 | 0.0039608 | 0.002531 | 0.0098586 | 1.4792e-05 | 9.4587e-07 | 0 | 1.5738e-05 | 1.4573e-05 | 0.00027134 | 0.00030165 | 1.5461e-05 | 9.8864e-07 | 0 | 1.6449e-05 | 5.8291e-05 | 0.00063313 | 0.00070787 | 3.7235 | 0.69069 | 0 | 4.4142 | 1.2759e-06 | 3.1783e-06 | 0 | 4.4541e-06 | 0.00058528 | 0.00010857 | 0 | 0.00069385 | 2.7469e-05 | 6.8427e-05 | 0 | 9.5896e-05 | 0 | 0 | 0 | 0 | 9.5896e-05 | 3.1271e-05 | 7.7899e-05 | 0 | 0.00010917 | 0 | 0 | 0 | 0 | 0.00010917 | 0.00028498 | 0.0028975 | 0 | 0.0031825 | 3.5178e-05 | 6.5253e-06 | 0 | 4.1703e-05 | 0.39341 | 30.443 | 2.1859 | 13630.9422 | 0.33712 | 9.8275
Los Angeles (SC) | 2025 | T6 Public | 2025 | Aggregate | Diesel | 216.1498 | 4022.9069 | 655.6543 | 0.0029855 | 0.0035539 | 0.002271 | 0.0088104 | 1.2865e-05 | 8.487e-07 | 0 | 1.3713e-05 | 1.3303e-05 | 0.00024771 | 0.00027473 | 1.3446e-05 | 8.8708e-07 | 0 | 1.4334e-05 | 5.3214e-05 | 0.00057799 | 0.00064554 | 3.3992 | 0.61973 | 0 | 4.019 | 1.1507e-06 | 2.8518e-06 | 0 | 4.0024e-06 | 0.00053431 | 9.7413e-05 | 0 | 0.00063172 | 2.4773e-05 | 6.1398e-05 | 0 | 8.6171e-05 | 0 | 0 | 0 | 0 | 8.6171e-05 | 2.8203e-05 | 6.9896e-05 | 0 | 9.8099e-05 | 0 | 0 | 0 | 0 | 9.8099e-05 | 0.00025702 | 0.0025999 | 0 | 0.0028569 | 3.2114e-05 | 5.8549e-06 | 0 | 3.7969e-05 | 0.35818 | 29.8018 | 2.1836 | 13594.407 | 0.33183 | 9.6636
Los Angeles (SC) | 2025 | T6 Public | 2026 | Aggregate | Diesel | 21.0756 | 163.438 | 63.9292 | 0.00011765 | 0.00034652 | 0.00022143 | 0.0006856 | 4.9625e-07 | 8.2752e-08 | 0 | 5.79e-07 | 5.4048e-07 | 1.0064e-05 | 1.1183e-05 | 5.1869e-07 | 8.6494e-08 | 0 | 6.0518e-07 | 2.1619e-06 | 2.3482e-05 | 2.6249e-05 | 0.1381 | 0.060427 | 0 | 0.19853 | 4.6166e-08 | 2.7806e-07 | 0 | 3.2422e-07 | 2.1707e-05 | 9.4982e-06 | 0 | 3.1206e-05 | 9.9393e-07 | 5.9865e-06 | 0 | 6.9805e-06 | 0 | 0 | 0 | 0 | 6.9805e-06 | 1.1315e-06 | 6.8152e-06 | 0 | 7.9467e-06 | 0 | 0 | 0 | 0 | 7.9467e-06 | 1.0312e-05 | 0.0002535 | 0 | 0.00026381 | 1.3047e-06 | 5.7088e-07 | 0 | 1.8756e-06 | 0.017693 | 57.0829 | 2.1855 | 16529.2078 | 0.66164 | 21.9648
Los Angeles (SC) | 2025 | T6TS | 1982 | Aggregate | Gasoline | 7.4449 | 69.4852 | 148.9575 | 0.00045166 | 6.5677e-07 | 1.1462e-05 | 0.00046378 | 9.4845e-07 | 0 | 4.2964e-07 | 1.3781e-06 | 2.2978e-07 | 4.2786e-06 | 5.8864e-06 | 1.0315e-06 | 0 | 4.6727e-07 | 1.4988e-06 | 9.1913e-07 | 9.9833e-06 | 1.2401e-05 | 0.14643 | 0.004652 | 0.0062687 | 0.15735 | 3.7284e-05 | 1.1858e-06 | 0 | 3.847e-05 | 1.6026e-05 | 2.3303e-08 | 4.0668e-07 | 1.6456e-05 | 0.00022293 | 7.0899e-06 | 0 | 0.00023002 | 2.9899e-06 | 6.7898e-05 | 0.00028715 | 1.6345e-06 | 0.00058969 | 0.0003253 | 1.0346e-05 | 0 | 0.00033565 | 2.9899e-06 | 6.7898e-05 | 0.00028715 | 1.6345e-06 | 0.00069532 | 0.004571 | 0.00010526 | 0.00058955 | 0.0052658 | 1.449e-06 | 4.6035e-08 | 6.2034e-08 | 1.5571e-06 | 0.016608 | 90.8248 | 2.4286 | 30814.1825 | 136.1693 | 1031.2317
Los Angeles (SC) | 2025 | T6TS | 1983 | Aggregate | Gasoline | 6.1307 | 57.2125 | 122.6623 | 0.00038145 | 5.4083e-07 | 9.4915e-06 | 0.00039148 | 7.8093e-07 | 0 | 3.538e-07 | 1.1347e-06 | 1.892e-07 | 3.5229e-06 | 4.8468e-06 | 8.4933e-07 | 0 | 3.8479e-07 | 1.2341e-06 | 7.5679e-07 | 8.22e-06 | 1.0211e-05 | 0.12068 | 0.0038308 | 0.005197 | 0.12971 | 3.0748e-05 | 9.762e-07 | 0 | 3.1724e-05 | 1.3433e-05 | 1.9046e-08 | 3.3425e-07 | 1.3786e-05 | 0.00018389 | 5.8383e-06 | 0 | 0.00018973 | 2.6346e-06 | 5.4691e-05 | 0.00022933 | 1.4876e-06 | 0.00047787 | 0.00026834 | 8.5193e-06 | 0 | 0.00027685 | 2.6346e-06 | 5.4691e-05 | 0.00022933 | 1.4876e-06 | 0.000565 | 0.0038362 | 8.6678e-05 | 0.00050751 | 0.0044303 | 1.1942e-06 | 3.7908e-08 | 5.1429e-08 | 1.2836e-06 | 0.013691 | 93.1114 | 2.4286 | 30850.4269 | 134.3822 | 1053.741
Los Angeles (SC) | 2025 | T6TS | 1984 | Aggregate | Gasoline | 9.9994 | 93.3372 | 200.0681 | 0.00062899 | 8.8212e-07 | 0 | 0.00062987 | 1.274e-06 | 0 | 5.7706e-07 | 1.8511e-06 | 3.0866e-07 | 5.7473e-06 | 7.907e-06 | 1.3856e-06 | 0 | 6.2761e-07 | 2.0132e-06 | 1.2346e-06 | 1.341e-05 | 1.6658e-05 | 0.196 | 0.0062481 | 0.012093 | 0.21434 | 3.6246e-05 | 1.5573e-06 | 2.1813e-05 | 5.9616e-05 | 2.2244e-05 | 3.1195e-08 | 0 | 2.2275e-05 | 0.00022164 | 9.5226e-06 | 0.00017136 | 0.00040252 | 3.8497e-06 | 8.6339e-05 | 0.00036123 | 2.0539e-06 | 0.000856 | 0.00032341 | 1.3895e-05 | 0.00018762 | 0.00052493 | 3.8497e-06 | 8.6339e-05 | 0.00036123 | 2.0539e-06 | 0.0009784 | 0.0059189 | 0.00014138 | 0.0027465 | 0.0088068 | 1.9396e-06 | 6.183e-08 | 1.1967e-07 | 2.1211e-06 | 0.022625 | 91.8304 | 2.4286 | 31249.4803 | 142.6426 | 1283.949
Los Angeles (SC) | 2025 | T6TS | 1985 | Aggregate | Gasoline | 31.8867 | 297.371 | 637.9897 | 0.0020348 | 2.8129e-06 | 0 | 0.0020376 | 4.059e-06 | 0 | 1.8402e-06 | 5.8992e-06 | 9.8339e-07 | 1.8311e-05 | 2.5193e-05 | 4.4145e-06 | 0 | 2.0013e-06 | 6.4159e-06 | 3.9335e-06 | 4.2725e-05 | 5.3074e-05 | 0.62483 | 0.019924 | 0.038733 | 0.68349 | 0.00011642 | 4.9593e-06 | 7.0202e-05 | 0.00019158 | 7.1627e-05 | 9.9018e-08 | 0 | 7.1726e-05 | 0.00071283 | 3.0366e-05 | 0.00055225 | 0.0012954 | 1.2983e-05 | 0.00026316 | 0.0011021 | 7.1703e-06 | 0.0026808 | 0.0010402 | 4.431e-05 | 0.00060465 | 0.0016891 | 1.2983e-05 | 0.00026316 | 0.0011021 | 7.1703e-06 | 0.0030745 | 0.019074 | 0.00045083 | 0.0088529 | 0.028377 | 6.1832e-06 | 1.9717e-07 | 3.8329e-07 | 6.7637e-06 | 0.072145 | 93.2427 | 2.4287 | 31276.6615 | 140.6895 | 1298.5566
Los Angeles (SC) | 2025 | T6TS | 1986 | Aggregate | Gasoline | 23.098 | 215.4995 | 462.1447 | 0.0014311 | 2.0376e-06 | 0 | 0.0014331 | 2.9415e-06 | 0 | 1.333e-06 | 4.2745e-06 | 7.1264e-07 | 1.3269e-05 | 1.8257e-05 | 3.1991e-06 | 0 | 1.4497e-06 | 4.6489e-06 | 2.8506e-06 | 3.0962e-05 | 3.8461e-05 | 0.45226 | 0.014433 | 0.027794 | 0.49449 | 8.2591e-05 | 3.6043e-06 | 4.9737e-05 | 0.00013593 | 5.0833e-05 | 7.2379e-08 | 0 | 5.0905e-05 | 0.00050404 | 2.1997e-05 | 0.00038997 | 0.000916 | 8.0318e-06 | 0.00017984 | 0.00076098 | 4.1865e-06 | 0.001869 | 0.00073549 | 3.2097e-05 | 0.00042696 | 0.0011946 | 8.0318e-06 | 0.00017984 | 0.00076098 | 4.1865e-06 | 0.0021476 | 0.013512 | 0.00032657 | 0.0062684 | 0.020107 | 4.4755e-06 | 1.4282e-07 | 2.7505e-07 | 4.8934e-06 | 0.052195 | 90.4928 | 2.4287 | 31224.5089 | 135.6103 | 1269.6899
Los Angeles (SC) | 2025 | T6TS | 1987 | Aggregate | Gasoline | 18.2275 | 170.0677 | 364.696 | 0.0011386 | 1.608e-06 | 0 | 0.0011402 | 2.3214e-06 | 0 | 1.0519e-06 | 3.3733e-06 | 5.624e-07 | 1.0472e-05 | 1.4408e-05 | 2.5247e-06 | 0 | 1.144e-06 | 3.6687e-06 | 2.2496e-06 | 2.4435e-05 | 3.0353e-05 | 0.35701 | 0.011389 | 0.021978 | 0.39038 | 6.5424e-05 | 2.8427e-06 | 3.9406e-05 | 0.00010767 | 4.0345e-05 | 5.6976e-08 | 0 | 4.0402e-05 | 0.0003995 | 1.7358e-05 | 0.00030914 | 0.000726 | 7.037e-06 | 0.00013229 | 0.00056773 | 3.623e-06 | 0.0014367 | 0.00058295 | 2.5329e-05 | 0.00033847 | 0.00094675 | 7.037e-06 | 0.00013229 | 0.00056773 | 3.623e-06 | 0.0016574 | 0.010719 | 0.00025771 | 0.0049718 | 0.015948 | 3.5329e-06 | 1.1271e-07 | 2.1749e-07 | 3.8631e-06 | 0.041206 | 91.2339 | 2.4286 | 31235.5298 | 132.6176 | 1276.0954
Los Angeles (SC) | 2025 | T6TS | 1988 | Aggregate | Gasoline | 29.7168 | 277.2243 | 594.574 | 0.00072121 | 2.6215e-06 | 0.00058229 | 0.0013061 | 3.0482e-06 | 0 | 1.7149e-06 | 4.7632e-06 | 9.1676e-07 | 1.707e-05 | 2.275e-05 | 3.3152e-06 | 0 | 1.8652e-06 | 5.1804e-06 | 3.667e-06 | 3.983e-05 | 4.8678e-05 | 0.5578 | 0.018569 | 0.027161 | 0.60353 | 2.7925e-05 | 5.512e-06 | 2.4674e-05 | 5.8111e-05 | 2.8435e-05 | 1.0336e-07 | 2.2958e-05 | 5.1496e-05 | 0.00014337 | 2.83e-05 | 0.00016275 | 0.00033443 | 9.3377e-06 | 0.00019939 | 0.00087339 | 4.7491e-06 | 0.0014213 | 0.00020921 | 4.1295e-05 | 0.00017819 | 0.0004287 | 9.3377e-06 | 0.00019939 | 0.00087339 | 4.7491e-06 | 0.0015156 | 0.0036172 | 0.00042015 | 0.0033579 | 0.0073952 | 5.5199e-06 | 1.8375e-07 | 2.6878e-07 | 5.9724e-06 | 0.063705 | 64.1119 | 2.3894 | 29624.7817 | 74.3926 | 362.9977
Los Angeles (SC) | 2025 | T6TS | 1989 | Aggregate | Gasoline | 58.7228 | 547.6777 | 1174.9252 | 0.0014 | 5.1803e-06 | 0.00112 | 0.0025252 | 6.022e-06 | 0 | 3.3889e-06 | 9.4109e-06 | 1.8111e-06 | 3.3723e-05 | 4.4945e-05 | 6.5495e-06 | 0 | 3.6857e-06 | 1.0235e-05 | 7.2445e-06 | 7.8688e-05 | 9.6167e-05 | 1.1018 | 0.036693 | 0.053368 | 1.1919 | 5.4362e-05 | 1.0923e-05 | 4.7483e-05 | 0.00011277 | 5.5561e-05 | 2.0559e-07 | 4.4447e-05 | 0.00010021 | 0.00027832 | 5.5923e-05 | 0.00031233 | 0.00064657 | 1.9603e-05 | 0.0003645 | 0.0016492 | 9.9826e-06 | 0.0026899 | 0.00040613 | 8.1602e-05 | 0.00034196 | 0.00082969 | 1.9603e-05 | 0.0003645 | 0.0016492 | 9.9826e-06 | 0.002873 | 0.0070681 | 0.00083025 | 0.0064636 | 0.014362 | 1.0904e-05 | 3.6311e-07 | 5.2812e-07 | 1.1795e-05 | 0.12581 | 62.7414 | 2.3894 | 29614.2193 | 71.383 | 356.842
Los Angeles (SC) | 2025 | T6TS | 1990 | Aggregate | Gasoline | 62.2166 | 580.2177 | 1244.8289 | 0.0015071 | 5.4885e-06 | 0.0012183 | 0.0027309 | 6.3798e-06 | 0 | 3.5905e-06 | 9.9703e-06 | 1.9187e-06 | 3.5727e-05 | 4.7616e-05 | 6.9387e-06 | 0 | 3.905e-06 | 1.0844e-05 | 7.675e-06 | 8.3363e-05 | 0.00010188 | 1.1674 | 0.038876 | 0.056916 | 1.2632 | 5.8159e-05 | 1.1543e-05 | 5.1748e-05 | 0.00012145 | 5.9438e-05 | 2.1646e-07 | 4.8049e-05 | 0.0001077 | 0.00029853 | 5.925e-05 | 0.00034126 | 0.00069905 | 1.8192e-05 | 0.00035982 | 0.0016865 | 9.0415e-06 | 0.0027726 | 0.00043562 | 8.6457e-05 | 0.00037364 | 0.00089572 | 1.8192e-05 | 0.00035982 | 0.0016865 | 9.0415e-06 | 0.0029692 | 0.0075259 | 0.00087964 | 0.0070612 | 0.015467 | 1.1552e-05 | 3.8471e-07 | 5.6323e-07 | 1.25e-05 | 0.13333 | 64.0467 | 2.3894 | 29624.9074 | 69.6374 | 362.7413
Los Angeles (SC) | 2025 | T6TS | 1991 | Aggregate | Gasoline | 67.7836 | 632.563 | 1356.2147 | 0.0027019 | 5.9976e-06 | 0.00080029 | 0.0035082 | 3.895e-06 | 0 | 1.2916e-06 | 5.1866e-06 | 2.0918e-06 | 3.895e-05 | 4.6229e-05 | 4.2362e-06 | 0 | 1.4048e-06 | 5.641e-06 | 8.3674e-06 | 9.0884e-05 | 0.00010489 | 1.2758 | 0.042368 | 0.075506 | 1.3937 | 6.6207e-05 | 1.2243e-05 | 9.0792e-05 | 0.00016924 | 0.0001014 | 2.2508e-07 | 3.0033e-05 | 0.00013166 | 0.00035319 | 6.5311e-05 | 0.00062225 | 0.0010407 | 1.4405e-05 | 0.00055774 | 0.0063409 | 6.9376e-06 | 0.0079607 | 0.00051537 | 9.5301e-05 | 0.00068128 | 0.0012919 | 1.4405e-05 | 0.00055774 | 0.0063409 | 6.9376e-06 | 0.0082119 | 0.010098 | 0.00096486 | 0.015678 | 0.026741 | 1.2625e-05 | 4.1927e-07 | 7.472e-07 | 1.3792e-05 | 0.14711 | 75.4693 | 2.2564 | 29981.1582 | 176.6561 | 575.2522
Los Angeles (SC) | 2025 | T6TS | 1992 | Aggregate | Gasoline | 51.1162 | 506.7518 | 1022.7328 | 0.0021497 | 4.5228e-06 | 0.00059263 | 0.0027468 | 3.1203e-06 | 0 | 9.7402e-07 | 4.0944e-06 | 1.6758e-06 | 3.1203e-05 | 3.6973e-05 | 3.3937e-06 | 0 | 1.0593e-06 | 4.453e-06 | 6.7032e-06 | 7.2808e-05 | 8.3964e-05 | 1.0221 | 0.03195 | 0.056424 | 1.1105 | 5.294e-05 | 9.3078e-06 | 6.6489e-05 | 0.00012874 | 8.1234e-05 | 1.7091e-07 | 2.2395e-05 | 0.0001038 | 0.00028013 | 4.9251e-05 | 0.000452 | 0.00078138 | 9.0647e-06 | 0.00031679 | 0.0050057 | 4.2474e-06 | 0.0061172 | 0.00040876 | 7.1868e-05 | 0.00049488 | 0.00097551 | 9.0647e-06 | 0.00031679 | 0.0050057 | 4.2474e-06 | 0.0063114 | 0.0081147 | 0.00072761 | 0.011534 | 0.020376 | 1.0114e-05 | 3.1617e-07 | 5.5836e-07 | 1.0989e-05 | 0.11721 | 73.7608 | 2.2547 | 29819.285 | 169.4783 | 547.1657
Los Angeles (SC) | 2025 | T6TS | 1993 | Aggregate | Gasoline | 51.9862 | 554.0229 | 1040.1405 | 0.0023655 | 4.5998e-06 | 0.00060881 | 0.0029789 | 3.4114e-06 | 0 | 9.906e-07 | 4.402e-06 | 1.8321e-06 | 3.4114e-05 | 4.0348e-05 | 3.7102e-06 | 0 | 1.0774e-06 | 4.7876e-06 | 7.3285e-06 | 7.9599e-05 | 9.1715e-05 | 1.1173 | 0.032494 | 0.057595 | 1.2074 | 5.8104e-05 | 9.4981e-06 | 7.016e-05 | 0.00013776 | 8.9609e-05 | 1.7425e-07 | 2.3063e-05 | 0.00011285 | 0.00030642 | 5.009e-05 | 0.00047535 | 0.00083186 | 1.0962e-05 | 0.00014233 | 0.0053517 | 5.4163e-06 | 0.0063423 | 0.00044712 | 7.3091e-05 | 0.00052045 | 0.0010407 | 1.0962e-05 | 0.00014233 | 0.0053517 | 5.4163e-06 | 0.0065511 | 0.0087977 | 0.00073999 | 0.01183 | 0.021368 | 1.1057e-05 | 3.2156e-07 | 5.6995e-07 | 1.1948e-05 | 0.12745 | 73.168 | 2.2527 | 29656.0657 | 160.9055 | 524.8344
Los Angeles (SC) | 2025 | T6TS | 1994 | Aggregate | Gasoline | 54.074 | 623.3144 | 1081.9124 | 0.0026808 | 4.7845e-06 | 0.00064276 | 0.0033284 | 3.8381e-06 | 0 | 1.0304e-06 | 4.8685e-06 | 2.0613e-06 | 3.8381e-05 | 4.531e-05 | 4.1743e-06 | 0 | 1.1206e-06 | 5.2949e-06 | 8.245e-06 | 8.9555e-05 | 0.00010309 | 1.2569 | 0.033799 | 0.060205 | 1.3509 | 6.5908e-05 | 9.9289e-06 | 7.4314e-05 | 0.00015015 | 0.00010177 | 1.8163e-07 | 2.44e-05 | 0.00012635 | 0.00034585 | 5.2101e-05 | 0.000501 | 0.00089895 | 1.5165e-05 | 0.0004855 | 0.0057222 | 7.333e-06 | 0.0071292 | 0.00050466 | 7.6026e-05 | 0.00054853 | 0.0011292 | 1.5165e-05 | 0.0004855 | 0.0057222 | 7.333e-06 | 0.0073594 | 0.0097707 | 0.00076971 | 0.012478 | 0.023019 | 1.2438e-05 | 3.3447e-07 | 5.9577e-07 | 1.3368e-05 | 0.14259 | 72.6624 | 2.2507 | 29491.236 | 160.6659 | 502.5319
Los Angeles (SC) | 2025 | T6TS | 1995 | Aggregate | Gasoline | 106.3537 | 1331.4227 | 2127.9252 | 0.0056996 | 9.4103e-06 | 0.0012474 | 0.0069564 | 8.1983e-06 | 0 | 2.0266e-06 | 1.0225e-05 | 4.4029e-06 | 8.1982e-05 | 9.661e-05 | 8.9164e-06 | 0 | 2.2041e-06 | 1.112e-05 | 1.7612e-05 | 0.00019129 | 0.00022002 | 2.685 | 0.066477 | 0.11822 | 2.8697 | 0.00014261 | 1.968e-05 | 0.00014301 | 0.00030529 | 0.00021779 | 3.5959e-07 | 4.7664e-05 | 0.00026582 | 0.00074255 | 0.00010247 | 0.00095668 | 0.0018017 | 3.345e-05 | 0.001199 | 0.010231 | 1.6286e-05 | 0.013281 | 0.0010835 | 0.00014953 | 0.0010474 | 0.0022805 | 3.345e-05 | 0.001199 | 0.010231 | 1.6286e-05 | 0.01376 | 0.021027 | 0.0015139 | 0.02448 | 0.047021 | 2.657e-05 | 6.5784e-07 | 1.1698e-06 | 2.8398e-05 | 0.3029 | 71.0977 | 2.2488 | 29329.3505 | 140.6362 | 480.5719
Los Angeles (SC) | 2025 | T6TS | 1996 | Aggregate | Gasoline | 79.6627 | 1087.578 | 1593.8915 | 0.0046841 | 7.0487e-06 | 0.00093906 | 0.0056302 | 6.6968e-06 | 0 | 1.518e-06 | 8.2148e-06 | 3.5965e-06 | 6.6968e-05 | 7.8779e-05 | 7.2834e-06 | 0 | 1.6509e-06 | 8.9343e-06 | 1.4386e-05 | 0.00015626 | 0.00017958 | 2.1931 | 0.049793 | 0.088485 | 2.3314 | 0.00011679 | 1.4834e-05 | 0.00010799 | 0.00023961 | 0.00017949 | 2.7009e-07 | 3.5983e-05 | 0.00021574 | 0.00060434 | 7.6757e-05 | 0.0007179 | 0.001399 | 2.1087e-05 | 0.00096647 | 0.0061954 | 1.0405e-05 | 0.0085924 | 0.00088185 | 0.000112 | 0.00078601 | 0.0017799 | 2.1087e-05 | 0.00096647 | 0.0061954 | 1.0405e-05 | 0.0089732 | 0.017112 | 0.0011339 | 0.018294 | 0.03654 | 2.1703e-05 | 4.9275e-07 | 8.7563e-07 | 2.3071e-05 | 0.24609 | 70.4453 | 2.2469 | 29170.4614 | 112.2731 | 457.1869
Los Angeles (SC) | 2025 | T6TS | 1997 | Aggregate | Gasoline | 145.3232 | 2163.8387 | 2907.6268 | 0.0092697 | 1.2858e-05 | 0.0017241 | 0.011007 | 1.3324e-05 | 0 | 2.7691e-06 | 1.6093e-05 | 7.1557e-06 | 0.00013324 | 0.00015649 | 1.4491e-05 | 0 | 3.0117e-06 | 1.7503e-05 | 2.8623e-05 | 0.00031089 | 0.00035702 | 4.3626 | 0.090835 | 0.16126 | 4.6147 | 0.0002309 | 2.7212e-05 | 0.0002019 | 0.00046002 | 0.0003571 | 4.9534e-07 | 6.6417e-05 | 0.00042401 | 0.0011881 | 0.00014002 | 0.0013347 | 0.0026629 | 2.9606e-05 | 0.0014905 | 0.0086341 | 1.561e-05 | 0.012833 | 0.0017337 | 0.00020432 | 0.0014614 | 0.0033994 | 2.9606e-05 | 0.0014905 | 0.0086341 | 1.561e-05 | 0.013569 | 0.033568 | 0.0020686 | 0.033223 | 0.068859 | 4.3171e-05 | 8.9888e-07 | 1.5958e-06 | 4.5666e-05 | 0.4871 | 69.2179 | 2.2452 | 29020.5495 | 85.3328 | 433.036
Los Angeles (SC) | 2025 | T6TS | 1998 | Aggregate | Gasoline | 115.8061 | 1883.02 | 2317.0485 | 0.0084312 | 1.1514e-05 | 0.0012803 | 0.009723 | 3.3128e-06 | 0 | 1.4501e-06 | 4.7629e-06 | 6.227e-06 | 0.00011595 | 0.00012694 | 3.603e-06 | 0 | 1.5771e-06 | 5.1801e-06 | 2.4908e-05 | 0.00027054 | 0.00030063 | 3.8027 | 0.072786 | 0.13156 | 4.0071 | 0.00023021 | 2.4987e-05 | 0.000169 | 0.00042419 | 0.00032332 | 4.4153e-07 | 4.9097e-05 | 0.00037286 | 0.0011954 | 0.00012975 | 0.0011274 | 0.0024525 | 8.0622e-06 | 0.00067835 | 0.0022769 | 6.9717e-06 | 0.0054228 | 0.0017443 | 0.00018932 | 0.0012344 | 0.003168 | 8.0622e-06 | 0.00067835 | 0.0022769 | 6.9717e-06 | 0.0061382 | 0.032741 | 0.0018522 | 0.028264 | 0.062857 | 3.7631e-05 | 7.2028e-07 | 1.3019e-06 | 3.9653e-05 | 0.42296 | 70.2636 | 2.1725 | 28957.3469 | 44.3585 | 454.2403
Los Angeles (SC) | 2025 | T6TS | 1999 | Aggregate | Gasoline | 221.2677 | 3927.3142 | 4427.1239 | 0.017665 | 2.1999e-05 | 0.0024541 | 0.020141 | 6.9093e-06 | 0 | 2.7707e-06 | 9.68e-06 | 1.2987e-05 | 0.00024182 | 0.00026449 | 7.5145e-06 | 0 | 3.0134e-06 | 1.0528e-05 | 5.1949e-05 | 0.00056426 | 0.00062674 | 7.9312 | 0.13907 | 0.25129 | 8.3215 | 0.00048271 | 4.7983e-05 | 0.00032609 | 0.00085678 | 0.00067882 | 8.4536e-07 | 9.4305e-05 | 0.00077397 | 0.0024939 | 0.0002479 | 0.0021645 | 0.0049063 | 1.4808e-05 | 0.0012423 | 0.0041671 | 1.2793e-05 | 0.010343 | 0.0036391 | 0.00036174 | 0.0023698 | 0.0063706 | 1.4808e-05 | 0.0012423 | 0.0041671 | 1.2793e-05 | 0.011808 | 0.068315 | 0.0035389 | 0.05393 | 0.12578 | 7.8486e-05 | 1.3762e-06 | 2.4867e-06 | 8.2348e-05 | 0.87837 | 69.7861 | 2.1716 | 28833.3547 | 40.9123 | 435.8322
Los Angeles (SC) | 2025 | T6TS | 2000 | Aggregate | Gasoline | 255.3967 | 4939.6434 | 5109.9779 | 0.022216 | 2.5392e-05 | 0.0028362 | 0.025077 | 8.6903e-06 | 0 | 3.198e-06 | 1.1888e-05 | 1.6335e-05 | 0.00030416 | 0.00033238 | 9.4515e-06 | 0 | 3.4782e-06 | 1.293e-05 | 6.534e-05 | 0.0007097 | 0.00078797 | 9.975 | 0.16052 | 0.28979 | 10.4253 | 0.00060819 | 5.5678e-05 | 0.00037795 | 0.0010418 | 0.00085632 | 9.7875e-07 | 0.00010932 | 0.00096662 | 0.0031256 | 0.00028614 | 0.0024955 | 0.0059072 | 1.6403e-05 | 0.0013718 | 0.0045942 | 1.4158e-05 | 0.011904 | 0.0045609 | 0.00041753 | 0.0027322 | 0.0077106 | 1.6403e-05 | 0.0013718 | 0.0045942 | 1.4158e-05 | 0.013707 | 0.08556 | 0.0040847 | 0.062094 | 0.15174 | 9.871e-05 | 1.5885e-06 | 2.8677e-06 | 0.00010317 | 1.1004 | 69.0825 | 2.1707 | 28719.6045 | 37.7606 | 418.0122
Los Angeles (SC) | 2025 | T6TS | 2001 | Aggregate | Gasoline | 298.6867 | 6287.171 | 5976.1227 | 0.027894 | 2.9696e-05 | 0.0032909 | 0.031215 | 1.1061e-05 | 0 | 3.7401e-06 | 1.4801e-05 | 2.0791e-05 | 0.00038713 | 0.00042273 | 1.203e-05 | 0 | 4.0677e-06 | 1.6098e-05 | 8.3165e-05 | 0.00090331 | 0.0010026 | 12.6936 | 0.18773 | 0.3382 | 13.2195 | 0.00076921 | 6.549e-05 | 0.00044374 | 0.0012784 | 0.0010825 | 1.1524e-06 | 0.00012771 | 0.0012114 | 0.0039305 | 0.00033464 | 0.0029131 | 0.0071782 | 1.8378e-05 | 0.0015317 | 0.0051234 | 1.5846e-05 | 0.013868 | 0.0057354 | 0.00048831 | 0.0031894 | 0.0094132 | 1.8378e-05 | 0.0015317 | 0.0051234 | 1.5846e-05 | 0.016102 | 0.10742 | 0.0047771 | 0.072183 | 0.18438 | 0.00012561 | 1.8577e-06 | 3.3468e-06 | 0.00013082 | 1.3954 | 67.561 | 2.1699 | 28611.8791 | 34.8517 | 399.0761
Los Angeles (SC) | 2025 | T6TS | 2002 | Aggregate | Gasoline | 262.4119 | 5995.7857 | 5250.3363 | 0.026482 | 2.6089e-05 | 0.0028827 | 0.029391 | 1.0548e-05 | 0 | 3.2859e-06 | 1.3834e-05 | 1.9828e-05 | 0.00036919 | 0.00040285 | 1.1472e-05 | 0 | 3.5737e-06 | 1.5046e-05 | 7.9311e-05 | 0.00086145 | 0.0009558 | 12.0837 | 0.16493 | 0.30501 | 12.5537 | 0.00073357 | 5.7814e-05 | 0.00039092 | 0.0011823 | 0.0010317 | 1.0163e-06 | 0.0001123 | 0.001145 | 0.0037304 | 0.000294 | 0.0025539 | 0.0065783 | 1.5438e-05 | 0.0012819 | 0.0042836 | 1.3296e-05 | 0.012173 | 0.0054434 | 0.000429 | 0.0027962 | 0.0086686 | 1.5438e-05 | 0.0012819 | 0.0042836 | 1.3296e-05 | 0.014263 | 0.088908 | 0.0041969 | 0.068404 | 0.16151 | 0.00011958 | 1.6321e-06 | 3.0184e-06 | 0.00012423 | 1.3251 | 66.7046 | 2.1692 | 28491.261 | 32.3703 | 366.5536
Los Angeles (SC) | 2025 | T6TS | 2003 | Aggregate | Gasoline | 274.3505 | 6794.276 | 5489.2043 | 0.029653 | 2.7276e-05 | 0.0029888 | 0.032669 | 1.1953e-05 | 0 | 3.4354e-06 | 1.5389e-05 | 2.2468e-05 | 0.00041836 | 0.00045622 | 1.3e-05 | 0 | 3.7363e-06 | 1.6736e-05 | 8.9873e-05 | 0.00097617 | 0.0010828 | 13.6924 | 0.17243 | 0.3178 | 14.1826 | 0.00082771 | 6.0746e-05 | 0.00040944 | 0.0012979 | 0.0011619 | 1.0688e-06 | 0.00011711 | 0.0012801 | 0.0041882 | 0.00030737 | 0.0026617 | 0.0071572 | 1.5401e-05 | 0.0012735 | 0.0042501 | 1.3247e-05 | 0.01271 | 0.0061114 | 0.00044852 | 0.0029142 | 0.0094741 | 1.5401e-05 | 0.0012735 | 0.0042501 | 1.3247e-05 | 0.015026 | 0.10047 | 0.0043879 | 0.070845 | 0.1757 | 0.0001355 | 1.7064e-06 | 3.1449e-06 | 0.00014035 | 1.497 | 65.4305 | 2.1686 | 28405.3168 | 30.0953 | 351.8961
Los Angeles (SC) | 2025 | T6TS | 2004 | Aggregate | Gasoline | 291.1525 | 7795.4139 | 5825.3793 | 0.0029545 | 2.8947e-05 | 0.0043113 | 0.0072947 | 9.143e-07 | 0 | 1.3243e-07 | 1.0467e-06 | 2.5779e-05 | 0.00048 | 0.00050683 | 9.9438e-07 | 0 | 1.4403e-07 | 1.1384e-06 | 0.00010312 | 0.00112 | 0.0012243 | 15.5126 | 0.18299 | 0.24234 | 15.9379 | 3.312e-05 | 7.7528e-05 | 0.00034872 | 0.00045937 | 0.00019001 | 1.8616e-06 | 0.00027726 | 0.00046913 | 0.00013935 | 0.0003262 | 0.001885 | 0.0023506 | 1.5975e-05 | 0.0010503 | 0.0040645 | 1.3618e-05 | 0.007495 | 0.00020334 | 0.00047599 | 0.0020639 | 0.0027432 | 1.5975e-05 | 0.0010503 | 0.0040645 | 1.3618e-05 | 0.0078877 | 0.0034656 | 0.0046566 | 0.017287 | 0.025409 | 0.00015351 | 1.8109e-06 | 2.3981e-06 | 0.00015772 | 1.6823 | 12.7338 | 2.1371 | 27821.4493 | 13.7688 | 44.3551
Los Angeles (SC) | 2025 | T6TS | 2005 | Aggregate | Gasoline | 287.3242 | 8298.5499 | 5748.7826 | 0.0017017 | 2.8566e-05 | 0.0025979 | 0.0043282 | 9.7331e-07 | 0 | 1.3069e-07 | 1.104e-06 | 2.7443e-05 | 0.00051098 | 0.00053953 | 1.0586e-06 | 0 | 1.4214e-07 | 1.2007e-06 | 0.00010977 | 0.0011923 | 0.0013033 | 16.5111 | 0.18059 | 0.23644 | 16.9282 | 1.9928e-05 | 8.1876e-05 | 0.0002156 | 0.00031741 | 0.00013062 | 2.1927e-06 | 0.00019941 | 0.00033223 | 7.8352e-05 | 0.00032191 | 0.001089 | 0.0014893 | 1.5334e-05 | 0.00076427 | 0.0035891 | 1.2945e-05 | 0.005871 | 0.00011433 | 0.00046973 | 0.0011924 | 0.0017764 | 1.5334e-05 | 0.00076427 | 0.0035891 | 1.2945e-05 | 0.0061581 | 0.0021892 | 0.0045954 | 0.016986 | 0.02377 | 0.00016339 | 1.7871e-06 | 2.3398e-06 | 0.00016752 | 1.7868 | 7.0973 | 2.1371 | 27758.4322 | 10.0979 | 38.9781
Los Angeles (SC) | 2025 | T6TS | 2006 | Aggregate | Gasoline | 389.9157 | 12118.6003 | 7801.4335 | 0.0024466 | 3.8766e-05 | 0.0034408 | 0.0059262 | 1.4213e-06 | 0 | 1.7735e-07 | 1.5987e-06 | 4.0075e-05 | 0.0007462 | 0.00078788 | 1.5458e-06 | 0 | 1.9289e-07 | 1.7387e-06 | 0.0001603 | 0.0017411 | 0.0019032 | 24.1116 | 0.24507 | 0.32038 | 24.6771 | 2.9258e-05 | 0.0001123 | 0.00029149 | 0.00043306 | 0.0001915 | 3.0342e-06 | 0.00026931 | 0.00046385 | 0.00011381 | 0.00043685 | 0.0014568 | 0.0020074 | 1.99e-05 | 0.00083896 | 0.0044461 | 1.6686e-05 | 0.0073291 | 0.00016607 | 0.00063745 | 0.001595 | 0.0023985 | 1.99e-05 | 0.00083896 | 0.0044461 | 1.6686e-05 | 0.0077202 | 0.0031671 | 0.0062362 | 0.02279 | 0.032193 | 0.0002386 | 2.4252e-06 | 3.1705e-06 | 0.0002442 | 2.6047 | 6.6544 | 2.1371 | 27709.4732 | 8.6688 | 36.149
Los Angeles (SC) | 2025 | T6TS | 2007 | Aggregate | Gasoline | 372.1716 | 12409.7228 | 7446.4084 | 0.0024899 | 3.7002e-05 | 0.0032743 | 0.0058011 | 1.4555e-06 | 0 | 1.6928e-07 | 1.6248e-06 | 4.1038e-05 | 0.00076413 | 0.00080679 | 1.583e-06 | 0 | 1.8411e-07 | 1.7671e-06 | 0.00016415 | 0.001783 | 0.0019489 | 24.6908 | 0.23392 | 0.30568 | 25.2304 | 3.0092e-05 | 0.00010822 | 0.00027903 | 0.00041734 | 0.00019756 | 2.9359e-06 | 0.0002598 | 0.0004603 | 0.00011595 | 0.00041697 | 0.0013813 | 0.0019142 | 1.7884e-05 | 0.00075078 | 0.0039609 | 1.4945e-05 | 0.0066587 | 0.00016919 | 0.00060844 | 0.0015123 | 0.00229 | 1.7884e-05 | 0.00075078 | 0.0039609 | 1.4945e-05 | 0.0070345 | 0.0032276 | 0.0059524 | 0.021695 | 0.030875 | 0.00024434 | 2.3148e-06 | 3.025e-06 | 0.00024968 | 2.6632 | 6.3612 | 2.137 | 27666.1969 | 7.7136 | 33.8554
Los Angeles (SC) | 2025 | T6TS | 2008 | Aggregate | Gasoline | 631.0625 | 22550.5113 | 12626.2995 | 0.0032412 | 6.2741e-05 | 0.0047771 | 0.008081 | 3.0152e-06 | 0 | 3.6319e-07 | 3.3783e-06 | 7.4573e-05 | 0.0013886 | 0.0014665 | 3.2793e-06 | 0 | 3.95e-07 | 3.6743e-06 | 0.00029829 | 0.00324 | 0.0035419 | 44.8666 | 0.39663 | 0.51784 | 45.781 | 5.5361e-05 | 0.00018613 | 0.00045103 | 0.00069252 | 0.00027872 | 5.3953e-06 | 0.0004108 | 0.00069492 | 0.00021029 | 0.00070702 | 0.0022011 | 0.0031184 | 2.844e-05 | 0.0011883 | 0.0062356 | 2.3674e-05 | 0.010594 | 0.00030686 | 0.0010317 | 0.0024099 | 0.0037485 | 2.844e-05 | 0.0011883 | 0.0062356 | 2.3674e-05 | 0.011224 | 0.0053991 | 0.010093 | 0.036779 | 0.052271 | 0.00044399 | 3.925e-06 | 5.1244e-06 | 0.00045304 | 4.8323 | 4.8763 | 2.1373 | 27625.8822 | 6.7732 | 31.5422
Los Angeles (SC) | 2025 | T6TS | 2009 | Aggregate | Gasoline | 314.3203 | 11995.3938 | 6288.9199 | 0.001087 | 3.125e-05 | 0.0019985 | 0.0031167 | 1.8008e-06 | 0 | 2.1883e-07 | 2.0197e-06 | 3.9668e-05 | 0.00073862 | 0.00078031 | 1.9586e-06 | 0 | 2.38e-07 | 2.1966e-06 | 0.00015867 | 0.0017234 | 0.0018843 | 23.8657 | 0.19756 | 0.25777 | 24.321 | 2.9963e-05 | 9.3994e-05 | 0.00021344 | 0.0003374 | 0.00010303 | 2.962e-06 | 0.00018943 | 0.00029542 | 0.00011226 | 0.00035216 | 0.0010274 | 0.0014918 | 1.3227e-05 | 0.00054962 | 0.0028658 | 1.0962e-05 | 0.0049314 | 0.00016381 | 0.00051386 | 0.0011248 | 0.0018025 | 1.3227e-05 | 0.00054962 | 0.0028658 | 1.0962e-05 | 0.0052422 | 0.0026364 | 0.0050271 | 0.018369 | 0.026033 | 0.00023617 | 1.955e-06 | 2.5509e-06 | 0.00024068 | 2.5672 | 3.5357 | 2.1376 | 27590.1693 | 5.9468 | 29.532
Los Angeles (SC) | 2025 | T6TS | 2010 | Aggregate | Gasoline | 151.2862 | 6153.8918 | 3026.935 | 0.00054837 | 1.5041e-05 | 0.0009609 | 0.0015243 | 1.126e-06 | 0 | 1.4184e-07 | 1.2678e-06 | 2.0351e-05 | 0.00037893 | 0.00040054 | 1.2246e-06 | 0 | 1.5426e-07 | 1.3788e-06 | 8.1402e-05 | 0.00088416 | 0.00096694 | 12.2436 | 0.095086 | 0.12408 | 12.4628 | 1.5406e-05 | 4.5635e-05 | 0.00010274 | 0.00016378 | 5.2734e-05 | 1.4464e-06 | 9.2405e-05 | 0.00014659 | 5.7223e-05 | 0.0001695 | 0.00049024 | 0.00071696 | 5.9147e-06 | 0.00024421 | 0.0012636 | 4.8766e-06 | 0.0022356 | 8.3499e-05 | 0.00024733 | 0.00053675 | 0.00086758 | 5.9147e-06 | 0.00024421 | 0.0012636 | 4.8766e-06 | 0.0023862 | 0.0013408 | 0.0024196 | 0.0088547 | 0.012615 | 0.00012116 | 9.4095e-07 | 1.2278e-06 | 0.00012333 | 1.3155 | 3.3706 | 2.1381 | 27558.2141 | 5.2765 | 27.8951
Los Angeles (SC) | 2025 | T6TS | 2011 | Aggregate | Gasoline | 456.7771 | 19762.0357 | 9139.1967 | 0.0017739 | 4.5413e-05 | 0.0028787 | 0.0046981 | 4.9138e-06 | 0 | 6.4872e-07 | 5.5625e-06 | 6.5352e-05 | 0.0012168 | 0.0012878 | 5.3442e-06 | 0 | 7.0554e-07 | 6.0497e-06 | 0.00026141 | 0.0028393 | 0.0031068 | 39.3178 | 0.28709 | 0.37427 | 39.9792 | 4.9832e-05 | 0.00013898 | 0.00030893 | 0.00049774 | 0.00017272 | 4.4218e-06 | 0.0002803 | 0.00045744 | 0.00018349 | 0.00051176 | 0.0014615 | 0.0021567 | 1.6495e-05 | 0.00067598 | 0.0034652 | 1.3518e-05 | 0.0063279 | 0.00026775 | 0.00074676 | 0.0016001 | 0.0026146 | 1.6495e-05 | 0.00067598 | 0.0034652 | 1.3518e-05 | 0.0067858 | 0.0042557 | 0.0073055 | 0.026551 | 0.038112 | 0.00038908 | 2.841e-06 | 3.7037e-06 | 0.00039563 | 4.2199 | 3.235 | 2.1393 | 27528.9369 | 4.6726 | 26.2431
Los Angeles (SC) | 2025 | T6TS | 2012 | Aggregate | Gasoline | 369.196 | 16944.6643 | 7386.8743 | 0.0015235 | 3.6706e-05 | 0.0023202 | 0.0038804 | 6.1609e-06 | 0 | 8.3619e-07 | 6.9971e-06 | 5.6035e-05 | 0.0010434 | 0.0011064 | 6.7005e-06 | 0 | 9.0944e-07 | 7.61e-06 | 0.00022414 | 0.0024345 | 0.0026663 | 33.7124 | 0.23205 | 0.3024 | 34.2469 | 4.3001e-05 | 0.00011324 | 0.00024912 | 0.00040536 | 0.00015002 | 3.6146e-06 | 0.00022849 | 0.00038213 | 0.00015707 | 0.00041364 | 0.001169 | 0.0017397 | 1.223e-05 | 0.00049676 | 0.0025172 | 9.9512e-06 | 0.0047759 | 0.00022919 | 0.00060358 | 0.00128 | 0.0021127 | 1.223e-05 | 0.00049676 | 0.0025172 | 9.9512e-06 | 0.0051489 | 0.0036162 | 0.0059048 | 0.02142 | 0.030941 | 0.00033361 | 2.2963e-06 | 2.9925e-06 | 0.0003389 | 3.6149 | 3.1162 | 2.1412 | 27502.6937 | 4.1349 | 24.8475
Los Angeles (SC) | 2025 | T6TS | 2013 | Aggregate | Gasoline | 277.2508 | 13483.8125 | 5547.2341 | 0.0011849 | 2.7564e-05 | 0.0017327 | 0.0029452 | 7.338e-06 | 0 | 9.9596e-07 | 8.334e-06 | 4.459e-05 | 0.00083027 | 0.00088319 | 7.9808e-06 | 0 | 1.0832e-06 | 9.064e-06 | 0.00017836 | 0.0019373 | 0.0021247 | 26.8268 | 0.17426 | 0.22712 | 27.2282 | 3.4632e-05 | 8.5725e-05 | 0.00018617 | 0.00030653 | 0.00011837 | 2.7536e-06 | 0.00017309 | 0.00029421 | 0.00012549 | 0.00031062 | 0.00086668 | 0.0013028 | 8.3565e-06 | 0.0003358 | 0.001677 | 6.741e-06 | 0.0033307 | 0.00018312 | 0.00045326 | 0.0009489 | 0.0015853 | 8.3565e-06 | 0.0003358 | 0.001677 | 6.741e-06 | 0.0036132 | 0.0028378 | 0.0044343 | 0.01613 | 0.023402 | 0.00026547 | 1.7244e-06 | 2.2476e-06 | 0.00026945 | 2.874 | 2.9722 | 2.1442 | 27478.5037 | 3.6464 | 23.6171
Los Angeles (SC) | 2025 | T6TS | 2014 | Aggregate | Gasoline | 358.0731 | 18403.9474 | 7164.3266 | 0.0016181 | 3.56e-05 | 0.0022382 | 0.0038919 | 1.3944e-05 | 0 | 1.848e-06 | 1.5792e-05 | 6.0861e-05 | 0.0011332 | 0.0012099 | 1.5166e-05 | 0 | 2.0099e-06 | 1.7175e-05 | 0.00024344 | 0.0026442 | 0.0029048 | 34.6709 | 0.21367 | 0.27977 | 35.1644 | 4.7861e-05 | 0.00011154 | 0.00023967 | 0.00039907 | 0.00016324 | 3.5913e-06 | 0.00022579 | 0.00039262 | 0.00017214 | 0.00040117 | 0.0011075 | 0.0016808 | 9.7235e-06 | 0.00038558 | 0.0018896 | 7.7607e-06 | 0.0039735 | 0.00025119 | 0.00058539 | 0.0012126 | 0.0020492 | 9.7235e-06 | 0.00038558 | 0.0018896 | 7.7607e-06 | 0.0043419 | 0.0038317 | 0.0057269 | 0.020897 | 0.030456 | 0.0003431 | 2.1145e-06 | 2.7685e-06 | 0.00034798 | 3.7117 | 2.8777 | 2.1478 | 26000.3325 | 3.2103 | 22.5187
Los Angeles (SC) | 2025 | T6TS | 2015 | Aggregate | Gasoline | 725.8279 | 39382.2329 | 14522.3654 | 0.003449 | 7.2162e-05 | 0.0045308 | 0.0080519 | 3.7599e-05 | 0 | 4.797e-06 | 4.2396e-05 | 0.00013023 | 0.002425 | 0.0025976 | 4.0892e-05 | 0 | 5.2172e-06 | 4.6109e-05 | 0.00052094 | 0.0056583 | 0.0062253 | 74.1915 | 0.43313 | 0.56717 | 75.1918 | 0.00010361 | 0.00022774 | 0.00048406 | 0.0008154 | 0.0003515 | 7.3544e-06 | 0.00046175 | 0.00082061 | 0.00036995 | 0.0008132 | 0.0022206 | 0.0034038 | 1.7543e-05 | 0.00068406 | 0.0032686 | 1.3815e-05 | 0.0073878 | 0.00053984 | 0.0011866 | 0.0024313 | 0.0041578 | 1.7543e-05 | 0.00068406 | 0.0032686 | 1.3815e-05 | 0.0081418 | 0.008115 | 0.011609 | 0.042455 | 0.062179 | 0.00073418 | 4.2861e-06 | 5.6126e-06 | 0.00074408 | 7.9367 | 2.7822 | 2.151 | 25981.0737 | 2.8132 | 21.4847
Los Angeles (SC) | 2025 | T6TS | 2016 | Aggregate | Gasoline | 516.4189 | 29516.8677 | 10332.5089 | 0.0025297 | 5.1343e-05 | 0.0032089 | 0.0057899 | 3.2542e-05 | 0 | 3.9739e-06 | 3.6516e-05 | 9.761e-05 | 0.0018175 | 0.0019516 | 3.5393e-05 | 0 | 4.3219e-06 | 3.9714e-05 | 0.00039044 | 0.0042408 | 0.004671 | 55.6061 | 0.30816 | 0.40352 | 56.3178 | 7.8447e-05 | 0.00016327 | 0.00034045 | 0.00058217 | 0.00026107 | 5.2986e-06 | 0.00033117 | 0.00059753 | 0.00027799 | 0.00057858 | 0.00155 | 0.0024065 | 1.0939e-05 | 0.00041724 | 0.0019207 | 8.4657e-06 | 0.0047639 | 0.00040564 | 0.00084426 | 0.001697 | 0.0029469 | 1.0939e-05 | 0.00041724 | 0.0019207 | 8.4657e-06 | 0.0053042 | 0.00597 | 0.0082594 | 0.030259 | 0.044489 | 0.00055027 | 3.0495e-06 | 3.9932e-06 | 0.00055731 | 5.9445 | 2.6693 | 2.1534 | 25963.4582 | 2.4453 | 20.5101
Los Angeles (SC) | 2025 | T6TS | 2017 | Aggregate | Gasoline | 777.2433 | 46783.955 | 15551.083 | 0.0039938 | 7.7274e-05 | 0.0047906 | 0.0088616 | 5.542e-05 | 0 | 6.4499e-06 | 6.187e-05 | 0.00015471 | 0.0028807 | 0.0030973 | 6.0274e-05 | 0 | 7.0148e-06 | 6.7289e-05 | 0.00061885 | 0.0067217 | 0.0074078 | 84.8034 | 0.44716 | 0.58695 | 85.8375 | 0.0001247 | 0.00024766 | 0.00050562 | 0.00087798 | 0.00041655 | 8.0597e-06 | 0.00049966 | 0.00092426 | 0.00043846 | 0.0008708 | 0.0022841 | 0.0035933 | 1.4137e-05 | 0.00052321 | 0.0022709 | 1.069e-05 | 0.0064123 | 0.0006398 | 0.0012707 | 0.0025008 | 0.0044112 | 1.4137e-05 | 0.00052321 | 0.0022709 | 1.069e-05 | 0.0072302 | 0.009285 | 0.012431 | 0.04537 | 0.067086 | 0.0008392 | 4.425e-06 | 5.8084e-06 | 0.00084943 | 9.0604 | 2.5775 | 2.1547 | 24967.0454 | 2.103 | 19.5129
Los Angeles (SC) | 2025 | T6TS | 2018 | Aggregate | Gasoline | 802.3841 | 50708.3984 | 16054.1001 | 0.0041853 | 7.9774e-05 | 0.0048514 | 0.0091165 | 6.2567e-05 | 0 | 6.949e-06 | 6.9516e-05 | 0.00016769 | 0.0031224 | 0.0033596 | 6.8047e-05 | 0 | 7.5576e-06 | 7.5605e-05 | 0.00067076 | 0.0072855 | 0.0080319 | 91.9167 | 0.46162 | 0.60517 | 92.9835 | 0.00013494 | 0.00025775 | 0.00051102 | 0.00090371 | 0.00044348 | 8.4529e-06 | 0.00051406 | 0.00096599 | 0.00047064 | 0.00089897 | 0.0022898 | 0.0036594 | 1.2152e-05 | 0.00042943 | 0.0016204 | 8.9192e-06 | 0.0057304 | 0.00068675 | 0.0013118 | 0.0025071 | 0.0045056 | 1.2152e-05 | 0.00042943 | 0.0016204 | 8.9192e-06 | 0.0065765 | 0.0098122 | 0.012833 | 0.0465 | 0.069146 | 0.00090959 | 4.5681e-06 | 5.9887e-06 | 0.00092015 | 9.8147 | 2.4464 | 2.1554 | 24952.426 | 1.7648 | 18.5555
Los Angeles (SC) | 2025 | T6TS | 2019 | Aggregate | Gasoline | 827.9295 | 54846.0626 | 16565.2137 | 0.0044218 | 8.2313e-05 | 0.0048845 | 0.0093887 | 6.9473e-05 | 0 | 7.37e-06 | 7.6843e-05 | 0.00018137 | 0.0033772 | 0.0036354 | 7.5558e-05 | 0 | 8.0156e-06 | 8.3574e-05 | 0.00072549 | 0.00788 | 0.0086891 | 99.4163 | 0.47632 | 0.62342 | 100.516 | 0.000145 | 0.00026823 | 0.00051262 | 0.00092585 | 0.00047555 | 8.8524e-06 | 0.0005253 | 0.0010097 | 0.00050143 | 0.00092759 | 0.0022775 | 0.0037066 | 9.923e-06 | 0.00032297 | 0.00097044 | 7.0243e-06 | 0.0050169 | 0.00073169 | 0.0013535 | 0.0024936 | 0.0045788 | 9.923e-06 | 0.00032297 | 0.00097044 | 7.0243e-06 | 0.0058892 | 0.010297 | 0.013242 | 0.047519 | 0.071058 | 0.0009838 | 4.7136e-06 | 6.1693e-06 | 0.00099469 | 10.6098 | 2.3294 | 2.1558 | 24938.8707 | 1.4612 | 17.6301
Los Angeles (SC) | 2025 | T6TS | 2020 | Aggregate | Gasoline | 845.4608 | 58617.4542 | 16915.9798 | 0.0046457 | 8.4056e-05 | 0.0049006 | 0.0096303 | 7.425e-05 | 0 | 7.5261e-06 | 8.1776e-05 | 0.00019384 | 0.0036094 | 0.003885 | 8.0754e-05 | 0 | 8.1853e-06 | 8.8939e-05 | 0.00077538 | 0.0084219 | 0.0092862 | 106.252 | 0.4864 | 0.63614 | 107.3745 | 0.00015533 | 0.00027601 | 0.00051115 | 0.00094249 | 0.00050587 | 9.1529e-06 | 0.00053363 | 0.0010487 | 0.00053309 | 0.00094723 | 0.0022537 | 0.003734 | 8.1744e-06 | 0.00024361 | 0.00074664 | 5.4407e-06 | 0.0047379 | 0.00077788 | 0.0013822 | 0.0024675 | 0.0046276 | 8.1744e-06 | 0.00024361 | 0.00074664 | 5.4407e-06 | 0.0056315 | 0.010716 | 0.013522 | 0.048376 | 0.072613 | 0.0010514 | 4.8134e-06 | 6.2952e-06 | 0.0010626 | 11.3337 | 2.2356 | 2.1557 | 24926.5006 | 1.3073 | 16.8568
Los Angeles (SC) | 2025 | T6TS | 2021 | Aggregate | Gasoline | 870.0638 | 63040.6244 | 17408.2362 | 0.0051032 | 8.6502e-05 | 0.0052048 | 0.010395 | 7.9853e-05 | 0 | 7.7451e-06 | 8.7598e-05 | 0.00020847 | 0.0038817 | 0.0041778 | 8.6848e-05 | 0 | 8.4235e-06 | 9.5271e-05 | 0.00083388 | 0.0090574 | 0.0099865 | 103.3467 | 0.45521 | 0.60257 | 104.4045 | 0.00017473 | 0.00028507 | 0.00053058 | 0.00099038 | 0.00055508 | 9.409e-06 | 0.00056614 | 0.0011306 | 0.00059748 | 0.00097479 | 0.0023309 | 0.0039032 | 6.9992e-06 | 0.00018814 | 0.0005702 | 4.3492e-06 | 0.0046729 | 0.00087184 | 0.0014224 | 0.002552 | 0.0048463 | 6.9992e-06 | 0.00018814 | 0.0005702 | 4.3492e-06 | 0.005616 | 0.011475 | 0.013916 | 0.051158 | 0.076549 | 0.0010227 | 4.5047e-06 | 5.963e-06 | 0.0010332 | 11.0202 | 2.2437 | 2.1557 | 22536.4548 | 1.2123 | 16.5236
Los Angeles (SC) | 2025 | T6TS | 2022 | Aggregate | Gasoline | 879.54 | 66506.0017 | 17597.8364 | 0.0057796 | 8.7445e-05 | 0.0056989 | 0.011566 | 8.4243e-05 | 0 | 7.8295e-06 | 9.2072e-05 | 0.00021993 | 0.0040951 | 0.0044071 | 9.1622e-05 | 0 | 8.5152e-06 | 0.00010014 | 0.00087972 | 0.0095553 | 0.010535 | 109.0285 | 0.46017 | 0.6144 | 110.1031 | 0.00020062 | 0.00028777 | 0.00056591 | 0.0010543 | 0.0006186 | 9.3593e-06 | 0.00060996 | 0.0012379 | 0.00068699 | 0.00098541 | 0.0024896 | 0.004162 | 6.0941e-06 | 0.00014651 | 0.00040193 | 3.5287e-06 | 0.0047201 | 0.0010025 | 0.0014379 | 0.0027258 | 0.0051662 | 6.0941e-06 | 0.00014651 | 0.00040193 | 3.5287e-06 | 0.0057243 | 0.012476 | 0.014067 | 0.054751 | 0.081294 | 0.0010789 | 4.5538e-06 | 6.08e-06 | 0.0010896 | 11.6217 | 2.3665 | 2.1556 | 22528.1607 | 1.1712 | 16.6335
Los Angeles (SC) | 2025 | T6TS | 2023 | Aggregate | Gasoline | 893.1557 | 70380.8938 | 17870.2583 | 0.0069206 | 8.8798e-05 | 0.006592 | 0.013601 | 8.9151e-05 | 0 | 7.9507e-06 | 9.7102e-05 | 0.00023274 | 0.0043337 | 0.0046636 | 9.696e-05 | 0 | 8.6471e-06 | 0.00010561 | 0.00093098 | 0.010112 | 0.011149 | 115.3829 | 0.46729 | 0.63381 | 116.484 | 0.00024292 | 0.00029009 | 0.00063618 | 0.0011692 | 0.00071744 | 9.2056e-06 | 0.00068338 | 0.00141 | 0.00083797 | 0.0010007 | 0.0028194 | 0.004658 | 5.5137e-06 | 0.00011859 | 0.00029925 | 2.9865e-06 | 0.0050844 | 0.0012228 | 0.0014602 | 0.0030869 | 0.0057698 | 5.5137e-06 | 0.00011859 | 0.00029925 | 2.9865e-06 | 0.0061961 | 0.014115 | 0.014285 | 0.061232 | 0.089631 | 0.0011418 | 4.6243e-06 | 6.2721e-06 | 0.0011527 | 12.2953 | 2.6298 | 2.1555 | 22521.5593 | 1.198 | 17.3298
Los Angeles (SC) | 2025 | T6TS | 2024 | Aggregate | Gasoline | 881.7954 | 72318.3009 | 17642.9624 | 0.0080252 | 8.7669e-05 | 0.0074022 | 0.015515 | 9.1605e-05 | 0 | 7.8495e-06 | 9.9455e-05 | 0.00023915 | 0.004453 | 0.0047916 | 9.9629e-05 | 0 | 8.5371e-06 | 0.00010817 | 0.00095661 | 0.01039 | 0.011455 | 109.5911 | 0.42845 | 0.59749 | 110.6171 | 0.00028516 | 0.00028418 | 0.00069311 | 0.0012625 | 0.00080606 | 8.8055e-06 | 0.00074348 | 0.0015583 | 0.00099136 | 0.00098794 | 0.0030957 | 0.005075 | 4.9969e-06 | 9.6996e-05 | 0.00019945 | 2.5535e-06 | 0.005379 | 0.0014466 | 0.0014416 | 0.0033894 | 0.0062776 | 4.9969e-06 | 9.6996e-05 | 0.00019945 | 2.5535e-06 | 0.0065816 | 0.015518 | 0.014103 | 0.066815 | 0.096436 | 0.0010845 | 4.2399e-06 | 5.9126e-06 | 0.0010946 | 11.676 | 2.9194 | 2.1555 | 20814.2596 | 1.2384 | 18.1459
Los Angeles (SC) | 2025 | T6TS | 2025 | Aggregate | Gasoline | 765.3728 | 65243.7489 | 15313.5782 | 0.0067255 | 7.6094e-05 | 0.0060438 | 0.012845 | 8.2644e-05 | 0 | 6.8132e-06 | 8.9457e-05 | 0.00021576 | 0.0040174 | 0.0043226 | 8.9883e-05 | 0 | 7.4099e-06 | 9.7293e-05 | 0.00086303 | 0.0093739 | 0.010334 | 98.8686 | 0.37188 | 0.51464 | 99.7551 | 0.00024815 | 0.00024971 | 0.00055517 | 0.001053 | 0.0006933 | 7.8442e-06 | 0.00062303 | 0.0013242 | 0.00085214 | 0.0008575 | 0.0024493 | 0.0041589 | 4.079e-06 | 7.2521e-05 | 0.00012006 | 1.988e-06 | 0.0043576 | 0.0012434 | 0.0012513 | 0.0026817 | 0.0051764 | 4.079e-06 | 7.2521e-05 | 0.00012006 | 1.988e-06 | 0.005375 | 0.013011 | 0.012241 | 0.055996 | 0.081249 | 0.00097839 | 3.6801e-06 | 5.0928e-06 | 0.00098716 | 10.5295 | 2.6791 | 2.1554 | 20805.7493 | 1.1211 | 16.9459
Los Angeles (SC) | 2026 | LDT1 | 1982 | Aggregate | Gasoline | 305.7255 | 5098.7428 | 816.0549 | 0.0099452 | 0 | 0.00043906 | 0.010384 | 0.00011835 | 0 | 1.85e-05 | 0.00013685 | 1.1241e-05 | 8.8521e-05 | 0.00023661 | 0.00012872 | 0 | 2.012e-05 | 0.00014884 | 4.4963e-05 | 0.00020655 | 0.00040035 | 2.5921 | 0 | 0.11832 | 2.7104 | 0.00086376 | 0 | 0.00028345 | 0.0011472 | 0.00050543 | 0 | 2.2314e-05 | 0.00052775 | 0.0044843 | 0 | 0.0018906 | 0.0063748 | 0.0021648 | 0.0011435 | 0.0034075 | 0.0017728 | 0.014863 | 0.0065434 | 0 | 0.0020699 | 0.0086134 | 0.0021648 | 0.0011435 | 0.0034075 | 0.0017728 | 0.017102 | 0.14381 | 0 | 0.026458 | 0.17027 | 2.5651e-05 | 0 | 1.1709e-06 | 2.6822e-05 | 0.28609 | 27.714 | 1.0685 | 7233.7108 | 45.6426 | 454.4144
Los Angeles (SC) | 2026 | LDT1 | 1982 | Aggregate | Diesel | 31.1914 | 516.1623 | 83.2573 | 0.00094946 | 0 | 0 | 0.00094946 | 0.00017085 | 0 | 0 | 0.00017085 | 1.1379e-06 | 8.9613e-06 | 0.00018095 | 0.00017858 | 0 | 0 | 0.00017858 | 4.5518e-06 | 2.091e-05 | 0.00020404 | 0.26885 | 0 | 0 | 0.26885 | 9.9039e-06 | 0 | 0 | 9.9039e-06 | 4.2259e-05 | 0 | 0 | 4.2259e-05 | 0.00021323 | 0 | 0 | 0.00021323 | 0 | 0 | 0 | 0 | 0.00021323 | 0.00024274 | 0 | 0 | 0.00024274 | 0 | 0 | 0 | 0 | 0.00024274 | 0.00082024 | 0 | 0 | 0.00082024 | 2.5416e-06 | 0 | 0 | 2.5416e-06 | 0.02396 | 25.031 | 5.3792 | 7087.676 | 6.3995 | 21.6243
Los Angeles (SC) | 2026 | LDT1 | 1983 | Aggregate | Gasoline | 319.5078 | 5416.9866 | 871.1475 | 0.01505 | 0 | 0.001572 | 0.016622 | 0.00012376 | 0 | 1.3265e-05 | 0.00013703 | 1.1942e-05 | 9.4046e-05 | 0.00024302 | 0.0001346 | 0 | 1.4427e-05 | 0.00014903 | 4.777e-05 | 0.00021944 | 0.00041624 | 2.6736 | 0 | 0.095927 | 2.7695 | 0.00058908 | 0 | 0.00032716 | 0.00091624 | 0.0006756 | 0 | 7.057e-05 | 0.00074617 | 0.0029244 | 0 | 0.0020866 | 0.005011 | 0.0022093 | 0.00234 | 0.015022 | 0.0017548 | 0.026337 | 0.0042672 | 0 | 0.0022846 | 0.0065518 | 0.0022093 | 0.00234 | 0.015022 | 0.0017548 | 0.027878 | 0.10397 | 0 | 0.008436 | 0.11241 | 2.6457e-05 | 0 | 9.4927e-07 | 2.7407e-05 | 0.29233 | 41.7544 | 1.0456 | 6957.2127 | 70.0299 | 282.377
Los Angeles (SC) | 2026 | LDT1 | 1983 | Aggregate | Diesel | 14.4519 | 243.0398 | 39.4035 | 0.00038238 | 0 | 0 | 0.00038238 | 7.3452e-05 | 0 | 0 | 7.3452e-05 | 5.3581e-07 | 4.2195e-06 | 7.8207e-05 | 7.6773e-05 | 0 | 0 | 7.6773e-05 | 2.1432e-06 | 9.8455e-06 | 8.8762e-05 | 0.12488 | 0 | 0 | 0.12488 | 2.7043e-06 | 0 | 0 | 2.7043e-06 | 1.9629e-05 | 0 | 0 | 1.9629e-05 | 5.8221e-05 | 0 | 0 | 5.8221e-05 | 0 | 0 | 0 | 0 | 5.8221e-05 | 6.6281e-05 | 0 | 0 | 6.6281e-05 | 0 | 0 | 0 | 0 | 6.6281e-05 | 0.0003747 | 0 | 0 | 0.0003747 | 1.1805e-06 | 0 | 0 | 1.1805e-06 | 0.011129 | 21.4096 | 4.9698 | 6991.8097 | 3.7111 | 20.9793
Los Angeles (SC) | 2026 | LDT1 | 1984 | Aggregate | Gasoline | 712.5357 | 12313.666 | 1983.5712 | 0.033529 | 0 | 0.0034693 | 0.036999 | 0.00028326 | 0 | 3.0668e-05 | 0.00031393 | 2.7147e-05 | 0.00021378 | 0.00055486 | 0.00030807 | 0 | 3.3355e-05 | 0.00034143 | 0.00010859 | 0.00049883 | 0.00094884 | 6.0927 | 0 | 0.22011 | 6.3128 | 0.0013809 | 0 | 0.00074225 | 0.0021232 | 0.0015148 | 0 | 0.00015674 | 0.0016715 | 0.0068759 | 0 | 0.0047483 | 0.011624 | 0.0049047 | 0.0053738 | 0.033768 | 0.0040253 | 0.059696 | 0.010033 | 0 | 0.0051988 | 0.015232 | 0.0049047 | 0.0053738 | 0.033768 | 0.0040253 | 0.063304 | 0.24184 | 0 | 0.020627 | 0.26247 | 6.0293e-05 | 0 | 2.1782e-06 | 6.2471e-05 | 0.66634 | 40.8869 | 1.0486 | 6976.2949 | 69.957 | 290.0533
Los Angeles (SC) | 2026 | LDT1 | 1984 | Aggregate | Diesel | 14.531 | 249.6418 | 40.4517 | 0.00033336 | 0 | 0 | 0.00033336 | 6.3272e-05 | 0 | 0 | 6.3272e-05 | 5.5037e-07 | 4.3341e-06 | 6.8157e-05 | 6.6133e-05 | 0 | 0 | 6.6133e-05 | 2.2015e-06 | 1.0113e-05 | 7.8447e-05 | 0.11648 | 0 | 0 | 0.11648 | 4.7407e-06 | 0 | 0 | 4.7407e-06 | 1.8309e-05 | 0 | 0 | 1.8309e-05 | 0.00010206 | 0 | 0 | 0.00010206 | 0 | 0 | 0 | 0 | 0.00010206 | 0.00011619 | 0 | 0 | 0.00011619 | 0 | 0 | 0 | 0 | 0.00011619 | 0.00061188 | 0 | 0 | 0.00061188 | 1.1012e-06 | 0 | 0 | 1.1012e-06 | 0.010381 | 18.171 | 4.2761 | 6349.212 | 6.3336 | 33.3531
Los Angeles (SC) | 2026 | LDT1 | 1985 | Aggregate | Gasoline | 1136.5393 | 19985.8807 | 3229.0332 | 0.053958 | 0 | 0.0064234 | 0.060382 | 0.00046068 | 0 | 4.7332e-05 | 0.00050801 | 4.4061e-05 | 0.00034698 | 0.00089905 | 0.00050103 | 0 | 5.1477e-05 | 0.00055251 | 0.00017625 | 0.00080963 | 0.0015384 | 9.8034 | 0 | 0.3203 | 10.1237 | 0.0019603 | 0 | 0.0012643 | 0.0032247 | 0.0024337 | 0 | 0.00028971 | 0.0027234 | 0.0096599 | 0 | 0.0080044 | 0.017664 | 0.0076453 | 0.0084748 | 0.048919 | 0.0058614 | 0.088565 | 0.014096 | 0 | 0.0087638 | 0.02286 | 0.0076453 | 0.0084748 | 0.048919 | 0.0058614 | 0.09376 | 0.33821 | 0 | 0.0096268 | 0.34784 | 9.7013e-05 | 0 | 3.1696e-06 | 0.00010018 | 1.0686 | 41.112 | 1.0474 | 6892.9098 | 63.8385 | 236.8327
Los Angeles (SC) | 2026 | LDT1 | 1985 | Aggregate | Diesel | 11.174 | 194.4307 | 31.7466 | 0.00025963 | 0 | 0 | 0.00025963 | 4.9279e-05 | 0 | 0 | 4.9279e-05 | 4.2865e-07 | 3.3756e-06 | 5.3083e-05 | 5.1507e-05 | 0 | 0 | 5.1507e-05 | 1.7146e-06 | 7.8764e-06 | 6.1098e-05 | 0.090719 | 0 | 0 | 0.090719 | 3.6922e-06 | 0 | 0 | 3.6922e-06 | 1.426e-05 | 0 | 0 | 1.426e-05 | 7.9491e-05 | 0 | 0 | 7.9491e-05 | 0 | 0 | 0 | 0 | 7.9491e-05 | 9.0495e-05 | 0 | 0 | 9.0495e-05 | 0 | 0 | 0 | 0 | 9.0495e-05 | 0.00047656 | 0 | 0 | 0.00047656 | 8.5762e-07 | 0 | 0 | 8.5762e-07 | 0.0080851 | 18.171 | 4.2761 | 6349.212 | 6.3336 | 33.3531
Los Angeles (SC) | 2026 | LDT1 | 1986 | Aggregate | Gasoline | 1886.8849 | 33755.3703 | 5468.9473 | 0.091484 | 0 | 0.011034 | 0.10252 | 0.0007829 | 0 | 7.9399e-05 | 0.0008623 | 7.4418e-05 | 0.00058604 | 0.0015228 | 0.00085148 | 0 | 8.6354e-05 | 0.00093783 | 0.00029767 | 0.0013674 | 0.0026029 | 16.3947 | 0 | 0.53032 | 16.925 | 0.0032648 | 0 | 0.0021349 | 0.0053997 | 0.0041197 | 0 | 0.0004969 | 0.0046166 | 0.016066 | 0 | 0.013498 | 0.029564 | 0.01238 | 0.015785 | 0.076667 | 0.0093868 | 0.14378 | 0.023444 | 0 | 0.014778 | 0.038222 | 0.01238 | 0.015785 | 0.076667 | 0.0093868 | 0.15244 | 0.56266 | 0 | 0.013424 | 0.57609 | 0.00016224 | 0 | 5.2479e-06 | 0.00016749 | 1.7865 | 41.3281 | 1.0493 | 6822.9655 | 61.4532 | 232.238
Los Angeles (SC) | 2026 | LDT1 | 1986 | Aggregate | Diesel | 7.892 | 140.8179 | 22.8741 | 0.00018804 | 0 | 0 | 0.00018804 | 3.569e-05 | 0 | 0 | 3.569e-05 | 3.1045e-07 | 2.4448e-06 | 3.8446e-05 | 3.7304e-05 | 0 | 0 | 3.7304e-05 | 1.2418e-06 | 5.7045e-06 | 4.4251e-05 | 0.065704 | 0 | 0 | 0.065704 | 2.6741e-06 | 0 | 0 | 2.6741e-06 | 1.0328e-05 | 0 | 0 | 1.0328e-05 | 5.7572e-05 | 0 | 0 | 5.7572e-05 | 0 | 0 | 0 | 0 | 5.7572e-05 | 6.5542e-05 | 0 | 0 | 6.5542e-05 | 0 | 0 | 0 | 0 | 6.5542e-05 | 0.00034515 | 0 | 0 | 0.00034515 | 6.2114e-07 | 0 | 0 | 6.2114e-07 | 0.0058557 | 18.171 | 4.2761 | 6349.212 | 6.3336 | 33.3531
Los Angeles (SC) | 2026 | LDT1 | 1986 | Aggregate | Electricity | 0.39131 | 3.2471 | 1.1342 | 0 | 0 | 0 | 0 | 0 | 0 | 0 | 0 | 7.1585e-09 | 5.6374e-08 | 6.3532e-08 | 0 | 0 | 0 | 0 | 2.8634e-08 | 1.3154e-07 | 1.6017e-07 | 0 | 0 | 0 | 0 | 0 | 0 | 0 | 0 | 0 | 0 | 0 | 0 | 0 | 0 | 0 | 0 | 9.6652e-09 | 6.111e-09 | 0 | 3.2352e-09 | 1.9011e-08 | 0 | 0 | 0 | 0 | 9.6652e-09 | 6.111e-09 | 0 | 3.2352e-09 | 1.9011e-08 | 0 | 0 | 0 | 0 | 0 | 0 | 0 | 0 | 0 | 0 | 0.67125 | 0 | 0.079673 | 0
Los Angeles (SC) | 2026 | LDT1 | 1987 | Aggregate | Gasoline | 1898.1054 | 34561.3348 | 5610.2112 | 0.09296 | 0 | 0.011348 | 0.10431 | 0.00080431 | 0 | 8.1839e-05 | 0.00088615 | 7.6195e-05 | 0.00060003 | 0.0015624 | 0.00087477 | 0 | 8.9007e-05 | 0.00096377 | 0.00030478 | 0.0014001 | 0.0026686 | 16.7896 | 0 | 0.53766 | 17.3272 | 0.0032962 | 0 | 0.002187 | 0.0054832 | 0.0041941 | 0 | 0.00051199 | 0.0047061 | 0.0162 | 0 | 0.013809 | 0.030009 | 0.012219 | 0.015451 | 0.074425 | 0.0091512 | 0.14125 | 0.023639 | 0 | 0.015119 | 0.038758 | 0.012219 | 0.015451 | 0.074425 | 0.0091512 | 0.15 | 0.56957 | 0 | 0.010928 | 0.5805 | 0.00016615 | 0 | 5.3206e-06 | 0.00017147 | 1.8289 | 41.0692 | 1.0507 | 6822.2128 | 59.0608 | 228.5596
Los Angeles (SC) | 2026 | LDT1 | 1987 | Aggregate | Diesel | 3.9627 | 71.5268 | 11.7126 | 9.5513e-05 | 0 | 0 | 9.5513e-05 | 1.8129e-05 | 0 | 0 | 1.8129e-05 | 1.5769e-07 | 1.2418e-06 | 1.9528e-05 | 1.8948e-05 | 0 | 0 | 1.8948e-05 | 6.3076e-07 | 2.8975e-06 | 2.2477e-05 | 0.033373 | 0 | 0 | 0.033373 | 1.3583e-06 | 0 | 0 | 1.3583e-06 | 5.2458e-06 | 0 | 0 | 5.2458e-06 | 2.9243e-05 | 0 | 0 | 2.9243e-05 | 0 | 0 | 0 | 0 | 2.9243e-05 | 3.3291e-05 | 0 | 0 | 3.3291e-05 | 0 | 0 | 0 | 0 | 3.3291e-05 | 0.00017531 | 0 | 0 | 0.00017531 | 3.155e-07 | 0 | 0 | 3.155e-07 | 0.0029743 | 18.171 | 4.2761 | 6349.212 | 6.3336 | 33.3531
Los Angeles (SC) | 2026 | LDT1 | 1987 | Aggregate | Electricity | 0.76608 | 6.6158 | 2.2643 | 0 | 0 | 0 | 0 | 0 | 0 | 0 | 0 | 1.4585e-08 | 1.1486e-07 | 1.2944e-07 | 0 | 0 | 0 | 0 | 5.8341e-08 | 2.6801e-07 | 3.2635e-07 | 0 | 0 | 0 | 0 | 0 | 0 | 0 | 0 | 0 | 0 | 0 | 0 | 0 | 0 | 0 | 0 | 1.8922e-08 | 1.22e-08 | 0 | 6.3337e-09 | 3.7456e-08 | 0 | 0 | 0 | 0 | 1.8922e-08 | 1.22e-08 | 0 | 6.3337e-09 | 3.7456e-08 | 0 | 0 | 0 | 0 | 0 | 0 | 0 | 0 | 0 | 0 | 0.67125 | 0 | 0.077042 | 0
Los Angeles (SC) | 2026 | LDT1 | 1988 | Aggregate | Gasoline | 1818.6316 | 33680.2411 | 5479.5007 | 0.086373 | 0 | 0.010725 | 0.097098 | 0.00079074 | 0 | 8.3892e-05 | 0.00087463 | 7.4252e-05 | 0.00058474 | 0.0015336 | 0.00086 | 0 | 9.1241e-05 | 0.00095124 | 0.00029701 | 0.0013644 | 0.0026126 | 16.3626 | 0 | 0.51583 | 16.8784 | 0.0031792 | 0 | 0.0021298 | 0.005309 | 0.0039513 | 0 | 0.00049065 | 0.004442 | 0.015609 | 0 | 0.013434 | 0.029043 | 0.011285 | 0.014478 | 0.064167 | 0.0083054 | 0.12728 | 0.022777 | 0 | 0.014708 | 0.037485 | 0.011285 | 0.014478 | 0.064167 | 0.0083054 | 0.13572 | 0.54696 | 0 | 0.0074353 | 0.5544 | 0.00016192 | 0 | 5.1046e-06 | 0.00016703 | 1.7816 | 39.2305 | 1.0556 | 6819.3621 | 54.8351 | 223.9924
Los Angeles (SC) | 2026 | LDT1 | 1988 | Aggregate | Diesel | 1.1913 | 21.5696 | 3.5895 | 2.8803e-05 | 0 | 0 | 2.8803e-05 | 5.4668e-06 | 0 | 0 | 5.4668e-06 | 4.7553e-08 | 3.7448e-07 | 5.8889e-06 | 5.714e-06 | 0 | 0 | 5.714e-06 | 1.9021e-07 | 8.7378e-07 | 6.778e-06 | 0.010064 | 0 | 0 | 0.010064 | 4.096e-07 | 0 | 0 | 4.096e-07 | 1.5819e-06 | 0 | 0 | 1.5819e-06 | 8.8185e-06 | 0 | 0 | 8.8185e-06 | 0 | 0 | 0 | 0 | 8.8185e-06 | 1.0039e-05 | 0 | 0 | 1.0039e-05 | 0 | 0 | 0 | 0 | 1.0039e-05 | 5.2868e-05 | 0 | 0 | 5.2868e-05 | 9.5142e-08 | 0 | 0 | 9.5142e-08 | 0.00089694 | 18.171 | 4.2761 | 6349.212 | 6.3336 | 33.3531
Los Angeles (SC) | 2026 | LDT1 | 1988 | Aggregate | Electricity | 0.37286 | 3.3585 | 1.1234 | 0 | 0 | 0 | 0 | 0 | 0 | 0 | 0 | 7.4042e-09 | 5.8308e-08 | 6.5712e-08 | 0 | 0 | 0 | 0 | 2.9617e-08 | 1.3605e-07 | 1.6567e-07 | 0 | 0 | 0 | 0 | 0 | 0 | 0 | 0 | 0 | 0 | 0 | 0 | 0 | 0 | 0 | 0 | 9.2097e-09 | 6.0532e-09 | 0 | 3.0827e-09 | 1.8346e-08 | 0 | 0 | 0 | 0 | 9.2097e-09 | 6.0532e-09 | 0 | 3.0827e-09 | 1.8346e-08 | 0 | 0 | 0 | 0 | 0 | 0 | 0 | 0 | 0 | 0 | 0.67125 | 0 | 0.074332 | 0
Los Angeles (SC) | 2026 | LDT1 | 1989 | Aggregate | Gasoline | 2446.2089 | 46091.7998 | 7510.5219 | 0.082851 | 0 | 0.01029 | 0.093141 | 0.0010819 | 0 | 0.00011499 | 0.0011969 | 0.00010162 | 0.00080022 | 0.0020987 | 0.0011767 | 0 | 0.00012506 | 0.0013017 | 0.00040646 | 0.0018672 | 0.0035754 | 22.4304 | 0 | 0.70715 | 23.1375 | 0.0043551 | 0 | 0.0029188 | 0.0072739 | 0.0042206 | 0 | 0.00052421 | 0.0047448 | 0.021386 | 0 | 0.018414 | 0.039801 | 0.013978 | 0.018073 | 0.053571 | 0.010148 | 0.13557 | 0.031207 | 0 | 0.020162 | 0.051368 | 0.013978 | 0.018073 | 0.053571 | 0.010148 | 0.14714 | 0.75088 | 0 | 0.010192 | 0.76108 | 0.00022197 | 0 | 6.9978e-06 | 0.00022896 | 2.4422 | 27.4982 | 1.0556 | 6830.9313 | 43.4399 | 224.694
Los Angeles (SC) | 2026 | LDT1 | 1989 | Aggregate | Diesel | 1.1725 | 21.6151 | 3.6 | 2.8864e-05 | 0 | 0 | 2.8864e-05 | 5.4784e-06 | 0 | 0 | 5.4784e-06 | 4.7653e-08 | 3.7527e-07 | 5.9013e-06 | 5.7261e-06 | 0 | 0 | 5.7261e-06 | 1.9061e-07 | 8.7563e-07 | 6.7923e-06 | 0.010085 | 0 | 0 | 0.010085 | 4.1047e-07 | 0 | 0 | 4.1047e-07 | 1.5853e-06 | 0 | 0 | 1.5853e-06 | 8.8371e-06 | 0 | 0 | 8.8371e-06 | 0 | 0 | 0 | 0 | 8.8371e-06 | 1.006e-05 | 0 | 0 | 1.006e-05 | 0 | 0 | 0 | 0 | 1.006e-05 | 5.2979e-05 | 0 | 0 | 5.2979e-05 | 9.5343e-08 | 0 | 0 | 9.5343e-08 | 0.00089884 | 18.171 | 4.2761 | 6349.212 | 6.3336 | 33.3531
Los Angeles (SC) | 2026 | LDT1 | 1990 | Aggregate | Gasoline | 1872.529 | 35868.5625 | 5856.4466 | 0.044558 | 0 | 0.0055704 | 0.050129 | 0.00084631 | 0 | 9.0528e-05 | 0.00093684 | 7.9077e-05 | 0.00062273 | 0.0016386 | 0.00092044 | 0 | 9.8457e-05 | 0.0010189 | 0.00031631 | 0.001453 | 0.0027882 | 17.4633 | 0 | 0.54899 | 18.0123 | 0.0034066 | 0 | 0.002271 | 0.0056777 | 0.0025379 | 0 | 0.00031728 | 0.0028552 | 0.016737 | 0 | 0.014335 | 0.031071 | 0.010466 | 0.013624 | 0.041451 | 0.0074983 | 0.10411 | 0.024422 | 0 | 0.015695 | 0.040116 | 0.010466 | 0.013624 | 0.041451 | 0.0074983 | 0.11316 | 0.58363 | 0 | 0.007929 | 0.59156 | 0.00017281 | 0 | 5.4327e-06 | 0.00017825 | 1.9013 | 19.0178 | 1.0578 | 6833.4811 | 42.9288 | 224.4236
Los Angeles (SC) | 2026 | LDT1 | 1990 | Aggregate | Diesel | 3.9506 | 75.8946 | 12.3558 | 0.00010135 | 0 | 0 | 0.00010135 | 1.9236e-05 | 0 | 0 | 1.9236e-05 | 1.6732e-07 | 1.3176e-06 | 2.0721e-05 | 2.0105e-05 | 0 | 0 | 2.0105e-05 | 6.6928e-07 | 3.0745e-06 | 2.3849e-05 | 0.035411 | 0 | 0 | 0.035411 | 1.4412e-06 | 0 | 0 | 1.4412e-06 | 5.5662e-06 | 0 | 0 | 5.5662e-06 | 3.1029e-05 | 0 | 0 | 3.1029e-05 | 0 | 0 | 0 | 0 | 3.1029e-05 | 3.5324e-05 | 0 | 0 | 3.5324e-05 | 0 | 0 | 0 | 0 | 3.5324e-05 | 0.00018602 | 0 | 0 | 0.00018602 | 3.3477e-07 | 0 | 0 | 3.3477e-07 | 0.003156 | 18.171 | 4.2761 | 6349.212 | 6.3336 | 33.3531
Los Angeles (SC) | 2026 | LDT1 | 1991 | Aggregate | Gasoline | 2153.9935 | 41938.1318 | 6860.1461 | 0.051024 | 0 | 0.0064386 | 0.057463 | 0.00055847 | 0 | 6.0284e-05 | 0.00061876 | 9.2458e-05 | 0.0007281 | 0.0014393 | 0.00060739 | 0 | 6.5565e-05 | 0.00067295 | 0.00036983 | 0.0016989 | 0.0027417 | 20.419 | 0 | 0.63878 | 21.0578 | 0.0040124 | 0 | 0.0026518 | 0.0066642 | 0.0029237 | 0 | 0.00036893 | 0.0032926 | 0.019725 | 0 | 0.016748 | 0.036472 | 0.011742 | 0.015431 | 0.047887 | 0.0083036 | 0.11984 | 0.028782 | 0 | 0.018337 | 0.047119 | 0.011742 | 0.015431 | 0.047887 | 0.0083036 | 0.13048 | 0.6803 | 0 | 0.0092551 | 0.68955 | 0.00020206 | 0 | 6.3212e-06 | 0.00020838 | 2.2227 | 18.6451 | 0.8896 | 6832.6776 | 42.3381 | 223.7409
Los Angeles (SC) | 2026 | LDT1 | 1991 | Aggregate | Diesel | 1.8045 | 35.2118 | 5.7471 | 4.702e-05 | 0 | 0 | 4.702e-05 | 8.9245e-06 | 0 | 0 | 8.9245e-06 | 7.7629e-08 | 6.1133e-07 | 9.6134e-06 | 9.328e-06 | 0 | 0 | 9.328e-06 | 3.1052e-07 | 1.4264e-06 | 1.1065e-05 | 0.016429 | 0 | 0 | 0.016429 | 6.6867e-07 | 0 | 0 | 6.6867e-07 | 2.5825e-06 | 0 | 0 | 2.5825e-06 | 1.4396e-05 | 0 | 0 | 1.4396e-05 | 0 | 0 | 0 | 0 | 1.4396e-05 | 1.6389e-05 | 0 | 0 | 1.6389e-05 | 0 | 0 | 0 | 0 | 1.6389e-05 | 8.6305e-05 | 0 | 0 | 8.6305e-05 | 1.5532e-07 | 0 | 0 | 1.5532e-07 | 0.0014642 | 18.171 | 4.2761 | 6349.212 | 6.3336 | 33.3531
Los Angeles (SC) | 2026 | LDT1 | 1992 | Aggregate | Gasoline | 1838.9946 | 36429.3734 | 5962.2778 | 0.044031 | 0 | 0.0055709 | 0.049602 | 0.00048637 | 0 | 5.2655e-05 | 0.00053903 | 8.0313e-05 | 0.00063247 | 0.0012518 | 0.00052897 | 0 | 5.7267e-05 | 0.00058624 | 0.00032125 | 0.0014758 | 0.0023832 | 17.7493 | 0 | 0.55393 | 18.3032 | 0.0034957 | 0 | 0.0023021 | 0.0057978 | 0.0025278 | 0 | 0.00031982 | 0.0028476 | 0.017189 | 0 | 0.014543 | 0.031732 | 0.0098115 | 0.012933 | 0.040847 | 0.0068983 | 0.10222 | 0.025082 | 0 | 0.015923 | 0.041005 | 0.0098115 | 0.012933 | 0.040847 | 0.0068983 | 0.11149 | 0.59107 | 0 | 0.0080342 | 0.5991 | 0.00017564 | 0 | 5.4816e-06 | 0.00018112 | 1.932 | 18.5282 | 0.89023 | 6836.9407 | 41.6473 | 223.7874
Los Angeles (SC) | 2026 | LDT1 | 1992 | Aggregate | Diesel | 0.41284 | 7.6978 | 1.3385 | 1.0279e-05 | 0 | 0 | 1.0279e-05 | 1.951e-06 | 0 | 0 | 1.951e-06 | 1.6971e-08 | 1.3364e-07 | 2.1016e-06 | 2.0392e-06 | 0 | 0 | 2.0392e-06 | 6.7883e-08 | 3.1184e-07 | 2.4189e-06 | 0.0035917 | 0 | 0 | 0.0035917 | 1.4618e-07 | 0 | 0 | 1.4618e-07 | 5.6456e-07 | 0 | 0 | 5.6456e-07 | 3.1472e-06 | 0 | 0 | 3.1472e-06 | 0 | 0 | 0 | 0 | 3.1472e-06 | 3.5828e-06 | 0 | 0 | 3.5828e-06 | 0 | 0 | 0 | 0 | 3.5828e-06 | 1.8867e-05 | 0 | 0 | 1.8867e-05 | 3.3954e-08 | 0 | 0 | 3.3954e-08 | 0.0003201 | 18.171 | 4.2761 | 6349.212 | 6.3336 | 33.3531
Los Angeles (SC) | 2026 | LDT1 | 1992 | Aggregate | Electricity | 0.70701 | 7.6553 | 2.2922 | 0 | 0 | 0 | 0 | 0 | 0 | 0 | 0 | 1.6877e-08 | 1.3291e-07 | 1.4978e-07 | 0 | 0 | 0 | 0 | 6.7508e-08 | 3.1012e-07 | 3.7762e-07 | 0 | 0 | 0 | 0 | 0 | 0 | 0 | 0 | 0 | 0 | 0 | 0 | 0 | 0 | 0 | 0 | 1.7463e-08 | 1.2351e-08 | 0 | 5.8453e-09 | 3.5659e-08 | 0 | 0 | 0 | 0 | 1.7463e-08 | 1.2351e-08 | 0 | 5.8453e-09 | 3.5659e-08 | 0 | 0 | 0 | 0 | 0 | 0 | 0 | 0 | 0 | 0 | 0.67125 | 0 | 0.063386 | 0
Los Angeles (SC) | 2026 | LDT1 | 1993 | Aggregate | Gasoline | 2281.1077 | 45965.5021 | 7526.3551 | 0.055621 | 0 | 0.0070385 | 0.062659 | 0.00061369 | 0 | 6.6468e-05 | 0.00068016 | 0.00010134 | 0.00079803 | 0.0015795 | 0.00066744 | 0 | 7.229e-05 | 0.00073973 | 0.00040535 | 0.0018621 | 0.0030071 | 20.6916 | 0 | 0.65337 | 21.3449 | 0.0042095 | 0 | 0.0027752 | 0.0069847 | 0.003192 | 0 | 0.00040393 | 0.0035959 | 0.020549 | 0 | 0.017404 | 0.037953 | 0.011858 | 0.015626 | 0.050421 | 0.0082651 | 0.12412 | 0.029985 | 0 | 0.019056 | 0.049041 | 0.011858 | 0.015626 | 0.050421 | 0.0082651 | 0.13521 | 0.58397 | 0 | 0.007936 | 0.59191 | 0.00020476 | 0 | 6.4657e-06 | 0.00021123 | 2.253 | 18.5498 | 0.89024 | 6319.0237 | 40.0284 | 175.2295
Los Angeles (SC) | 2026 | LDT1 | 1993 | Aggregate | Diesel | 1.098 | 21.6156 | 3.6227 | 3.8013e-05 | 0 | 0 | 3.8013e-05 | 1.348e-06 | 0 | 0 | 1.348e-06 | 4.7654e-08 | 3.7528e-07 | 1.771e-06 | 1.409e-06 | 0 | 0 | 1.409e-06 | 1.9062e-07 | 8.7565e-07 | 2.4752e-06 | 0.013687 | 0 | 0 | 0.013687 | 1.0689e-07 | 0 | 0 | 1.0689e-07 | 2.1514e-06 | 0 | 0 | 2.1514e-06 | 2.3014e-06 | 0 | 0 | 2.3014e-06 | 0 | 0 | 0 | 0 | 2.3014e-06 | 2.62e-06 | 0 | 0 | 2.62e-06 | 0 | 0 | 0 | 0 | 2.62e-06 | 2.4266e-05 | 0 | 0 | 2.4266e-05 | 1.2939e-07 | 0 | 0 | 1.2939e-07 | 0.0012198 | 23.9302 | 1.5582 | 8616.3815 | 1.6494 | 15.2762
Los Angeles (SC) | 2026 | LDT1 | 1994 | Aggregate | Gasoline | 2807.2973 | 57569.8099 | 9423.3108 | 0.057922 | 0 | 0.0075432 | 0.065465 | 0.00077004 | 0 | 8.079e-05 | 0.00085083 | 0.00012692 | 0.00099949 | 0.0019772 | 0.00083749 | 0 | 8.7866e-05 | 0.00092536 | 0.00050768 | 0.0023321 | 0.0037652 | 25.8184 | 0 | 0.81768 | 26.636 | 0.0051005 | 0 | 0.0033851 | 0.0084856 | 0.0035116 | 0 | 0.00045732 | 0.0039689 | 0.02478 | 0 | 0.021128 | 0.045908 | 0.014236 | 0.01876 | 0.061563 | 0.0098658 | 0.15033 | 0.036159 | 0 | 0.023133 | 0.059292 | 0.014236 | 0.01876 | 0.061563 | 0.0098658 | 0.16372 | 0.66332 | 0 | 0.0088472 | 0.67216 | 0.00025549 | 0 | 8.0916e-06 | 0.00026359 | 2.8115 | 15.474 | 0.88998 | 6295.9589 | 38.6978 | 158.879
Los Angeles (SC) | 2026 | LDT1 | 1994 | Aggregate | Diesel | 0.71236 | 14.3254 | 2.3912 | 2.5192e-05 | 0 | 0 | 2.5192e-05 | 8.9338e-07 | 0 | 0 | 8.9338e-07 | 3.1582e-08 | 2.4871e-07 | 1.1737e-06 | 9.3378e-07 | 0 | 0 | 9.3378e-07 | 1.2633e-07 | 5.8032e-07 | 1.6404e-06 | 0.0090708 | 0 | 0 | 0.0090708 | 7.0843e-08 | 0 | 0 | 7.0843e-08 | 1.4258e-06 | 0 | 0 | 1.4258e-06 | 1.5252e-06 | 0 | 0 | 1.5252e-06 | 0 | 0 | 0 | 0 | 1.5252e-06 | 1.7363e-06 | 0 | 0 | 1.7363e-06 | 0 | 0 | 0 | 0 | 1.7363e-06 | 1.6082e-05 | 0 | 0 | 1.6082e-05 | 8.5752e-08 | 0 | 0 | 8.5752e-08 | 0.00080842 | 23.9302 | 1.5582 | 8616.3815 | 1.6494 | 15.2762
Los Angeles (SC) | 2026 | LDT1 | 1994 | Aggregate | Electricity | 0.66437 | 7.9319 | 2.2301 | 0 | 0 | 0 | 0 | 0 | 0 | 0 | 0 | 1.7487e-08 | 1.3771e-07 | 1.552e-07 | 0 | 0 | 0 | 0 | 6.9948e-08 | 3.2132e-07 | 3.9127e-07 | 0 | 0 | 0 | 0 | 0 | 0 | 0 | 0 | 0 | 0 | 0 | 0 | 0 | 0 | 0 | 0 | 1.641e-08 | 1.2016e-08 | 0 | 5.4927e-09 | 3.3919e-08 | 0 | 0 | 0 | 0 | 1.641e-08 | 1.2016e-08 | 0 | 5.4927e-09 | 3.3919e-08 | 0 | 0 | 0 | 0 | 0 | 0 | 0 | 0 | 0 | 0 | 0.67125 | 0 | 0.05819 | 0
Los Angeles (SC) | 2026 | LDT1 | 1995 | Aggregate | Gasoline | 2712.189 | 56604.4353 | 9259.4403 | 0.05748 | 0 | 0.0075832 | 0.065063 | 0.00075783 | 0 | 7.8191e-05 | 0.00083602 | 0.00012479 | 0.00098273 | 0.0019435 | 0.00082421 | 0 | 8.504e-05 | 0.00090925 | 0.00049917 | 0.002293 | 0.0037015 | 25.3155 | 0 | 0.80176 | 26.1173 | 0.0048828 | 0 | 0.0032495 | 0.0081322 | 0.0034735 | 0 | 0.00045825 | 0.0039317 | 0.023627 | 0 | 0.020201 | 0.043827 | 0.01234 | 0.016675 | 0.054572 | 0.008676 | 0.13609 | 0.034476 | 0 | 0.022117 | 0.056593 | 0.01234 | 0.016675 | 0.054572 | 0.008676 | 0.14886 | 0.5999 | 0 | 0.0078979 | 0.6078 | 0.00025052 | 0 | 7.9341e-06 | 0.00025845 | 2.7568 | 15.6413 | 0.88983 | 6278.6281 | 35.7852 | 146.1165
Los Angeles (SC) | 2026 | LDT1 | 1995 | Aggregate | Diesel | 0.67596 | 13.957 | 2.3077 | 2.4544e-05 | 0 | 0 | 2.4544e-05 | 8.7041e-07 | 0 | 0 | 8.7041e-07 | 3.077e-08 | 2.4231e-07 | 1.1435e-06 | 9.0976e-07 | 0 | 0 | 9.0976e-07 | 1.2308e-07 | 5.654e-07 | 1.5982e-06 | 0.0088375 | 0 | 0 | 0.0088375 | 6.9021e-08 | 0 | 0 | 6.9021e-08 | 1.3891e-06 | 0 | 0 | 1.3891e-06 | 1.486e-06 | 0 | 0 | 1.486e-06 | 0 | 0 | 0 | 0 | 1.486e-06 | 1.6917e-06 | 0 | 0 | 1.6917e-06 | 0 | 0 | 0 | 0 | 1.6917e-06 | 1.5668e-05 | 0 | 0 | 1.5668e-05 | 8.3546e-08 | 0 | 0 | 8.3546e-08 | 0.00078763 | 23.9302 | 1.5582 | 8616.3815 | 1.6494 | 15.2762
Los Angeles (SC) | 2026 | LDT1 | 1995 | Aggregate | Electricity | 0.32924 | 4.1303 | 1.124 | 0 | 0 | 0 | 0 | 0 | 0 | 0 | 0 | 9.1057e-09 | 7.1707e-08 | 8.0813e-08 | 0 | 0 | 0 | 0 | 3.6423e-08 | 1.6732e-07 | 2.0374e-07 | 0 | 0 | 0 | 0 | 0 | 0 | 0 | 0 | 0 | 0 | 0 | 0 | 0 | 0 | 0 | 0 | 8.1321e-09 | 6.0564e-09 | 0 | 2.722e-09 | 1.691e-08 | 0 | 0 | 0 | 0 | 8.1321e-09 | 6.0564e-09 | 0 | 2.722e-09 | 1.691e-08 | 0 | 0 | 0 | 0 | 0 | 0 | 0 | 0 | 0 | 0 | 0.67125 | 0 | 0.055714 | 0
Los Angeles (SC) | 2026 | LDT1 | 1996 | Aggregate | Gasoline | 2879.6191 | 61123.0784 | 9996.0216 | 0.065274 | 0 | 0.010871 | 0.076144 | 0.00023402 | 0 | 4.4916e-05 | 0.00027894 | 0.00013475 | 0.0010612 | 0.0014749 | 0.00025452 | 0 | 4.885e-05 | 0.00030337 | 0.00053901 | 0.0024761 | 0.0033185 | 27.3899 | 0 | 0.92941 | 28.3193 | 0.0053759 | 0 | 0.004015 | 0.009391 | 0.0038495 | 0 | 0.0006411 | 0.0044906 | 0.026288 | 0 | 0.025224 | 0.051512 | 0.010609 | 0.015068 | 0.048218 | 0.0078389 | 0.13325 | 0.03836 | 0 | 0.027617 | 0.065977 | 0.010609 | 0.015068 | 0.048218 | 0.0078389 | 0.14771 | 0.6892 | 0 | 0.035009 | 0.72421 | 0.00027105 | 0 | 9.1972e-06 | 0.00028024 | 2.9892 | 16.9519 | 0.73879 | 6304.695 | 32.8845 | 161.2294
Los Angeles (SC) | 2026 | LDT1 | 1996 | Aggregate | Diesel | 4.2092 | 89.5833 | 14.6114 | 0.00015754 | 0 | 0 | 0.00015754 | 5.5867e-06 | 0 | 0 | 5.5867e-06 | 1.975e-07 | 1.5553e-06 | 7.3395e-06 | 5.8393e-06 | 0 | 0 | 5.8393e-06 | 7.8999e-07 | 3.629e-06 | 1.0258e-05 | 0.056724 | 0 | 0 | 0.056724 | 4.4301e-07 | 0 | 0 | 4.4301e-07 | 8.9162e-06 | 0 | 0 | 8.9162e-06 | 9.5378e-06 | 0 | 0 | 9.5378e-06 | 0 | 0 | 0 | 0 | 9.5378e-06 | 1.0858e-05 | 0 | 0 | 1.0858e-05 | 0 | 0 | 0 | 0 | 1.0858e-05 | 0.00010057 | 0 | 0 | 0.00010057 | 5.3624e-07 | 0 | 0 | 5.3624e-07 | 0.0050554 | 23.9302 | 1.5582 | 8616.3815 | 1.6494 | 15.2762
Los Angeles (SC) | 2026 | LDT1 | 1996 | Aggregate | Electricity | 0.96537 | 12.7277 | 3.3511 | 0 | 0 | 0 | 0 | 0 | 0 | 0 | 0 | 2.806e-08 | 2.2097e-07 | 2.4903e-07 | 0 | 0 | 0 | 0 | 1.1224e-07 | 5.156e-07 | 6.2784e-07 | 0 | 0 | 0 | 0 | 0 | 0 | 0 | 0 | 0 | 0 | 0 | 0 | 0 | 0 | 0 | 0 | 2.3844e-08 | 1.8056e-08 | 0 | 7.9812e-09 | 4.9882e-08 | 0 | 0 | 0 | 0 | 2.3844e-08 | 1.8056e-08 | 0 | 7.9812e-09 | 4.9882e-08 | 0 | 0 | 0 | 0 | 0 | 0 | 0 | 0 | 0 | 0 | 0.67125 | 0 | 0.053331 | 0
Los Angeles (SC) | 2026 | LDT1 | 1997 | Aggregate | Gasoline | 3732.5541 | 80597.1322 | 13170.653 | 0.063992 | 0 | 0.012569 | 0.076561 | 0.00030899 | 0 | 5.8737e-05 | 0.00036773 | 0.00017769 | 0.0013993 | 0.0019447 | 0.00033606 | 0 | 6.3882e-05 | 0.00039994 | 0.00071075 | 0.003265 | 0.0043757 | 35.7321 | 0 | 1.2161 | 36.9482 | 0.0052022 | 0 | 0.004235 | 0.0094372 | 0.0040967 | 0 | 0.00080467 | 0.0049014 | 0.024377 | 0 | 0.025496 | 0.049873 | 0.010633 | 0.016322 | 0.050017 | 0.0084409 | 0.13529 | 0.035572 | 0 | 0.027915 | 0.063486 | 0.010633 | 0.016322 | 0.050017 | 0.0084409 | 0.1489 | 0.68326 | 0 | 0.058674 | 0.74194 | 0.0003536 | 0 | 1.2034e-05 | 0.00036563 | 3.9 | 12.9264 | 0.73877 | 6238.217 | 25.1397 | 125.2666
Los Angeles (SC) | 2026 | LDT1 | 1997 | Aggregate | Diesel | 2.6793 | 57.7076 | 9.4541 | 0.00010148 | 0 | 0 | 0.00010148 | 3.5988e-06 | 0 | 0 | 3.5988e-06 | 1.2722e-07 | 1.0019e-06 | 4.728e-06 | 3.7616e-06 | 0 | 0 | 3.7616e-06 | 5.0889e-07 | 2.3377e-06 | 6.6082e-06 | 0.03654 | 0 | 0 | 0.03654 | 2.8538e-07 | 0 | 0 | 2.8538e-07 | 5.7436e-06 | 0 | 0 | 5.7436e-06 | 6.1441e-06 | 0 | 0 | 6.1441e-06 | 0 | 0 | 0 | 0 | 6.1441e-06 | 6.9946e-06 | 0 | 0 | 6.9946e-06 | 0 | 0 | 0 | 0 | 6.9946e-06 | 6.4783e-05 | 0 | 0 | 6.4783e-05 | 3.4544e-07 | 0 | 0 | 3.4544e-07 | 0.0032566 | 23.9302 | 1.5582 | 8616.3815 | 1.6494 | 15.2762
Los Angeles (SC) | 2026 | LDT1 | 1997 | Aggregate | Electricity | 4.2507 | 58.9036 | 14.9991 | 0 | 0 | 0 | 0 | 0 | 0 | 0 | 0 | 1.2986e-07 | 1.0226e-06 | 1.1525e-06 | 0 | 0 | 0 | 0 | 5.1944e-07 | 2.3862e-06 | 2.9056e-06 | 0 | 0 | 0 | 0 | 0 | 0 | 0 | 0 | 0 | 0 | 0 | 0 | 0 | 0 | 0 | 0 | 1.0499e-07 | 8.0817e-08 | 0 | 3.5143e-08 | 2.2095e-07 | 0 | 0 | 0 | 0 | 1.0499e-07 | 8.0817e-08 | 0 | 3.5143e-08 | 2.2095e-07 | 0 | 0 | 0 | 0 | 0 | 0 | 0 | 0 | 0 | 0 | 0.67125 | 0 | 0.051044 | 0
Los Angeles (SC) | 2026 | LDT1 | 1998 | Aggregate | Gasoline | 4980.2214 | 109443.4232 | 17858.4764 | 0.064988 | 0 | 0.015445 | 0.080433 | 0.00042154 | 0 | 7.7497e-05 | 0.00049904 | 0.00024128 | 0.0019001 | 0.0026404 | 0.00045847 | 0 | 8.4285e-05 | 0.00054275 | 0.00096513 | 0.0044335 | 0.0059414 | 48.1864 | 0 | 1.62 | 49.8064 | 0.0052441 | 0 | 0.004701 | 0.0099451 | 0.0044965 | 0 | 0.0010686 | 0.0055652 | 0.023616 | 0 | 0.027198 | 0.050814 | 0.0050386 | 0.012615 | 0.02758 | 0.0066235 | 0.10267 | 0.03446 | 0 | 0.029779 | 0.064239 | 0.0050386 | 0.012615 | 0.02758 | 0.0066235 | 0.1161 | 0.71642 | 0 | 0.08413 | 0.80055 | 0.00047684 | 0 | 1.6031e-05 | 0.00049288 | 5.2572 | 10.0007 | 0.73873 | 6192.7397 | 14.4349 | 99.5374
Los Angeles (SC) | 2026 | LDT1 | 1998 | Aggregate | Diesel | 3.3786 | 74.31 | 12.1151 | 0.00013068 | 0 | 0 | 0.00013068 | 4.6342e-06 | 0 | 0 | 4.6342e-06 | 1.6383e-07 | 1.2901e-06 | 6.0882e-06 | 4.8438e-06 | 0 | 0 | 4.8438e-06 | 6.553e-07 | 3.0103e-06 | 8.5094e-06 | 0.047053 | 0 | 0 | 0.047053 | 3.6748e-07 | 0 | 0 | 3.6748e-07 | 7.396e-06 | 0 | 0 | 7.396e-06 | 7.9117e-06 | 0 | 0 | 7.9117e-06 | 0 | 0 | 0 | 0 | 7.9117e-06 | 9.0069e-06 | 0 | 0 | 9.0069e-06 | 0 | 0 | 0 | 0 | 9.0069e-06 | 8.3421e-05 | 0 | 0 | 8.3421e-05 | 4.4482e-07 | 0 | 0 | 4.4482e-07 | 0.0041935 | 23.9302 | 1.5582 | 8616.3815 | 1.6494 | 15.2762
Los Angeles (SC) | 2026 | LDT1 | 1998 | Aggregate | Electricity | 5.0441 | 73.4612 | 18.0876 | 0 | 0 | 0 | 0 | 0 | 0 | 0 | 0 | 1.6195e-07 | 1.2754e-06 | 1.4373e-06 | 0 | 0 | 0 | 0 | 6.4782e-07 | 2.9759e-06 | 3.6237e-06 | 0 | 0 | 0 | 0 | 0 | 0 | 0 | 0 | 0 | 0 | 0 | 0 | 0 | 0 | 0 | 0 | 1.2459e-07 | 9.7458e-08 | 0 | 4.1703e-08 | 2.6375e-07 | 0 | 0 | 0 | 0 | 1.2459e-07 | 9.7458e-08 | 0 | 4.1703e-08 | 2.6375e-07 | 0 | 0 | 0 | 0 | 0 | 0 | 0 | 0 | 0 | 0 | 0.67125 | 0 | 0.048857 | 0
Los Angeles (SC) | 2026 | LDT1 | 1999 | Aggregate | Gasoline | 4630.7391 | 103533.7906 | 16870.5697 | 0.04113 | 0 | 0.013342 | 0.054473 | 0.00040061 | 0 | 7.1181e-05 | 0.00047179 | 0.00022825 | 0.0017975 | 0.0024975 | 0.0004357 | 0 | 7.7415e-05 | 0.00051312 | 0.00091301 | 0.0041941 | 0.0056203 | 45.2572 | 0 | 1.5053 | 46.7626 | 0.0031614 | 0 | 0.0034522 | 0.0066136 | 0.0031488 | 0 | 0.0010214 | 0.0041702 | 0.013471 | 0 | 0.018898 | 0.03237 | 0.0045099 | 0.011442 | 0.02508 | 0.0059218 | 0.079324 | 0.019657 | 0 | 0.020691 | 0.040348 | 0.0045099 | 0.011442 | 0.02508 | 0.0059218 | 0.087303 | 0.48213 | 0 | 0.084871 | 0.567 | 0.00044786 | 0 | 1.4897e-05 | 0.00046275 | 4.9359 | 7.1595 | 0.73869 | 6146.1494 | 11.4745 | 74.5222
Los Angeles (SC) | 2026 | LDT1 | 1999 | Aggregate | Diesel | 2.1322 | 47.4846 | 7.7679 | 8.3505e-05 | 0 | 0 | 8.3505e-05 | 2.9613e-06 | 0 | 0 | 2.9613e-06 | 1.0469e-07 | 8.244e-07 | 3.8904e-06 | 3.0952e-06 | 0 | 0 | 3.0952e-06 | 4.1874e-07 | 1.9236e-06 | 5.4375e-06 | 0.030067 | 0 | 0 | 0.030067 | 2.3482e-07 | 0 | 0 | 2.3482e-07 | 4.7261e-06 | 0 | 0 | 4.7261e-06 | 5.0556e-06 | 0 | 0 | 5.0556e-06 | 0 | 0 | 0 | 0 | 5.0556e-06 | 5.7555e-06 | 0 | 0 | 5.7555e-06 | 0 | 0 | 0 | 0 | 5.7555e-06 | 5.3307e-05 | 0 | 0 | 5.3307e-05 | 2.8424e-07 | 0 | 0 | 2.8424e-07 | 0.0026797 | 23.9302 | 1.5582 | 8616.3815 | 1.6494 | 15.2762
Los Angeles (SC) | 2026 | LDT1 | 1999 | Aggregate | Electricity | 10.2126 | 156.2892 | 37.2061 | 0 | 0 | 0 | 0 | 0 | 0 | 0 | 0 | 3.4456e-07 | 2.7134e-06 | 3.058e-06 | 0 | 0 | 0 | 0 | 1.3782e-06 | 6.3313e-06 | 7.7095e-06 | 0 | 0 | 0 | 0 | 0 | 0 | 0 | 0 | 0 | 0 | 0 | 0 | 0 | 0 | 0 | 0 | 2.5225e-07 | 2.0047e-07 | 0 | 8.4433e-08 | 5.3715e-07 | 0 | 0 | 0 | 0 | 2.5225e-07 | 2.0047e-07 | 0 | 8.4433e-08 | 5.3715e-07 | 0 | 0 | 0 | 0 | 0 | 0 | 0 | 0 | 0 | 0 | 0.67125 | 0 | 0.046769 | 0
Los Angeles (SC) | 2026 | LDT1 | 2000 | Aggregate | Gasoline | 5094.417 | 115894.0998 | 18851.6863 | 0.024976 | 0 | 0.013616 | 0.038591 | 0.00045035 | 0 | 7.745e-05 | 0.0005278 | 0.0002555 | 0.0020121 | 0.0027954 | 0.00048979 | 0 | 8.4234e-05 | 0.00057403 | 0.001022 | 0.0046949 | 0.0062909 | 54.5232 | 0 | 1.7787 | 56.3019 | 0.0015083 | 0 | 0.0028036 | 0.0043119 | 0.002196 | 0 | 0.0011972 | 0.0033932 | 0.0059044 | 0 | 0.0141 | 0.020005 | 0.0047688 | 0.012255 | 0.026929 | 0.0062542 | 0.070211 | 0.0086156 | 0 | 0.015438 | 0.024054 | 0.0047688 | 0.012255 | 0.026929 | 0.0062542 | 0.07426 | 0.33719 | 0 | 0.10044 | 0.43763 | 0.00053955 | 0 | 1.7602e-05 | 0.00055715 | 5.9428 | 4.5312 | 0.73865 | 6610.7226 | 8.7193 | 51.385
Los Angeles (SC) | 2026 | LDT1 | 2000 | Aggregate | Diesel | 1.1378 | 25.6431 | 4.2104 | 4.5095e-05 | 0 | 0 | 4.5095e-05 | 1.5992e-06 | 0 | 0 | 1.5992e-06 | 5.6533e-08 | 4.452e-07 | 2.1009e-06 | 1.6715e-06 | 0 | 0 | 1.6715e-06 | 2.2613e-07 | 1.0388e-06 | 2.9364e-06 | 0.016237 | 0 | 0 | 0.016237 | 1.2681e-07 | 0 | 0 | 1.2681e-07 | 2.5522e-06 | 0 | 0 | 2.5522e-06 | 2.7302e-06 | 0 | 0 | 2.7302e-06 | 0 | 0 | 0 | 0 | 2.7302e-06 | 3.1081e-06 | 0 | 0 | 3.1081e-06 | 0 | 0 | 0 | 0 | 3.1081e-06 | 2.8787e-05 | 0 | 0 | 2.8787e-05 | 1.535e-07 | 0 | 0 | 1.535e-07 | 0.0014471 | 23.9302 | 1.5582 | 8616.3815 | 1.6494 | 15.2762
Los Angeles (SC) | 2026 | LDT1 | 2000 | Aggregate | Electricity | 15.4161 | 247.8466 | 57.0467 | 0 | 0 | 0 | 0 | 0 | 0 | 0 | 0 | 5.4641e-07 | 4.303e-06 | 4.8494e-06 | 0 | 0 | 0 | 0 | 2.1856e-06 | 1.004e-05 | 1.2226e-05 | 0 | 0 | 0 | 0 | 0 | 0 | 0 | 0 | 0 | 0 | 0 | 0 | 0 | 0 | 0 | 0 | 3.8078e-07 | 3.0738e-07 | 0 | 1.2745e-07 | 8.1561e-07 | 0 | 0 | 0 | 0 | 3.8078e-07 | 3.0738e-07 | 0 | 1.2745e-07 | 8.1561e-07 | 0 | 0 | 0 | 0 | 0 | 0 | 0 | 0 | 0 | 0 | 0.67125 | 0 | 0.04478 | 0
Los Angeles (SC) | 2026 | LDT1 | 2001 | Aggregate | Gasoline | 6028.9552 | 139570.9592 | 22655.3062 | 0.028715 | 0 | 0.015524 | 0.044239 | 0.00054235 | 0 | 9.3077e-05 | 0.00063543 | 0.0003077 | 0.0024231 | 0.0033663 | 0.00058986 | 0 | 0.00010123 | 0.00069109 | 0.0012308 | 0.005654 | 0.0075759 | 65.6308 | 0 | 2.1308 | 67.7616 | 0.0017178 | 0 | 0.0032715 | 0.0049893 | 0.0025628 | 0 | 0.0013855 | 0.0039483 | 0.0066824 | 0 | 0.016351 | 0.023033 | 0.0054155 | 0.01409 | 0.031038 | 0.007093 | 0.080669 | 0.0097509 | 0 | 0.017902 | 0.027653 | 0.0054155 | 0.01409 | 0.031038 | 0.007093 | 0.085289 | 0.38747 | 0 | 0.11769 | 0.50516 | 0.00064947 | 0 | 2.1086e-05 | 0.00067056 | 7.1525 | 4.3132 | 0.73863 | 6606.5668 | 8.3154 | 49.2517
Los Angeles (SC) | 2026 | LDT1 | 2001 | Aggregate | Diesel | 1.1822 | 27.0839 | 4.4423 | 4.7629e-05 | 0 | 0 | 4.7629e-05 | 1.689e-06 | 0 | 0 | 1.689e-06 | 5.971e-08 | 4.7021e-07 | 2.219e-06 | 1.7654e-06 | 0 | 0 | 1.7654e-06 | 2.3884e-07 | 1.0972e-06 | 3.1014e-06 | 0.017149 | 0 | 0 | 0.017149 | 1.3394e-07 | 0 | 0 | 1.3394e-07 | 2.6956e-06 | 0 | 0 | 2.6956e-06 | 2.8836e-06 | 0 | 0 | 2.8836e-06 | 0 | 0 | 0 | 0 | 2.8836e-06 | 3.2828e-06 | 0 | 0 | 3.2828e-06 | 0 | 0 | 0 | 0 | 3.2828e-06 | 3.0405e-05 | 0 | 0 | 3.0405e-05 | 1.6212e-07 | 0 | 0 | 1.6212e-07 | 0.0015284 | 23.9302 | 1.5582 | 8616.3815 | 1.6494 | 15.2762
Los Angeles (SC) | 2026 | LDT1 | 2001 | Aggregate | Electricity | 10.1731 | 171.7632 | 38.228 | 0 | 0 | 0 | 0 | 0 | 0 | 0 | 0 | 3.7867e-07 | 2.9821e-06 | 3.3607e-06 | 0 | 0 | 0 | 0 | 1.5147e-06 | 6.9581e-06 | 8.4728e-06 | 0 | 0 | 0 | 0 | 0 | 0 | 0 | 0 | 0 | 0 | 0 | 0 | 0 | 0 | 0 | 0 | 2.5128e-07 | 2.0598e-07 | 0 | 8.4107e-08 | 5.4136e-07 | 0 | 0 | 0 | 0 | 2.5128e-07 | 2.0598e-07 | 0 | 8.4107e-08 | 5.4136e-07 | 0 | 0 | 0 | 0 | 0 | 0 | 0 | 0 | 0 | 0 | 0.67125 | 0 | 0.042889 | 0
Los Angeles (SC) | 2026 | LDT1 | 2002 | Aggregate | Gasoline | 5781.0642 | 136072.7726 | 22054.9911 | 0.027236 | 0 | 0.014647 | 0.041884 | 0.00052876 | 0 | 9.061e-05 | 0.00061937 | 0.00029999 | 0.0023624 | 0.0032818 | 0.00057507 | 0 | 9.8547e-05 | 0.00067362 | 0.0012 | 0.0055123 | 0.0073859 | 63.968 | 0 | 2.0705 | 66.0384 | 0.001617 | 0 | 0.0031282 | 0.0047452 | 0.0024525 | 0 | 0.0013189 | 0.0037714 | 0.006266 | 0 | 0.015574 | 0.02184 | 0.0049742 | 0.013095 | 0.028927 | 0.0065057 | 0.075341 | 0.0091434 | 0 | 0.017051 | 0.026195 | 0.0049742 | 0.013095 | 0.028927 | 0.0065057 | 0.079696 | 0.36714 | 0 | 0.11285 | 0.48 | 0.00063302 | 0 | 2.0489e-05 | 0.0006535 | 6.9706 | 4.1885 | 0.73861 | 6604.0837 | 7.9699 | 48.0015
Los Angeles (SC) | 2026 | LDT1 | 2002 | Aggregate | Diesel | 9.0967 | 214.7039 | 34.7044 | 0.00037757 | 0 | 0 | 0.00037757 | 1.339e-05 | 0 | 0 | 1.339e-05 | 4.7334e-07 | 3.7276e-06 | 1.7591e-05 | 1.3995e-05 | 0 | 0 | 1.3995e-05 | 1.8934e-06 | 8.6976e-06 | 2.4586e-05 | 0.13595 | 0 | 0 | 0.13595 | 1.0618e-06 | 0 | 0 | 1.0618e-06 | 2.1369e-05 | 0 | 0 | 2.1369e-05 | 2.2859e-05 | 0 | 0 | 2.2859e-05 | 0 | 0 | 0 | 0 | 2.2859e-05 | 2.6024e-05 | 0 | 0 | 2.6024e-05 | 0 | 0 | 0 | 0 | 2.6024e-05 | 0.00024103 | 0 | 0 | 0.00024103 | 1.2852e-06 | 0 | 0 | 1.2852e-06 | 0.012116 | 23.9302 | 1.5582 | 8616.3815 | 1.6494 | 15.2762
Los Angeles (SC) | 2026 | LDT1 | 2002 | Aggregate | Electricity | 67.9818 | 1204.944 | 259.3531 | 0 | 0 | 0 | 0 | 0 | 0 | 0 | 0 | 2.6564e-06 | 2.092e-05 | 2.3576e-05 | 0 | 0 | 0 | 0 | 1.0626e-05 | 4.8812e-05 | 5.9438e-05 | 0 | 0 | 0 | 0 | 0 | 0 | 0 | 0 | 0 | 0 | 0 | 0 | 0 | 0 | 0 | 0 | 1.6791e-06 | 1.3974e-06 | 0 | 5.6205e-07 | 3.6386e-06 | 0 | 0 | 0 | 0 | 1.6791e-06 | 1.3974e-06 | 0 | 5.6205e-07 | 3.6386e-06 | 0 | 0 | 0 | 0 | 0 | 0 | 0 | 0 | 0 | 0 | 0.67125 | 0 | 0.041092 | 0
Los Angeles (SC) | 2026 | LDT1 | 2003 | Aggregate | Gasoline | 3746.6817 | 89047.0266 | 14508.3879 | 0.016287 | 0 | 0.0089503 | 0.025237 | 0.00034602 | 0 | 5.9606e-05 | 0.00040563 | 0.00019632 | 0.001546 | 0.0021479 | 0.00037633 | 0 | 6.4827e-05 | 0.00044116 | 0.00078526 | 0.0036073 | 0.0048337 | 41.8653 | 0 | 1.3522 | 43.2175 | 0.00096085 | 0 | 0.0018918 | 0.0028527 | 0.0015037 | 0 | 0.00082632 | 0.00233 | 0.0036741 | 0 | 0.009294 | 0.012968 | 0.0028724 | 0.0075947 | 0.016891 | 0.003746 | 0.044073 | 0.0053613 | 0 | 0.010176 | 0.015537 | 0.0028724 | 0.0075947 | 0.016891 | 0.003746 | 0.046642 | 0.21888 | 0 | 0.068745 | 0.28763 | 0.00041429 | 0 | 1.3381e-05 | 0.00042767 | 4.5617 | 3.8566 | 0.73867 | 6604.2996 | 7.1275 | 43.9536
Los Angeles (SC) | 2026 | LDT1 | 2003 | Aggregate | Diesel | 3.7954 | 90.1765 | 14.6969 | 0.00015858 | 0 | 0 | 0.00015858 | 5.6237e-06 | 0 | 0 | 5.6237e-06 | 1.9881e-07 | 1.5656e-06 | 7.3881e-06 | 5.878e-06 | 0 | 0 | 5.878e-06 | 7.9522e-07 | 3.653e-06 | 1.0326e-05 | 0.057099 | 0 | 0 | 0.057099 | 4.4595e-07 | 0 | 0 | 4.4595e-07 | 8.9752e-06 | 0 | 0 | 8.9752e-06 | 9.601e-06 | 0 | 0 | 9.601e-06 | 0 | 0 | 0 | 0 | 9.601e-06 | 1.093e-05 | 0 | 0 | 1.093e-05 | 0 | 0 | 0 | 0 | 1.093e-05 | 0.00010123 | 0 | 0 | 0.00010123 | 5.3979e-07 | 0 | 0 | 5.3979e-07 | 0.0050889 | 23.9302 | 1.5582 | 8616.3815 | 1.6494 | 15.2762
Los Angeles (SC) | 2026 | LDT1 | 2003 | Aggregate | Electricity | 0.41569 | 7.7312 | 1.6097 | 0 | 0 | 0 | 0 | 0 | 0 | 0 | 0 | 1.7044e-08 | 1.3422e-07 | 1.5127e-07 | 0 | 0 | 0 | 0 | 6.8177e-08 | 3.1319e-07 | 3.8137e-07 | 0 | 0 | 0 | 0 | 0 | 0 | 0 | 0 | 0 | 0 | 0 | 0 | 0 | 0 | 0 | 0 | 1.0267e-08 | 8.6732e-09 | 0 | 3.4367e-09 | 2.2377e-08 | 0 | 0 | 0 | 0 | 1.0267e-08 | 8.6732e-09 | 0 | 3.4367e-09 | 2.2377e-08 | 0 | 0 | 0 | 0 | 0 | 0 | 0 | 0 | 0 | 0 | 0.67125 | 0 | 0.039387 | 0
Los Angeles (SC) | 2026 | LDT1 | 2004 | Aggregate | Gasoline | 3233.3857 | 77814.8182 | 12705.977 | 0.0030047 | 0 | 0.0027198 | 0.0057244 | 2.0158e-05 | 0 | 1.8962e-06 | 2.2055e-05 | 0.00017155 | 0.001351 | 0.0015446 | 2.1924e-05 | 0 | 2.0623e-06 | 2.3986e-05 | 0.00068621 | 0.0031523 | 0.0038625 | 36.7239 | 0 | 1.1531 | 37.877 | 0.00023466 | 0 | 0.00078573 | 0.0010204 | 0.00041727 | 0 | 0.0003777 | 0.00079497 | 0.00077997 | 0 | 0.0033553 | 0.0041353 | 0.0021944 | 0.0058169 | 0.013048 | 0.0028522 | 0.028047 | 0.0011381 | 0 | 0.0036737 | 0.0048118 | 0.0021944 | 0.0058169 | 0.013048 | 0.0028522 | 0.028724 | 0.071243 | 0 | 0.039706 | 0.11095 | 0.00036341 | 0 | 1.1411e-05 | 0.00037482 | 3.998 | 1.0011 | 0.67544 | 6623.6917 | 5.023 | 19.4022
Los Angeles (SC) | 2026 | LDT1 | 2004 | Aggregate | Diesel | 0.43606 | 10.5409 | 1.7136 | 1.8537e-05 | 0 | 0 | 1.8537e-05 | 6.5737e-07 | 0 | 0 | 6.5737e-07 | 2.3239e-08 | 1.83e-07 | 8.6361e-07 | 6.8709e-07 | 0 | 0 | 6.8709e-07 | 9.2955e-08 | 4.2701e-07 | 1.2071e-06 | 0.0066744 | 0 | 0 | 0.0066744 | 5.2128e-08 | 0 | 0 | 5.2128e-08 | 1.0491e-06 | 0 | 0 | 1.0491e-06 | 1.1223e-06 | 0 | 0 | 1.1223e-06 | 0 | 0 | 0 | 0 | 1.1223e-06 | 1.2776e-06 | 0 | 0 | 1.2776e-06 | 0 | 0 | 0 | 0 | 1.2776e-06 | 1.1833e-05 | 0 | 0 | 1.1833e-05 | 6.3098e-08 | 0 | 0 | 6.3098e-08 | 0.00059485 | 23.9302 | 1.5582 | 8616.3815 | 1.6494 | 15.2762
Los Angeles (SC) | 2026 | LDT1 | 2004 | Aggregate | Electricity | 3.4999 | 68.268 | 13.7531 | 0 | 0 | 0 | 0 | 0 | 0 | 0 | 0 | 1.5051e-07 | 1.1852e-06 | 1.3357e-06 | 0 | 0 | 0 | 0 | 6.0202e-07 | 2.7655e-06 | 3.3676e-06 | 0 | 0 | 0 | 0 | 0 | 0 | 0 | 0 | 0 | 0 | 0 | 0 | 0 | 0 | 0 | 0 | 8.6446e-08 | 7.4103e-08 | 0 | 2.8935e-08 | 1.8949e-07 | 0 | 0 | 0 | 0 | 8.6446e-08 | 7.4103e-08 | 0 | 2.8935e-08 | 1.8949e-07 | 0 | 0 | 0 | 0 | 0 | 0 | 0 | 0 | 0 | 0 | 0.67125 | 0 | 0.03777 | 0
Los Angeles (SC) | 2026 | LDT1 | 2005 | Aggregate | Gasoline | 2109.6884 | 51538.9676 | 8411.1379 | 0.001944 | 0 | 0.0017927 | 0.0037367 | 1.3352e-05 | 0 | 1.2552e-06 | 1.4607e-05 | 0.00011362 | 0.00089479 | 0.001023 | 1.4521e-05 | 0 | 1.3652e-06 | 1.5886e-05 | 0.0004545 | 0.0020878 | 0.0025582 | 23.3024 | 0 | 0.72943 | 24.0319 | 0.0001473 | 0 | 0.00048192 | 0.00062923 | 0.00027116 | 0 | 0.00025005 | 0.00052121 | 0.00048416 | 0 | 0.002035 | 0.0025192 | 0.00094922 | 0.0020824 | 0.0064086 | 0.0012163 | 0.013176 | 0.00070649 | 0 | 0.0022281 | 0.0029346 | 0.00094922 | 0.0020824 | 0.0064086 | 0.0012163 | 0.013591 | 0.043299 | 0 | 0.024134 | 0.067433 | 0.0002306 | 0 | 7.2183e-06 | 0.00023781 | 2.5366 | 0.98659 | 0.67544 | 6345.1048 | 3.5884 | 17.8042
Los Angeles (SC) | 2026 | LDT1 | 2005 | Aggregate | Electricity | 0.47079 | 9.6262 | 1.877 | 0 | 0 | 0 | 0 | 0 | 0 | 0 | 0 | 2.1222e-08 | 1.6713e-07 | 1.8835e-07 | 0 | 0 | 0 | 0 | 8.4889e-08 | 3.8996e-07 | 4.7485e-07 | 0 | 0 | 0 | 0 | 0 | 0 | 0 | 0 | 0 | 0 | 0 | 0 | 0 | 0 | 0 | 0 | 1.1629e-08 | 1.0114e-08 | 0 | 3.8923e-09 | 2.5634e-08 | 0 | 0 | 0 | 0 | 1.1629e-08 | 1.0114e-08 | 0 | 3.8923e-09 | 2.5634e-08 | 0 | 0 | 0 | 0 | 0 | 0 | 0 | 0 | 0 | 0 | 0.67125 | 0 | 0.036237 | 0
Los Angeles (SC) | 2026 | LDT1 | 2006 | Aggregate | Gasoline | 3684.9107 | 91631.9296 | 14902.516 | 0.0029667 | 0 | 0.0030957 | 0.0060625 | 2.3738e-05 | 0 | 2.224e-06 | 2.5962e-05 | 0.00020201 | 0.0015909 | 0.0018188 | 2.5817e-05 | 0 | 2.4188e-06 | 2.8236e-05 | 0.00080806 | 0.003712 | 0.0045483 | 41.433 | 0 | 1.2827 | 42.7157 | 0.00023427 | 0 | 0.00079662 | 0.0010309 | 0.00042544 | 0 | 0.00044394 | 0.00086938 | 0.0007602 | 0 | 0.0033211 | 0.0040813 | 0.001413 | 0.0030125 | 0.0097686 | 0.0017975 | 0.020073 | 0.0011093 | 0 | 0.0036361 | 0.0047454 | 0.001413 | 0.0030125 | 0.0097686 | 0.0017975 | 0.020737 | 0.062317 | 0 | 0.037244 | 0.099561 | 0.00041001 | 0 | 1.2693e-05 | 0.00042271 | 4.5088 | 0.9003 | 0.67544 | 6343.4819 | 3.0795 | 14.7853
Los Angeles (SC) | 2026 | LDT1 | 2006 | Aggregate | Diesel | 3.944 | 98.1705 | 15.9505 | 0.00017264 | 0 | 0 | 0.00017264 | 6.1222e-06 | 0 | 0 | 6.1222e-06 | 2.1643e-07 | 1.7044e-06 | 8.0431e-06 | 6.3991e-06 | 0 | 0 | 6.3991e-06 | 8.6572e-07 | 3.9769e-06 | 1.1242e-05 | 0.06061 | 0 | 0 | 0.06061 | 4.8548e-07 | 0 | 0 | 4.8548e-07 | 9.5271e-06 | 0 | 0 | 9.5271e-06 | 1.0452e-05 | 0 | 0 | 1.0452e-05 | 0 | 0 | 0 | 0 | 1.0452e-05 | 1.1899e-05 | 0 | 0 | 1.1899e-05 | 0 | 0 | 0 | 0 | 1.1899e-05 | 0.00011021 | 0 | 0 | 0.00011021 | 5.7299e-07 | 0 | 0 | 5.7299e-07 | 0.0054018 | 23.9302 | 1.5582 | 8401.4256 | 1.6494 | 15.2762
Los Angeles (SC) | 2026 | LDT1 | 2006 | Aggregate | Electricity | 2.9601 | 63.4099 | 11.9713 | 0 | 0 | 0 | 0 | 0 | 0 | 0 | 0 | 1.3979e-07 | 1.1009e-06 | 1.2407e-06 | 0 | 0 | 0 | 0 | 5.5918e-07 | 2.5687e-06 | 3.1279e-06 | 0 | 0 | 0 | 0 | 0 | 0 | 0 | 0 | 0 | 0 | 0 | 0 | 0 | 0 | 0 | 0 | 7.3115e-08 | 6.4503e-08 | 0 | 2.4473e-08 | 1.6209e-07 | 0 | 0 | 0 | 0 | 7.3115e-08 | 6.4503e-08 | 0 | 2.4473e-08 | 1.6209e-07 | 0 | 0 | 0 | 0 | 0 | 0 | 0 | 0 | 0 | 0 | 0.67125 | 0 | 0.034785 | 0
Los Angeles (SC) | 2026 | LDT1 | 2007 | Aggregate | Gasoline | 5777.8896 | 146526.4937 | 23697.9563 | 0.0051933 | 0 | 0.0054694 | 0.010663 | 3.7959e-05 | 0 | 3.5366e-06 | 4.1495e-05 | 0.00032304 | 0.0025439 | 0.0029084 | 4.1283e-05 | 0 | 3.8464e-06 | 4.513e-05 | 0.0012921 | 0.0059358 | 0.0072731 | 64.9206 | 0 | 2.006 | 66.9267 | 0.0003808 | 0 | 0.0012893 | 0.0016701 | 0.00072359 | 0 | 0.00076205 | 0.0014856 | 0.0012382 | 0 | 0.0053859 | 0.0066241 | 0.0020237 | 0.0043469 | 0.014156 | 0.0025616 | 0.029713 | 0.0018068 | 0 | 0.0058969 | 0.0077037 | 0.0020237 | 0.0043469 | 0.014156 | 0.0025616 | 0.030792 | 0.10417 | 0 | 0.061655 | 0.16582 | 0.00064244 | 0 | 1.9851e-05 | 0.00066229 | 7.0643 | 0.99024 | 0.67544 | 6215.4136 | 2.8597 | 15.3996
Los Angeles (SC) | 2026 | LDT1 | 2007 | Aggregate | Diesel | 3.6535 | 92.5581 | 14.9849 | 0.00016277 | 0 | 0 | 0.00016277 | 5.7722e-06 | 0 | 0 | 5.7722e-06 | 2.0406e-07 | 1.6069e-06 | 7.5832e-06 | 6.0332e-06 | 0 | 0 | 6.0332e-06 | 8.1622e-07 | 3.7495e-06 | 1.0599e-05 | 0.055051 | 0 | 0 | 0.055051 | 4.5772e-07 | 0 | 0 | 4.5772e-07 | 8.6533e-06 | 0 | 0 | 8.6533e-06 | 9.8545e-06 | 0 | 0 | 9.8545e-06 | 0 | 0 | 0 | 0 | 9.8545e-06 | 1.1219e-05 | 0 | 0 | 1.1219e-05 | 0 | 0 | 0 | 0 | 1.1219e-05 | 0.00010391 | 0 | 0 | 0.00010391 | 5.2043e-07 | 0 | 0 | 5.2043e-07 | 0.0049064 | 23.9302 | 1.5582 | 8093.5909 | 1.6494 | 15.2762
Los Angeles (SC) | 2026 | LDT1 | 2007 | Aggregate | Electricity | 1.049 | 23.5285 | 4.3025 | 0 | 0 | 0 | 0 | 0 | 0 | 0 | 0 | 5.1871e-08 | 4.0849e-07 | 4.6036e-07 | 0 | 0 | 0 | 0 | 2.0749e-07 | 9.5314e-07 | 1.1606e-06 | 0 | 0 | 0 | 0 | 0 | 0 | 0 | 0 | 0 | 0 | 0 | 0 | 0 | 0 | 0 | 0 | 2.591e-08 | 2.3182e-08 | 0 | 8.6727e-09 | 5.7765e-08 | 0 | 0 | 0 | 0 | 2.591e-08 | 2.3182e-08 | 0 | 8.6727e-09 | 5.7765e-08 | 0 | 0 | 0 | 0 | 0 | 0 | 0 | 0 | 0 | 0 | 0.67125 | 0 | 0.033409 | 0
Los Angeles (SC) | 2026 | LDT1 | 2008 | Aggregate | Gasoline | 10072.4654 | 260956.3578 | 41889.1677 | 0.0092268 | 0 | 0.0095334 | 0.01876 | 7.7067e-05 | 0 | 7.9098e-06 | 8.4977e-05 | 0.00057531 | 0.0045306 | 0.0051909 | 8.3817e-05 | 0 | 8.6027e-06 | 9.242e-05 | 0.0023012 | 0.010571 | 0.012965 | 112.2105 | 0 | 3.4414 | 115.6519 | 0.00065017 | 0 | 0.0021792 | 0.0028293 | 0.0012903 | 0 | 0.0013332 | 0.0026235 | 0.0020976 | 0 | 0.0090323 | 0.01113 | 0.0032044 | 0.0069257 | 0.02269 | 0.0040327 | 0.047983 | 0.0030608 | 0 | 0.0098892 | 0.01295 | 0.0032044 | 0.0069257 | 0.02269 | 0.0040327 | 0.049803 | 0.18428 | 0 | 0.10637 | 0.29065 | 0.0011104 | 0 | 3.4055e-05 | 0.0011445 | 12.2074 | 0.97826 | 0.67607 | 6030.7598 | 2.597 | 15.156
Los Angeles (SC) | 2026 | LDT1 | 2008 | Aggregate | Diesel | 8.1914 | 212.4334 | 34.0664 | 9.3036e-06 | 0 | 0 | 9.3036e-06 | 1.483e-06 | 0 | 0 | 1.483e-06 | 4.6834e-07 | 3.6881e-06 | 5.6395e-06 | 1.5501e-06 | 0 | 0 | 1.5501e-06 | 1.8733e-06 | 8.6057e-06 | 1.2029e-05 | 0.12262 | 0 | 0 | 0.12262 | 2.7273e-07 | 0 | 0 | 2.7273e-07 | 1.9274e-05 | 0 | 0 | 1.9274e-05 | 5.8716e-06 | 0 | 0 | 5.8716e-06 | 0 | 0 | 0 | 0 | 5.8716e-06 | 6.6845e-06 | 0 | 0 | 6.6845e-06 | 0 | 0 | 0 | 0 | 6.6845e-06 | 7.9281e-05 | 0 | 0 | 7.9281e-05 | 1.1592e-06 | 0 | 0 | 1.1592e-06 | 0.010928 | 0.59595 | 0.77054 | 7854.4369 | 0.42818 | 5.0785
Los Angeles (SC) | 2026 | LDT1 | 2008 | Aggregate | Electricity | 16.3665 | 384.1366 | 68.0646 | 0 | 0 | 0 | 0 | 0 | 0 | 0 | 0 | 8.4688e-07 | 6.6692e-06 | 7.516e-06 | 0 | 0 | 0 | 0 | 3.3875e-06 | 1.5561e-05 | 1.8949e-05 | 0 | 0 | 0 | 0 | 0 | 0 | 0 | 0 | 0 | 0 | 0 | 0 | 0 | 0 | 0 | 0 | 4.0425e-07 | 3.6674e-07 | 0 | 1.3531e-07 | 9.063e-07 | 0 | 0 | 0 | 0 | 4.0425e-07 | 3.6674e-07 | 0 | 1.3531e-07 | 9.063e-07 | 0 | 0 | 0 | 0 | 0 | 0 | 0 | 0 | 0 | 0 | 0.67125 | 0 | 0.032105 | 0
Los Angeles (SC) | 2026 | LDT1 | 2009 | Aggregate | Gasoline | 7936.422 | 210438.8816 | 33460.5107 | 0.0071303 | 0 | 0.0076623 | 0.014793 | 6.978e-05 | 0 | 7.643e-06 | 7.7423e-05 | 0.00046394 | 0.0036535 | 0.0041949 | 7.5892e-05 | 0 | 8.3125e-06 | 8.4205e-05 | 0.0018558 | 0.0085249 | 0.010465 | 88.5794 | 0 | 2.6856 | 91.265 | 0.00050006 | 0 | 0.0016814 | 0.0021815 | 0.0010039 | 0 | 0.0010788 | 0.0020828 | 0.001602 | 0 | 0.0069202 | 0.0085222 | 0.0022637 | 0.0049137 | 0.016221 | 0.0028287 | 0.034749 | 0.0023376 | 0 | 0.0075768 | 0.0099144 | 0.0022637 | 0.0049137 | 0.016221 | 0.0028287 | 0.036141 | 0.13461 | 0 | 0.079764 | 0.21438 | 0.00087657 | 0 | 2.6576e-05 | 0.00090314 | 9.6333 | 0.95654 | 0.67669 | 5901.5395 | 2.337 | 13.8623
Los Angeles (SC) | 2026 | LDT1 | 2009 | Aggregate | Diesel | 5.8257 | 154.3773 | 24.5614 | 6.7269e-06 | 0 | 0 | 6.7269e-06 | 1.0614e-06 | 0 | 0 | 1.0614e-06 | 3.4034e-07 | 2.6802e-06 | 4.082e-06 | 1.1094e-06 | 0 | 0 | 1.1094e-06 | 1.3614e-06 | 6.2538e-06 | 8.7246e-06 | 0.087245 | 0 | 0 | 0.087245 | 1.9685e-07 | 0 | 0 | 1.9685e-07 | 1.3714e-05 | 0 | 0 | 1.3714e-05 | 4.2382e-06 | 0 | 0 | 4.2382e-06 | 0 | 0 | 0 | 0 | 4.2382e-06 | 4.8249e-06 | 0 | 0 | 4.8249e-06 | 0 | 0 | 0 | 0 | 4.8249e-06 | 5.6561e-05 | 0 | 0 | 5.6561e-05 | 8.2477e-07 | 0 | 0 | 8.2477e-07 | 0.0077755 | 0.59295 | 0.76904 | 7690.2763 | 0.42529 | 4.9856
Los Angeles (SC) | 2026 | LDT1 | 2009 | Aggregate | Electricity | 1.2651 | 31.0526 | 5.3337 | 0 | 0 | 0 | 0 | 0 | 0 | 0 | 0 | 6.8459e-08 | 5.3912e-07 | 6.0758e-07 | 0 | 0 | 0 | 0 | 2.7384e-07 | 1.2579e-06 | 1.5318e-06 | 0 | 0 | 0 | 0 | 0 | 0 | 0 | 0 | 0 | 0 | 0 | 0 | 0 | 0 | 0 | 0 | 3.1247e-08 | 2.8738e-08 | 0 | 1.0459e-08 | 7.0445e-08 | 0 | 0 | 0 | 0 | 3.1247e-08 | 2.8738e-08 | 0 | 1.0459e-08 | 7.0445e-08 | 0 | 0 | 0 | 0 | 0 | 0 | 0 | 0 | 0 | 0 | 0.67125 | 0 | 0.03087 | 0
Los Angeles (SC) | 2026 | LDT1 | 2010 | Aggregate | Gasoline | 4004.645 | 108843.6596 | 17113.2896 | 0.0036079 | 0 | 0.0038644 | 0.0074723 | 4.3987e-05 | 0 | 5.2641e-06 | 4.9251e-05 | 0.00023996 | 0.0018897 | 0.0021789 | 4.784e-05 | 0 | 5.7252e-06 | 5.3565e-05 | 0.00095984 | 0.0044093 | 0.0054227 | 43.4673 | 0 | 1.3046 | 44.7719 | 0.00024903 | 0 | 0.00083262 | 0.0010816 | 0.00051163 | 0 | 0.000548 | 0.0010596 | 0.00079251 | 0 | 0.0034042 | 0.0041967 | 0.0013385 | 0.0029624 | 0.010058 | 0.0016807 | 0.020236 | 0.0011564 | 0 | 0.0037272 | 0.0048836 | 0.0013385 | 0.0029624 | 0.010058 | 0.0016807 | 0.020923 | 0.067231 | 0 | 0.039542 | 0.10677 | 0.00043014 | 0 | 1.291e-05 | 0.00044305 | 4.7258 | 0.93419 | 0.67795 | 5597.4393 | 2.6158 | 13.3489
Los Angeles (SC) | 2026 | LDT1 | 2010 | Aggregate | Diesel | 0.63431 | 17.2007 | 2.7106 | 7.4532e-07 | 0 | 0 | 7.4532e-07 | 1.1626e-07 | 0 | 0 | 1.1626e-07 | 3.7921e-08 | 2.9863e-07 | 4.5281e-07 | 1.2152e-07 | 0 | 0 | 1.2152e-07 | 1.5168e-07 | 6.968e-07 | 9.7e-07 | 0.0092222 | 0 | 0 | 0.0092222 | 2.1769e-08 | 0 | 0 | 2.1769e-08 | 1.4496e-06 | 0 | 0 | 1.4496e-06 | 4.6867e-07 | 0 | 0 | 4.6867e-07 | 0 | 0 | 0 | 0 | 4.6867e-07 | 5.3355e-07 | 0 | 0 | 5.3355e-07 | 0 | 0 | 0 | 0 | 5.3355e-07 | 6.1723e-06 | 0 | 0 | 6.1723e-06 | 8.7183e-08 | 0 | 0 | 8.7183e-08 | 0.00082191 | 0.58963 | 0.76738 | 7295.8505 | 0.4221 | 4.8831
Los Angeles (SC) | 2026 | LDT1 | 2010 | Aggregate | Electricity | 1.2 | 30.7847 | 5.1279 | 0 | 0 | 0 | 0 | 0 | 0 | 0 | 0 | 6.7869e-08 | 5.3447e-07 | 6.0233e-07 | 0 | 0 | 0 | 0 | 2.7147e-07 | 1.2471e-06 | 1.5186e-06 | 0 | 0 | 0 | 0 | 0 | 0 | 0 | 0 | 0 | 0 | 0 | 0 | 0 | 0 | 0 | 0 | 2.9639e-08 | 2.763e-08 | 0 | 9.9209e-09 | 6.719e-08 | 0 | 0 | 0 | 0 | 2.9639e-08 | 2.763e-08 | 0 | 9.9209e-09 | 6.719e-08 | 0 | 0 | 0 | 0 | 0 | 0 | 0 | 0 | 0 | 0 | 0.67125 | 0 | 0.0297 | 0
Los Angeles (SC) | 2026 | LDT1 | 2011 | Aggregate | Gasoline | 3460.2755 | 96579.5324 | 14985.2422 | 0.0031189 | 0 | 0.0033561 | 0.006475 | 5.3041e-05 | 0 | 6.9826e-06 | 6.0024e-05 | 0.00021292 | 0.0016768 | 0.0019497 | 5.7687e-05 | 0 | 7.5943e-06 | 6.5282e-05 | 0.00085169 | 0.0039124 | 0.0048294 | 39.9048 | 0 | 1.1819 | 41.0867 | 0.00023212 | 0 | 0.00077241 | 0.0010045 | 0.00044547 | 0 | 0.00047936 | 0.00092482 | 0.00074401 | 0 | 0.0031807 | 0.0039247 | 0.0010749 | 0.0023919 | 0.0082109 | 0.0013418 | 0.016944 | 0.0010857 | 0 | 0.0034825 | 0.0045681 | 0.0010749 | 0.0023919 | 0.0082109 | 0.0013418 | 0.017588 | 0.059474 | 0 | 0.035575 | 0.095049 | 0.00039489 | 0 | 1.1696e-05 | 0.00040659 | 4.3368 | 0.91231 | 0.68045 | 5788.9917 | 2.478 | 13.3922
Los Angeles (SC) | 2026 | LDT1 | 2011 | Aggregate | Diesel | 0.63502 | 17.728 | 2.7501 | 7.6344e-07 | 0 | 0 | 7.6344e-07 | 1.1756e-07 | 0 | 0 | 1.1756e-07 | 3.9084e-08 | 3.0778e-07 | 4.6443e-07 | 1.2288e-07 | 0 | 0 | 1.2288e-07 | 1.5633e-07 | 7.1816e-07 | 9.9737e-07 | 0.0098348 | 0 | 0 | 0.0098348 | 2.225e-08 | 0 | 0 | 2.225e-08 | 1.5459e-06 | 0 | 0 | 1.5459e-06 | 4.7904e-07 | 0 | 0 | 4.7904e-07 | 0 | 0 | 0 | 0 | 4.7904e-07 | 5.4535e-07 | 0 | 0 | 5.4535e-07 | 0 | 0 | 0 | 0 | 5.4535e-07 | 6.2154e-06 | 0 | 0 | 6.2154e-06 | 9.2975e-08 | 0 | 0 | 9.2975e-08 | 0.00087651 | 0.586 | 0.76557 | 7549.0753 | 0.41861 | 4.7708
Los Angeles (SC) | 2026 | LDT1 | 2012 | Aggregate | Gasoline | 6786.4352 | 195168.1059 | 29778.4707 | 0.0061888 | 0 | 0.0064759 | 0.012665 | 0.00015673 | 0 | 2.2129e-05 | 0.00017886 | 0.00043027 | 0.0033884 | 0.0039975 | 0.00017046 | 0 | 2.4067e-05 | 0.00019453 | 0.0017211 | 0.0079062 | 0.0098219 | 73.782 | 0 | 2.1532 | 75.9352 | 0.00043548 | 0 | 0.0014291 | 0.0018645 | 0.00089272 | 0 | 0.00093414 | 0.0018269 | 0.0013773 | 0 | 0.0058068 | 0.0071841 | 0.001948 | 0.0043515 | 0.015129 | 0.002415 | 0.031028 | 0.0020098 | 0 | 0.0063577 | 0.0083675 | 0.001948 | 0.0043515 | 0.015129 | 0.002415 | 0.032211 | 0.11703 | 0 | 0.067497 | 0.18453 | 0.00073013 | 0 | 2.1308e-05 | 0.00075144 | 8.0152 | 0.88303 | 0.68481 | 5294.4573 | 2.2459 | 12.8661
Los Angeles (SC) | 2026 | LDT1 | 2012 | Aggregate | Electricity | 66.8022 | 1872.168 | 293.1243 | 0 | 0 | 0 | 0 | 0 | 0 | 0 | 0 | 4.1274e-06 | 3.2503e-05 | 3.6631e-05 | 0 | 0 | 0 | 0 | 1.651e-05 | 7.5841e-05 | 9.2351e-05 | 0 | 0 | 0 | 0 | 0 | 0 | 0 | 0 | 0 | 0 | 0 | 0 | 0 | 0 | 0 | 0 | 1.65e-06 | 1.5794e-06 | 0 | 5.5229e-07 | 3.7817e-06 | 0 | 0 | 0 | 0 | 1.65e-06 | 1.5794e-06 | 0 | 5.5229e-07 | 3.7817e-06 | 0 | 0 | 0 | 0 | 0 | 0 | 0 | 0 | 0 | 0 | 0.67125 | 0 | 0.027487 | 0
Los Angeles (SC) | 2026 | LDT1 | 2013 | Aggregate | Gasoline | 9884.2839 | 292828.4874 | 43937.9151 | 0.0090193 | 0 | 0.0093253 | 0.018345 | 0.00035199 | 0 | 5.1786e-05 | 0.00040377 | 0.00064558 | 0.0050839 | 0.0061333 | 0.00038282 | 0 | 5.6322e-05 | 0.00043914 | 0.0025823 | 0.011862 | 0.014884 | 107.6753 | 0 | 3.089 | 110.7643 | 0.00062369 | 0 | 0.0020322 | 0.0026558 | 0.001315 | 0 | 0.0013596 | 0.0026745 | 0.0019566 | 0 | 0.0081903 | 0.010147 | 0.002604 | 0.0058279 | 0.020566 | 0.0032019 | 0.042347 | 0.002855 | 0 | 0.0089674 | 0.011822 | 0.002604 | 0.0058279 | 0.020566 | 0.0032019 | 0.044022 | 0.16959 | 0 | 0.0964 | 0.26599 | 0.0010655 | 0 | 3.0568e-05 | 0.0010961 | 11.6915 | 0.85248 | 0.69166 | 5147.2272 | 2.0457 | 12.3608
Los Angeles (SC) | 2026 | LDT1 | 2013 | Aggregate | Diesel | 3.4282 | 101.6134 | 15.2393 | 4.3146e-06 | 0 | 0 | 4.3146e-06 | 6.4457e-07 | 0 | 0 | 6.4457e-07 | 2.2402e-07 | 1.7642e-06 | 2.6327e-06 | 6.7371e-07 | 0 | 0 | 6.7371e-07 | 8.9608e-07 | 4.1164e-06 | 5.6861e-06 | 0.050161 | 0 | 0 | 0.050161 | 1.2513e-07 | 0 | 0 | 1.2513e-07 | 7.8846e-06 | 0 | 0 | 7.8846e-06 | 2.694e-06 | 0 | 0 | 2.694e-06 | 0 | 0 | 0 | 0 | 2.694e-06 | 3.0669e-06 | 0 | 0 | 3.0669e-06 | 0 | 0 | 0 | 0 | 3.0669e-06 | 3.3732e-05 | 0 | 0 | 3.3732e-05 | 4.742e-07 | 0 | 0 | 4.742e-07 | 0.0044705 | 0.57781 | 0.76147 | 6717.3702 | 0.41071 | 4.5174
Los Angeles (SC) | 2026 | LDT1 | 2013 | Aggregate | Electricity | 102.1429 | 2987.4345 | 454.0485 | 0 | 0 | 0 | 0 | 0 | 0 | 0 | 0 | 6.5862e-06 | 5.1866e-05 | 5.8452e-05 | 0 | 0 | 0 | 0 | 2.6345e-05 | 0.00012102 | 0.00014737 | 0 | 0 | 0 | 0 | 0 | 0 | 0 | 0 | 0 | 0 | 0 | 0 | 0 | 0 | 0 | 0 | 2.5229e-06 | 2.4465e-06 | 0 | 8.4448e-07 | 5.8139e-06 | 0 | 0 | 0 | 0 | 2.5229e-06 | 2.4465e-06 | 0 | 8.4448e-07 | 5.8139e-06 | 0 | 0 | 0 | 0 | 0 | 0 | 0 | 0 | 0 | 0 | 0.67125 | 0 | 0.026482 | 0
Los Angeles (SC) | 2026 | LDT1 | 2014 | Aggregate | Gasoline | 11689.6333 | 357414.2859 | 52632.8077 | 0.010694 | 0 | 0.010955 | 0.021649 | 0.00059813 | 0 | 8.9123e-05 | 0.00068726 | 0.00078796 | 0.0062052 | 0.0076804 | 0.00065053 | 0 | 9.693e-05 | 0.00074746 | 0.0031519 | 0.014479 | 0.018378 | 131.5802 | 0 | 3.7072 | 135.2874 | 0.00077127 | 0 | 0.0024908 | 0.0032621 | 0.0015751 | 0 | 0.0016135 | 0.0031886 | 0.0024219 | 0 | 0.010049 | 0.012471 | 0.0028038 | 0.0062712 | 0.022526 | 0.0034137 | 0.047486 | 0.0035341 | 0 | 0.011002 | 0.014536 | 0.0028038 | 0.0062712 | 0.022526 | 0.0034137 | 0.049551 | 0.20574 | 0 | 0.11668 | 0.32242 | 0.0013021 | 0 | 3.6685e-05 | 0.0013388 | 14.28 | 0.82423 | 0.69971 | 5150.774 | 1.8866 | 12.2754
Los Angeles (SC) | 2026 | LDT1 | 2014 | Aggregate | Electricity | 143.0954 | 4368.7967 | 644.29 | 0 | 0 | 0 | 0 | 0 | 0 | 0 | 0 | 9.6315e-06 | 7.5848e-05 | 8.548e-05 | 0 | 0 | 0 | 0 | 3.8526e-05 | 0.00017698 | 0.00021551 | 0 | 0 | 0 | 0 | 0 | 0 | 0 | 0 | 0 | 0 | 0 | 0 | 0 | 0 | 0 | 0 | 3.5345e-06 | 3.4715e-06 | 0 | 1.1831e-06 | 8.189e-06 | 0 | 0 | 0 | 0 | 3.5345e-06 | 3.4715e-06 | 0 | 1.1831e-06 | 8.189e-06 | 0 | 0 | 0 | 0 | 0 | 0 | 0 | 0 | 0 | 0 | 0.67125 | 0 | 0.025507 | 0
Los Angeles (SC) | 2026 | LDT1 | 2015 | Aggregate | Gasoline | 29197.6295 | 922476.6029 | 133135.6431 | 0.026616 | 0 | 0.026395 | 0.053011 | 0.0019452 | 0 | 0.00028869 | 0.0022339 | 0.0020337 | 0.016015 | 0.020283 | 0.0021156 | 0 | 0.00031398 | 0.0024296 | 0.0081349 | 0.037369 | 0.047934 | 333.3555 | 0 | 9.2109 | 342.5664 | 0.0019268 | 0 | 0.006109 | 0.0080358 | 0.0039831 | 0 | 0.0039501 | 0.0079333 | 0.0060063 | 0 | 0.024466 | 0.030473 | 0.0063141 | 0.014067 | 0.051632 | 0.0075947 | 0.11008 | 0.0087644 | 0 | 0.026788 | 0.035552 | 0.0063141 | 0.014067 | 0.051632 | 0.0075947 | 0.11516 | 0.53497 | 0 | 0.29494 | 0.8299 | 0.0032988 | 0 | 9.1149e-05 | 0.00339 | 36.159 | 0.78199 | 0.70709 | 5053.3155 | 1.6988 | 12.2422
Los Angeles (SC) | 2026 | LDT1 | 2015 | Aggregate | Electricity | 16.558 | 527.3525 | 75.5013 | 0 | 0 | 0 | 0 | 0 | 0 | 0 | 0 | 1.1626e-06 | 9.1556e-06 | 1.0318e-05 | 0 | 0 | 0 | 0 | 4.6505e-06 | 2.1363e-05 | 2.6013e-05 | 0 | 0 | 0 | 0 | 0 | 0 | 0 | 0 | 0 | 0 | 0 | 0 | 0 | 0 | 0 | 0 | 4.0898e-07 | 4.0681e-07 | 0 | 1.3689e-07 | 9.5269e-07 | 0 | 0 | 0 | 0 | 4.0898e-07 | 4.0681e-07 | 0 | 1.3689e-07 | 9.5269e-07 | 0 | 0 | 0 | 0 | 0 | 0 | 0 | 0 | 0 | 0 | 0.67125 | 0 | 0.024583 | 0
Los Angeles (SC) | 2026 | LDT1 | 2016 | Aggregate | Gasoline | 29038.9248 | 948454.259 | 134075.6196 | 0.02642 | 0 | 0.025712 | 0.052133 | 0.0023096 | 0 | 0.0003385 | 0.0026481 | 0.002091 | 0.016466 | 0.021206 | 0.0025119 | 0 | 0.00036815 | 0.0028801 | 0.0083639 | 0.038422 | 0.049666 | 332.8393 | 0 | 9.0218 | 341.8611 | 0.0019445 | 0 | 0.0060931 | 0.0080377 | 0.0040074 | 0 | 0.0039001 | 0.0079075 | 0.0060355 | 0 | 0.024298 | 0.030333 | 0.0055946 | 0.012358 | 0.046595 | 0.0066267 | 0.10151 | 0.008807 | 0 | 0.026603 | 0.03541 | 0.0055946 | 0.012358 | 0.046595 | 0.0066267 | 0.10658 | 0.54599 | 0 | 0.29675 | 0.84274 | 0.0032937 | 0 | 8.9278e-05 | 0.003383 | 36.0845 | 0.74796 | 0.71257 | 4904.7885 | 1.5292 | 12.091
Los Angeles (SC) | 2026 | LDT1 | 2016 | Aggregate | Electricity | 14.4452 | 479.4943 | 66.695 | 0 | 0 | 0 | 0 | 0 | 0 | 0 | 0 | 1.0571e-06 | 8.3247e-06 | 9.3818e-06 | 0 | 0 | 0 | 0 | 4.2284e-06 | 1.9424e-05 | 2.3653e-05 | 0 | 0 | 0 | 0 | 0 | 0 | 0 | 0 | 0 | 0 | 0 | 0 | 0 | 0 | 0 | 0 | 3.568e-07 | 3.5936e-07 | 0 | 1.1943e-07 | 8.3558e-07 | 0 | 0 | 0 | 0 | 3.568e-07 | 3.5936e-07 | 0 | 1.1943e-07 | 8.3558e-07 | 0 | 0 | 0 | 0 | 0 | 0 | 0 | 0 | 0 | 0 | 0.67125 | 0 | 0.023713 | 0
Los Angeles (SC) | 2026 | LDT1 | 2017 | Aggregate | Gasoline | 27271.4469 | 921598.2393 | 127477.3789 | 0.025024 | 0 | 0.023796 | 0.04882 | 0.0024113 | 0 | 0.00034708 | 0.0027584 | 0.0020318 | 0.016 | 0.02079 | 0.0026225 | 0 | 0.00037748 | 0.003 | 0.0081271 | 0.037334 | 0.048461 | 313.7948 | 0 | 8.3361 | 322.1309 | 0.0018692 | 0 | 0.0057744 | 0.0076436 | 0.0038383 | 0 | 0.00365 | 0.0074883 | 0.0057821 | 0 | 0.022949 | 0.028731 | 0.00461 | 0.010029 | 0.039077 | 0.0053531 | 0.0878 | 0.0084373 | 0 | 0.025126 | 0.033563 | 0.00461 | 0.010029 | 0.039077 | 0.0053531 | 0.092632 | 0.5286 | 0 | 0.28145 | 0.81005 | 0.0031053 | 0 | 8.2493e-05 | 0.0031877 | 34.0019 | 0.72085 | 0.71555 | 4756.393 | 1.3678 | 11.9608
Los Angeles (SC) | 2026 | LDT1 | 2017 | Aggregate | Diesel | 3.6872 | 124.6044 | 17.2355 | 5.1063e-06 | 0 | 0 | 5.1063e-06 | 7.0216e-07 | 0 | 0 | 7.0216e-07 | 2.7471e-07 | 2.1633e-06 | 3.1402e-06 | 7.3391e-07 | 0 | 0 | 7.3391e-07 | 1.0988e-06 | 5.0477e-06 | 6.8804e-06 | 0.056947 | 0 | 0 | 0.056947 | 1.4619e-07 | 0 | 0 | 1.4619e-07 | 8.9513e-06 | 0 | 0 | 8.9513e-06 | 3.1474e-06 | 0 | 0 | 3.1474e-06 | 0 | 0 | 0 | 0 | 3.1474e-06 | 3.5831e-06 | 0 | 0 | 3.5831e-06 | 0 | 0 | 0 | 0 | 3.5831e-06 | 3.5659e-05 | 0 | 0 | 3.5659e-05 | 5.3835e-07 | 0 | 0 | 5.3835e-07 | 0.0050753 | 0.55765 | 0.7514 | 6219.0579 | 0.39131 | 3.8942
Los Angeles (SC) | 2026 | LDT1 | 2017 | Aggregate | Electricity | 71.9966 | 2489.165 | 336.5401 | 0 | 0 | 0 | 0 | 0 | 0 | 0 | 0 | 5.4877e-06 | 4.3215e-05 | 4.8703e-05 | 0 | 0 | 0 | 0 | 2.1951e-05 | 0.00010084 | 0.00012279 | 0 | 0 | 0 | 0 | 0 | 0 | 0 | 0 | 0 | 0 | 0 | 0 | 0 | 0 | 0 | 0 | 1.7783e-06 | 1.8133e-06 | 0 | 5.9524e-07 | 4.1869e-06 | 0 | 0 | 0 | 0 | 1.7783e-06 | 1.8133e-06 | 0 | 5.9524e-07 | 4.1869e-06 | 0 | 0 | 0 | 0 | 0 | 0 | 0 | 0 | 0 | 0 | 0.67125 | 0 | 0.022889 | 0
Los Angeles (SC) | 2026 | LDT1 | 2018 | Aggregate | Gasoline | 28888.0166 | 1010317.6903 | 136688.8504 | 0.025169 | 0 | 0.023273 | 0.048442 | 0.0027534 | 0 | 0.0003884 | 0.0031418 | 0.0022274 | 0.017541 | 0.02291 | 0.0029946 | 0 | 0.00042242 | 0.003417 | 0.0089095 | 0.040928 | 0.053254 | 333.4551 | 0 | 8.6742 | 342.1293 | 0.001896 | 0 | 0.0057711 | 0.0076671 | 0.0039788 | 0 | 0.0036792 | 0.007658 | 0.0057839 | 0 | 0.022618 | 0.028402 | 0.0031856 | 0.0064797 | 0.029228 | 0.0034916 | 0.070787 | 0.0084398 | 0 | 0.024764 | 0.033204 | 0.0031856 | 0.0064797 | 0.029228 | 0.0034916 | 0.075589 | 0.57761 | 0 | 0.30167 | 0.87928 | 0.0032998 | 0 | 8.5838e-05 | 0.0033856 | 36.1128 | 0.65246 | 0.71727 | 4608.0729 | 1.0181 | 11.8429
Los Angeles (SC) | 2026 | LDT1 | 2018 | Aggregate | Diesel | 3.9058 | 136.5997 | 18.481 | 5.5394e-06 | 0 | 0 | 5.5394e-06 | 7.4181e-07 | 0 | 0 | 7.4181e-07 | 3.0115e-07 | 2.3716e-06 | 3.4145e-06 | 7.7535e-07 | 0 | 0 | 7.7535e-07 | 1.2046e-06 | 5.5336e-06 | 7.5136e-06 | 0.060511 | 0 | 0 | 0.060511 | 1.5797e-07 | 0 | 0 | 1.5797e-07 | 9.5114e-06 | 0 | 0 | 9.5114e-06 | 3.401e-06 | 0 | 0 | 3.401e-06 | 0 | 0 | 0 | 0 | 3.401e-06 | 3.8718e-06 | 0 | 0 | 3.8718e-06 | 0 | 0 | 0 | 0 | 3.8718e-06 | 3.7285e-05 | 0 | 0 | 3.7285e-05 | 5.7204e-07 | 0 | 0 | 5.7204e-07 | 0.0053929 | 0.55183 | 0.74849 | 6027.943 | 0.3857 | 3.7142
Los Angeles (SC) | 2026 | LDT1 | 2018 | Aggregate | Electricity | 76.2643 | 2743.6882 | 360.8583 | 0 | 0 | 0 | 0 | 0 | 0 | 0 | 0 | 6.0488e-06 | 4.7634e-05 | 5.3683e-05 | 0 | 0 | 0 | 0 | 2.4195e-05 | 0.00011115 | 0.00013534 | 0 | 0 | 0 | 0 | 0 | 0 | 0 | 0 | 0 | 0 | 0 | 0 | 0 | 0 | 0 | 0 | 1.8837e-06 | 1.9443e-06 | 0 | 6.3052e-07 | 4.4586e-06 | 0 | 0 | 0 | 0 | 1.8837e-06 | 1.9443e-06 | 0 | 6.3052e-07 | 4.4586e-06 | 0 | 0 | 0 | 0 | 0 | 0 | 0 | 0 | 0 | 0 | 0.67125 | 0 | 0.022113 | 0
Los Angeles (SC) | 2026 | LDT1 | 2019 | Aggregate | Gasoline | 30383.5894 | 1100518.904 | 145506.0981 | 0.025099 | 0 | 0.022832 | 0.04793 | 0.0028327 | 0 | 0.00039097 | 0.0032237 | 0.0024262 | 0.019107 | 0.024756 | 0.0030808 | 0 | 0.00042522 | 0.0035061 | 0.0097049 | 0.044582 | 0.057793 | 351.8007 | 0 | 8.9435 | 360.7442 | 0.0018781 | 0 | 0.0057008 | 0.0075788 | 0.0040849 | 0 | 0.0037159 | 0.0078008 | 0.0056426 | 0 | 0.022005 | 0.027647 | 0.0028254 | 0.0054648 | 0.026121 | 0.0029809 | 0.06504 | 0.0082336 | 0 | 0.024093 | 0.032326 | 0.0028254 | 0.0054648 | 0.026121 | 0.0029809 | 0.069718 | 0.6109 | 0 | 0.31532 | 0.92622 | 0.0034814 | 0 | 8.8503e-05 | 0.0035699 | 38.0777 | 0.59265 | 0.7146 | 4460.5545 | 0.86206 | 11.4526
Los Angeles (SC) | 2026 | LDT1 | 2019 | Aggregate | Diesel | 4.1272 | 149.4919 | 19.7652 | 5.9948e-06 | 0 | 0 | 5.9948e-06 | 7.796e-07 | 0 | 0 | 7.796e-07 | 3.2957e-07 | 2.5954e-06 | 3.7046e-06 | 8.1485e-07 | 0 | 0 | 8.1485e-07 | 1.3183e-06 | 6.0559e-06 | 8.189e-06 | 0.064122 | 0 | 0 | 0.064122 | 1.7023e-07 | 0 | 0 | 1.7023e-07 | 1.0079e-05 | 0 | 0 | 1.0079e-05 | 3.665e-06 | 0 | 0 | 3.665e-06 | 0 | 0 | 0 | 0 | 3.665e-06 | 4.1723e-06 | 0 | 0 | 4.1723e-06 | 0 | 0 | 0 | 0 | 4.1723e-06 | 3.872e-05 | 0 | 0 | 3.872e-05 | 6.0618e-07 | 0 | 0 | 6.0618e-07 | 0.0057148 | 0.54569 | 0.74542 | 5836.8282 | 0.3798 | 3.5246
Los Angeles (SC) | 2026 | LDT1 | 2019 | Aggregate | Electricity | 222.8306 | 8337.9809 | 1067.129 | 0 | 0 | 0 | 0 | 0 | 0 | 0 | 0 | 1.8382e-05 | 0.00014476 | 0.00016314 | 0 | 0 | 0 | 0 | 7.3528e-05 | 0.00033777 | 0.0004113 | 0 | 0 | 0 | 0 | 0 | 0 | 0 | 0 | 0 | 0 | 0 | 0 | 0 | 0 | 0 | 0 | 5.5039e-06 | 5.7498e-06 | 0 | 1.8423e-06 | 1.3096e-05 | 0 | 0 | 0 | 0 | 5.5039e-06 | 5.7498e-06 | 0 | 1.8423e-06 | 1.3096e-05 | 0 | 0 | 0 | 0 | 0 | 0 | 0 | 0 | 0 | 0 | 0.67125 | 0 | 0.021373 | 0
Los Angeles (SC) | 2026 | LDT1 | 2020 | Aggregate | Gasoline | 31687.877 | 1189090.7467 | 153567.6908 | 0.024578 | 0 | 0.021621 | 0.046199 | 0.0021957 | 0 | 0.00029602 | 0.0024917 | 0.0026215 | 0.020644 | 0.025758 | 0.002388 | 0 | 0.00032195 | 0.00271 | 0.010486 | 0.04817 | 0.061366 | 367.7875 | 0 | 9.1376 | 376.9251 | 0.0018356 | 0 | 0.0054957 | 0.0073313 | 0.0041409 | 0 | 0.0036426 | 0.0077835 | 0.0054201 | 0 | 0.020848 | 0.026269 | 0.0020246 | 0.0034097 | 0.01963 | 0.0019794 | 0.053312 | 0.007909 | 0 | 0.022826 | 0.030735 | 0.0020246 | 0.0034097 | 0.01963 | 0.0019794 | 0.057779 | 0.65566 | 0 | 0.33013 | 0.98579 | 0.0036396 | 0 | 9.0424e-05 | 0.00373 | 39.7856 | 0.5287 | 0.70226 | 4313.4725 | 0.66121 | 11.2812
Los Angeles (SC) | 2026 | LDT1 | 2020 | Aggregate | Diesel | 4.3377 | 162.7729 | 21.0217 | 6.4503e-06 | 0 | 0 | 6.4503e-06 | 8.1198e-07 | 0 | 0 | 8.1198e-07 | 3.5885e-07 | 2.826e-06 | 3.9968e-06 | 8.4869e-07 | 0 | 0 | 8.4869e-07 | 1.4354e-06 | 6.5939e-06 | 8.878e-06 | 0.067533 | 0 | 0 | 0.067533 | 1.8233e-07 | 0 | 0 | 1.8233e-07 | 1.0615e-05 | 0 | 0 | 1.0615e-05 | 3.9254e-06 | 0 | 0 | 3.9254e-06 | 0 | 0 | 0 | 0 | 3.9254e-06 | 4.4688e-06 | 0 | 0 | 4.4688e-06 | 0 | 0 | 0 | 0 | 4.4688e-06 | 3.9776e-05 | 0 | 0 | 3.9776e-05 | 6.3843e-07 | 0 | 0 | 6.3843e-07 | 0.0060187 | 0.53924 | 0.7422 | 5645.7134 | 0.37359 | 3.3252
Los Angeles (SC) | 2026 | LDT1 | 2020 | Aggregate | Electricity | 479.3478 | 18641.9535 | 2323.0442 | 0 | 0 | 0 | 0 | 0 | 0 | 0 | 0 | 4.1098e-05 | 0.00032365 | 0.00036475 | 0 | 0 | 0 | 0 | 0.00016439 | 0.00075518 | 0.00091958 | 0 | 0 | 0 | 0 | 0 | 0 | 0 | 0 | 0 | 0 | 0 | 0 | 0 | 0 | 0 | 0 | 1.184e-05 | 1.2517e-05 | 0 | 3.9631e-06 | 2.832e-05 | 0 | 0 | 0 | 0 | 1.184e-05 | 1.2517e-05 | 0 | 3.9631e-06 | 2.832e-05 | 0 | 0 | 0 | 0 | 0 | 0 | 0 | 0 | 0 | 0 | 0.67125 | 0 | 0.020672 | 0
Los Angeles (SC) | 2026 | LDT1 | 2021 | Aggregate | Gasoline | 32866.2383 | 1278650.0837 | 161161.2427 | 0.0243 | 0 | 0.020501 | 0.044801 | 0.0014667 | 0 | 0.00019298 | 0.0016597 | 0.0028189 | 0.022199 | 0.026678 | 0.0015952 | 0 | 0.00020989 | 0.0018051 | 0.011276 | 0.051798 | 0.064879 | 382.2114 | 0 | 9.2587 | 391.4701 | 0.0017806 | 0 | 0.0052556 | 0.0070361 | 0.0042241 | 0 | 0.0035636 | 0.0077877 | 0.0051646 | 0 | 0.019585 | 0.02475 | 0.0017584 | 0.0026424 | 0.018543 | 0.0015912 | 0.049285 | 0.0075362 | 0 | 0.021443 | 0.028979 | 0.0017584 | 0.0026424 | 0.018543 | 0.0015912 | 0.053515 | 0.69072 | 0 | 0.33419 | 1.0249 | 0.0037823 | 0 | 9.1623e-05 | 0.0038739 | 41.3209 | 0.47678 | 0.69046 | 4166.1403 | 0.56952 | 10.9074
Los Angeles (SC) | 2026 | LDT1 | 2021 | Aggregate | Diesel | 4.5411 | 176.6706 | 22.2676 | 6.9133e-06 | 0 | 0 | 6.9133e-06 | 8.3933e-07 | 0 | 0 | 8.3933e-07 | 3.8949e-07 | 3.0672e-06 | 4.2961e-06 | 8.7728e-07 | 0 | 0 | 8.7728e-07 | 1.558e-06 | 7.1569e-06 | 9.5922e-06 | 0.070817 | 0 | 0 | 0.070817 | 1.9444e-07 | 0 | 0 | 1.9444e-07 | 1.1132e-05 | 0 | 0 | 1.1132e-05 | 4.1863e-06 | 0 | 0 | 4.1863e-06 | 0 | 0 | 0 | 0 | 4.1863e-06 | 4.7658e-06 | 0 | 0 | 4.7658e-06 | 0 | 0 | 0 | 0 | 4.7658e-06 | 4.0458e-05 | 0 | 0 | 4.0458e-05 | 6.6948e-07 | 0 | 0 | 6.6948e-07 | 0.0063115 | 0.53248 | 0.73882 | 5454.5986 | 0.36708 | 3.1162
Los Angeles (SC) | 2026 | LDT1 | 2021 | Aggregate | Electricity | 809.3997 | 32707.9476 | 3968.9318 | 0 | 0 | 0 | 0 | 0 | 0 | 0 | 0 | 7.2109e-05 | 0.00056786 | 0.00063996 | 0 | 0 | 0 | 0 | 0.00028843 | 0.001325 | 0.0016134 | 0 | 0 | 0 | 0 | 0 | 0 | 0 | 0 | 0 | 0 | 0 | 0 | 0 | 0 | 0 | 0 | 1.9992e-05 | 2.1385e-05 | 0 | 6.6918e-06 | 4.8069e-05 | 0 | 0 | 0 | 0 | 1.9992e-05 | 2.1385e-05 | 0 | 6.6918e-06 | 4.8069e-05 | 0 | 0 | 0 | 0 | 0 | 0 | 0 | 0 | 0 | 0 | 0.67125 | 0 | 0.019999 | 0
Los Angeles (SC) | 2026 | LDT1 | 2022 | Aggregate | Gasoline | 33562.5733 | 1353935.4809 | 166498.556 | 0.023683 | 0 | 0.019116 | 0.042799 | 0.0015531 | 0 | 0.00019938 | 0.0017525 | 0.0029849 | 0.023506 | 0.028244 | 0.0016891 | 0 | 0.00021684 | 0.001906 | 0.01194 | 0.054848 | 0.068693 | 390.2027 | 0 | 9.2144 | 399.4171 | 0.0017052 | 0 | 0.0049655 | 0.0066707 | 0.0042472 | 0 | 0.0034281 | 0.0076752 | 0.004861 | 0 | 0.018186 | 0.023047 | 0.0013365 | 0.001628 | 0.018182 | 0.0010666 | 0.04526 | 0.0070932 | 0 | 0.019911 | 0.027004 | 0.0013365 | 0.001628 | 0.018182 | 0.0010666 | 0.049217 | 0.71578 | 0 | 0.33225 | 1.048 | 0.0038614 | 0 | 9.1184e-05 | 0.0039526 | 42.1598 | 0.43015 | 0.69041 | 4014.3543 | 0.49466 | 10.5332
Los Angeles (SC) | 2026 | LDT1 | 2022 | Aggregate | Diesel | 4.6591 | 187.9528 | 23.1133 | 7.257e-06 | 0 | 0 | 7.257e-06 | 8.4621e-07 | 0 | 0 | 8.4621e-07 | 4.1436e-07 | 3.2631e-06 | 4.5237e-06 | 8.8447e-07 | 0 | 0 | 8.8447e-07 | 1.6575e-06 | 7.614e-06 | 1.0156e-05 | 0.072617 | 0 | 0 | 0.072617 | 2.0302e-07 | 0 | 0 | 2.0302e-07 | 1.1414e-05 | 0 | 0 | 1.1414e-05 | 4.371e-06 | 0 | 0 | 4.371e-06 | 0 | 0 | 0 | 0 | 4.371e-06 | 4.9761e-06 | 0 | 0 | 4.9761e-06 | 0 | 0 | 0 | 0 | 4.9761e-06 | 4.0021e-05 | 0 | 0 | 4.0021e-05 | 6.8649e-07 | 0 | 0 | 6.8649e-07 | 0.0064718 | 0.52541 | 0.73529 | 5257.4494 | 0.36027 | 2.8975
Los Angeles (SC) | 2026 | LDT1 | 2022 | Aggregate | Electricity | 988.3231 | 41468.4836 | 4902.9126 | 0 | 0 | 0 | 0 | 0 | 0 | 0 | 0 | 9.1422e-05 | 0.00071995 | 0.00081137 | 0 | 0 | 0 | 0 | 0.00036569 | 0.0016799 | 0.0020456 | 0 | 0 | 0 | 0 | 0 | 0 | 0 | 0 | 0 | 0 | 0 | 0 | 0 | 0 | 0 | 0 | 2.4412e-05 | 2.6418e-05 | 0 | 8.171e-06 | 5.9e-05 | 0 | 0 | 0 | 0 | 2.4412e-05 | 2.6418e-05 | 0 | 8.171e-06 | 5.9e-05 | 0 | 0 | 0 | 0 | 0 | 0 | 0 | 0 | 0 | 0 | 0.67125 | 0 | 0.019361 | 0
Los Angeles (SC) | 2026 | LDT1 | 2023 | Aggregate | Gasoline | 34194.6864 | 1430671.9661 | 171593.3815 | 0.022784 | 0 | 0.017292 | 0.040076 | 0.0016411 | 0 | 0.00020548 | 0.0018466 | 0.0031541 | 0.024838 | 0.029839 | 0.0017849 | 0 | 0.00022347 | 0.0020083 | 0.012616 | 0.057956 | 0.072581 | 396.9679 | 0 | 9.1269 | 406.0948 | 0.0015707 | 0 | 0.0045124 | 0.0060831 | 0.0042382 | 0 | 0.0032165 | 0.0074547 | 0.0043754 | 0 | 0.016149 | 0.020524 | 0.0012349 | 0.0013184 | 0.017766 | 0.00091534 | 0.041759 | 0.0063845 | 0 | 0.017681 | 0.024065 | 0.0012349 | 0.0013184 | 0.017766 | 0.00091534 | 0.0453 | 0.73576 | 0 | 0.32519 | 1.061 | 0.0039283 | 0 | 9.0318e-05 | 0.0040186 | 42.8646 | 0.38118 | 0.69035 | 3862.5525 | 0.43087 | 10.0912
Los Angeles (SC) | 2026 | LDT1 | 2023 | Aggregate | Diesel | 4.7665 | 199.424 | 23.9187 | 7.5917e-06 | 0 | 0 | 7.5917e-06 | 8.4609e-07 | 0 | 0 | 8.4609e-07 | 4.3965e-07 | 3.4623e-06 | 4.748e-06 | 8.8435e-07 | 0 | 0 | 8.8435e-07 | 1.7586e-06 | 8.0787e-06 | 1.0722e-05 | 0.074159 | 0 | 0 | 0.074159 | 2.1116e-07 | 0 | 0 | 2.1116e-07 | 1.1657e-05 | 0 | 0 | 1.1657e-05 | 4.5462e-06 | 0 | 0 | 4.5462e-06 | 0 | 0 | 0 | 0 | 4.5462e-06 | 5.1755e-06 | 0 | 0 | 5.1755e-06 | 0 | 0 | 0 | 0 | 5.1755e-06 | 3.9116e-05 | 0 | 0 | 3.9116e-05 | 7.0107e-07 | 0 | 0 | 7.0107e-07 | 0.0066093 | 0.51802 | 0.73159 | 5060.3001 | 0.35316 | 2.6691
Los Angeles (SC) | 2026 | LDT1 | 2023 | Aggregate | Electricity | 1152.0461 | 50161.7534 | 5781.1172 | 0 | 0 | 0 | 0 | 0 | 0 | 0 | 0 | 0.00011059 | 0.00087088 | 0.00098147 | 0 | 0 | 0 | 0 | 0.00044235 | 0.002032 | 0.0024744 | 0 | 0 | 0 | 0 | 0 | 0 | 0 | 0 | 0 | 0 | 0 | 0 | 0 | 0 | 0 | 0 | 2.8455e-05 | 3.1149e-05 | 0 | 9.5246e-06 | 6.913e-05 | 0 | 0 | 0 | 0 | 2.8455e-05 | 3.1149e-05 | 0 | 9.5246e-06 | 6.913e-05 | 0 | 0 | 0 | 0 | 0 | 0 | 0 | 0 | 0 | 0 | 0.67125 | 0 | 0.018753 | 0
Los Angeles (SC) | 2026 | LDT1 | 2024 | Aggregate | Gasoline | 35170.2107 | 1526407.0542 | 178503.5907 | 0.022241 | 0 | 0.015426 | 0.037667 | 0.0017509 | 0 | 0.00021375 | 0.0019647 | 0.0033652 | 0.026501 | 0.03183 | 0.0019043 | 0 | 0.00023247 | 0.0021368 | 0.013461 | 0.061835 | 0.077432 | 407.112 | 0 | 9.0782 | 416.1902 | 0.0014131 | 0 | 0.0040071 | 0.0054203 | 0.004299 | 0 | 0.0029817 | 0.0072807 | 0.0038268 | 0 | 0.013941 | 0.017768 | 0.0011819 | 0.0011171 | 0.017609 | 0.00082216 | 0.038498 | 0.005584 | 0 | 0.015264 | 0.020848 | 0.0011819 | 0.0011171 | 0.017609 | 0.00082216 | 0.041578 | 0.74187 | 0 | 0.30052 | 1.0424 | 0.0040287 | 0 | 8.9836e-05 | 0.0041185 | 43.9302 | 0.3358 | 0.6903 | 3710.2952 | 0.37066 | 9.2928
Los Angeles (SC) | 2026 | LDT1 | 2024 | Aggregate | Diesel | 4.9217 | 213.6038 | 24.9796 | 8.0106e-06 | 0 | 0 | 8.0106e-06 | 8.4845e-07 | 0 | 0 | 8.4845e-07 | 4.7092e-07 | 3.7085e-06 | 5.0278e-06 | 8.8682e-07 | 0 | 0 | 8.8682e-07 | 1.8837e-06 | 8.6531e-06 | 1.1424e-05 | 0.076338 | 0 | 0 | 0.076338 | 2.2143e-07 | 0 | 0 | 2.2143e-07 | 1.1999e-05 | 0 | 0 | 1.1999e-05 | 4.7672e-06 | 0 | 0 | 4.7672e-06 | 0 | 0 | 0 | 0 | 4.7672e-06 | 5.4272e-06 | 0 | 0 | 5.4272e-06 | 0 | 0 | 0 | 0 | 5.4272e-06 | 3.816e-05 | 0 | 0 | 3.816e-05 | 7.2167e-07 | 0 | 0 | 7.2167e-07 | 0.0068035 | 0.51032 | 0.72775 | 4863.1509 | 0.34574 | 2.431
Los Angeles (SC) | 2026 | LDT1 | 2024 | Aggregate | Electricity | 1327.6123 | 59955.0542 | 6738.1902 | 0 | 0 | 0 | 0 | 0 | 0 | 0 | 0 | 0.00013218 | 0.0010409 | 0.0011731 | 0 | 0 | 0 | 0 | 0.00052871 | 0.0024288 | 0.0029575 | 0 | 0 | 0 | 0 | 0 | 0 | 0 | 0 | 0 | 0 | 0 | 0 | 0 | 0 | 0 | 0 | 3.2792e-05 | 3.6306e-05 | 0 | 1.0976e-05 | 8.0074e-05 | 0 | 0 | 0 | 0 | 3.2792e-05 | 3.6306e-05 | 0 | 1.0976e-05 | 8.0074e-05 | 0 | 0 | 0 | 0 | 0 | 0 | 0 | 0 | 0 | 0 | 0.67125 | 0 | 0.018174 | 0
Los Angeles (SC) | 2026 | LDT1 | 2025 | Aggregate | Gasoline | 36540.7176 | 1645996.3138 | 187552.9067 | 0.021675 | 0 | 0.013035 | 0.03471 | 0.0018881 | 0 | 0.00022459 | 0.0021127 | 0.0036288 | 0.028577 | 0.034318 | 0.0020535 | 0 | 0.00024426 | 0.0022978 | 0.014515 | 0.066679 | 0.083492 | 421.274 | 0 | 9.0828 | 430.3568 | 0.0011982 | 0 | 0.0033629 | 0.0045611 | 0.0043938 | 0 | 0.0026423 | 0.0070361 | 0.0031208 | 0 | 0.011253 | 0.014374 | 0.0011666 | 0.00099365 | 0.017728 | 0.00077112 | 0.035033 | 0.0045538 | 0 | 0.012321 | 0.016875 | 0.0011666 | 0.00099365 | 0.017728 | 0.00077112 | 0.037534 | 0.7418 | 0 | 0.26541 | 1.0072 | 0.0041688 | 0 | 8.9882e-05 | 0.0042587 | 45.4255 | 0.28696 | 0.69025 | 3557.8434 | 0.3103 | 8.3268
Los Angeles (SC) | 2026 | LDT1 | 2025 | Aggregate | Diesel | 5.1326 | 231.202 | 26.3443 | 8.5344e-06 | 0 | 0 | 8.5344e-06 | 8.5325e-07 | 0 | 0 | 8.5325e-07 | 5.0971e-07 | 4.014e-06 | 5.377e-06 | 8.9183e-07 | 0 | 0 | 8.9183e-07 | 2.0389e-06 | 9.366e-06 | 1.2297e-05 | 0.079277 | 0 | 0 | 0.079277 | 2.3432e-07 | 0 | 0 | 2.3432e-07 | 1.2461e-05 | 0 | 0 | 1.2461e-05 | 5.0448e-06 | 0 | 0 | 5.0448e-06 | 0 | 0 | 0 | 0 | 5.0448e-06 | 5.7432e-06 | 0 | 0 | 5.7432e-06 | 0 | 0 | 0 | 0 | 5.7432e-06 | 3.7095e-05 | 0 | 0 | 3.7095e-05 | 7.4946e-07 | 0 | 0 | 7.4946e-07 | 0.0070654 | 0.50231 | 0.72374 | 4666.0017 | 0.33803 | 2.1833
Los Angeles (SC) | 2026 | LDT1 | 2025 | Aggregate | Electricity | 1521.417 | 71256.2326 | 7808.9922 | 0 | 0 | 0 | 0 | 0 | 0 | 0 | 0 | 0.00015709 | 0.0012371 | 0.0013942 | 0 | 0 | 0 | 0 | 0.00062837 | 0.0028866 | 0.003515 | 0 | 0 | 0 | 0 | 0 | 0 | 0 | 0 | 0 | 0 | 0 | 0 | 0 | 0 | 0 | 0 | 3.7579e-05 | 4.2076e-05 | 0 | 1.2578e-05 | 9.2233e-05 | 0 | 0 | 0 | 0 | 3.7579e-05 | 4.2076e-05 | 0 | 1.2578e-05 | 9.2233e-05 | 0 | 0 | 0 | 0 | 0 | 0 | 0 | 0 | 0 | 0 | 0.67125 | 0 | 0.017614 | 0
Los Angeles (SC) | 2026 | LDT1 | 2026 | Aggregate | Gasoline | 34734.3123 | 1622364.423 | 180271.0807 | 0.019729 | 0 | 0.011315 | 0.031044 | 0.0015887 | 0 | 0.00018428 | 0.001773 | 0.0035767 | 0.028167 | 0.033516 | 0.0017278 | 0 | 0.00020042 | 0.0019282 | 0.014307 | 0.065722 | 0.081957 | 415.3208 | 0 | 8.7261 | 424.0469 | 0.0011403 | 0 | 0.0032256 | 0.0043658 | 0.0041185 | 0 | 0.0023622 | 0.0064808 | 0.0029564 | 0 | 0.010744 | 0.013701 | 0.00107 | 0.00083924 | 0.016376 | 0.0006804 | 0.032666 | 0.0043139 | 0 | 0.011764 | 0.016078 | 0.00107 | 0.00083924 | 0.016376 | 0.0006804 | 0.035043 | 0.72456 | 0 | 0.25267 | 0.97723 | 0.0041099 | 0 | 8.6352e-05 | 0.0041963 | 44.7595 | 0.26039 | 0.68742 | 3556.7426 | 0.29393 | 8.1967
Los Angeles (SC) | 2026 | LDT1 | 2026 | Aggregate | Diesel | 4.8789 | 227.8826 | 25.3215 | 8.2724e-06 | 0 | 0 | 8.2724e-06 | 7.7432e-07 | 0 | 0 | 7.7432e-07 | 5.024e-07 | 3.9564e-06 | 5.2331e-06 | 8.0934e-07 | 0 | 0 | 8.0934e-07 | 2.0096e-06 | 9.2315e-06 | 1.205e-05 | 0.078139 | 0 | 0 | 0.078139 | 2.2548e-07 | 0 | 0 | 2.2548e-07 | 1.2282e-05 | 0 | 0 | 1.2282e-05 | 4.8545e-06 | 0 | 0 | 4.8545e-06 | 0 | 0 | 0 | 0 | 4.8545e-06 | 5.5265e-06 | 0 | 0 | 5.5265e-06 | 0 | 0 | 0 | 0 | 5.5265e-06 | 3.2251e-05 | 0 | 0 | 3.2251e-05 | 7.387e-07 | 0 | 0 | 7.387e-07 | 0.006964 | 0.49398 | 0.71958 | 4666.0017 | 0.33001 | 1.9258
Los Angeles (SC) | 2026 | LDT1 | 2026 | Aggregate | Electricity | 1446.2051 | 70139.5145 | 7505.8046 | 0 | 0 | 0 | 0 | 0 | 0 | 0 | 0 | 0.00015463 | 0.0012177 | 0.0013724 | 0 | 0 | 0 | 0 | 0.00061852 | 0.0028413 | 0.0034599 | 0 | 0 | 0 | 0 | 0 | 0 | 0 | 0 | 0 | 0 | 0 | 0 | 0 | 0 | 0 | 0 | 3.5721e-05 | 4.0442e-05 | 0 | 1.1957e-05 | 8.812e-05 | 0 | 0 | 0 | 0 | 3.5721e-05 | 4.0442e-05 | 0 | 1.1957e-05 | 8.812e-05 | 0 | 0 | 0 | 0 | 0 | 0 | 0 | 0 | 0 | 0 | 0.67125 | 0 | 0.017096 | 0
Los Angeles (SC) | 2026 | LDT2 | 1982 | Aggregate | Gasoline | 172.0494 | 2852.3618 | 459.2411 | 0.0083457 | 0 | 0.00037066 | 0.0087163 | 6.621e-05 | 0 | 1.0411e-05 | 7.662e-05 | 6.2884e-06 | 4.9521e-05 | 0.00013243 | 7.2009e-05 | 0 | 1.1323e-05 | 8.3332e-05 | 2.5154e-05 | 0.00011555 | 0.00022403 | 2.0397 | 0 | 0.085015 | 2.1247 | 0.0005734 | 0 | 0.00018931 | 0.00076271 | 0.00037512 | 0 | 1.666e-05 | 0.00039178 | 0.0030586 | 0 | 0.0012973 | 0.0043559 | 0.0012182 | 0.00064351 | 0.001916 | 0.0009977 | 0.0091313 | 0.0044631 | 0 | 0.0014204 | 0.0058835 | 0.0012182 | 0.00064351 | 0.001916 | 0.0009977 | 0.010659 | 0.080444 | 0 | 0.014888 | 0.095332 | 2.0185e-05 | 0 | 8.4129e-07 | 2.1026e-05 | 0.22427 | 41.5831 | 1.0688 | 10136.3917 | 50.8501 | 454.8025
Los Angeles (SC) | 2026 | LDT2 | 1982 | Aggregate | Diesel | 21.0563 | 347.7475 | 56.2044 | 0.00063967 | 0 | 0 | 0.00063967 | 0.00011511 | 0 | 0 | 0.00011511 | 7.6665e-07 | 6.0374e-06 | 0.00012191 | 0.00012031 | 0 | 0 | 0.00012031 | 3.0666e-06 | 1.4087e-05 | 0.00013746 | 0.21153 | 0 | 0 | 0.21153 | 6.6725e-06 | 0 | 0 | 6.6725e-06 | 3.325e-05 | 0 | 0 | 3.325e-05 | 0.00014365 | 0 | 0 | 0.00014365 | 0 | 0 | 0 | 0 | 0.00014365 | 0.00016354 | 0 | 0 | 0.00016354 | 0 | 0 | 0 | 0 | 0.00016354 | 0.00055261 | 0 | 0 | 0.00055261 | 1.9998e-06 | 0 | 0 | 1.9998e-06 | 0.018853 | 25.031 | 5.3792 | 8277.5752 | 6.3995 | 21.6243
Los Angeles (SC) | 2026 | LDT2 | 1983 | Aggregate | Gasoline | 224.0382 | 3779.897 | 610.8469 | 0.010502 | 0 | 0.0011024 | 0.011604 | 8.6359e-05 | 0 | 9.3006e-06 | 9.5659e-05 | 8.3332e-06 | 6.5624e-05 | 0.00016962 | 9.3923e-05 | 0 | 1.0115e-05 | 0.00010404 | 3.3333e-05 | 0.00015312 | 0.00029049 | 2.6473 | 0 | 0.092056 | 2.7394 | 0.0004878 | 0 | 0.00027227 | 0.00076006 | 0.00047137 | 0 | 4.9482e-05 | 0.00052086 | 0.0024882 | 0 | 0.0017842 | 0.0042724 | 0.0015491 | 0.0016408 | 0.010532 | 0.0012305 | 0.019225 | 0.0036307 | 0 | 0.0019535 | 0.0055843 | 0.0015491 | 0.0016408 | 0.010532 | 0.0012305 | 0.020537 | 0.072543 | 0 | 0.0059131 | 0.078456 | 2.6197e-05 | 0 | 9.1096e-07 | 2.7108e-05 | 0.28915 | 41.7758 | 1.0458 | 9861.8077 | 73.9341 | 282.4458
Los Angeles (SC) | 2026 | LDT2 | 1983 | Aggregate | Diesel | 5.5558 | 93.1014 | 15.148 | 0.00014648 | 0 | 0 | 0.00014648 | 2.8137e-05 | 0 | 0 | 2.8137e-05 | 2.0525e-07 | 1.6164e-06 | 2.9959e-05 | 2.941e-05 | 0 | 0 | 2.941e-05 | 8.2101e-07 | 3.7715e-06 | 3.4002e-05 | 0.055867 | 0 | 0 | 0.055867 | 1.0359e-06 | 0 | 0 | 1.0359e-06 | 8.7816e-06 | 0 | 0 | 8.7816e-06 | 2.2303e-05 | 0 | 0 | 2.2303e-05 | 0 | 0 | 0 | 0 | 2.2303e-05 | 2.539e-05 | 0 | 0 | 2.539e-05 | 0 | 0 | 0 | 0 | 2.539e-05 | 0.00014354 | 0 | 0 | 0.00014354 | 5.2815e-07 | 0 | 0 | 5.2815e-07 | 0.0049791 | 21.4096 | 4.9698 | 8165.6146 | 3.7111 | 20.9793
Los Angeles (SC) | 2026 | LDT2 | 1984 | Aggregate | Gasoline | 391.0733 | 6707.7075 | 1088.6777 | 0.018265 | 0 | 0.0019042 | 0.020169 | 0.0001543 | 0 | 1.6832e-05 | 0.00017113 | 1.4788e-05 | 0.00011646 | 0.00030238 | 0.00016782 | 0 | 1.8306e-05 | 0.00018612 | 5.9152e-05 | 0.00027173 | 0.000517 | 4.7076 | 0 | 0.16486 | 4.8725 | 0.00089257 | 0 | 0.00048344 | 0.001376 | 0.00082499 | 0 | 8.6009e-05 | 0.000911 | 0.0045671 | 0 | 0.0031781 | 0.0077452 | 0.0026915 | 0.0029493 | 0.018532 | 0.0022094 | 0.034127 | 0.0066644 | 0 | 0.0034796 | 0.010144 | 0.0026915 | 0.0029493 | 0.018532 | 0.0022094 | 0.036526 | 0.13173 | 0 | 0.01132 | 0.14305 | 4.6585e-05 | 0 | 1.6314e-06 | 4.8217e-05 | 0.5143 | 40.9164 | 1.0488 | 9884.636 | 74.0989 | 290.1994
Los Angeles (SC) | 2026 | LDT2 | 1984 | Aggregate | Diesel | 5.4379 | 93.2377 | 15.1382 | 0.0001245 | 0 | 0 | 0.0001245 | 2.3631e-05 | 0 | 0 | 2.3631e-05 | 2.0555e-07 | 1.6187e-06 | 2.5456e-05 | 2.47e-05 | 0 | 0 | 2.47e-05 | 8.2222e-07 | 3.7771e-06 | 2.9299e-05 | 0.050807 | 0 | 0 | 0.050807 | 1.7706e-06 | 0 | 0 | 1.7706e-06 | 7.9862e-06 | 0 | 0 | 7.9862e-06 | 3.8119e-05 | 0 | 0 | 3.8119e-05 | 0 | 0 | 0 | 0 | 3.8119e-05 | 4.3396e-05 | 0 | 0 | 4.3396e-05 | 0 | 0 | 0 | 0 | 4.3396e-05 | 0.00022853 | 0 | 0 | 0.00022853 | 4.8031e-07 | 0 | 0 | 4.8031e-07 | 0.0045281 | 18.171 | 4.2761 | 7415.1358 | 6.3336 | 33.3531
Los Angeles (SC) | 2026 | LDT2 | 1985 | Aggregate | Gasoline | 429.4133 | 7492.4992 | 1220.0105 | 0.020229 | 0 | 0.002427 | 0.022656 | 0.0001727 | 0 | 1.7883e-05 | 0.00019059 | 1.6518e-05 | 0.00013008 | 0.00033718 | 0.00018783 | 0 | 1.9449e-05 | 0.00020728 | 6.6073e-05 | 0.00030352 | 0.00057687 | 5.227 | 0 | 0.1703 | 5.3973 | 0.00087203 | 0 | 0.00056686 | 0.0014389 | 0.00091215 | 0 | 0.00010944 | 0.0010216 | 0.0044161 | 0 | 0.0036881 | 0.0081042 | 0.0028886 | 0.003202 | 0.018482 | 0.0022146 | 0.034891 | 0.006444 | 0 | 0.004038 | 0.010482 | 0.0028886 | 0.003202 | 0.018482 | 0.0022146 | 0.037269 | 0.12679 | 0 | 0.0036359 | 0.13042 | 5.1725e-05 | 0 | 1.6852e-06 | 5.341e-05 | 0.5697 | 41.1472 | 1.0477 | 9802.4646 | 67.6868 | 236.8741
Los Angeles (SC) | 2026 | LDT2 | 1985 | Aggregate | Diesel | 6.2104 | 109.2706 | 17.6445 | 0.00014591 | 0 | 0 | 0.00014591 | 2.7695e-05 | 0 | 0 | 2.7695e-05 | 2.409e-07 | 1.8971e-06 | 2.9833e-05 | 2.8947e-05 | 0 | 0 | 2.8947e-05 | 9.636e-07 | 4.4265e-06 | 3.4337e-05 | 0.059544 | 0 | 0 | 0.059544 | 2.075e-06 | 0 | 0 | 2.075e-06 | 9.3594e-06 | 0 | 0 | 9.3594e-06 | 4.4674e-05 | 0 | 0 | 4.4674e-05 | 0 | 0 | 0 | 0 | 4.4674e-05 | 5.0859e-05 | 0 | 0 | 5.0859e-05 | 0 | 0 | 0 | 0 | 5.0859e-05 | 0.00026783 | 0 | 0 | 0.00026783 | 5.629e-07 | 0 | 0 | 5.629e-07 | 0.0053067 | 18.171 | 4.2761 | 7415.1358 | 6.3336 | 33.3531
Los Angeles (SC) | 2026 | LDT2 | 1986 | Aggregate | Gasoline | 639.3256 | 11348.6775 | 1853.0213 | 0.030758 | 0 | 0.0037389 | 0.034497 | 0.00026321 | 0 | 2.6902e-05 | 0.00029012 | 2.502e-05 | 0.00019703 | 0.00051216 | 0.00028627 | 0 | 2.9258e-05 | 0.00031553 | 0.00010008 | 0.00045973 | 0.00087534 | 7.0087 | 0 | 0.22822 | 7.2369 | 0.0013025 | 0 | 0.00085838 | 0.0021608 | 0.0013847 | 0 | 0.00016832 | 0.001553 | 0.006587 | 0 | 0.0055772 | 0.012164 | 0.0041946 | 0.0053474 | 0.025975 | 0.0031805 | 0.050862 | 0.0096118 | 0 | 0.0061064 | 0.015718 | 0.0041946 | 0.0053474 | 0.025975 | 0.0031805 | 0.054416 | 0.18917 | 0 | 0.0045471 | 0.19371 | 6.9357e-05 | 0 | 2.2584e-06 | 7.1615e-05 | 0.76388 | 41.3639 | 1.0496 | 8677.5058 | 65.2479 | 232.2745
Los Angeles (SC) | 2026 | LDT2 | 1986 | Aggregate | Diesel | 4.4068 | 78.6556 | 12.7726 | 0.00010503 | 0 | 0 | 0.00010503 | 1.9935e-05 | 0 | 0 | 1.9935e-05 | 1.7341e-07 | 1.3656e-06 | 2.1474e-05 | 2.0837e-05 | 0 | 0 | 2.0837e-05 | 6.9362e-07 | 3.1863e-06 | 2.4717e-05 | 0.042861 | 0 | 0 | 0.042861 | 1.4937e-06 | 0 | 0 | 1.4937e-06 | 6.7371e-06 | 0 | 0 | 6.7371e-06 | 3.2158e-05 | 0 | 0 | 3.2158e-05 | 0 | 0 | 0 | 0 | 3.2158e-05 | 3.6609e-05 | 0 | 0 | 3.6609e-05 | 0 | 0 | 0 | 0 | 3.6609e-05 | 0.00019279 | 0 | 0 | 0.00019279 | 4.0519e-07 | 0 | 0 | 4.0519e-07 | 0.0038199 | 18.171 | 4.2761 | 7415.1358 | 6.3336 | 33.3531
Los Angeles (SC) | 2026 | LDT2 | 1986 | Aggregate | Electricity | 0.95324 | 5.537 | 2.7629 | 0 | 0 | 0 | 0 | 0 | 0 | 0 | 0 | 1.2207e-08 | 9.613e-08 | 1.0834e-07 | 0 | 0 | 0 | 0 | 4.8828e-08 | 2.243e-07 | 2.7313e-07 | 0 | 0 | 0 | 0 | 0 | 0 | 0 | 0 | 0 | 0 | 0 | 0 | 0 | 0 | 0 | 0 | 2.3545e-08 | 1.4887e-08 | 0 | 7.881e-09 | 4.6313e-08 | 0 | 0 | 0 | 0 | 2.3545e-08 | 1.4887e-08 | 0 | 7.881e-09 | 4.6313e-08 | 0 | 0 | 0 | 0 | 0 | 0 | 0 | 0 | 0 | 0 | 0.67125 | 0 | 0.11382 | 0
Los Angeles (SC) | 2026 | LDT2 | 1987 | Aggregate | Gasoline | 697.0188 | 12600.1911 | 2060.1715 | 0.033892 | 0 | 0.0041674 | 0.03806 | 0.00029323 | 0 | 3.0051e-05 | 0.00032328 | 2.7779e-05 | 0.00021876 | 0.00056982 | 0.00031892 | 0 | 3.2684e-05 | 0.0003516 | 0.00011111 | 0.00051043 | 0.00097315 | 7.7843 | 0 | 0.25121 | 8.0355 | 0.001426 | 0 | 0.000953 | 0.002379 | 0.0015287 | 0 | 0.00018797 | 0.0017167 | 0.0072024 | 0 | 0.0061839 | 0.013386 | 0.004487 | 0.005674 | 0.027329 | 0.0033605 | 0.054237 | 0.01051 | 0 | 0.0067706 | 0.01728 | 0.004487 | 0.005674 | 0.027329 | 0.0033605 | 0.058131 | 0.20765 | 0 | 0.0040126 | 0.21166 | 7.7032e-05 | 0 | 2.4859e-06 | 7.9518e-05 | 0.84817 | 41.103 | 1.051 | 8678.084 | 62.7798 | 228.589
Los Angeles (SC) | 2026 | LDT2 | 1987 | Aggregate | Diesel | 1.3883 | 25.1677 | 4.1033 | 3.3608e-05 | 0 | 0 | 3.3608e-05 | 6.3788e-06 | 0 | 0 | 6.3788e-06 | 5.5485e-08 | 4.3695e-07 | 6.8712e-06 | 6.6672e-06 | 0 | 0 | 6.6672e-06 | 2.2194e-07 | 1.0195e-06 | 7.9087e-06 | 0.013714 | 0 | 0 | 0.013714 | 4.7793e-07 | 0 | 0 | 4.7793e-07 | 2.1557e-06 | 0 | 0 | 2.1557e-06 | 1.029e-05 | 0 | 0 | 1.029e-05 | 0 | 0 | 0 | 0 | 1.029e-05 | 1.1714e-05 | 0 | 0 | 1.1714e-05 | 0 | 0 | 0 | 0 | 1.1714e-05 | 6.1687e-05 | 0 | 0 | 6.1687e-05 | 1.2965e-07 | 0 | 0 | 1.2965e-07 | 0.0012223 | 18.171 | 4.2761 | 7415.1358 | 6.3336 | 33.3531
Los Angeles (SC) | 2026 | LDT2 | 1988 | Aggregate | Gasoline | 923.448 | 17002.4859 | 2782.3304 | 0.043603 | 0 | 0.0054459 | 0.049049 | 0.00039918 | 0 | 4.2598e-05 | 0.00044178 | 3.7484e-05 | 0.00029519 | 0.00077445 | 0.00043415 | 0 | 4.6329e-05 | 0.00048048 | 0.00014994 | 0.00068877 | 0.0013192 | 10.5066 | 0 | 0.33394 | 10.8405 | 0.0019047 | 0 | 0.0012834 | 0.0031881 | 0.0019943 | 0 | 0.00024909 | 0.0022434 | 0.0096094 | 0 | 0.0083187 | 0.017928 | 0.0057302 | 0.0073516 | 0.032582 | 0.0042172 | 0.067809 | 0.014022 | 0 | 0.0091079 | 0.02313 | 0.0057302 | 0.0073516 | 0.032582 | 0.0042172 | 0.073011 | 0.27612 | 0 | 0.0037754 | 0.27989 | 0.00010397 | 0 | 3.3046e-06 | 0.00010728 | 1.1443 | 39.2559 | 1.0558 | 8676.1215 | 58.4336 | 224.0099
Los Angeles (SC) | 2026 | LDT2 | 1988 | Aggregate | Diesel | 1.7067 | 31.5964 | 5.1423 | 4.2192e-05 | 0 | 0 | 4.2192e-05 | 8.0082e-06 | 0 | 0 | 8.0082e-06 | 6.9658e-08 | 5.4856e-07 | 8.6264e-06 | 8.3703e-06 | 0 | 0 | 8.3703e-06 | 2.7863e-07 | 1.28e-06 | 9.9289e-06 | 0.017218 | 0 | 0 | 0.017218 | 6.0001e-07 | 0 | 0 | 6.0001e-07 | 2.7064e-06 | 0 | 0 | 2.7064e-06 | 1.2918e-05 | 0 | 0 | 1.2918e-05 | 0 | 0 | 0 | 0 | 1.2918e-05 | 1.4706e-05 | 0 | 0 | 1.4706e-05 | 0 | 0 | 0 | 0 | 1.4706e-05 | 7.7444e-05 | 0 | 0 | 7.7444e-05 | 1.6277e-07 | 0 | 0 | 1.6277e-07 | 0.0015345 | 18.171 | 4.2761 | 7415.1358 | 6.3336 | 33.3531
Los Angeles (SC) | 2026 | LDT2 | 1989 | Aggregate | Gasoline | 1291.3242 | 24212.8066 | 3964.7141 | 0.062176 | 0 | 0.0077602 | 0.069936 | 0.00056835 | 0 | 6.0701e-05 | 0.00062905 | 5.338e-05 | 0.00042037 | 0.0011028 | 0.00061813 | 0 | 6.6017e-05 | 0.00068415 | 0.00021352 | 0.00098086 | 0.0018785 | 14.9873 | 0 | 0.47594 | 15.4632 | 0.0027152 | 0 | 0.0018287 | 0.0045439 | 0.0028427 | 0 | 0.0003548 | 0.0031975 | 0.013701 | 0 | 0.011855 | 0.025555 | 0.0078865 | 0.010155 | 0.045981 | 0.0057315 | 0.095309 | 0.019992 | 0 | 0.012979 | 0.032971 | 0.0078865 | 0.010155 | 0.045981 | 0.0057315 | 0.10273 | 0.39445 | 0 | 0.0053803 | 0.39983 | 0.00014831 | 0 | 4.7098e-06 | 0.00015302 | 1.6322 | 39.3044 | 1.0557 | 8690.4426 | 57.7323 | 224.7088
Los Angeles (SC) | 2026 | LDT2 | 1989 | Aggregate | Diesel | 1.2419 | 23.3263 | 3.813 | 3.1149e-05 | 0 | 0 | 3.1149e-05 | 5.9121e-06 | 0 | 0 | 5.9121e-06 | 5.1426e-08 | 4.0498e-07 | 6.3685e-06 | 6.1794e-06 | 0 | 0 | 6.1794e-06 | 2.057e-07 | 9.4495e-07 | 7.3301e-06 | 0.012711 | 0 | 0 | 0.012711 | 4.4296e-07 | 0 | 0 | 4.4296e-07 | 1.998e-06 | 0 | 0 | 1.998e-06 | 9.5367e-06 | 0 | 0 | 9.5367e-06 | 0 | 0 | 0 | 0 | 9.5367e-06 | 1.0857e-05 | 0 | 0 | 1.0857e-05 | 0 | 0 | 0 | 0 | 1.0857e-05 | 5.7174e-05 | 0 | 0 | 5.7174e-05 | 1.2016e-07 | 0 | 0 | 1.2016e-07 | 0.0011328 | 18.171 | 4.2761 | 7415.1358 | 6.3336 | 33.3531
Los Angeles (SC) | 2026 | LDT2 | 1990 | Aggregate | Gasoline | 1524.2574 | 29089.4688 | 4767.2065 | 0.073749 | 0 | 0.0092538 | 0.083003 | 0.00068636 | 0 | 7.369e-05 | 0.00076005 | 6.4131e-05 | 0.00050503 | 0.0013292 | 0.00074648 | 0 | 8.0145e-05 | 0.00082662 | 0.00025653 | 0.0011784 | 0.0022616 | 18.0145 | 0 | 0.56975 | 18.5842 | 0.0032791 | 0 | 0.0021942 | 0.0054733 | 0.0033844 | 0 | 0.00042466 | 0.003809 | 0.016553 | 0 | 0.01423 | 0.030783 | 0.0090497 | 0.011726 | 0.051203 | 0.0064931 | 0.10925 | 0.024154 | 0 | 0.01558 | 0.039734 | 0.0090497 | 0.011726 | 0.051203 | 0.0064931 | 0.11821 | 0.47332 | 0 | 0.0064543 | 0.47978 | 0.00017827 | 0 | 5.6381e-06 | 0.00018391 | 1.9616 | 38.8278 | 1.0579 | 8693.5202 | 55.2956 | 224.4348
Los Angeles (SC) | 2026 | LDT2 | 1991 | Aggregate | Gasoline | 2236.7835 | 43521.1627 | 7123.82 | 0.10806 | 0 | 0.013645 | 0.12171 | 0.00057955 | 0 | 6.2601e-05 | 0.00064215 | 9.5948e-05 | 0.00075559 | 0.0014937 | 0.00063032 | 0 | 6.8085e-05 | 0.0006984 | 0.00038379 | 0.001763 | 0.0028452 | 26.9535 | 0 | 0.84567 | 27.7992 | 0.0049429 | 0 | 0.0032689 | 0.0082118 | 0.0049893 | 0 | 0.00063 | 0.0056193 | 0.024962 | 0 | 0.021209 | 0.046172 | 0.012193 | 0.016024 | 0.049728 | 0.0086228 | 0.13274 | 0.036425 | 0 | 0.023221 | 0.059646 | 0.012193 | 0.016024 | 0.049728 | 0.0086228 | 0.14621 | 0.70598 | 0 | 0.0096108 | 0.71559 | 0.00026673 | 0 | 8.3686e-06 | 0.0002751 | 2.9343 | 38.0541 | 0.88962 | 8691.9737 | 45.7169 | 223.7429
Los Angeles (SC) | 2026 | LDT2 | 1991 | Aggregate | Diesel | 0.38593 | 7.5117 | 1.2291 | 1.0031e-05 | 0 | 0 | 1.0031e-05 | 1.9039e-06 | 0 | 0 | 1.9039e-06 | 1.6561e-08 | 1.3041e-07 | 2.0508e-06 | 1.9899e-06 | 0 | 0 | 1.9899e-06 | 6.6242e-08 | 3.043e-07 | 2.3605e-06 | 0.0040933 | 0 | 0 | 0.0040933 | 1.4265e-07 | 0 | 0 | 1.4265e-07 | 6.4341e-07 | 0 | 0 | 6.4341e-07 | 3.0711e-06 | 0 | 0 | 3.0711e-06 | 0 | 0 | 0 | 0 | 3.0711e-06 | 3.4962e-06 | 0 | 0 | 3.4962e-06 | 0 | 0 | 0 | 0 | 3.4962e-06 | 1.8412e-05 | 0 | 0 | 1.8412e-05 | 3.8696e-08 | 0 | 0 | 3.8696e-08 | 0.00036481 | 18.171 | 4.2761 | 7415.1358 | 6.3336 | 33.3531
Los Angeles (SC) | 2026 | LDT2 | 1992 | Aggregate | Gasoline | 2035.8049 | 40292.7282 | 6600.3644 | 0.099389 | 0 | 0.012586 | 0.11197 | 0.00053795 | 0 | 5.829e-05 | 0.00059624 | 8.883e-05 | 0.00069954 | 0.0013846 | 0.00058507 | 0 | 6.3396e-05 | 0.00064847 | 0.00035532 | 0.0016323 | 0.002636 | 24.9716 | 0 | 0.78176 | 25.7533 | 0.0045897 | 0 | 0.0030253 | 0.007615 | 0.0045976 | 0 | 0.0005822 | 0.0051798 | 0.023185 | 0 | 0.019634 | 0.042818 | 0.010862 | 0.014317 | 0.045219 | 0.0076366 | 0.12085 | 0.033831 | 0 | 0.021496 | 0.055327 | 0.010862 | 0.014317 | 0.045219 | 0.0076366 | 0.13336 | 0.65375 | 0 | 0.008894 | 0.66264 | 0.00024711 | 0 | 7.7362e-06 | 0.00025485 | 2.7183 | 37.8163 | 0.89025 | 8697.4915 | 45.039 | 223.79
Los Angeles (SC) | 2026 | LDT2 | 1993 | Aggregate | Gasoline | 2752.8493 | 55431.3285 | 9082.8336 | 0.13689 | 0 | 0.017335 | 0.15422 | 0.00074007 | 0 | 8.0214e-05 | 0.00082028 | 0.00012221 | 0.00096237 | 0.0019049 | 0.00080489 | 0 | 8.724e-05 | 0.00089213 | 0.00048882 | 0.0022455 | 0.0036265 | 31.252 | 0 | 0.98887 | 32.2409 | 0.0062897 | 0 | 0.0041495 | 0.010439 | 0.00633 | 0 | 0.00080161 | 0.0071316 | 0.031755 | 0 | 0.026915 | 0.05867 | 0.014311 | 0.018858 | 0.060848 | 0.0099744 | 0.16266 | 0.046337 | 0 | 0.029469 | 0.075805 | 0.014311 | 0.018858 | 0.060848 | 0.0099744 | 0.1798 | 0.90688 | 0 | 0.012333 | 0.91922 | 0.00030926 | 0 | 9.7857e-06 | 0.00031905 | 3.4031 | 37.8598 | 0.89026 | 7914.7701 | 44.138 | 225.6573
Los Angeles (SC) | 2026 | LDT2 | 1993 | Aggregate | Diesel | 0.34673 | 6.942 | 1.144 | 1.2208e-05 | 0 | 0 | 1.2208e-05 | 4.3293e-07 | 0 | 0 | 4.3293e-07 | 1.5304e-08 | 1.2052e-07 | 5.6875e-07 | 4.525e-07 | 0 | 0 | 4.525e-07 | 6.1218e-08 | 2.8122e-07 | 7.9494e-07 | 0.0034227 | 0 | 0 | 0.0034227 | 3.433e-08 | 0 | 0 | 3.433e-08 | 5.38e-07 | 0 | 0 | 5.38e-07 | 7.391e-07 | 0 | 0 | 7.391e-07 | 0 | 0 | 0 | 0 | 7.391e-07 | 8.4142e-07 | 0 | 0 | 8.4142e-07 | 0 | 0 | 0 | 0 | 8.4142e-07 | 7.7931e-06 | 0 | 0 | 7.7931e-06 | 3.2357e-08 | 0 | 0 | 3.2357e-08 | 0.00030504 | 23.9302 | 1.5582 | 6709.1726 | 1.6494 | 15.2762
Los Angeles (SC) | 2026 | LDT2 | 1993 | Aggregate | Electricity | 0.9988 | 7.9471 | 3.2955 | 0 | 0 | 0 | 0 | 0 | 0 | 0 | 0 | 1.752e-08 | 1.3797e-07 | 1.5549e-07 | 0 | 0 | 0 | 0 | 7.0081e-08 | 3.2194e-07 | 3.9202e-07 | 0 | 0 | 0 | 0 | 0 | 0 | 0 | 0 | 0 | 0 | 0 | 0 | 0 | 0 | 0 | 0 | 2.467e-08 | 1.7756e-08 | 0 | 8.2576e-09 | 5.0684e-08 | 0 | 0 | 0 | 0 | 2.467e-08 | 1.7756e-08 | 0 | 8.2576e-09 | 5.0684e-08 | 0 | 0 | 0 | 0 | 0 | 0 | 0 | 0 | 0 | 0 | 0.67125 | 0 | 0.086787 | 0
Los Angeles (SC) | 2026 | LDT2 | 1994 | Aggregate | Gasoline | 3115.7647 | 63831.2466 | 10458.7498 | 0.155 | 0 | 0.020045 | 0.17504 | 0.00085379 | 0 | 8.9667e-05 | 0.00094346 | 0.00014072 | 0.0011082 | 0.0021924 | 0.00092858 | 0 | 9.7521e-05 | 0.0010261 | 0.0005629 | 0.0025858 | 0.0041748 | 35.8532 | 0 | 1.138 | 36.9912 | 0.0070025 | 0 | 0.004652 | 0.011655 | 0.0071989 | 0 | 0.00093101 | 0.0081299 | 0.035182 | 0 | 0.030028 | 0.06521 | 0.0158 | 0.020822 | 0.068328 | 0.01095 | 0.18111 | 0.051337 | 0 | 0.032877 | 0.084214 | 0.0158 | 0.020822 | 0.068328 | 0.01095 | 0.20011 | 0.9499 | 0 | 0.012682 | 0.96258 | 0.0003548 | 0 | 1.1261e-05 | 0.00036606 | 3.9045 | 37.3162 | 0.89 | 7885.9045 | 42.661 | 205.2068
Los Angeles (SC) | 2026 | LDT2 | 1994 | Aggregate | Diesel | 0.61879 | 12.7285 | 2.0771 | 2.2384e-05 | 0 | 0 | 2.2384e-05 | 7.9379e-07 | 0 | 0 | 7.9379e-07 | 2.8062e-08 | 2.2098e-07 | 1.0428e-06 | 8.2969e-07 | 0 | 0 | 8.2969e-07 | 1.1225e-07 | 5.1563e-07 | 1.4576e-06 | 0.0062757 | 0 | 0 | 0.0062757 | 6.2946e-08 | 0 | 0 | 6.2946e-08 | 9.8645e-07 | 0 | 0 | 9.8645e-07 | 1.3552e-06 | 0 | 0 | 1.3552e-06 | 0 | 0 | 0 | 0 | 1.3552e-06 | 1.5428e-06 | 0 | 0 | 1.5428e-06 | 0 | 0 | 0 | 0 | 1.5428e-06 | 1.4289e-05 | 0 | 0 | 1.4289e-05 | 5.9328e-08 | 0 | 0 | 5.9328e-08 | 0.00055931 | 23.9302 | 1.5582 | 6709.1726 | 1.6494 | 15.2762
Los Angeles (SC) | 2026 | LDT2 | 1995 | Aggregate | Gasoline | 4183.1434 | 87235.4177 | 14281.2935 | 0.15502 | 0 | 0.020468 | 0.17549 | 0.0011679 | 0 | 0.0001206 | 0.0012885 | 0.00019232 | 0.0015145 | 0.0029954 | 0.0012702 | 0 | 0.00013116 | 0.0014014 | 0.00076928 | 0.0035339 | 0.0057046 | 48.8626 | 0 | 1.5505 | 50.413 | 0.0093146 | 0 | 0.0062037 | 0.015518 | 0.007908 | 0 | 0.0010441 | 0.0089521 | 0.046608 | 0 | 0.03988 | 0.086488 | 0.019033 | 0.025718 | 0.084168 | 0.013381 | 0.22879 | 0.06801 | 0 | 0.043664 | 0.11167 | 0.019033 | 0.025718 | 0.084168 | 0.013381 | 0.25397 | 1.1965 | 0 | 0.015764 | 1.2122 | 0.00048353 | 0 | 1.5343e-05 | 0.00049888 | 5.3213 | 27.3748 | 0.88985 | 7863.8798 | 39.6173 | 189.0944
Los Angeles (SC) | 2026 | LDT2 | 1996 | Aggregate | Gasoline | 4007.5428 | 85001.279 | 13911.3832 | 0.15885 | 0 | 0.026475 | 0.18533 | 0.00032545 | 0 | 6.2509e-05 | 0.00038796 | 0.0001874 | 0.0014757 | 0.0020511 | 0.00035395 | 0 | 6.7984e-05 | 0.00042194 | 0.00074958 | 0.0034434 | 0.0046149 | 47.7082 | 0 | 1.6245 | 49.3327 | 0.0092539 | 0 | 0.0069164 | 0.01617 | 0.0079083 | 0 | 0.001318 | 0.0092263 | 0.046794 | 0 | 0.044933 | 0.091727 | 0.014764 | 0.020969 | 0.067103 | 0.010909 | 0.20547 | 0.068281 | 0 | 0.049196 | 0.11748 | 0.014764 | 0.020969 | 0.067103 | 0.010909 | 0.23122 | 1.2403 | 0 | 0.063049 | 1.3034 | 0.00047211 | 0 | 1.6075e-05 | 0.00048819 | 5.2072 | 29.6688 | 0.7388 | 7897.6189 | 37.0162 | 208.6562
Los Angeles (SC) | 2026 | LDT2 | 1997 | Aggregate | Gasoline | 6335.0361 | 136696.9986 | 22353.7451 | 0.19191 | 0 | 0.038414 | 0.23032 | 0.00052407 | 0 | 9.969e-05 | 0.00062376 | 0.00030137 | 0.0023733 | 0.0032984 | 0.00056997 | 0 | 0.00010842 | 0.00067839 | 0.0012055 | 0.0055376 | 0.0074214 | 75.8798 | 0 | 2.5932 | 78.4731 | 0.010937 | 0 | 0.0089293 | 0.019866 | 0.010329 | 0 | 0.0020676 | 0.012397 | 0.053017 | 0 | 0.05561 | 0.10863 | 0.018047 | 0.027702 | 0.08489 | 0.014326 | 0.25359 | 0.077362 | 0 | 0.060886 | 0.13825 | 0.018047 | 0.027702 | 0.08489 | 0.014326 | 0.28321 | 1.4997 | 0 | 0.12887 | 1.6286 | 0.00075089 | 0 | 2.5662e-05 | 0.00077655 | 8.2831 | 22.9279 | 0.73878 | 7811.7543 | 28.193 | 162.1184
Los Angeles (SC) | 2026 | LDT2 | 1997 | Aggregate | Diesel | 0.23728 | 5.1193 | 0.83727 | 9.0026e-06 | 0 | 0 | 9.0026e-06 | 3.1925e-07 | 0 | 0 | 3.1925e-07 | 1.1286e-08 | 8.8878e-08 | 4.1942e-07 | 3.3369e-07 | 0 | 0 | 3.3369e-07 | 4.5144e-08 | 2.0738e-07 | 5.8622e-07 | 0.002524 | 0 | 0 | 0.002524 | 2.5316e-08 | 0 | 0 | 2.5316e-08 | 3.9674e-07 | 0 | 0 | 3.9674e-07 | 5.4504e-07 | 0 | 0 | 5.4504e-07 | 0 | 0 | 0 | 0 | 5.4504e-07 | 6.2049e-07 | 0 | 0 | 6.2049e-07 | 0 | 0 | 0 | 0 | 6.2049e-07 | 5.7469e-06 | 0 | 0 | 5.7469e-06 | 2.3861e-08 | 0 | 0 | 2.3861e-08 | 0.00022495 | 23.9302 | 1.5582 | 6709.1726 | 1.6494 | 15.2762
Los Angeles (SC) | 2026 | LDT2 | 1998 | Aggregate | Gasoline | 7085.9627 | 155523.9782 | 25409.4119 | 0.1658 | 0 | 0.040766 | 0.20657 | 0.00059904 | 0 | 0.00011026 | 0.0007093 | 0.00034287 | 0.0027001 | 0.0037523 | 0.00065151 | 0 | 0.00011992 | 0.00077143 | 0.0013715 | 0.0063003 | 0.0084432 | 85.7136 | 0 | 2.8963 | 88.6099 | 0.0092545 | 0 | 0.0083457 | 0.0176 | 0.0095902 | 0 | 0.002358 | 0.011948 | 0.043135 | 0 | 0.049976 | 0.093111 | 0.007169 | 0.017949 | 0.039241 | 0.009424 | 0.16689 | 0.062943 | 0 | 0.054717 | 0.11766 | 0.007169 | 0.017949 | 0.039241 | 0.009424 | 0.19144 | 1.3171 | 0 | 0.15492 | 1.4721 | 0.00084821 | 0 | 2.8661e-05 | 0.00087687 | 9.3531 | 18.0737 | 0.73875 | 7753.0379 | 16.7506 | 128.7991
Los Angeles (SC) | 2026 | LDT2 | 1998 | Aggregate | Electricity | 0.21637 | 2.2058 | 0.77588 | 0 | 0 | 0 | 0 | 0 | 0 | 0 | 0 | 4.863e-09 | 3.8296e-08 | 4.3159e-08 | 0 | 0 | 0 | 0 | 1.9452e-08 | 8.9358e-08 | 1.0881e-07 | 0 | 0 | 0 | 0 | 0 | 0 | 0 | 0 | 0 | 0 | 0 | 0 | 0 | 0 | 0 | 0 | 5.3444e-09 | 4.1806e-09 | 0 | 1.7889e-09 | 1.1314e-08 | 0 | 0 | 0 | 0 | 5.3444e-09 | 4.1806e-09 | 0 | 1.7889e-09 | 1.1314e-08 | 0 | 0 | 0 | 0 | 0 | 0 | 0 | 0 | 0 | 0 | 0.67125 | 0 | 0.069795 | 0
Los Angeles (SC) | 2026 | LDT2 | 1999 | Aggregate | Gasoline | 8229.3658 | 183775.9644 | 29980.9784 | 0.13524 | 0 | 0.045618 | 0.18086 | 0.00071111 | 0 | 0.00012649 | 0.0008376 | 0.00040516 | 0.0031906 | 0.0044334 | 0.00077339 | 0 | 0.00013757 | 0.00091096 | 0.0016206 | 0.0074448 | 0.0099763 | 100.532 | 0 | 3.3622 | 103.8941 | 0.0070078 | 0 | 0.0077231 | 0.014731 | 0.0085659 | 0 | 0.0028893 | 0.011455 | 0.030943 | 0 | 0.043812 | 0.074755 | 0.0080146 | 0.020334 | 0.044569 | 0.010524 | 0.1582 | 0.045152 | 0 | 0.047968 | 0.093121 | 0.0080146 | 0.020334 | 0.044569 | 0.010524 | 0.17656 | 1.1069 | 0 | 0.1952 | 1.3021 | 0.00099485 | 0 | 3.3271e-05 | 0.0010281 | 10.9664 | 13.3918 | 0.7387 | 7692.8867 | 13.0737 | 96.4177
Los Angeles (SC) | 2026 | LDT2 | 1999 | Aggregate | Electricity | 5.1354 | 55.0133 | 18.7092 | 0 | 0 | 0 | 0 | 0 | 0 | 0 | 0 | 1.2128e-07 | 9.5511e-07 | 1.0764e-06 | 0 | 0 | 0 | 0 | 4.8513e-07 | 2.2286e-06 | 2.7137e-06 | 0 | 0 | 0 | 0 | 0 | 0 | 0 | 0 | 0 | 0 | 0 | 0 | 0 | 0 | 0 | 0 | 1.2684e-07 | 1.0081e-07 | 0 | 4.2457e-08 | 2.7011e-07 | 0 | 0 | 0 | 0 | 1.2684e-07 | 1.0081e-07 | 0 | 4.2457e-08 | 2.7011e-07 | 0 | 0 | 0 | 0 | 0 | 0 | 0 | 0 | 0 | 0 | 0.67125 | 0 | 0.066813 | 0
Los Angeles (SC) | 2026 | LDT2 | 2000 | Aggregate | Gasoline | 11266.1381 | 255991.029 | 41689.8935 | 0.11034 | 0 | 0.060226 | 0.17057 | 0.00099474 | 0 | 0.00017128 | 0.001166 | 0.00056436 | 0.0044444 | 0.0061747 | 0.0010819 | 0 | 0.00018628 | 0.0012682 | 0.0022575 | 0.01037 | 0.013896 | 140.8099 | 0 | 4.6553 | 145.4652 | 0.0042669 | 0 | 0.007933 | 0.0122 | 0.0078646 | 0 | 0.0042926 | 0.012157 | 0.017365 | 0 | 0.041478 | 0.058843 | 0.010546 | 0.027102 | 0.059553 | 0.013831 | 0.16987 | 0.025339 | 0 | 0.045413 | 0.070752 | 0.010546 | 0.027102 | 0.059553 | 0.013831 | 0.18178 | 0.96394 | 0 | 0.28746 | 1.2514 | 0.0013934 | 0 | 4.6068e-05 | 0.0014395 | 15.3543 | 9.067 | 0.73866 | 7732.5254 | 9.6631 | 66.5211
Los Angeles (SC) | 2026 | LDT2 | 2001 | Aggregate | Gasoline | 10743.5335 | 248302.9769 | 40371.5129 | 0.10218 | 0 | 0.055332 | 0.15751 | 0.00096487 | 0 | 0.00016586 | 0.0011307 | 0.00054741 | 0.0043109 | 0.005989 | 0.0010494 | 0 | 0.00018039 | 0.0012298 | 0.0021897 | 0.010059 | 0.013478 | 136.5085 | 0 | 4.4919 | 141.0004 | 0.003906 | 0 | 0.0074336 | 0.01134 | 0.0073917 | 0 | 0.0040029 | 0.011395 | 0.01579 | 0 | 0.038607 | 0.054398 | 0.0096504 | 0.025108 | 0.055316 | 0.01264 | 0.15711 | 0.023041 | 0 | 0.04227 | 0.065311 | 0.0096504 | 0.025108 | 0.055316 | 0.01264 | 0.16802 | 0.89213 | 0 | 0.27142 | 1.1635 | 0.0013509 | 0 | 4.4451e-05 | 0.0013953 | 14.883 | 8.632 | 0.73865 | 7727.2566 | 9.2083 | 63.766
Los Angeles (SC) | 2026 | LDT2 | 2001 | Aggregate | Diesel | 0.20839 | 4.8012 | 0.78307 | 8.4433e-06 | 0 | 0 | 8.4433e-06 | 2.9942e-07 | 0 | 0 | 2.9942e-07 | 1.0585e-08 | 8.3356e-08 | 3.9336e-07 | 3.1296e-07 | 0 | 0 | 3.1296e-07 | 4.234e-08 | 1.945e-07 | 5.498e-07 | 0.0023672 | 0 | 0 | 0.0023672 | 2.3743e-08 | 0 | 0 | 2.3743e-08 | 3.7209e-07 | 0 | 0 | 3.7209e-07 | 5.1118e-07 | 0 | 0 | 5.1118e-07 | 0 | 0 | 0 | 0 | 5.1118e-07 | 5.8194e-07 | 0 | 0 | 5.8194e-07 | 0 | 0 | 0 | 0 | 5.8194e-07 | 5.3899e-06 | 0 | 0 | 5.3899e-06 | 2.2378e-08 | 0 | 0 | 2.2378e-08 | 0.00021097 | 23.9302 | 1.5582 | 6709.1726 | 1.6494 | 15.2762
Los Angeles (SC) | 2026 | LDT2 | 2001 | Aggregate | Electricity | 0.40582 | 4.7963 | 1.525 | 0 | 0 | 0 | 0 | 0 | 0 | 0 | 0 | 1.0574e-08 | 8.3271e-08 | 9.3845e-08 | 0 | 0 | 0 | 0 | 4.2296e-08 | 1.943e-07 | 2.3659e-07 | 0 | 0 | 0 | 0 | 0 | 0 | 0 | 0 | 0 | 0 | 0 | 0 | 0 | 0 | 0 | 0 | 1.0024e-08 | 8.2167e-09 | 0 | 3.3551e-09 | 2.1596e-08 | 0 | 0 | 0 | 0 | 1.0024e-08 | 8.2167e-09 | 0 | 3.3551e-09 | 2.1596e-08 | 0 | 0 | 0 | 0 | 0 | 0 | 0 | 0 | 0 | 0 | 0.67125 | 0 | 0.06127 | 0
Los Angeles (SC) | 2026 | LDT2 | 2002 | Aggregate | Gasoline | 11310.9721 | 266085.529 | 43151.8109 | 0.10656 | 0 | 0.057341 | 0.1639 | 0.001034 | 0 | 0.00017728 | 0.0012113 | 0.00058662 | 0.0046196 | 0.0064175 | 0.0011245 | 0 | 0.00019281 | 0.0013173 | 0.0023465 | 0.010779 | 0.014443 | 146.2397 | 0 | 4.7911 | 151.0309 | 0.0040383 | 0 | 0.0077908 | 0.011829 | 0.0077776 | 0 | 0.0041853 | 0.011963 | 0.016256 | 0 | 0.040292 | 0.056548 | 0.0097323 | 0.025622 | 0.056604 | 0.012729 | 0.16123 | 0.023721 | 0 | 0.044115 | 0.067836 | 0.0097323 | 0.025622 | 0.056604 | 0.012729 | 0.17252 | 0.92944 | 0 | 0.2858 | 1.2152 | 0.0014472 | 0 | 4.7412e-05 | 0.0014946 | 15.9418 | 8.3819 | 0.73862 | 7723.8069 | 8.8229 | 62.1479
Los Angeles (SC) | 2026 | LDT2 | 2002 | Aggregate | Diesel | 0.21304 | 5.0096 | 0.81277 | 8.8098e-06 | 0 | 0 | 8.8098e-06 | 3.1242e-07 | 0 | 0 | 3.1242e-07 | 1.1044e-08 | 8.6974e-08 | 4.1044e-07 | 3.2654e-07 | 0 | 0 | 3.2654e-07 | 4.4177e-08 | 2.0294e-07 | 5.7366e-07 | 0.0024699 | 0 | 0 | 0.0024699 | 2.4774e-08 | 0 | 0 | 2.4774e-08 | 3.8824e-07 | 0 | 0 | 3.8824e-07 | 5.3337e-07 | 0 | 0 | 5.3337e-07 | 0 | 0 | 0 | 0 | 5.3337e-07 | 6.072e-07 | 0 | 0 | 6.072e-07 | 0 | 0 | 0 | 0 | 6.072e-07 | 5.6239e-06 | 0 | 0 | 5.6239e-06 | 2.335e-08 | 0 | 0 | 2.335e-08 | 0.00022013 | 23.9302 | 1.5582 | 6709.1726 | 1.6494 | 15.2762
Los Angeles (SC) | 2026 | LDT2 | 2002 | Aggregate | Electricity | 5.3297 | 66.126 | 20.3329 | 0 | 0 | 0 | 0 | 0 | 0 | 0 | 0 | 1.4578e-07 | 1.148e-06 | 1.2938e-06 | 0 | 0 | 0 | 0 | 5.8313e-07 | 2.6788e-06 | 3.2619e-06 | 0 | 0 | 0 | 0 | 0 | 0 | 0 | 0 | 0 | 0 | 0 | 0 | 0 | 0 | 0 | 0 | 1.3164e-07 | 1.0956e-07 | 0 | 4.4063e-08 | 2.8526e-07 | 0 | 0 | 0 | 0 | 1.3164e-07 | 1.0956e-07 | 0 | 4.4063e-08 | 2.8526e-07 | 0 | 0 | 0 | 0 | 0 | 0 | 0 | 0 | 0 | 0 | 0.67125 | 0 | 0.058703 | 0
Los Angeles (SC) | 2026 | LDT2 | 2003 | Aggregate | Gasoline | 13533.6282 | 321696.6215 | 52406.6745 | 0.13213 | 0 | 0.071687 | 0.20382 | 0.0012501 | 0 | 0.00021531 | 0.0014654 | 0.00070922 | 0.0055851 | 0.0077597 | 0.0013596 | 0 | 0.00023417 | 0.0015937 | 0.0028369 | 0.013032 | 0.017463 | 176.8489 | 0 | 5.8288 | 182.6777 | 0.0050174 | 0 | 0.0096113 | 0.014629 | 0.0095623 | 0 | 0.0051879 | 0.01475 | 0.020269 | 0 | 0.049884 | 0.070153 | 0.011133 | 0.029641 | 0.065676 | 0.014538 | 0.19114 | 0.029577 | 0 | 0.054617 | 0.084194 | 0.011133 | 0.029641 | 0.065676 | 0.014538 | 0.20518 | 1.1507 | 0 | 0.35148 | 1.5022 | 0.0017501 | 0 | 5.7681e-05 | 0.0018077 | 19.2822 | 8.6216 | 0.73866 | 7727.2691 | 8.6792 | 63.5423
Los Angeles (SC) | 2026 | LDT2 | 2003 | Aggregate | Diesel | 0.44681 | 10.6528 | 1.7302 | 1.8734e-05 | 0 | 0 | 1.8734e-05 | 6.6435e-07 | 0 | 0 | 6.6435e-07 | 2.3485e-08 | 1.8495e-07 | 8.7278e-07 | 6.9439e-07 | 0 | 0 | 6.9439e-07 | 9.3942e-08 | 4.3155e-07 | 1.2199e-06 | 0.0052523 | 0 | 0 | 0.0052523 | 5.2681e-08 | 0 | 0 | 5.2681e-08 | 8.2558e-07 | 0 | 0 | 8.2558e-07 | 1.1342e-06 | 0 | 0 | 1.1342e-06 | 0 | 0 | 0 | 0 | 1.1342e-06 | 1.2912e-06 | 0 | 0 | 1.2912e-06 | 0 | 0 | 0 | 0 | 1.2912e-06 | 1.1959e-05 | 0 | 0 | 1.1959e-05 | 4.9653e-08 | 0 | 0 | 4.9653e-08 | 0.0004681 | 23.9302 | 1.5582 | 6709.1726 | 1.6494 | 15.2762
Los Angeles (SC) | 2026 | LDT2 | 2004 | Aggregate | Gasoline | 17295.7023 | 416421.1504 | 67965.5377 | 0.017113 | 0 | 0.013071 | 0.030184 | 0.00010788 | 0 | 1.0143e-05 | 0.00011802 | 0.00091805 | 0.0072297 | 0.0082657 | 0.00011733 | 0 | 1.1031e-05 | 0.00012836 | 0.0036722 | 0.016869 | 0.02067 | 216.2517 | 0 | 6.8372 | 223.0889 | 0.0013752 | 0 | 0.004476 | 0.0058512 | 0.0023872 | 0 | 0.0018234 | 0.0042105 | 0.0046206 | 0 | 0.019322 | 0.023943 | 0.01337 | 0.029934 | 0.074996 | 0.017354 | 0.1596 | 0.0067424 | 0 | 0.021156 | 0.027898 | 0.01337 | 0.029934 | 0.074996 | 0.017354 | 0.16355 | 0.45281 | 0 | 0.23889 | 0.6917 | 0.00214 | 0 | 6.7659e-05 | 0.0022076 | 23.5477 | 0.98634 | 0.67544 | 7290.0779 | 5.3445 | 22.6032
Los Angeles (SC) | 2026 | LDT2 | 2005 | Aggregate | Gasoline | 19756.3959 | 482845.2378 | 78766.9722 | 0.018824 | 0 | 0.015843 | 0.034667 | 0.00012508 | 0 | 1.1755e-05 | 0.00013684 | 0.0010645 | 0.0083829 | 0.0095842 | 0.00013604 | 0 | 1.2785e-05 | 0.00014882 | 0.004258 | 0.01956 | 0.023967 | 244.7452 | 0 | 7.7239 | 252.4691 | 0.0015788 | 0 | 0.0051587 | 0.0067375 | 0.0026335 | 0 | 0.0022164 | 0.0048499 | 0.0052991 | 0 | 0.022245 | 0.027544 | 0.014294 | 0.025625 | 0.075822 | 0.018426 | 0.16171 | 0.0077325 | 0 | 0.024356 | 0.032088 | 0.014294 | 0.025625 | 0.075822 | 0.018426 | 0.16626 | 0.47558 | 0 | 0.26187 | 0.73745 | 0.002422 | 0 | 7.6434e-05 | 0.0024984 | 26.6489 | 0.97701 | 0.67544 | 7115.2031 | 4.6855 | 20.7831
Los Angeles (SC) | 2026 | LDT2 | 2005 | Aggregate | Diesel | 7.703 | 187.0677 | 30.7111 | 0.00032897 | 0 | 0 | 0.00032897 | 1.1666e-05 | 0 | 0 | 1.1666e-05 | 4.1241e-07 | 3.2478e-06 | 1.5326e-05 | 1.2194e-05 | 0 | 0 | 1.2194e-05 | 1.6497e-06 | 7.5781e-06 | 2.1421e-05 | 0.090046 | 0 | 0 | 0.090046 | 9.251e-07 | 0 | 0 | 9.251e-07 | 1.4154e-05 | 0 | 0 | 1.4154e-05 | 1.9917e-05 | 0 | 0 | 1.9917e-05 | 0 | 0 | 0 | 0 | 1.9917e-05 | 2.2674e-05 | 0 | 0 | 2.2674e-05 | 0 | 0 | 0 | 0 | 2.2674e-05 | 0.00021 | 0 | 0 | 0.00021 | 8.5126e-07 | 0 | 0 | 8.5126e-07 | 0.0080252 | 23.9302 | 1.5582 | 6550.1611 | 1.6494 | 15.2762
Los Angeles (SC) | 2026 | LDT2 | 2006 | Aggregate | Gasoline | 18999.5355 | 472402.4756 | 76837.9216 | 0.016706 | 0 | 0.016077 | 0.032782 | 0.00012238 | 0 | 1.1467e-05 | 0.00013385 | 0.0010415 | 0.0082016 | 0.0093769 | 0.0001331 | 0 | 1.2471e-05 | 0.00014557 | 0.0041659 | 0.019137 | 0.023448 | 232.5085 | 0 | 7.2975 | 239.806 | 0.0014658 | 0 | 0.004949 | 0.0064148 | 0.0023613 | 0 | 0.0022724 | 0.0046337 | 0.0048991 | 0 | 0.02125 | 0.026149 | 0.012919 | 0.020268 | 0.066987 | 0.016565 | 0.14289 | 0.0071487 | 0 | 0.023266 | 0.030415 | 0.012919 | 0.020268 | 0.066987 | 0.016565 | 0.14715 | 0.40347 | 0 | 0.2363 | 0.63977 | 0.0023009 | 0 | 7.2215e-05 | 0.0023731 | 25.3123 | 0.94431 | 0.67544 | 6907.7224 | 4.2388 | 18.4288
Los Angeles (SC) | 2026 | LDT2 | 2006 | Aggregate | Diesel | 9.9934 | 247.6296 | 40.4155 | 0.00043547 | 0 | 0 | 0.00043547 | 1.5443e-05 | 0 | 0 | 1.5443e-05 | 5.4593e-07 | 4.2992e-06 | 2.0288e-05 | 1.6141e-05 | 0 | 0 | 1.6141e-05 | 2.1837e-06 | 1.0031e-05 | 2.8356e-05 | 0.11692 | 0 | 0 | 0.11692 | 1.2246e-06 | 0 | 0 | 1.2246e-06 | 1.8378e-05 | 0 | 0 | 1.8378e-05 | 2.6365e-05 | 0 | 0 | 2.6365e-05 | 0 | 0 | 0 | 0 | 2.6365e-05 | 3.0015e-05 | 0 | 0 | 3.0015e-05 | 0 | 0 | 0 | 0 | 3.0015e-05 | 0.00027799 | 0 | 0 | 0.00027799 | 1.1053e-06 | 0 | 0 | 1.1053e-06 | 0.01042 | 23.9302 | 1.5582 | 6424.9914 | 1.6494 | 15.2762
Los Angeles (SC) | 2026 | LDT2 | 2007 | Aggregate | Gasoline | 21602.2172 | 547661.5037 | 88601.2776 | 0.019271 | 0 | 0.020088 | 0.039359 | 0.00014188 | 0 | 1.3223e-05 | 0.0001551 | 0.0012074 | 0.0095082 | 0.010871 | 0.0001543 | 0 | 1.4381e-05 | 0.00016868 | 0.0048295 | 0.022186 | 0.027184 | 268.2601 | 0 | 8.3501 | 276.6102 | 0.0016173 | 0 | 0.0054748 | 0.0070921 | 0.0026951 | 0 | 0.0028095 | 0.0055046 | 0.0053652 | 0 | 0.023333 | 0.028698 | 0.013874 | 0.021992 | 0.073023 | 0.017733 | 0.15532 | 0.0078289 | 0 | 0.025547 | 0.033376 | 0.013874 | 0.021992 | 0.073023 | 0.017733 | 0.16 | 0.42044 | 0 | 0.25449 | 0.67492 | 0.0026547 | 0 | 8.2631e-05 | 0.0027373 | 29.1971 | 0.97795 | 0.67544 | 6872.9457 | 3.9755 | 16.7699
Los Angeles (SC) | 2026 | LDT2 | 2007 | Aggregate | Diesel | 2.2077 | 55.879 | 9.0548 | 9.8267e-05 | 0 | 0 | 9.8267e-05 | 3.4848e-06 | 0 | 0 | 3.4848e-06 | 1.2319e-07 | 9.7014e-07 | 4.5781e-06 | 3.6424e-06 | 0 | 0 | 3.6424e-06 | 4.9277e-07 | 2.2637e-06 | 6.3988e-06 | 0.026008 | 0 | 0 | 0.026008 | 2.7634e-07 | 0 | 0 | 2.7634e-07 | 4.0882e-06 | 0 | 0 | 4.0882e-06 | 5.9494e-06 | 0 | 0 | 5.9494e-06 | 0 | 0 | 0 | 0 | 5.9494e-06 | 6.773e-06 | 0 | 0 | 6.773e-06 | 0 | 0 | 0 | 0 | 6.773e-06 | 6.273e-05 | 0 | 0 | 6.273e-05 | 2.4587e-07 | 0 | 0 | 2.4587e-07 | 0.002318 | 23.9302 | 1.5582 | 6333.6231 | 1.6494 | 15.2762
Los Angeles (SC) | 2026 | LDT2 | 2008 | Aggregate | Gasoline | 19378.9845 | 501987.8131 | 80592.9331 | 0.017349 | 0 | 0.018244 | 0.035593 | 0.00014825 | 0 | 1.5218e-05 | 0.00016347 | 0.0011067 | 0.0087152 | 0.0099854 | 0.00016123 | 0 | 1.6551e-05 | 0.00017779 | 0.0044268 | 0.020335 | 0.02494 | 238.7984 | 0 | 7.3896 | 246.1879 | 0.0014993 | 0 | 0.0050496 | 0.0065488 | 0.0024363 | 0 | 0.002562 | 0.0049984 | 0.0049793 | 0 | 0.021546 | 0.026525 | 0.011716 | 0.01875 | 0.062579 | 0.01492 | 0.13449 | 0.0072658 | 0 | 0.02359 | 0.030856 | 0.011716 | 0.01875 | 0.062579 | 0.01492 | 0.13882 | 0.37905 | 0 | 0.23134 | 0.61039 | 0.0023631 | 0 | 7.3126e-05 | 0.0024362 | 25.9859 | 0.96486 | 0.67607 | 6673.6064 | 3.7631 | 16.5464
Los Angeles (SC) | 2026 | LDT2 | 2008 | Aggregate | Diesel | 3.0445 | 78.6434 | 12.6614 | 3.4442e-06 | 0 | 0 | 3.4442e-06 | 5.4901e-07 | 0 | 0 | 5.4901e-07 | 1.7338e-07 | 1.3654e-06 | 2.0878e-06 | 5.7384e-07 | 0 | 0 | 5.7384e-07 | 6.9352e-07 | 3.1858e-06 | 4.4532e-06 | 0.035547 | 0 | 0 | 0.035547 | 1.0096e-07 | 0 | 0 | 1.0096e-07 | 5.5875e-06 | 0 | 0 | 5.5875e-06 | 2.1737e-06 | 0 | 0 | 2.1737e-06 | 0 | 0 | 0 | 0 | 2.1737e-06 | 2.4746e-06 | 0 | 0 | 2.4746e-06 | 0 | 0 | 0 | 0 | 2.4746e-06 | 2.935e-05 | 0 | 0 | 2.935e-05 | 3.3605e-07 | 0 | 0 | 3.3605e-07 | 0.0031681 | 0.59595 | 0.77054 | 6150.7923 | 0.42818 | 5.0785
Los Angeles (SC) | 2026 | LDT2 | 2008 | Aggregate | Electricity | 0.90003 | 14.7872 | 3.743 | 0 | 0 | 0 | 0 | 0 | 0 | 0 | 0 | 3.26e-08 | 2.5673e-07 | 2.8933e-07 | 0 | 0 | 0 | 0 | 1.304e-07 | 5.9903e-07 | 7.2943e-07 | 0 | 0 | 0 | 0 | 0 | 0 | 0 | 0 | 0 | 0 | 0 | 0 | 0 | 0 | 0 | 0 | 2.2231e-08 | 2.0168e-08 | 0 | 7.4411e-09 | 4.984e-08 | 0 | 0 | 0 | 0 | 2.2231e-08 | 2.0168e-08 | 0 | 7.4411e-09 | 4.984e-08 | 0 | 0 | 0 | 0 | 0 | 0 | 0 | 0 | 0 | 0 | 0.67125 | 0 | 0.045865 | 0
Los Angeles (SC) | 2026 | LDT2 | 2009 | Aggregate | Gasoline | 13002.8807 | 344750.944 | 54821.0554 | 0.011705 | 0 | 0.012396 | 0.024101 | 0.00011432 | 0 | 1.2522e-05 | 0.00012684 | 0.00076005 | 0.0059854 | 0.0068722 | 0.00012433 | 0 | 1.3619e-05 | 0.00013795 | 0.0030402 | 0.013966 | 0.017144 | 154.7293 | 0 | 4.7635 | 159.4928 | 0.0010573 | 0 | 0.0035399 | 0.0045972 | 0.0016508 | 0 | 0.0017483 | 0.0033991 | 0.0035237 | 0 | 0.015156 | 0.01868 | 0.0073709 | 0.011901 | 0.039949 | 0.0093479 | 0.087249 | 0.0051418 | 0 | 0.016594 | 0.021736 | 0.0073709 | 0.011901 | 0.039949 | 0.0093479 | 0.090305 | 0.25854 | 0 | 0.15934 | 0.41787 | 0.0015312 | 0 | 4.7138e-05 | 0.0015783 | 16.835 | 0.95131 | 0.6767 | 6295.3895 | 3.5645 | 16.4939
Los Angeles (SC) | 2026 | LDT2 | 2009 | Aggregate | Diesel | 6.8424 | 180.8281 | 28.8479 | 7.8795e-06 | 0 | 0 | 7.8795e-06 | 1.2433e-06 | 0 | 0 | 1.2433e-06 | 3.9866e-07 | 3.1394e-06 | 4.7814e-06 | 1.2995e-06 | 0 | 0 | 1.2995e-06 | 1.5946e-06 | 7.3253e-06 | 1.0219e-05 | 0.077104 | 0 | 0 | 0.077104 | 2.3058e-07 | 0 | 0 | 2.3058e-07 | 1.212e-05 | 0 | 0 | 1.212e-05 | 4.9643e-06 | 0 | 0 | 4.9643e-06 | 0 | 0 | 0 | 0 | 4.9643e-06 | 5.6515e-06 | 0 | 0 | 5.6515e-06 | 0 | 0 | 0 | 0 | 5.6515e-06 | 6.6252e-05 | 0 | 0 | 6.6252e-05 | 7.2891e-07 | 0 | 0 | 7.2891e-07 | 0.0068718 | 0.59295 | 0.76904 | 5802.2816 | 0.42529 | 4.9856
Los Angeles (SC) | 2026 | LDT2 | 2009 | Aggregate | Electricity | 2.9663 | 50.9672 | 12.5061 | 0 | 0 | 0 | 0 | 0 | 0 | 0 | 0 | 1.1236e-07 | 8.8486e-07 | 9.9723e-07 | 0 | 0 | 0 | 0 | 4.4945e-07 | 2.0647e-06 | 2.5141e-06 | 0 | 0 | 0 | 0 | 0 | 0 | 0 | 0 | 0 | 0 | 0 | 0 | 0 | 0 | 0 | 0 | 7.3267e-08 | 6.7384e-08 | 0 | 2.4524e-08 | 1.6518e-07 | 0 | 0 | 0 | 0 | 7.3267e-08 | 6.7384e-08 | 0 | 2.4524e-08 | 1.6518e-07 | 0 | 0 | 0 | 0 | 0 | 0 | 0 | 0 | 0 | 0 | 0.67125 | 0 | 0.0441 | 0
Los Angeles (SC) | 2026 | LDT2 | 2010 | Aggregate | Gasoline | 24043.0578 | 653524.7697 | 102744.6415 | 0.021354 | 0 | 0.023557 | 0.044911 | 0.00026411 | 0 | 3.1604e-05 | 0.00029571 | 0.0014408 | 0.011346 | 0.013083 | 0.00028724 | 0 | 3.4373e-05 | 0.00032161 | 0.0057631 | 0.026474 | 0.032559 | 290.434 | 0 | 8.7857 | 299.2196 | 0.0017808 | 0 | 0.0059834 | 0.0077642 | 0.0030273 | 0 | 0.0033395 | 0.0063668 | 0.0058281 | 0 | 0.025158 | 0.030986 | 0.012723 | 0.020706 | 0.069957 | 0.016059 | 0.15043 | 0.0085043 | 0 | 0.027545 | 0.03605 | 0.012723 | 0.020706 | 0.069957 | 0.016059 | 0.15549 | 0.42568 | 0 | 0.26592 | 0.6916 | 0.0028741 | 0 | 8.6941e-05 | 0.002961 | 31.5836 | 0.93514 | 0.67795 | 6230.3867 | 3.2377 | 14.4005
Los Angeles (SC) | 2026 | LDT2 | 2010 | Aggregate | Diesel | 9.6816 | 262.8548 | 41.373 | 1.139e-05 | 0 | 0 | 1.139e-05 | 1.7766e-06 | 0 | 0 | 1.7766e-06 | 5.795e-07 | 4.5635e-06 | 6.9197e-06 | 1.857e-06 | 0 | 0 | 1.857e-06 | 2.318e-06 | 1.0648e-05 | 1.4823e-05 | 0.11102 | 0 | 0 | 0.11102 | 3.3266e-07 | 0 | 0 | 3.3266e-07 | 1.745e-05 | 0 | 0 | 1.745e-05 | 7.162e-06 | 0 | 0 | 7.162e-06 | 0 | 0 | 0 | 0 | 7.162e-06 | 8.1535e-06 | 0 | 0 | 8.1535e-06 | 0 | 0 | 0 | 0 | 8.1535e-06 | 9.4324e-05 | 0 | 0 | 9.4324e-05 | 1.0495e-06 | 0 | 0 | 1.0495e-06 | 0.0098942 | 0.58963 | 0.76738 | 5747.2976 | 0.4221 | 4.8831
Los Angeles (SC) | 2026 | LDT2 | 2010 | Aggregate | Electricity | 10.3824 | 186.449 | 44.3679 | 0 | 0 | 0 | 0 | 0 | 0 | 0 | 0 | 4.1105e-07 | 3.237e-06 | 3.6481e-06 | 0 | 0 | 0 | 0 | 1.6442e-06 | 7.553e-06 | 9.1972e-06 | 0 | 0 | 0 | 0 | 0 | 0 | 0 | 0 | 0 | 0 | 0 | 0 | 0 | 0 | 0 | 0 | 2.5645e-07 | 2.3906e-07 | 0 | 8.5838e-08 | 5.8134e-07 | 0 | 0 | 0 | 0 | 2.5645e-07 | 2.3906e-07 | 0 | 8.5838e-08 | 5.8134e-07 | 0 | 0 | 0 | 0 | 0 | 0 | 0 | 0 | 0 | 0 | 0.67125 | 0 | 0.042429 | 0
Los Angeles (SC) | 2026 | LDT2 | 2011 | Aggregate | Gasoline | 32685.3108 | 912278.7931 | 141548.6412 | 0.029645 | 0 | 0.032021 | 0.061666 | 0.00050102 | 0 | 6.5957e-05 | 0.00056698 | 0.0020112 | 0.015838 | 0.018417 | 0.00054491 | 0 | 7.1734e-05 | 0.00061664 | 0.0080449 | 0.036956 | 0.045618 | 392.5926 | 0 | 11.7524 | 404.3449 | 0.0025186 | 0 | 0.0083587 | 0.010877 | 0.0042237 | 0 | 0.0045622 | 0.0087859 | 0.0082476 | 0 | 0.035166 | 0.043413 | 0.016064 | 0.026323 | 0.089593 | 0.020165 | 0.19556 | 0.012035 | 0 | 0.038502 | 0.050537 | 0.016064 | 0.026323 | 0.089593 | 0.020165 | 0.20268 | 0.60601 | 0 | 0.3723 | 0.97831 | 0.003885 | 0 | 0.0001163 | 0.0040013 | 42.6799 | 0.91983 | 0.68045 | 6031.3069 | 3.0232 | 14.5927
Los Angeles (SC) | 2026 | LDT2 | 2011 | Aggregate | Diesel | 39.1385 | 1092.4352 | 169.4952 | 4.7045e-05 | 0 | 0 | 4.7045e-05 | 7.2444e-06 | 0 | 0 | 7.2444e-06 | 2.4084e-06 | 1.8966e-05 | 2.8619e-05 | 7.572e-06 | 0 | 0 | 7.572e-06 | 9.6336e-06 | 4.4254e-05 | 6.146e-05 | 0.44673 | 0 | 0 | 0.44673 | 1.3711e-06 | 0 | 0 | 1.3711e-06 | 7.022e-05 | 0 | 0 | 7.022e-05 | 2.9519e-05 | 0 | 0 | 2.9519e-05 | 0 | 0 | 0 | 0 | 2.9519e-05 | 3.3606e-05 | 0 | 0 | 3.3606e-05 | 0 | 0 | 0 | 0 | 3.3606e-05 | 0.000383 | 0 | 0 | 0.000383 | 4.2232e-06 | 0 | 0 | 4.2232e-06 | 0.039814 | 0.586 | 0.76557 | 5564.6425 | 0.41861 | 4.7708
Los Angeles (SC) | 2026 | LDT2 | 2011 | Aggregate | Electricity | 5.1747 | 97.0638 | 22.4096 | 0 | 0 | 0 | 0 | 0 | 0 | 0 | 0 | 2.1399e-07 | 1.6852e-06 | 1.8992e-06 | 0 | 0 | 0 | 0 | 8.5596e-07 | 3.932e-06 | 4.788e-06 | 0 | 0 | 0 | 0 | 0 | 0 | 0 | 0 | 0 | 0 | 0 | 0 | 0 | 0 | 0 | 0 | 1.2781e-07 | 1.2075e-07 | 0 | 4.2782e-08 | 2.9134e-07 | 0 | 0 | 0 | 0 | 1.2781e-07 | 1.2075e-07 | 0 | 4.2782e-08 | 2.9134e-07 | 0 | 0 | 0 | 0 | 0 | 0 | 0 | 0 | 0 | 0 | 0.67125 | 0 | 0.040844 | 0
Los Angeles (SC) | 2026 | LDT2 | 2012 | Aggregate | Gasoline | 32775.573 | 942572.1604 | 143817.2476 | 0.029979 | 0 | 0.032056 | 0.062035 | 0.00075696 | 0 | 0.00010687 | 0.00086383 | 0.002078 | 0.016364 | 0.019306 | 0.00082326 | 0 | 0.00011623 | 0.00093949 | 0.0083121 | 0.038184 | 0.047435 | 395.5932 | 0 | 11.6248 | 407.2179 | 0.0024311 | 0 | 0.0079986 | 0.01043 | 0.0043059 | 0 | 0.0046043 | 0.0089102 | 0.0078683 | 0 | 0.033259 | 0.041127 | 0.014873 | 0.024506 | 0.084123 | 0.01855 | 0.18318 | 0.011481 | 0 | 0.036414 | 0.047896 | 0.014873 | 0.024506 | 0.084123 | 0.01855 | 0.18995 | 0.59535 | 0 | 0.35887 | 0.95422 | 0.0039147 | 0 | 0.00011504 | 0.0040298 | 42.9832 | 0.89559 | 0.68481 | 5878.9435 | 2.7422 | 13.776
Los Angeles (SC) | 2026 | LDT2 | 2012 | Aggregate | Diesel | 217.0593 | 6238.2061 | 952.4433 | 0.00026683 | 0 | 0 | 0.00026683 | 4.0504e-05 | 0 | 0 | 4.0504e-05 | 1.3753e-05 | 0.0001083 | 0.00016256 | 4.2335e-05 | 0 | 0 | 4.2335e-05 | 5.5012e-05 | 0.00025271 | 0.00035006 | 2.488 | 0 | 0 | 2.488 | 7.7586e-06 | 0 | 0 | 7.7586e-06 | 0.00039109 | 0 | 0 | 0.00039109 | 0.00016704 | 0 | 0 | 0.00016704 | 0 | 0 | 0 | 0 | 0.00016704 | 0.00019016 | 0 | 0 | 0.00019016 | 0 | 0 | 0 | 0 | 0.00019016 | 0.0021312 | 0 | 0 | 0.0021312 | 2.3521e-05 | 0 | 0 | 2.3521e-05 | 0.22174 | 0.58206 | 0.7636 | 5427.3235 | 0.41481 | 4.6489
Los Angeles (SC) | 2026 | LDT2 | 2012 | Aggregate | Electricity | 29.8764 | 584.9917 | 131.0958 | 0 | 0 | 0 | 0 | 0 | 0 | 0 | 0 | 1.2897e-06 | 1.0156e-05 | 1.1446e-05 | 0 | 0 | 0 | 0 | 5.1587e-06 | 2.3698e-05 | 2.8857e-05 | 0 | 0 | 0 | 0 | 0 | 0 | 0 | 0 | 0 | 0 | 0 | 0 | 0 | 0 | 0 | 0 | 7.3795e-07 | 7.0636e-07 | 0 | 2.4701e-07 | 1.6913e-06 | 0 | 0 | 0 | 0 | 7.3795e-07 | 7.0636e-07 | 0 | 2.4701e-07 | 1.6913e-06 | 0 | 0 | 0 | 0 | 0 | 0 | 0 | 0 | 0 | 0 | 0.67125 | 0 | 0.039342 | 0
Los Angeles (SC) | 2026 | LDT2 | 2013 | Aggregate | Gasoline | 46121.4492 | 1366193.2779 | 205020.4495 | 0.043266 | 0 | 0.046346 | 0.089611 | 0.0016422 | 0 | 0.00024164 | 0.0018838 | 0.0030119 | 0.023719 | 0.028615 | 0.001786 | 0 | 0.00026281 | 0.0020488 | 0.012048 | 0.055344 | 0.069441 | 554.4358 | 0 | 16.1463 | 570.5821 | 0.0039437 | 0 | 0.012833 | 0.016777 | 0.0062207 | 0 | 0.0066635 | 0.012884 | 0.012974 | 0 | 0.054242 | 0.067216 | 0.01919 | 0.031745 | 0.11006 | 0.023751 | 0.25196 | 0.018932 | 0 | 0.059388 | 0.078319 | 0.01919 | 0.031745 | 0.11006 | 0.023751 | 0.26306 | 0.90566 | 0 | 0.55605 | 1.4617 | 0.0054866 | 0 | 0.00015978 | 0.0056464 | 60.2268 | 0.89256 | 0.69166 | 5683.2007 | 2.6202 | 14.5591
Los Angeles (SC) | 2026 | LDT2 | 2013 | Aggregate | Diesel | 167.0482 | 4945.4214 | 742.5675 | 0.00020999 | 0 | 0 | 0.00020999 | 3.137e-05 | 0 | 0 | 3.137e-05 | 1.0903e-05 | 8.5859e-05 | 0.00012813 | 3.2789e-05 | 0 | 0 | 3.2789e-05 | 4.3611e-05 | 0.00020034 | 0.00027674 | 1.9068 | 0 | 0 | 1.9068 | 6.0899e-06 | 0 | 0 | 6.0899e-06 | 0.00029973 | 0 | 0 | 0.00029973 | 0.00013111 | 0 | 0 | 0.00013111 | 0 | 0 | 0 | 0 | 0.00013111 | 0.00014926 | 0 | 0 | 0.00014926 | 0 | 0 | 0 | 0 | 0.00014926 | 0.0016417 | 0 | 0 | 0.0016417 | 1.8026e-05 | 0 | 0 | 1.8026e-05 | 0.16994 | 0.5778 | 0.76147 | 5246.8102 | 0.41071 | 4.5174
Los Angeles (SC) | 2026 | LDT2 | 2013 | Aggregate | Electricity | 2.7199 | 55.5581 | 12.0905 | 0 | 0 | 0 | 0 | 0 | 0 | 0 | 0 | 1.2248e-07 | 9.6457e-07 | 1.0871e-06 | 0 | 0 | 0 | 0 | 4.8994e-07 | 2.2507e-06 | 2.7406e-06 | 0 | 0 | 0 | 0 | 0 | 0 | 0 | 0 | 0 | 0 | 0 | 0 | 0 | 0 | 0 | 0 | 6.7181e-08 | 6.5145e-08 | 0 | 2.2487e-08 | 1.5481e-07 | 0 | 0 | 0 | 0 | 6.7181e-08 | 6.5145e-08 | 0 | 2.2487e-08 | 1.5481e-07 | 0 | 0 | 0 | 0 | 0 | 0 | 0 | 0 | 0 | 0 | 0.67125 | 0 | 0.037918 | 0
Los Angeles (SC) | 2026 | LDT2 | 2014 | Aggregate | Gasoline | 48263.879 | 1475796.3097 | 217309.0803 | 0.04627 | 0 | 0.049066 | 0.095336 | 0.0024698 | 0 | 0.00036797 | 0.0028377 | 0.0032536 | 0.025622 | 0.031713 | 0.0026861 | 0 | 0.0004002 | 0.0030863 | 0.013014 | 0.059784 | 0.075885 | 595.004 | 0 | 17.0159 | 612.0199 | 0.0042782 | 0 | 0.013761 | 0.01804 | 0.0066834 | 0 | 0.0070873 | 0.013771 | 0.014064 | 0 | 0.058122 | 0.072186 | 0.018263 | 0.030265 | 0.10618 | 0.022394 | 0.24928 | 0.020523 | 0 | 0.063636 | 0.084159 | 0.018263 | 0.030265 | 0.10618 | 0.022394 | 0.26126 | 0.97303 | 0 | 0.59198 | 1.565 | 0.005888 | 0 | 0.00016839 | 0.0060564 | 64.6007 | 0.87905 | 0.69971 | 5643.2089 | 2.4089 | 14.4304
Los Angeles (SC) | 2026 | LDT2 | 2014 | Aggregate | Diesel | 526.5269 | 16090.3921 | 2370.6977 | 0.00067782 | 0 | 0 | 0.00067782 | 9.9483e-05 | 0 | 0 | 9.9483e-05 | 3.5473e-05 | 0.00027935 | 0.00041431 | 0.00010398 | 0 | 0 | 0.00010398 | 0.00014189 | 0.00065182 | 0.0008977 | 6.1635 | 0 | 0 | 6.1635 | 1.9602e-05 | 0 | 0 | 1.9602e-05 | 0.00096882 | 0 | 0 | 0.00096882 | 0.00042202 | 0 | 0 | 0.00042202 | 0 | 0 | 0 | 0 | 0.00042202 | 0.00048044 | 0 | 0 | 0.00048044 | 0 | 0 | 0 | 0 | 0.00048044 | 0.0051745 | 0 | 0 | 0.0051745 | 5.8267e-05 | 0 | 0 | 5.8267e-05 | 0.54931 | 0.57324 | 0.75919 | 5212.5235 | 0.40631 | 4.3761
Los Angeles (SC) | 2026 | LDT2 | 2014 | Aggregate | Electricity | 45.6317 | 971.7978 | 205.4578 | 0 | 0 | 0 | 0 | 0 | 0 | 0 | 0 | 2.1424e-06 | 1.6872e-05 | 1.9014e-05 | 0 | 0 | 0 | 0 | 8.5698e-06 | 3.9367e-05 | 4.7937e-05 | 0 | 0 | 0 | 0 | 0 | 0 | 0 | 0 | 0 | 0 | 0 | 0 | 0 | 0 | 0 | 0 | 1.1271e-06 | 1.107e-06 | 0 | 3.7726e-07 | 2.6114e-06 | 0 | 0 | 0 | 0 | 1.1271e-06 | 1.107e-06 | 0 | 3.7726e-07 | 2.6114e-06 | 0 | 0 | 0 | 0 | 0 | 0 | 0 | 0 | 0 | 0 | 0.67125 | 0 | 0.036567 | 0
Los Angeles (SC) | 2026 | LDT2 | 2015 | Aggregate | Gasoline | 62802.2927 | 1984069.3415 | 286366.5224 | 0.060548 | 0 | 0.0644 | 0.12495 | 0.0041838 | 0 | 0.00062096 | 0.0048048 | 0.0043741 | 0.034446 | 0.043625 | 0.0045503 | 0 | 0.00067535 | 0.0052257 | 0.017496 | 0.080375 | 0.1031 | 781.2469 | 0 | 21.9156 | 803.1625 | 0.0056276 | 0 | 0.018017 | 0.023644 | 0.0088135 | 0 | 0.0093742 | 0.018188 | 0.018427 | 0 | 0.075792 | 0.094219 | 0.021396 | 0.035426 | 0.12607 | 0.025937 | 0.30305 | 0.026888 | 0 | 0.082983 | 0.10987 | 0.021396 | 0.035426 | 0.12607 | 0.025937 | 0.3187 | 1.2613 | 0 | 0.76941 | 2.0307 | 0.0077311 | 0 | 0.00021687 | 0.0079479 | 84.7764 | 0.85696 | 0.70709 | 5508.5025 | 2.1858 | 13.9275
Los Angeles (SC) | 2026 | LDT2 | 2015 | Aggregate | Diesel | 810.9494 | 25608.7894 | 3697.7754 | 0.0010696 | 0 | 0 | 0.0010696 | 0.00015394 | 0 | 0 | 0.00015394 | 5.6458e-05 | 0.0004446 | 0.000655 | 0.0001609 | 0 | 0 | 0.0001609 | 0.00022583 | 0.0010374 | 0.0014241 | 9.5808 | 0 | 0 | 9.5808 | 3.0837e-05 | 0 | 0 | 3.0837e-05 | 0.001506 | 0 | 0 | 0.001506 | 0.0006639 | 0 | 0 | 0.0006639 | 0 | 0 | 0 | 0 | 0.0006639 | 0.0007558 | 0 | 0 | 0.0007558 | 0 | 0 | 0 | 0 | 0.0007558 | 0.0079514 | 0 | 0 | 0.0079514 | 9.0573e-05 | 0 | 0 | 9.0573e-05 | 0.85387 | 0.56835 | 0.75675 | 5090.9696 | 0.40161 | 4.2251
Los Angeles (SC) | 2026 | LDT2 | 2015 | Aggregate | Electricity | 2.1211 | 47.0669 | 9.6719 | 0 | 0 | 0 | 0 | 0 | 0 | 0 | 0 | 1.0376e-07 | 8.1715e-07 | 9.2091e-07 | 0 | 0 | 0 | 0 | 4.1506e-07 | 1.9067e-06 | 2.3217e-06 | 0 | 0 | 0 | 0 | 0 | 0 | 0 | 0 | 0 | 0 | 0 | 0 | 0 | 0 | 0 | 0 | 5.2391e-08 | 5.2113e-08 | 0 | 1.7536e-08 | 1.2204e-07 | 0 | 0 | 0 | 0 | 5.2391e-08 | 5.2113e-08 | 0 | 1.7536e-08 | 1.2204e-07 | 0 | 0 | 0 | 0 | 0 | 0 | 0 | 0 | 0 | 0 | 0.67125 | 0 | 0.035284 | 0
Los Angeles (SC) | 2026 | LDT2 | 2016 | Aggregate | Gasoline | 62156.741 | 2030095.2322 | 286983.8891 | 0.059549 | 0 | 0.062027 | 0.12158 | 0.0049435 | 0 | 0.00072456 | 0.0056681 | 0.0044756 | 0.035245 | 0.045389 | 0.0053766 | 0 | 0.00078802 | 0.0061646 | 0.017902 | 0.082239 | 0.10631 | 767.4064 | 0 | 21.1333 | 788.5397 | 0.0055583 | 0 | 0.01754 | 0.023098 | 0.0088011 | 0 | 0.0091672 | 0.017968 | 0.018068 | 0 | 0.073252 | 0.091321 | 0.018833 | 0.031036 | 0.11242 | 0.022502 | 0.27611 | 0.026365 | 0 | 0.080202 | 0.10657 | 0.018833 | 0.031036 | 0.11242 | 0.022502 | 0.29136 | 1.2911 | 0 | 0.77158 | 2.0627 | 0.0075941 | 0 | 0.00020913 | 0.0078032 | 83.2329 | 0.81493 | 0.71257 | 5285.5979 | 1.953 | 13.826
Los Angeles (SC) | 2026 | LDT2 | 2016 | Aggregate | Diesel | 288.1283 | 9408.4259 | 1330.317 | 0.00038937 | 0 | 0 | 0.00038937 | 5.4839e-05 | 0 | 0 | 5.4839e-05 | 2.0742e-05 | 0.00016334 | 0.00023892 | 5.7318e-05 | 0 | 0 | 5.7318e-05 | 8.2968e-05 | 0.00038113 | 0.00052142 | 3.3788 | 0 | 0 | 3.3788 | 1.1188e-05 | 0 | 0 | 1.1188e-05 | 0.0005311 | 0 | 0 | 0.0005311 | 0.00024087 | 0 | 0 | 0.00024087 | 0 | 0 | 0 | 0 | 0.00024087 | 0.00027422 | 0 | 0 | 0.00027422 | 0 | 0 | 0 | 0 | 0.00027422 | 0.0028102 | 0 | 0 | 0.0028102 | 3.1942e-05 | 0 | 0 | 3.1942e-05 | 0.30113 | 0.56316 | 0.75415 | 4886.8748 | 0.39661 | 4.0645
Los Angeles (SC) | 2026 | LDT2 | 2016 | Aggregate | Electricity | 962.4686 | 22239.2564 | 4443.8137 | 0 | 0 | 0 | 0 | 0 | 0 | 0 | 0 | 4.9029e-05 | 0.0003861 | 0.00043513 | 0 | 0 | 0 | 0 | 0.00019612 | 0.00090091 | 0.001097 | 0 | 0 | 0 | 0 | 0 | 0 | 0 | 0 | 0 | 0 | 0 | 0 | 0 | 0 | 0 | 0 | 2.3773e-05 | 2.3944e-05 | 0 | 7.9573e-06 | 5.5674e-05 | 0 | 0 | 0 | 0 | 2.3773e-05 | 2.3944e-05 | 0 | 7.9573e-06 | 5.5674e-05 | 0 | 0 | 0 | 0 | 0 | 0 | 0 | 0 | 0 | 0 | 0.67125 | 0 | 0.034066 | 0
Los Angeles (SC) | 2026 | LDT2 | 2017 | Aggregate | Gasoline | 79719.6571 | 2693983.0668 | 372640.7677 | 0.078291 | 0 | 0.079992 | 0.15828 | 0.0070487 | 0 | 0.0010146 | 0.0080633 | 0.0059392 | 0.046771 | 0.060774 | 0.0076661 | 0 | 0.0011035 | 0.0087696 | 0.023757 | 0.10913 | 0.14166 | 975.94 | 0 | 26.369 | 1002.3091 | 0.0073003 | 0 | 0.022724 | 0.030024 | 0.011638 | 0 | 0.011891 | 0.023529 | 0.023654 | 0 | 0.094593 | 0.11825 | 0.021147 | 0.034494 | 0.12758 | 0.024795 | 0.32626 | 0.034516 | 0 | 0.10357 | 0.13808 | 0.021147 | 0.034494 | 0.12758 | 0.024795 | 0.3461 | 1.7061 | 0 | 0.99947 | 2.7056 | 0.0096577 | 0 | 0.00026094 | 0.0099187 | 105.7969 | 0.79952 | 0.71555 | 5062.8351 | 1.7482 | 13.6665
Los Angeles (SC) | 2026 | LDT2 | 2017 | Aggregate | Diesel | 805.5235 | 27221.2235 | 3765.3309 | 0.0011155 | 0 | 0 | 0.0011155 | 0.00015339 | 0 | 0 | 0.00015339 | 6.0013e-05 | 0.0004726 | 0.00068601 | 0.00016033 | 0 | 0 | 0.00016033 | 0.00024005 | 0.0011027 | 0.0015031 | 9.3675 | 0 | 0 | 9.3675 | 3.1937e-05 | 0 | 0 | 3.1937e-05 | 0.0014724 | 0 | 0 | 0.0014724 | 0.00068759 | 0 | 0 | 0.00068759 | 0 | 0 | 0 | 0 | 0.00068759 | 0.00078278 | 0 | 0 | 0.00078278 | 0 | 0 | 0 | 0 | 0.00078278 | 0.0077901 | 0 | 0 | 0.0077901 | 8.8557e-05 | 0 | 0 | 8.8557e-05 | 0.83486 | 0.55765 | 0.7514 | 4682.7801 | 0.39131 | 3.8942
Los Angeles (SC) | 2026 | LDT2 | 2017 | Aggregate | Electricity | 1235.4523 | 29708.4481 | 5774.986 | 0 | 0 | 0 | 0 | 0 | 0 | 0 | 0 | 6.5496e-05 | 0.00051578 | 0.00058128 | 0 | 0 | 0 | 0 | 0.00026198 | 0.0012035 | 0.0014655 | 0 | 0 | 0 | 0 | 0 | 0 | 0 | 0 | 0 | 0 | 0 | 0 | 0 | 0 | 0 | 0 | 3.0516e-05 | 3.1116e-05 | 0 | 1.0214e-05 | 7.1846e-05 | 0 | 0 | 0 | 0 | 3.0516e-05 | 3.1116e-05 | 0 | 1.0214e-05 | 7.1846e-05 | 0 | 0 | 0 | 0 | 0 | 0 | 0 | 0 | 0 | 0 | 0.67125 | 0 | 0.032909 | 0
Los Angeles (SC) | 2026 | LDT2 | 2018 | Aggregate | Gasoline | 84555.3281 | 2957199.0851 | 400088.7551 | 0.081927 | 0 | 0.081995 | 0.16392 | 0.0080592 | 0 | 0.0011368 | 0.009196 | 0.0065195 | 0.051341 | 0.067057 | 0.0087651 | 0 | 0.0012364 | 0.010002 | 0.026078 | 0.1198 | 0.15588 | 1024.7154 | 0 | 27.1436 | 1051.859 | 0.0076473 | 0 | 0.023479 | 0.031126 | 0.012395 | 0 | 0.012405 | 0.0248 | 0.024557 | 0 | 0.096865 | 0.12142 | 0.01291 | 0.019705 | 0.085551 | 0.014151 | 0.25374 | 0.035834 | 0 | 0.10606 | 0.14189 | 0.01291 | 0.019705 | 0.085551 | 0.014151 | 0.27421 | 1.8629 | 0 | 1.0686 | 2.9315 | 0.01014 | 0 | 0.00026861 | 0.010409 | 111.0271 | 0.7543 | 0.71727 | 4840.2073 | 1.2618 | 13.4897
Los Angeles (SC) | 2026 | LDT2 | 2018 | Aggregate | Diesel | 854.3853 | 29880.8773 | 4042.6778 | 0.0012117 | 0 | 0 | 0.0012117 | 0.00016227 | 0 | 0 | 0.00016227 | 6.5876e-05 | 0.00051877 | 0.00074692 | 0.00016961 | 0 | 0 | 0.00016961 | 0.0002635 | 0.0012105 | 0.0016436 | 9.8346 | 0 | 0 | 9.8346 | 3.4556e-05 | 0 | 0 | 3.4556e-05 | 0.0015459 | 0 | 0 | 0.0015459 | 0.00074396 | 0 | 0 | 0.00074396 | 0 | 0 | 0 | 0 | 0.00074396 | 0.00084695 | 0 | 0 | 0.00084695 | 0 | 0 | 0 | 0 | 0.00084695 | 0.008156 | 0 | 0 | 0.008156 | 9.2972e-05 | 0 | 0 | 9.2972e-05 | 0.87649 | 0.55183 | 0.74849 | 4478.6853 | 0.3857 | 3.7142
Los Angeles (SC) | 2026 | LDT2 | 2018 | Aggregate | Electricity | 1310.393 | 32773.2241 | 6200.3601 | 0 | 0 | 0 | 0 | 0 | 0 | 0 | 0 | 7.2253e-05 | 0.00056899 | 0.00064124 | 0 | 0 | 0 | 0 | 0.00028901 | 0.0013276 | 0.0016167 | 0 | 0 | 0 | 0 | 0 | 0 | 0 | 0 | 0 | 0 | 0 | 0 | 0 | 0 | 0 | 0 | 3.2367e-05 | 3.3408e-05 | 0 | 1.0834e-05 | 7.6609e-05 | 0 | 0 | 0 | 0 | 3.2367e-05 | 3.3408e-05 | 0 | 1.0834e-05 | 7.6609e-05 | 0 | 0 | 0 | 0 | 0 | 0 | 0 | 0 | 0 | 0 | 0.67125 | 0 | 0.031809 | 0
Los Angeles (SC) | 2026 | LDT2 | 2019 | Aggregate | Gasoline | 88290.4666 | 3197975.2988 | 422820.3958 | 0.079431 | 0 | 0.077664 | 0.15709 | 0.0082315 | 0 | 0.0011361 | 0.0093677 | 0.0070503 | 0.055521 | 0.071939 | 0.0089526 | 0 | 0.0012356 | 0.010188 | 0.028201 | 0.12955 | 0.16794 | 1058.0157 | 0 | 27.4298 | 1085.4455 | 0.0074625 | 0 | 0.022576 | 0.030038 | 0.012465 | 0 | 0.012188 | 0.024653 | 0.02354 | 0 | 0.091489 | 0.11503 | 0.011368 | 0.016627 | 0.075904 | 0.011994 | 0.23092 | 0.034349 | 0 | 0.10017 | 0.13452 | 0.011368 | 0.016627 | 0.075904 | 0.011994 | 0.25041 | 2.0035 | 0 | 1.1234 | 3.1269 | 0.01047 | 0 | 0.00027144 | 0.010741 | 114.5723 | 0.66846 | 0.7146 | 4618.7018 | 1.0655 | 13.3053
Los Angeles (SC) | 2026 | LDT2 | 2019 | Aggregate | Diesel | 892.1268 | 32313.789 | 4272.3685 | 0.0012958 | 0 | 0 | 0.0012958 | 0.00016852 | 0 | 0 | 0.00016852 | 7.124e-05 | 0.00056101 | 0.00080077 | 0.00017613 | 0 | 0 | 0.00017613 | 0.00028496 | 0.001309 | 0.0017701 | 10.1507 | 0 | 0 | 10.1507 | 3.6797e-05 | 0 | 0 | 3.6797e-05 | 0.0015955 | 0 | 0 | 0.0015955 | 0.00079222 | 0 | 0 | 0.00079222 | 0 | 0 | 0 | 0 | 0.00079222 | 0.00090188 | 0 | 0 | 0.00090188 | 0 | 0 | 0 | 0 | 0.00090188 | 0.0083696 | 0 | 0 | 0.0083696 | 9.596e-05 | 0 | 0 | 9.596e-05 | 0.90466 | 0.54569 | 0.74542 | 4274.5905 | 0.3798 | 3.5246
Los Angeles (SC) | 2026 | LDT2 | 2019 | Aggregate | Electricity | 1368.2781 | 35571.5006 | 6552.6429 | 0 | 0 | 0 | 0 | 0 | 0 | 0 | 0 | 7.8422e-05 | 0.00061757 | 0.00069599 | 0 | 0 | 0 | 0 | 0.00031369 | 0.001441 | 0.0017547 | 0 | 0 | 0 | 0 | 0 | 0 | 0 | 0 | 0 | 0 | 0 | 0 | 0 | 0 | 0 | 0 | 3.3796e-05 | 3.5306e-05 | 0 | 1.1312e-05 | 8.0415e-05 | 0 | 0 | 0 | 0 | 3.3796e-05 | 3.5306e-05 | 0 | 1.1312e-05 | 8.0415e-05 | 0 | 0 | 0 | 0 | 0 | 0 | 0 | 0 | 0 | 0 | 0.67125 | 0 | 0.030763 | 0
Los Angeles (SC) | 2026 | LDT2 | 2020 | Aggregate | Gasoline | 91602.3012 | 3437436.3434 | 443928.5683 | 0.075238 | 0 | 0.071131 | 0.14637 | 0.0063474 | 0 | 0.00085573 | 0.0072031 | 0.0075782 | 0.059679 | 0.07446 | 0.0069034 | 0 | 0.00093068 | 0.0078341 | 0.030313 | 0.13925 | 0.1774 | 1083.2891 | 0 | 27.4363 | 1110.7254 | 0.0069762 | 0 | 0.020777 | 0.027753 | 0.012329 | 0 | 0.011656 | 0.023985 | 0.021489 | 0 | 0.082225 | 0.10371 | 0.0081037 | 0.010484 | 0.056745 | 0.0079226 | 0.18697 | 0.031357 | 0 | 0.090027 | 0.12138 | 0.0081037 | 0.010484 | 0.056745 | 0.0079226 | 0.20464 | 2.1191 | 0 | 1.1504 | 3.2695 | 0.01072 | 0 | 0.0002715 | 0.010992 | 117.2406 | 0.57943 | 0.70226 | 4397.026 | 0.81011 | 12.9429
Los Angeles (SC) | 2026 | LDT2 | 2020 | Aggregate | Diesel | 927.363 | 34799.9044 | 4494.2423 | 0.001379 | 0 | 0 | 0.001379 | 0.0001736 | 0 | 0 | 0.0001736 | 7.6721e-05 | 0.00060418 | 0.00085449 | 0.00018145 | 0 | 0 | 0.00018145 | 0.00030688 | 0.0014097 | 0.0018981 | 10.4097 | 0 | 0 | 10.4097 | 3.898e-05 | 0 | 0 | 3.898e-05 | 0.0016363 | 0 | 0 | 0.0016363 | 0.00083922 | 0 | 0 | 0.00083922 | 0 | 0 | 0 | 0 | 0.00083922 | 0.0009554 | 0 | 0 | 0.0009554 | 0 | 0 | 0 | 0 | 0.0009554 | 0.0085038 | 0 | 0 | 0.0085038 | 9.8409e-05 | 0 | 0 | 9.8409e-05 | 0.92774 | 0.53924 | 0.7422 | 4070.4957 | 0.37359 | 3.3252
Los Angeles (SC) | 2026 | LDT2 | 2020 | Aggregate | Electricity | 1597.6815 | 43149.8458 | 7742.78 | 0 | 0 | 0 | 0 | 0 | 0 | 0 | 0 | 9.5129e-05 | 0.00074914 | 0.00084427 | 0 | 0 | 0 | 0 | 0.00038052 | 0.001748 | 0.0021285 | 0 | 0 | 0 | 0 | 0 | 0 | 0 | 0 | 0 | 0 | 0 | 0 | 0 | 0 | 0 | 0 | 3.9463e-05 | 4.1719e-05 | 0 | 1.3209e-05 | 9.4391e-05 | 0 | 0 | 0 | 0 | 3.9463e-05 | 4.1719e-05 | 0 | 1.3209e-05 | 9.4391e-05 | 0 | 0 | 0 | 0 | 0 | 0 | 0 | 0 | 0 | 0 | 0.67125 | 0 | 0.029767 | 0
Los Angeles (SC) | 2026 | LDT2 | 2021 | Aggregate | Gasoline | 95055.0033 | 3698151.7878 | 466106.9612 | 0.073425 | 0 | 0.066733 | 0.14016 | 0.0042422 | 0 | 0.00055815 | 0.0048003 | 0.008153 | 0.064205 | 0.077158 | 0.0046137 | 0 | 0.00060703 | 0.0052208 | 0.032612 | 0.14981 | 0.18764 | 1107.3741 | 0 | 27.3746 | 1134.7488 | 0.0066417 | 0 | 0.019464 | 0.026106 | 0.012464 | 0 | 0.011328 | 0.023792 | 0.020032 | 0 | 0.075424 | 0.095457 | 0.0070416 | 0.008301 | 0.053631 | 0.0063719 | 0.1708 | 0.029231 | 0 | 0.08258 | 0.11181 | 0.0070416 | 0.008301 | 0.053631 | 0.0063719 | 0.18716 | 2.2342 | 0 | 1.1688 | 3.403 | 0.010958 | 0 | 0.00027089 | 0.011229 | 119.7764 | 0.51573 | 0.69046 | 4175.4374 | 0.68866 | 12.5217
Los Angeles (SC) | 2026 | LDT2 | 2021 | Aggregate | Diesel | 972.662 | 37841.7931 | 4769.4968 | 0.0014808 | 0 | 0 | 0.0014808 | 0.00017978 | 0 | 0 | 0.00017978 | 8.3427e-05 | 0.00065699 | 0.00092019 | 0.00018791 | 0 | 0 | 0.00018791 | 0.00033371 | 0.001533 | 0.0020546 | 10.7521 | 0 | 0 | 10.7521 | 4.1649e-05 | 0 | 0 | 4.1649e-05 | 0.0016901 | 0 | 0 | 0.0016901 | 0.00089668 | 0 | 0 | 0.00089668 | 0 | 0 | 0 | 0 | 0.00089668 | 0.0010208 | 0 | 0 | 0.0010208 | 0 | 0 | 0 | 0 | 0.0010208 | 0.0086658 | 0 | 0 | 0.0086658 | 0.00010165 | 0 | 0 | 0.00010165 | 0.95826 | 0.53248 | 0.73882 | 3866.401 | 0.36708 | 3.1162
Los Angeles (SC) | 2026 | LDT2 | 2021 | Aggregate | Electricity | 2697.5292 | 75643.5019 | 13227.4692 | 0 | 0 | 0 | 0 | 0 | 0 | 0 | 0 | 0.00016677 | 0.0013133 | 0.00148 | 0 | 0 | 0 | 0 | 0.00066706 | 0.0030643 | 0.0037314 | 0 | 0 | 0 | 0 | 0 | 0 | 0 | 0 | 0 | 0 | 0 | 0 | 0 | 0 | 0 | 0 | 6.6629e-05 | 7.1271e-05 | 0 | 2.2302e-05 | 0.0001602 | 0 | 0 | 0 | 0 | 6.6629e-05 | 7.1271e-05 | 0 | 2.2302e-05 | 0.0001602 | 0 | 0 | 0 | 0 | 0 | 0 | 0 | 0 | 0 | 0 | 0.67125 | 0 | 0.028819 | 0
Los Angeles (SC) | 2026 | LDT2 | 2022 | Aggregate | Gasoline | 97782.0539 | 3944670.1864 | 485081.1245 | 0.068738 | 0 | 0.059455 | 0.12819 | 0.0045249 | 0 | 0.00058087 | 0.0051058 | 0.0086965 | 0.068485 | 0.082287 | 0.0049213 | 0 | 0.00063175 | 0.005553 | 0.034786 | 0.1598 | 0.20014 | 1136.0698 | 0 | 27.3565 | 1163.4263 | 0.0060186 | 0 | 0.017341 | 0.023359 | 0.012224 | 0 | 0.010573 | 0.022797 | 0.017659 | 0 | 0.065368 | 0.083027 | 0.0053913 | 0.0053747 | 0.052972 | 0.0043026 | 0.15107 | 0.025769 | 0 | 0.071569 | 0.097338 | 0.0053913 | 0.0053747 | 0.052972 | 0.0043026 | 0.16538 | 2.3261 | 0 | 1.1678 | 3.4939 | 0.011242 | 0 | 0.00027071 | 0.011513 | 122.8034 | 0.44222 | 0.69041 | 4013.4252 | 0.5705 | 12.0528
Los Angeles (SC) | 2026 | LDT2 | 2022 | Aggregate | Diesel | 1005.9741 | 40582.4562 | 4990.4764 | 0.0015669 | 0 | 0 | 0.0015669 | 0.00018271 | 0 | 0 | 0.00018271 | 8.9469e-05 | 0.00070457 | 0.00097675 | 0.00019097 | 0 | 0 | 0.00019097 | 0.00035788 | 0.001644 | 0.0021928 | 11.0873 | 0 | 0 | 11.0873 | 4.3837e-05 | 0 | 0 | 4.3837e-05 | 0.0017428 | 0 | 0 | 0.0017428 | 0.00094378 | 0 | 0 | 0.00094378 | 0 | 0 | 0 | 0 | 0.00094378 | 0.0010744 | 0 | 0 | 0.0010744 | 0 | 0 | 0 | 0 | 0.0010744 | 0.0086412 | 0 | 0 | 0.0086412 | 0.00010481 | 0 | 0 | 0.00010481 | 0.98813 | 0.52541 | 0.73529 | 3717.7007 | 0.36027 | 2.8975
Los Angeles (SC) | 2026 | LDT2 | 2022 | Aggregate | Electricity | 3318.3402 | 96561.0284 | 16461.7547 | 0 | 0 | 0 | 0 | 0 | 0 | 0 | 0 | 0.00021288 | 0.0016764 | 0.0018893 | 0 | 0 | 0 | 0 | 0.00085152 | 0.0039117 | 0.0047632 | 0 | 0 | 0 | 0 | 0 | 0 | 0 | 0 | 0 | 0 | 0 | 0 | 0 | 0 | 0 | 0 | 8.1963e-05 | 8.8698e-05 | 0 | 2.7435e-05 | 0.0001981 | 0 | 0 | 0 | 0 | 8.1963e-05 | 8.8698e-05 | 0 | 2.7435e-05 | 0.0001981 | 0 | 0 | 0 | 0 | 0 | 0 | 0 | 0 | 0 | 0 | 0.67125 | 0 | 0.027916 | 0
Los Angeles (SC) | 2026 | LDT2 | 2023 | Aggregate | Gasoline | 100442.3213 | 4202481.724 | 504032.6256 | 0.066515 | 0 | 0.054 | 0.12052 | 0.0048207 | 0 | 0.00060356 | 0.0054242 | 0.0092649 | 0.072961 | 0.08765 | 0.0052429 | 0 | 0.00065643 | 0.0058994 | 0.03706 | 0.17024 | 0.2132 | 1162.1965 | 0 | 27.2264 | 1189.4229 | 0.0055175 | 0 | 0.015624 | 0.021142 | 0.012285 | 0 | 0.0099737 | 0.022259 | 0.01578 | 0 | 0.057411 | 0.073191 | 0.0050226 | 0.004529 | 0.052184 | 0.0037228 | 0.13865 | 0.023027 | 0 | 0.062858 | 0.085885 | 0.0050226 | 0.004529 | 0.052184 | 0.0037228 | 0.15134 | 2.3959 | 0 | 1.1423 | 3.5383 | 0.011501 | 0 | 0.00026943 | 0.01177 | 125.5474 | 0.39023 | 0.69035 | 3851.3895 | 0.49005 | 11.457
Los Angeles (SC) | 2026 | LDT2 | 2023 | Aggregate | Diesel | 1038.2269 | 43439.1566 | 5209.9577 | 0.0016536 | 0 | 0 | 0.0016536 | 0.0001843 | 0 | 0 | 0.0001843 | 9.5767e-05 | 0.00075416 | 0.0010342 | 0.00019263 | 0 | 0 | 0.00019263 | 0.00038307 | 0.0017597 | 0.0023354 | 11.3931 | 0 | 0 | 11.3931 | 4.5996e-05 | 0 | 0 | 4.5996e-05 | 0.0017908 | 0 | 0 | 0.0017908 | 0.00099027 | 0 | 0 | 0.00099027 | 0 | 0 | 0 | 0 | 0.00099027 | 0.0011274 | 0 | 0 | 0.0011274 | 0 | 0 | 0 | 0 | 0.0011274 | 0.0085203 | 0 | 0 | 0.0085203 | 0.00010771 | 0 | 0 | 0.00010771 | 1.0154 | 0.51802 | 0.73159 | 3569.0005 | 0.35316 | 2.6691
Los Angeles (SC) | 2026 | LDT2 | 2023 | Aggregate | Electricity | 3899.4859 | 117686.8158 | 19568.1271 | 0 | 0 | 0 | 0 | 0 | 0 | 0 | 0 | 0.00025946 | 0.0020432 | 0.0023027 | 0 | 0 | 0 | 0 | 0.0010378 | 0.0047675 | 0.0058053 | 0 | 0 | 0 | 0 | 0 | 0 | 0 | 0 | 0 | 0 | 0 | 0 | 0 | 0 | 0 | 0 | 9.6317e-05 | 0.00010544 | 0 | 3.2239e-05 | 0.00023399 | 0 | 0 | 0 | 0 | 9.6317e-05 | 0.00010544 | 0 | 3.2239e-05 | 0.00023399 | 0 | 0 | 0 | 0 | 0 | 0 | 0 | 0 | 0 | 0 | 0.67125 | 0 | 0.027056 | 0
Los Angeles (SC) | 2026 | LDT2 | 2024 | Aggregate | Gasoline | 106034.9466 | 4602045.7109 | 538171.8889 | 0.066769 | 0 | 0.049915 | 0.11668 | 0.005279 | 0 | 0.00064444 | 0.0059235 | 0.010146 | 0.079898 | 0.095967 | 0.0057414 | 0 | 0.00070089 | 0.0064423 | 0.040583 | 0.18643 | 0.23345 | 1219.9379 | 0 | 27.7603 | 1247.6982 | 0.0051477 | 0 | 0.014325 | 0.019472 | 0.0128 | 0 | 0.0095692 | 0.02237 | 0.014328 | 0 | 0.051225 | 0.065553 | 0.004934 | 0.0040688 | 0.05309 | 0.0034321 | 0.13108 | 0.020908 | 0 | 0.056085 | 0.076992 | 0.004934 | 0.0040688 | 0.05309 | 0.0034321 | 0.14252 | 2.5109 | 0 | 1.1224 | 3.6333 | 0.012072 | 0 | 0.00027471 | 0.012347 | 131.6985 | 0.34502 | 0.6903 | 3689.3139 | 0.42141 | 10.7433
Los Angeles (SC) | 2026 | LDT2 | 2024 | Aggregate | Diesel | 1100.9652 | 47783.2308 | 5587.861 | 0.001792 | 0 | 0 | 0.001792 | 0.0001898 | 0 | 0 | 0.0001898 | 0.00010534 | 0.00082958 | 0.0011247 | 0.00019838 | 0 | 0 | 0.00019838 | 0.00042138 | 0.0019357 | 0.0025555 | 12.0103 | 0 | 0 | 12.0103 | 4.9534e-05 | 0 | 0 | 4.9534e-05 | 0.0018878 | 0 | 0 | 0.0018878 | 0.0010664 | 0 | 0 | 0.0010664 | 0 | 0 | 0 | 0 | 0.0010664 | 0.0012141 | 0 | 0 | 0.0012141 | 0 | 0 | 0 | 0 | 0.0012141 | 0.0085364 | 0 | 0 | 0.0085364 | 0.00011354 | 0 | 0 | 0.00011354 | 1.0704 | 0.51032 | 0.72775 | 3420.3003 | 0.34574 | 2.431
Los Angeles (SC) | 2026 | LDT2 | 2024 | Aggregate | Electricity | 4612.0592 | 144285.5632 | 23408.1374 | 0 | 0 | 0 | 0 | 0 | 0 | 0 | 0 | 0.0003181 | 0.002505 | 0.0028231 | 0 | 0 | 0 | 0 | 0.0012724 | 0.005845 | 0.0071174 | 0 | 0 | 0 | 0 | 0 | 0 | 0 | 0 | 0 | 0 | 0 | 0 | 0 | 0 | 0 | 0 | 0.00011392 | 0.00012613 | 0 | 3.8131e-05 | 0.00027817 | 0 | 0 | 0 | 0 | 0.00011392 | 0.00012613 | 0 | 3.8131e-05 | 0.00027817 | 0 | 0 | 0 | 0 | 0 | 0 | 0 | 0 | 0 | 0 | 0.67125 | 0 | 0.026235 | 0
Los Angeles (SC) | 2026 | LDT2 | 2025 | Aggregate | Gasoline | 112554.5332 | 5070140.8832 | 577709.778 | 0.07023 | 0 | 0.047946 | 0.11818 | 0.005816 | 0 | 0.00069179 | 0.0065078 | 0.011178 | 0.088025 | 0.10571 | 0.0063254 | 0 | 0.00075238 | 0.0070778 | 0.044711 | 0.20539 | 0.25718 | 1285.843 | 0 | 28.3806 | 1314.2236 | 0.0050172 | 0 | 0.01379 | 0.018807 | 0.013811 | 0 | 0.0094289 | 0.02324 | 0.01368 | 0 | 0.048304 | 0.061984 | 0.0049753 | 0.003813 | 0.054605 | 0.0032888 | 0.12867 | 0.019961 | 0 | 0.052887 | 0.072848 | 0.0049753 | 0.003813 | 0.054605 | 0.0032888 | 0.13953 | 2.6207 | 0 | 1.0835 | 3.7042 | 0.012724 | 0 | 0.00028085 | 0.013005 | 138.7205 | 0.31717 | 0.69025 | 3527.2499 | 0.37449 | 9.9417
Los Angeles (SC) | 2026 | LDT2 | 2025 | Aggregate | Diesel | 1173.6732 | 52869.3818 | 6024.1243 | 0.0019516 | 0 | 0 | 0.0019516 | 0.00019511 | 0 | 0 | 0.00019511 | 0.00011656 | 0.00091789 | 0.0012296 | 0.00020394 | 0 | 0 | 0.00020394 | 0.00046623 | 0.0021417 | 0.0028119 | 12.7109 | 0 | 0 | 12.7109 | 5.3583e-05 | 0 | 0 | 5.3583e-05 | 0.001998 | 0 | 0 | 0.001998 | 0.0011536 | 0 | 0 | 0.0011536 | 0 | 0 | 0 | 0 | 0.0011536 | 0.0013133 | 0 | 0 | 0.0013133 | 0 | 0 | 0 | 0 | 0.0013133 | 0.0084825 | 0 | 0 | 0.0084825 | 0.00012016 | 0 | 0 | 0.00012016 | 1.1328 | 0.50231 | 0.72374 | 3271.6 | 0.33803 | 2.1833
Los Angeles (SC) | 2026 | LDT2 | 2025 | Aggregate | Electricity | 5399.6256 | 175013.7913 | 27714.7122 | 0 | 0 | 0 | 0 | 0 | 0 | 0 | 0 | 0.00038584 | 0.0030385 | 0.0034243 | 0 | 0 | 0 | 0 | 0.0015434 | 0.0070898 | 0.0086332 | 0 | 0 | 0 | 0 | 0 | 0 | 0 | 0 | 0 | 0 | 0 | 0 | 0 | 0 | 0 | 0 | 0.00013337 | 0.00014933 | 0 | 4.4642e-05 | 0.00032734 | 0 | 0 | 0 | 0 | 0.00013337 | 0.00014933 | 0 | 4.4642e-05 | 0.00032734 | 0 | 0 | 0 | 0 | 0 | 0 | 0 | 0 | 0 | 0 | 0.67125 | 0 | 0.025452 | 0
Los Angeles (SC) | 2026 | LDT2 | 2026 | Aggregate | Gasoline | 108810.8652 | 5082319.6151 | 564728.3906 | 0.066455 | 0 | 0.044365 | 0.11082 | 0.0049768 | 0 | 0.00057728 | 0.0055541 | 0.011205 | 0.088236 | 0.10499 | 0.0054127 | 0 | 0.00062784 | 0.0060405 | 0.044818 | 0.20588 | 0.25674 | 1289.1974 | 0 | 27.7307 | 1316.9281 | 0.0048942 | 0 | 0.013438 | 0.018333 | 0.013335 | 0 | 0.0089026 | 0.022238 | 0.013286 | 0 | 0.046868 | 0.060154 | 0.0046411 | 0.0033645 | 0.0513 | 0.0029513 | 0.12241 | 0.019387 | 0 | 0.051315 | 0.070702 | 0.0046411 | 0.0033645 | 0.0513 | 0.0029513 | 0.13296 | 2.607 | 0 | 1.0523 | 3.6593 | 0.012758 | 0 | 0.00027442 | 0.013032 | 139.006 | 0.29672 | 0.68742 | 3526.0389 | 0.35599 | 9.7977
Los Angeles (SC) | 2026 | LDT2 | 2026 | Aggregate | Diesel | 1134.6358 | 52996.3767 | 5888.7596 | 0.0019238 | 0 | 0 | 0.0019238 | 0.00018008 | 0 | 0 | 0.00018008 | 0.00011684 | 0.00092009 | 0.001217 | 0.00018822 | 0 | 0 | 0.00018822 | 0.00046735 | 0.0021469 | 0.0028024 | 12.7415 | 0 | 0 | 12.7415 | 5.2438e-05 | 0 | 0 | 5.2438e-05 | 0.0020028 | 0 | 0 | 0.0020028 | 0.001129 | 0 | 0 | 0.001129 | 0 | 0 | 0 | 0 | 0.001129 | 0.0012852 | 0 | 0 | 0.0012852 | 0 | 0 | 0 | 0 | 0.0012852 | 0.0075003 | 0 | 0 | 0.0075003 | 0.00012045 | 0 | 0 | 0.00012045 | 1.1356 | 0.49398 | 0.71958 | 3271.6 | 0.33001 | 1.9258
Los Angeles (SC) | 2026 | LDT2 | 2026 | Aggregate | Electricity | 5220.029 | 175202.3036 | 27091.9507 | 0 | 0 | 0 | 0 | 0 | 0 | 0 | 0 | 0.00038625 | 0.0030418 | 0.003428 | 0 | 0 | 0 | 0 | 0.001545 | 0.0070974 | 0.0086425 | 0 | 0 | 0 | 0 | 0 | 0 | 0 | 0 | 0 | 0 | 0 | 0 | 0 | 0 | 0 | 0 | 0.00012893 | 0.00014597 | 0 | 4.3157e-05 | 0.00031807 | 0 | 0 | 0 | 0 | 0.00012893 | 0.00014597 | 0 | 4.3157e-05 | 0.00031807 | 0 | 0 | 0 | 0 | 0 | 0 | 0 | 0 | 0 | 0 | 0.67125 | 0 | 0.024704 | 0
Los Angeles (SC) | 2026 | LHD1 | 1982 | Aggregate | Gasoline | 238.6409 | 3068.5817 | 3555.3944 | 0.014218 | 9.9437e-06 | 0.00017325 | 0.014401 | 4.2527e-05 | 0 | 9.9708e-06 | 5.2498e-05 | 6.7651e-06 | 0.00011081 | 0.00017007 | 4.6252e-05 | 0 | 1.0844e-05 | 5.7096e-05 | 2.706e-05 | 0.00025856 | 0.00034272 | 3.1666 | 0.032742 | 0.072116 | 3.2714 | 0.0012237 | 1.9217e-05 | 0 | 0.0012429 | 0.00056122 | 3.9252e-07 | 6.839e-06 | 0.00056845 | 0.0069667 | 0.0001094 | 0 | 0.0070761 | 0.00013215 | 0.0015464 | 0.0065654 | 6.8175e-05 | 0.015388 | 0.010166 | 0.00015964 | 0 | 0.010325 | 0.00013215 | 0.0015464 | 0.0065654 | 6.8175e-05 | 0.018638 | 0.14171 | 0.00087933 | 0.0088448 | 0.15143 | 3.1336e-05 | 3.2401e-07 | 7.1365e-07 | 3.2373e-05 | 0.34531 | 63.8606 | 1.5198 | 14507.2772 | 82.6497 | 671.5207
Los Angeles (SC) | 2026 | LHD1 | 1982 | Aggregate | Diesel | 21.1789 | 272.3029 | 266.4036 | 0.0016498 | 6.0608e-05 | 0 | 0.0017104 | 4.1872e-05 | 2.9693e-06 | 0 | 4.4841e-05 | 9.0049e-07 | 9.8333e-06 | 5.5575e-05 | 4.3765e-05 | 3.1036e-06 | 0 | 4.6868e-05 | 3.602e-06 | 2.2944e-05 | 7.3415e-05 | 0.15715 | 0.0033419 | 0 | 0.1605 | 2.5803e-06 | 1.1902e-07 | 0 | 2.6993e-06 | 2.4702e-05 | 5.253e-07 | 0 | 2.5228e-05 | 5.5552e-05 | 2.5624e-06 | 0 | 5.8115e-05 | 0 | 0 | 0 | 0 | 5.8115e-05 | 6.3242e-05 | 2.9171e-06 | 0 | 6.616e-05 | 0 | 0 | 0 | 0 | 6.616e-05 | 0.00032024 | 2.1239e-05 | 0 | 0.00034148 | 1.4857e-06 | 3.1593e-08 | 0 | 1.5173e-06 | 0.014304 | 85.4721 | 3.6688 | 8020.4519 | 3.3062 | 17.0648
Los Angeles (SC) | 2026 | LHD1 | 1983 | Aggregate | Gasoline | 176.9484 | 2330.9246 | 2636.2676 | 0.010952 | 7.3731e-06 | 8.8087e-05 | 0.011048 | 3.2304e-05 | 0 | 7.3932e-06 | 3.9697e-05 | 5.1388e-06 | 8.4174e-05 | 0.00012901 | 3.5133e-05 | 0 | 8.0408e-06 | 4.3174e-05 | 2.0555e-05 | 0.00019641 | 0.00026013 | 2.404 | 0.024278 | 0.053398 | 2.4817 | 0.00092266 | 1.4266e-05 | 0 | 0.00093693 | 0.00043103 | 2.9017e-07 | 3.4668e-06 | 0.00043479 | 0.0052465 | 8.1122e-05 | 0 | 0.0053277 | 9.7206e-05 | 0.0011277 | 0.004803 | 4.988e-05 | 0.011405 | 0.0076557 | 0.00011837 | 0 | 0.0077741 | 9.7206e-05 | 0.0011277 | 0.004803 | 4.988e-05 | 0.013852 | 0.10691 | 0.00065201 | 0.0065108 | 0.11407 | 2.3789e-05 | 2.4025e-07 | 5.2842e-07 | 2.4558e-05 | 0.26195 | 64.4953 | 1.5186 | 14487.7935 | 80.8664 | 665.9222
Los Angeles (SC) | 2026 | LHD1 | 1983 | Aggregate | Diesel | 23.6577 | 311.6098 | 297.5844 | 0.0018879 | 6.7701e-05 | 0 | 0.0019556 | 4.7916e-05 | 3.3169e-06 | 0 | 5.1233e-05 | 1.0305e-06 | 1.1253e-05 | 6.3516e-05 | 5.0082e-05 | 3.4668e-06 | 0 | 5.3549e-05 | 4.1219e-06 | 2.6256e-05 | 8.3927e-05 | 0.17984 | 0.0037331 | 0 | 0.18357 | 2.9528e-06 | 1.3295e-07 | 0 | 3.0857e-06 | 2.8268e-05 | 5.8679e-07 | 0 | 2.8855e-05 | 6.3571e-05 | 2.8623e-06 | 0 | 6.6433e-05 | 0 | 0 | 0 | 0 | 6.6433e-05 | 7.2371e-05 | 3.2586e-06 | 0 | 7.563e-05 | 0 | 0 | 0 | 0 | 7.563e-05 | 0.00036647 | 2.3724e-05 | 0 | 0.00039019 | 1.7001e-06 | 3.5291e-08 | 0 | 1.7354e-06 | 0.016361 | 85.3999 | 3.665 | 8016.4669 | 3.3027 | 17.0395
Los Angeles (SC) | 2026 | LHD1 | 1984 | Aggregate | Gasoline | 309.7562 | 4179.9927 | 4614.9054 | 0.019722 | 1.2907e-05 | 0 | 0.019735 | 5.793e-05 | 0 | 1.2942e-05 | 7.0872e-05 | 9.2153e-06 | 0.00015095 | 0.00023103 | 6.3004e-05 | 0 | 1.4076e-05 | 7.708e-05 | 3.6861e-05 | 0.00035221 | 0.00046615 | 4.286 | 0.042499 | 0.15023 | 4.4788 | 0.0012279 | 2.5124e-05 | 0.00036422 | 0.0016172 | 0.00077708 | 5.0856e-07 | 0 | 0.00077759 | 0.0069402 | 0.00014201 | 0.0026449 | 0.0097271 | 0.00016901 | 0.0019273 | 0.0083216 | 8.6688e-05 | 0.020232 | 0.010127 | 0.00020722 | 0.0028958 | 0.01323 | 0.00016901 | 0.0019273 | 0.0083216 | 8.6688e-05 | 0.023735 | 0.18266 | 0.0011414 | 0.041603 | 0.2254 | 4.2414e-05 | 4.2056e-07 | 1.4867e-06 | 4.4321e-05 | 0.47275 | 64.2449 | 1.5175 | 14580.391 | 77.2676 | 733.7883
Los Angeles (SC) | 2026 | LHD1 | 1984 | Aggregate | Diesel | 35.8327 | 483.4943 | 450.73 | 0.0029293 | 0.00010254 | 0 | 0.0030318 | 7.4346e-05 | 5.0238e-06 | 0 | 7.937e-05 | 1.5989e-06 | 1.746e-05 | 9.8429e-05 | 7.7708e-05 | 5.251e-06 | 0 | 8.2959e-05 | 6.3955e-06 | 4.074e-05 | 0.00013009 | 0.27904 | 0.0056542 | 0 | 0.28469 | 4.5815e-06 | 2.0137e-07 | 0 | 4.7829e-06 | 4.3861e-05 | 8.8876e-07 | 0 | 4.475e-05 | 9.8637e-05 | 4.3354e-06 | 0 | 0.00010297 | 0 | 0 | 0 | 0 | 0.00010297 | 0.00011229 | 4.9355e-06 | 0 | 0.00011723 | 0 | 0 | 0 | 0 | 0.00011723 | 0.00056861 | 3.5934e-05 | 0 | 0.00060455 | 2.6379e-06 | 5.3453e-08 | 0 | 2.6914e-06 | 0.025373 | 85.3294 | 3.6614 | 8012.5823 | 3.2993 | 17.0148
Los Angeles (SC) | 2026 | LHD1 | 1985 | Aggregate | Gasoline | 371.4828 | 5135.2297 | 5534.5408 | 0.024258 | 1.5479e-05 | 0 | 0.024273 | 7.1168e-05 | 0 | 1.5521e-05 | 8.6689e-05 | 1.1321e-05 | 0.00018544 | 0.00028345 | 7.7402e-05 | 0 | 1.6881e-05 | 9.4283e-05 | 4.5285e-05 | 0.0004327 | 0.00057227 | 5.2632 | 0.050968 | 0.17966 | 5.4938 | 0.0014994 | 3.0185e-05 | 0.00043429 | 0.0019639 | 0.00095547 | 6.0969e-07 | 0 | 0.00095608 | 0.0084598 | 0.00017031 | 0.003148 | 0.011778 | 0.00020069 | 0.002242 | 0.0099943 | 0.00010176 | 0.024317 | 0.012344 | 0.00024851 | 0.0034467 | 0.01604 | 0.00020069 | 0.002242 | 0.0099943 | 0.00010176 | 0.028578 | 0.22313 | 0.0013688 | 0.049622 | 0.27412 | 5.2084e-05 | 5.0437e-07 | 1.7779e-06 | 5.4366e-05 | 0.57989 | 64.3213 | 1.5164 | 14558.0161 | 75.7294 | 726.3977
Los Angeles (SC) | 2026 | LHD1 | 1985 | Aggregate | Diesel | 38.3818 | 530.5217 | 482.7949 | 0.0032142 | 0.00010984 | 0 | 0.003324 | 8.1577e-05 | 5.3812e-06 | 0 | 8.6959e-05 | 1.7544e-06 | 1.9158e-05 | 0.00010787 | 8.5266e-05 | 5.6245e-06 | 0 | 9.0891e-05 | 7.0176e-06 | 4.4702e-05 | 0.00014261 | 0.30618 | 0.0060564 | 0 | 0.31224 | 5.0271e-06 | 2.157e-07 | 0 | 5.2428e-06 | 4.8127e-05 | 9.5199e-07 | 0 | 4.9079e-05 | 0.00010823 | 4.6438e-06 | 0 | 0.00011287 | 0 | 0 | 0 | 0 | 0.00011287 | 0.00012321 | 5.2866e-06 | 0 | 0.0001285 | 0 | 0 | 0 | 0 | 0.0001285 | 0.00062392 | 3.849e-05 | 0 | 0.00066241 | 2.8945e-06 | 5.7255e-08 | 0 | 2.9518e-06 | 0.027827 | 85.2607 | 3.6579 | 8008.7933 | 3.296 | 16.9907
Los Angeles (SC) | 2026 | LHD1 | 1986 | Aggregate | Gasoline | 373.422 | 5287.8953 | 5563.4314 | 0.023581 | 1.556e-05 | 0 | 0.023597 | 7.3284e-05 | 0 | 1.5602e-05 | 8.8886e-05 | 1.1658e-05 | 0.00019095 | 0.0002915 | 7.9703e-05 | 0 | 1.6969e-05 | 9.6672e-05 | 4.6631e-05 | 0.00044556 | 0.00058886 | 5.4175 | 0.051234 | 0.18009 | 5.6488 | 0.0015359 | 3.0394e-05 | 0.00043432 | 0.0020006 | 0.00094515 | 6.2364e-07 | 0 | 0.00094577 | 0.0086509 | 0.0001712 | 0.0031429 | 0.011965 | 0.00019983 | 0.0066167 | 0.11142 | 0.0001001 | 0.1303 | 0.012623 | 0.00024981 | 0.0034411 | 0.016314 | 0.00019983 | 0.0066167 | 0.11142 | 0.0001001 | 0.13465 | 0.22858 | 0.001376 | 0.049607 | 0.27956 | 5.3611e-05 | 5.0701e-07 | 1.7821e-06 | 5.59e-05 | 0.59625 | 60.7237 | 1.5154 | 14536.6402 | 346.505 | 719.4128
Los Angeles (SC) | 2026 | LHD1 | 1986 | Aggregate | Diesel | 40.1523 | 568.5262 | 505.066 | 0.0034444 | 0.0001149 | 0 | 0.0035594 | 8.7421e-05 | 5.6295e-06 | 0 | 9.3051e-05 | 1.8801e-06 | 2.053e-05 | 0.00011546 | 9.1374e-05 | 5.884e-06 | 0 | 9.7258e-05 | 7.5203e-06 | 4.7904e-05 | 0.00015268 | 0.32811 | 0.0063358 | 0 | 0.33445 | 5.3872e-06 | 2.2565e-07 | 0 | 5.6129e-06 | 5.1575e-05 | 9.959e-07 | 0 | 5.2571e-05 | 0.00011598 | 4.858e-06 | 0 | 0.00012084 | 0 | 0 | 0 | 0 | 0.00012084 | 0.00013204 | 5.5305e-06 | 0 | 0.00013757 | 0 | 0 | 0 | 0 | 0.00013757 | 0.00066862 | 4.0266e-05 | 0 | 0.00070888 | 3.1019e-06 | 5.9896e-08 | 0 | 3.1617e-06 | 0.029807 | 85.1937 | 3.6545 | 8005.0958 | 3.2928 | 16.9672
Los Angeles (SC) | 2026 | LHD1 | 1987 | Aggregate | Gasoline | 249.7008 | 3622.1723 | 3720.1705 | 0.016463 | 1.0405e-05 | 0 | 0.016473 | 5.0199e-05 | 0 | 1.0433e-05 | 6.0632e-05 | 7.9855e-06 | 0.0001308 | 0.00019942 | 5.4596e-05 | 0 | 1.1347e-05 | 6.5943e-05 | 3.1942e-05 | 0.00030521 | 0.00040309 | 3.7095 | 0.03426 | 0.12011 | 3.8639 | 0.0010469 | 2.0356e-05 | 0.00028925 | 0.0013565 | 0.00065605 | 4.1463e-07 | 0 | 0.00065647 | 0.0058874 | 0.00011448 | 0.0020898 | 0.0080917 | 0.00013337 | 0.0045225 | 0.074213 | 6.6304e-05 | 0.087027 | 0.0085909 | 0.00016704 | 0.0022881 | 0.011046 | 0.00013337 | 0.0045225 | 0.074213 | 6.6304e-05 | 0.089981 | 0.15575 | 0.00092009 | 0.033002 | 0.18967 | 3.6709e-05 | 3.3903e-07 | 1.1886e-06 | 3.8236e-05 | 0.40784 | 61.886 | 1.5143 | 14515.7978 | 338.0399 | 712.5684
Los Angeles (SC) | 2026 | LHD1 | 1987 | Aggregate | Diesel | 31.9216 | 463.01 | 401.5336 | 0.0028583 | 9.135e-05 | 0 | 0.0029497 | 8.0787e-05 | 2.6453e-06 | 0 | 8.3433e-05 | 1.5311e-06 | 1.672e-05 | 0.00010168 | 8.444e-05 | 2.7649e-06 | 0 | 8.7205e-05 | 6.1246e-06 | 3.9014e-05 | 0.00013234 | 0.26722 | 0.0050371 | 0 | 0.27225 | 5.5099e-06 | 1.7939e-07 | 0 | 5.6893e-06 | 4.2003e-05 | 7.9176e-07 | 0 | 4.2795e-05 | 0.00011862 | 3.8622e-06 | 0 | 0.00012249 | 0 | 0 | 0 | 0 | 0.00012249 | 0.00013505 | 4.3968e-06 | 0 | 0.00013944 | 0 | 0 | 0 | 0 | 0.00013944 | 0.00068441 | 3.2012e-05 | 0 | 0.00071643 | 2.5262e-06 | 4.7618e-08 | 0 | 2.5738e-06 | 0.024264 | 86.6901 | 3.8895 | 8001.4849 | 4.0982 | 21.0556
Los Angeles (SC) | 2026 | LHD1 | 1988 | Aggregate | Gasoline | 341.3302 | 5072.2251 | 5085.3109 | 0.0084916 | 1.4223e-05 | 0.0032023 | 0.011708 | 5.6799e-05 | 0 | 1.4261e-05 | 7.106e-05 | 1.1182e-05 | 0.00018317 | 0.00026541 | 6.1774e-05 | 0 | 1.5511e-05 | 7.7284e-05 | 4.4729e-05 | 0.00042739 | 0.0005494 | 4.8909 | 0.046831 | 0.11266 | 5.0504 | 0.00038319 | 3.3768e-05 | 0.0001362 | 0.00055316 | 0.00041551 | 6.9593e-07 | 0.00015669 | 0.0005729 | 0.0017757 | 0.00015648 | 0.0008109 | 0.0027431 | 0.0001807 | 0.0061308 | 0.10122 | 8.8301e-05 | 0.11037 | 0.0025911 | 0.00022834 | 0.00088783 | 0.0037073 | 0.0001807 | 0.0061308 | 0.10122 | 8.8301e-05 | 0.11133 | 0.04418 | 0.0012577 | 0.016932 | 0.06237 | 4.84e-05 | 4.6343e-07 | 1.1148e-06 | 4.9978e-05 | 0.53309 | 31.4108 | 1.4739 | 13549.2843 | 298.6742 | 167.3269
Los Angeles (SC) | 2026 | LHD1 | 1988 | Aggregate | Diesel | 35.8077 | 532.055 | 450.4155 | 0.0032846 | 0.00010247 | 0 | 0.003387 | 9.2835e-05 | 2.9673e-06 | 0 | 9.5802e-05 | 1.7595e-06 | 1.9213e-05 | 0.00011677 | 9.7032e-05 | 3.1015e-06 | 0 | 0.00010013 | 7.0379e-06 | 4.4831e-05 | 0.000152 | 0.30706 | 0.0056503 | 0 | 0.31271 | 6.3315e-06 | 2.0123e-07 | 0 | 6.5327e-06 | 4.8266e-05 | 8.8814e-07 | 0 | 4.9154e-05 | 0.00013631 | 4.3323e-06 | 0 | 0.00014065 | 0 | 0 | 0 | 0 | 0.00014065 | 0.00015518 | 4.9321e-06 | 0 | 0.00016012 | 0 | 0 | 0 | 0 | 0.00016012 | 0.00078648 | 3.5909e-05 | 0 | 0.00082238 | 2.9029e-06 | 5.3415e-08 | 0 | 2.9563e-06 | 0.02787 | 86.6261 | 3.8876 | 7997.9571 | 4.0951 | 21.0332
Los Angeles (SC) | 2026 | LHD1 | 1989 | Aggregate | Gasoline | 492.469 | 7497.1047 | 7337.0546 | 0.012541 | 2.052e-05 | 0.0046267 | 0.017188 | 8.3952e-05 | 0 | 2.0576e-05 | 0.00010453 | 1.6528e-05 | 0.00027073 | 0.00039179 | 9.1306e-05 | 0 | 2.2378e-05 | 0.00011368 | 6.6113e-05 | 0.00063171 | 0.00081151 | 7.2288 | 0.067568 | 0.16208 | 7.4585 | 0.00056405 | 4.8815e-05 | 0.00019468 | 0.00080755 | 0.00061492 | 1.0062e-06 | 0.00022686 | 0.00084278 | 0.0026087 | 0.00022577 | 0.0011568 | 0.0039913 | 0.00025901 | 0.0087473 | 0.14521 | 0.000125 | 0.15833 | 0.0038067 | 0.00032945 | 0.0012666 | 0.0054027 | 0.00025901 | 0.0087473 | 0.14521 | 0.000125 | 0.15974 | 0.065127 | 0.0018146 | 0.024168 | 0.09111 | 7.1535e-05 | 6.6864e-07 | 1.6039e-06 | 7.3807e-05 | 0.78726 | 31.198 | 1.4729 | 13537.6126 | 289.9471 | 165.3703
Los Angeles (SC) | 2026 | LHD1 | 1989 | Aggregate | Diesel | 63.3686 | 964.5961 | 797.0976 | 0.0059548 | 0.00018134 | 0 | 0.0061361 | 0.00016831 | 5.2512e-06 | 0 | 0.00017356 | 3.1899e-06 | 3.4833e-05 | 0.00021158 | 0.00017592 | 5.4887e-06 | 0 | 0.0001814 | 1.2759e-05 | 8.1278e-05 | 0.00027544 | 0.5567 | 0.0099992 | 0 | 0.5667 | 1.1479e-05 | 3.5611e-07 | 0 | 1.1835e-05 | 8.7505e-05 | 1.5717e-06 | 0 | 8.9077e-05 | 0.00024713 | 7.6669e-06 | 0 | 0.0002548 | 0 | 0 | 0 | 0 | 0.0002548 | 0.00028134 | 8.7283e-06 | 0 | 0.00029007 | 0 | 0 | 0 | 0 | 0.00029007 | 0.0014259 | 6.3547e-05 | 0 | 0.0014894 | 5.2628e-06 | 9.4529e-08 | 0 | 5.3573e-06 | 0.050506 | 86.5636 | 3.8857 | 7994.5081 | 4.0921 | 21.0113
Los Angeles (SC) | 2026 | LHD1 | 1990 | Aggregate | Gasoline | 428.1066 | 6676.9651 | 6378.1504 | 0.01115 | 1.7838e-05 | 0.0039689 | 0.015137 | 7.4768e-05 | 0 | 1.7887e-05 | 9.2655e-05 | 1.472e-05 | 0.00024112 | 0.00034849 | 8.1317e-05 | 0 | 1.9454e-05 | 0.00010077 | 5.8881e-05 | 0.00056261 | 0.00072226 | 6.4377 | 0.058737 | 0.14074 | 6.6372 | 0.00050032 | 4.2507e-05 | 0.00016875 | 0.00071157 | 0.00054857 | 8.7764e-07 | 0.00019527 | 0.00074472 | 0.0023101 | 0.00019627 | 0.001001 | 0.0035074 | 0.00022407 | 0.0075446 | 0.12449 | 0.00010748 | 0.13587 | 0.0033709 | 0.00028639 | 0.001096 | 0.0047533 | 0.00022407 | 0.0075446 | 0.12449 | 0.00010748 | 0.13712 | 0.057853 | 0.0015775 | 0.020922 | 0.080352 | 6.3706e-05 | 5.8125e-07 | 1.3928e-06 | 6.568e-05 | 0.70058 | 30.8488 | 1.472 | 13526.7301 | 279.4428 | 163.7593
Los Angeles (SC) | 2026 | LHD1 | 1990 | Aggregate | Diesel | 53.2005 | 829.6581 | 669.1949 | 0.0051218 | 0.00015224 | 0 | 0.005274 | 0.00014476 | 4.4086e-06 | 0 | 0.00014917 | 2.7436e-06 | 2.996e-05 | 0.00018187 | 0.00015131 | 4.608e-06 | 0 | 0.00015591 | 1.0974e-05 | 6.9908e-05 | 0.0002368 | 0.47882 | 0.0083948 | 0 | 0.48721 | 9.873e-06 | 2.9897e-07 | 0 | 1.0172e-05 | 7.5264e-05 | 1.3195e-06 | 0 | 7.6583e-05 | 0.00021256 | 6.4367e-06 | 0 | 0.000219 | 0 | 0 | 0 | 0 | 0.000219 | 0.00024199 | 7.3277e-06 | 0 | 0.00024931 | 0 | 0 | 0 | 0 | 0.00024931 | 0.0012264 | 5.3351e-05 | 0 | 0.0012797 | 4.5266e-06 | 7.9361e-08 | 0 | 4.6059e-06 | 0.043422 | 86.5024 | 3.8839 | 7991.1346 | 4.0892 | 20.9898
Los Angeles (SC) | 2026 | LHD1 | 1991 | Aggregate | Gasoline | 331.5579 | 5298.2104 | 4939.718 | 0.015538 | 1.3857e-05 | 0.0019103 | 0.017462 | 3.3224e-05 | 0 | 4.5741e-06 | 3.7798e-05 | 1.1681e-05 | 0.00019133 | 0.00024081 | 3.6134e-05 | 0 | 4.9748e-06 | 4.1109e-05 | 4.6722e-05 | 0.00044643 | 0.00053426 | 5.129 | 0.045511 | 0.14495 | 5.3195 | 0.00043566 | 3.2146e-05 | 0.00024013 | 0.00070794 | 0.00068258 | 6.0874e-07 | 8.392e-05 | 0.00076711 | 0.0020842 | 0.00015379 | 0.0014759 | 0.003714 | 0.00013301 | 0.004456 | 0.029235 | 6.3586e-05 | 0.037602 | 0.0030413 | 0.00022441 | 0.001616 | 0.0048817 | 0.00013301 | 0.004456 | 0.029235 | 6.3586e-05 | 0.03877 | 0.058238 | 0.00123 | 0.0374 | 0.096868 | 5.0756e-05 | 4.5037e-07 | 1.4344e-06 | 5.264e-05 | 0.56149 | 44.8482 | 1.3722 | 13662.3485 | 99.5746 | 248.7922
Los Angeles (SC) | 2026 | LHD1 | 1991 | Aggregate | Diesel | 64.1695 | 1025.3092 | 807.1711 | 0.011176 | 0.00018363 | 0 | 0.011359 | 4.7846e-05 | 3.1162e-06 | 0 | 5.0962e-05 | 3.3906e-06 | 3.7026e-05 | 9.1379e-05 | 5.001e-05 | 3.2571e-06 | 0 | 5.3267e-05 | 1.3563e-05 | 8.6393e-05 | 0.00015322 | 0.59174 | 0.010126 | 0 | 0.60186 | 1.5681e-05 | 3.6061e-07 | 0 | 1.6042e-05 | 9.3013e-05 | 1.5916e-06 | 0 | 9.4604e-05 | 0.0003376 | 7.7638e-06 | 0 | 0.00034537 | 0 | 0 | 0 | 0 | 0.00034537 | 0.00038434 | 8.8386e-06 | 0 | 0.00039318 | 0 | 0 | 0 | 0 | 0.00039318 | 0.0016216 | 6.4351e-05 | 0 | 0.001686 | 5.594e-06 | 9.5723e-08 | 0 | 5.6898e-06 | 0.05364 | 150.761 | 2.0335 | 7987.8324 | 5.2182 | 22.3758
Los Angeles (SC) | 2026 | LHD1 | 1992 | Aggregate | Gasoline | 327.6576 | 5364.9971 | 4881.6093 | 0.015773 | 1.3694e-05 | 0.0018825 | 0.017669 | 3.3643e-05 | 0 | 4.5203e-06 | 3.8163e-05 | 1.1828e-05 | 0.00019374 | 0.00024373 | 3.659e-05 | 0 | 4.9162e-06 | 4.1506e-05 | 4.7311e-05 | 0.00045206 | 0.00054088 | 5.1932 | 0.044976 | 0.14276 | 5.3809 | 0.00043996 | 3.1825e-05 | 0.00023691 | 0.00070869 | 0.00069308 | 6.0171e-07 | 8.272e-05 | 0.0007764 | 0.002101 | 0.00015198 | 0.0014535 | 0.0037065 | 0.00012902 | 0.0042668 | 0.028527 | 6.1155e-05 | 0.03669 | 0.0030658 | 0.00022177 | 0.0015914 | 0.004879 | 0.00012902 | 0.0042668 | 0.028527 | 6.1155e-05 | 0.037863 | 0.058716 | 0.0012155 | 0.03666 | 0.096592 | 5.1391e-05 | 4.4507e-07 | 1.4127e-06 | 5.3249e-05 | 0.56797 | 44.8167 | 1.3719 | 13648.1952 | 96.0353 | 244.9953
Los Angeles (SC) | 2026 | LHD1 | 1992 | Aggregate | Diesel | 56.232 | 920.6394 | 707.3281 | 0.010035 | 0.00016092 | 0 | 0.010196 | 4.2962e-05 | 2.7307e-06 | 0 | 4.5693e-05 | 3.0445e-06 | 3.3246e-05 | 8.1983e-05 | 4.4904e-05 | 2.8542e-06 | 0 | 4.7759e-05 | 1.2178e-05 | 7.7574e-05 | 0.00013751 | 0.53133 | 0.0088731 | 0 | 0.5402 | 1.408e-05 | 3.1601e-07 | 0 | 1.4396e-05 | 8.3517e-05 | 1.3947e-06 | 0 | 8.4912e-05 | 0.00030314 | 6.8035e-06 | 0 | 0.00030994 | 0 | 0 | 0 | 0 | 0.00030994 | 0.0003451 | 7.7453e-06 | 0 | 0.00035285 | 0 | 0 | 0 | 0 | 0.00035285 | 0.0014561 | 5.6391e-05 | 0 | 0.0015125 | 5.023e-06 | 8.3883e-08 | 0 | 5.1068e-06 | 0.048144 | 150.7024 | 2.0325 | 7984.5983 | 5.2154 | 22.3553
Los Angeles (SC) | 2026 | LHD1 | 1993 | Aggregate | Gasoline | 353.5355 | 5932.0647 | 5267.1525 | 0.017409 | 1.4775e-05 | 0.0020272 | 0.019451 | 3.7199e-05 | 0 | 4.8773e-06 | 4.2076e-05 | 1.3078e-05 | 0.00021422 | 0.00026937 | 4.0457e-05 | 0 | 5.3045e-06 | 4.5762e-05 | 5.2312e-05 | 0.00049984 | 0.00059791 | 5.7417 | 0.048528 | 0.15384 | 5.944 | 0.0004854 | 3.4398e-05 | 0.00025525 | 0.00077505 | 0.00076598 | 6.501e-07 | 8.9194e-05 | 0.00085582 | 0.002314 | 0.00016398 | 0.0015633 | 0.0040414 | 0.00013644 | 0.0044757 | 0.030152 | 6.4338e-05 | 0.03887 | 0.0033766 | 0.00023929 | 0.0017117 | 0.0053276 | 0.00013644 | 0.0044757 | 0.030152 | 6.4338e-05 | 0.040156 | 0.064663 | 0.0013115 | 0.039447 | 0.10542 | 5.6818e-05 | 4.8022e-07 | 1.5224e-06 | 5.8821e-05 | 0.62741 | 44.619 | 1.3716 | 13635.2264 | 92.116 | 241.8317
Los Angeles (SC) | 2026 | LHD1 | 1993 | Aggregate | Diesel | 82.4078 | 1382.6032 | 1036.5861 | 0.01507 | 0.00023583 | 0 | 0.015306 | 6.4519e-05 | 4.0019e-06 | 0 | 6.8521e-05 | 4.5722e-06 | 4.9928e-05 | 0.00012302 | 6.7437e-05 | 4.1828e-06 | 0 | 7.162e-05 | 1.8289e-05 | 0.0001165 | 0.00020641 | 0.79794 | 0.013004 | 0 | 0.81094 | 2.1145e-05 | 4.6311e-07 | 0 | 2.1609e-05 | 0.00012543 | 2.044e-06 | 0 | 0.00012747 | 0.00045525 | 9.9705e-06 | 0 | 0.00046522 | 0 | 0 | 0 | 0 | 0.00046522 | 0.00051827 | 1.1351e-05 | 0 | 0.00052962 | 0 | 0 | 0 | 0 | 0.00052962 | 0.0021867 | 8.264e-05 | 0 | 0.0022693 | 7.5434e-06 | 1.2293e-07 | 0 | 7.6663e-06 | 0.072274 | 150.6449 | 2.0315 | 7981.429 | 5.2126 | 22.3351
Los Angeles (SC) | 2026 | LHD1 | 1994 | Aggregate | Gasoline | 422.2783 | 7261.8358 | 6291.3181 | 0.021291 | 1.7648e-05 | 0.0024186 | 0.023727 | 4.5538e-05 | 0 | 5.8257e-06 | 5.1364e-05 | 1.601e-05 | 0.00026224 | 0.00032961 | 4.9527e-05 | 0 | 6.336e-06 | 5.5863e-05 | 6.4038e-05 | 0.00061189 | 0.00073179 | 7.0283 | 0.057964 | 0.18355 | 7.2698 | 0.00059319 | 4.1155e-05 | 0.00030448 | 0.00093882 | 0.00093778 | 7.7734e-07 | 0.00010653 | 0.0010451 | 0.0028232 | 0.00019587 | 0.0018618 | 0.0048808 | 0.00015914 | 0.0051299 | 0.035084 | 7.4598e-05 | 0.045329 | 0.0041196 | 0.00028581 | 0.0020384 | 0.0064438 | 0.00015914 | 0.0051299 | 0.035084 | 7.4598e-05 | 0.046892 | 0.078872 | 0.0015666 | 0.046998 | 0.12744 | 6.955e-05 | 5.736e-07 | 1.8163e-06 | 7.194e-05 | 0.76735 | 44.4614 | 1.3713 | 13622.6355 | 87.8695 | 238.7999
Los Angeles (SC) | 2026 | LHD1 | 1994 | Aggregate | Diesel | 95.0609 | 1634.58 | 1195.7468 | 0.017833 | 0.00027204 | 0 | 0.018105 | 7.6897e-05 | 2.4918e-06 | 0 | 7.9389e-05 | 5.4054e-06 | 5.9027e-05 | 0.00014382 | 8.0374e-05 | 2.6045e-06 | 0 | 8.2979e-05 | 2.1622e-05 | 0.00013773 | 0.00024233 | 0.94336 | 0.015 | 0 | 0.95836 | 2.4944e-05 | 5.3422e-07 | 0 | 2.5478e-05 | 0.00014828 | 2.3578e-06 | 0 | 0.00015064 | 0.00053704 | 1.1501e-05 | 0 | 0.00054854 | 0 | 0 | 0 | 0 | 0.00054854 | 0.00061138 | 1.3094e-05 | 0 | 0.00062447 | 0 | 0 | 0 | 0 | 0.00062447 | 0.0025739 | 9.5329e-05 | 0 | 0.0026692 | 8.9182e-06 | 1.4181e-07 | 0 | 9.06e-06 | 0.085412 | 150.7252 | 2.0174 | 7978.3216 | 5.1987 | 22.2211
Los Angeles (SC) | 2026 | LHD1 | 1995 | Aggregate | Gasoline | 683.9132 | 12055.4899 | 10189.2879 | 0.020061 | 3.0349e-05 | 0.00534 | 0.025432 | 4.8603e-05 | 0 | 7.8179e-06 | 5.6421e-05 | 2.6578e-05 | 0.00043534 | 0.00051834 | 5.286e-05 | 0 | 8.5027e-06 | 6.1363e-05 | 0.00010631 | 0.0010158 | 0.0011835 | 11.5581 | 0.094237 | 0.25239 | 11.9048 | 0.00054326 | 7.5641e-05 | 0.00052695 | 0.0011459 | 0.0010088 | 1.5261e-06 | 0.00026851 | 0.0012788 | 0.0024637 | 0.00034305 | 0.0030703 | 0.0058771 | 0.00023118 | 0.0075126 | 0.05076 | 0.00010976 | 0.064491 | 0.0035951 | 0.00050057 | 0.0033616 | 0.0074573 | 0.00023118 | 0.0075126 | 0.05076 | 0.00010976 | 0.066071 | 0.067845 | 0.0026939 | 0.047685 | 0.11822 | 0.00011438 | 9.3255e-07 | 2.4976e-06 | 0.00011781 | 1.2566 | 28.7062 | 1.3359 | 13437.6273 | 74.5786 | 133.4467
Los Angeles (SC) | 2026 | LHD1 | 1995 | Aggregate | Diesel | 203.0878 | 3579.5152 | 2554.5887 | 0.039052 | 0.00058118 | 0 | 0.039634 | 0.00016839 | 5.3235e-06 | 0 | 0.00017372 | 1.1837e-05 | 0.00012926 | 0.00031482 | 0.00017601 | 5.5642e-06 | 0 | 0.00018157 | 4.7349e-05 | 0.00030161 | 0.00053053 | 2.0658 | 0.032046 | 0 | 2.0979 | 5.4625e-05 | 1.1413e-06 | 0 | 5.5766e-05 | 0.00032472 | 5.0372e-06 | 0 | 0.00032976 | 0.001176 | 2.4571e-05 | 0 | 0.0012006 | 0 | 0 | 0 | 0 | 0.0012006 | 0.0013388 | 2.7973e-05 | 0 | 0.0013668 | 0 | 0 | 0 | 0 | 0.0013668 | 0.0056365 | 0.00020366 | 0 | 0.0058401 | 1.953e-05 | 3.0295e-07 | 0 | 1.9833e-05 | 0.18697 | 150.6699 | 2.0169 | 7975.2724 | 5.196 | 22.2017
Los Angeles (SC) | 2026 | LHD1 | 1996 | Aggregate | Gasoline | 677.4652 | 12242.6833 | 10093.222 | 0.0048439 | 3.1814e-05 | 0.0068257 | 0.011701 | 2.1935e-05 | 0 | 6.1418e-06 | 2.8077e-05 | 2.699e-05 | 0.0004421 | 0.00049717 | 2.3856e-05 | 0 | 6.6798e-06 | 3.0536e-05 | 0.00010796 | 0.0010316 | 0.0011701 | 11.6269 | 0.093705 | 0.20482 | 11.9254 | 5.3934e-05 | 8.7029e-05 | 0.00057074 | 0.00071171 | 0.00030953 | 2.0329e-06 | 0.00043616 | 0.00074772 | 0.00022644 | 0.00036539 | 0.0030786 | 0.0036704 | 0.00018503 | 0.00622 | 0.040273 | 9.1928e-05 | 0.050441 | 0.00033042 | 0.00053318 | 0.0033707 | 0.0042343 | 0.00018503 | 0.00622 | 0.040273 | 9.1928e-05 | 0.051004 | 0.0052331 | 0.0028239 | 0.018645 | 0.026702 | 0.00011506 | 9.2729e-07 | 2.0268e-06 | 0.00011801 | 1.2588 | 13.0061 | 1.3005 | 13255.1034 | 56.6916 | 29.6798
Los Angeles (SC) | 2026 | LHD1 | 1996 | Aggregate | Diesel | 215.4546 | 3893.1574 | 2710.1478 | 0.042474 | 0.00061657 | 0 | 0.043091 | 0.00018315 | 5.6477e-06 | 0 | 0.0001888 | 1.2874e-05 | 0.00014059 | 0.00034226 | 0.00019143 | 5.903e-06 | 0 | 0.00019733 | 5.1498e-05 | 0.00032804 | 0.00057687 | 2.2469 | 0.033998 | 0 | 2.2809 | 5.9411e-05 | 1.2108e-06 | 0 | 6.0622e-05 | 0.00035317 | 5.344e-06 | 0 | 0.00035852 | 0.0012791 | 2.6068e-05 | 0 | 0.0013051 | 0 | 0 | 0 | 0 | 0.0013051 | 0.0014561 | 2.9676e-05 | 0 | 0.0014858 | 0 | 0 | 0 | 0 | 0.0014858 | 0.0061304 | 0.00021606 | 0 | 0.0063464 | 2.1241e-05 | 3.214e-07 | 0 | 2.1562e-05 | 0.20328 | 150.6156 | 2.0163 | 7972.2786 | 5.1934 | 22.1827
Los Angeles (SC) | 2026 | LHD1 | 1997 | Aggregate | Gasoline | 837.2566 | 15514.316 | 12473.8761 | 0.0061375 | 3.9318e-05 | 0.0084562 | 0.014633 | 2.7797e-05 | 0 | 7.5904e-06 | 3.5387e-05 | 3.4203e-05 | 0.00056025 | 0.00062984 | 3.0231e-05 | 0 | 8.2553e-06 | 3.8487e-05 | 0.00013681 | 0.0013072 | 0.0014825 | 14.7339 | 0.11581 | 0.25309 | 15.1028 | 6.8398e-05 | 0.00010786 | 0.00070942 | 0.00088568 | 0.00039376 | 2.5225e-06 | 0.00054253 | 0.00093881 | 0.00028635 | 0.00045158 | 0.0038158 | 0.0045537 | 0.0001762 | 0.0063056 | 0.037991 | 9.3546e-05 | 0.049121 | 0.00041785 | 0.00065894 | 0.0041778 | 0.0052546 | 0.0001762 | 0.0063056 | 0.037991 | 9.3546e-05 | 0.049821 | 0.0066127 | 0.0034899 | 0.022996 | 0.033099 | 0.0001458 | 1.146e-06 | 2.5045e-06 | 0.00014945 | 1.5941 | 12.8348 | 1.3004 | 13246.8297 | 43.6989 | 29.0316
Los Angeles (SC) | 2026 | LHD1 | 1997 | Aggregate | Diesel | 294.6228 | 5458.798 | 3705.9847 | 0.059555 | 0.00084312 | 0 | 0.060399 | 0.0002568 | 7.7229e-06 | 0 | 0.00026453 | 1.8052e-05 | 0.00019713 | 0.00047971 | 0.00026842 | 8.0721e-06 | 0 | 0.00027649 | 7.2208e-05 | 0.00045996 | 0.00080866 | 3.1504 | 0.04649 | 0 | 3.1969 | 8.3303e-05 | 1.6557e-06 | 0 | 8.4959e-05 | 0.0004952 | 7.3076e-06 | 0 | 0.00050251 | 0.0017935 | 3.5646e-05 | 0 | 0.0018291 | 0 | 0 | 0 | 0 | 0.0018291 | 0.0020417 | 4.0581e-05 | 0 | 0.0020823 | 0 | 0 | 0 | 0 | 0.0020823 | 0.0085957 | 0.00029545 | 0 | 0.0088912 | 2.9783e-05 | 4.395e-07 | 0 | 3.0222e-05 | 0.28492 | 150.5623 | 2.0158 | 7969.3374 | 5.1908 | 22.164
Los Angeles (SC) | 2026 | LHD1 | 1998 | Aggregate | Gasoline | 764.4857 | 14528.4077 | 11389.6985 | 0.0057499 | 3.59e-05 | 0.0077438 | 0.01353 | 2.603e-05 | 0 | 6.9307e-06 | 3.2961e-05 | 3.203e-05 | 0.00052465 | 0.00058964 | 2.831e-05 | 0 | 7.5378e-06 | 3.5848e-05 | 0.00012812 | 0.0012242 | 0.0013881 | 13.7976 | 0.10574 | 0.23105 | 14.1344 | 6.4158e-05 | 9.8827e-05 | 0.00064839 | 0.00081138 | 0.00037032 | 2.3122e-06 | 0.00049874 | 0.00087138 | 0.00026768 | 0.00041233 | 0.0034755 | 0.0041555 | 5.5278e-05 | 0.0032432 | 0.011329 | 4.7846e-05 | 0.018831 | 0.0003906 | 0.00060167 | 0.0038053 | 0.0047975 | 5.5278e-05 | 0.0032432 | 0.011329 | 4.7846e-05 | 0.019473 | 0.006177 | 0.0031866 | 0.020991 | 0.030354 | 0.00013654 | 1.0464e-06 | 2.2864e-06 | 0.00013987 | 1.4919 | 12.6723 | 1.3002 | 13238.6934 | 18.2392 | 28.4308
Los Angeles (SC) | 2026 | LHD1 | 1998 | Aggregate | Diesel | 103.1701 | 1960.464 | 1297.7495 | 0.021389 | 0.00029524 | 0 | 0.021684 | 9.2228e-05 | 2.7044e-06 | 0 | 9.4932e-05 | 6.4831e-06 | 7.0796e-05 | 0.00017221 | 9.6398e-05 | 2.8267e-06 | 0 | 9.9225e-05 | 2.5932e-05 | 0.00016519 | 0.00029035 | 1.1314 | 0.01628 | 0 | 1.1477 | 2.9917e-05 | 5.7979e-07 | 0 | 3.0497e-05 | 0.00017785 | 2.5589e-06 | 0 | 0.00018041 | 0.0006441 | 1.2482e-05 | 0 | 0.00065659 | 0 | 0 | 0 | 0 | 0.00065659 | 0.00073327 | 1.421e-05 | 0 | 0.00074748 | 0 | 0 | 0 | 0 | 0.00074748 | 0.003087 | 0.00010346 | 0 | 0.0031905 | 1.0696e-05 | 1.539e-07 | 0 | 1.085e-05 | 0.10229 | 150.5098 | 2.0153 | 7966.4456 | 5.1883 | 22.1456
Los Angeles (SC) | 2026 | LHD1 | 1999 | Aggregate | Gasoline | 1367.521 | 26659.7785 | 20374.0258 | 0.010561 | 6.4219e-05 | 0.013898 | 0.024524 | 4.7766e-05 | 0 | 1.2398e-05 | 6.0163e-05 | 5.8775e-05 | 0.00096273 | 0.0010817 | 5.1949e-05 | 0 | 1.3484e-05 | 6.5433e-05 | 0.0002351 | 0.0022464 | 0.0025469 | 25.3186 | 0.18915 | 0.41316 | 25.921 | 0.00011838 | 0.00017738 | 0.0011614 | 0.0014571 | 0.00068274 | 4.1514e-06 | 0.00089845 | 0.0015853 | 0.00049225 | 0.00073758 | 0.0062042 | 0.007434 | 9.5196e-05 | 0.0055705 | 0.019453 | 8.2327e-05 | 0.032635 | 0.00071829 | 0.0010763 | 0.0067928 | 0.0085874 | 9.5196e-05 | 0.0055705 | 0.019453 | 8.2327e-05 | 0.033788 | 0.011367 | 0.0057002 | 0.037486 | 0.054496 | 0.00025055 | 1.8718e-06 | 4.0886e-06 | 0.00025651 | 2.736 | 12.5175 | 1.3 | 13230.6614 | 17.2461 | 27.8162
Los Angeles (SC) | 2026 | LHD1 | 1999 | Aggregate | Diesel | 429.5478 | 8373.1829 | 5403.1708 | 0.091351 | 0.0012292 | 0 | 0.092581 | 0.00039391 | 1.126e-05 | 0 | 0.00040517 | 2.769e-05 | 0.00030237 | 0.00073523 | 0.00041172 | 1.1769e-05 | 0 | 0.00042349 | 0.00011076 | 0.00070553 | 0.0012398 | 4.8324 | 0.06778 | 0 | 4.9002 | 0.00012778 | 2.4139e-06 | 0 | 0.00013019 | 0.00075959 | 1.0654e-05 | 0 | 0.00077024 | 0.002751 | 5.1971e-05 | 0 | 0.0028029 | 0 | 0 | 0 | 0 | 0.0028029 | 0.0031318 | 5.9165e-05 | 0 | 0.003191 | 0 | 0 | 0 | 0 | 0.003191 | 0.013185 | 0.00043076 | 0 | 0.013616 | 4.5684e-05 | 6.4077e-07 | 0 | 4.6324e-05 | 0.43672 | 150.4582 | 2.0148 | 7963.6007 | 5.1858 | 22.1275
Los Angeles (SC) | 2026 | LHD1 | 2000 | Aggregate | Gasoline | 1966.6965 | 39341.1524 | 29300.8468 | 0.015608 | 9.2356e-05 | 0.020022 | 0.035722 | 7.0486e-05 | 0 | 1.783e-05 | 8.8316e-05 | 8.6732e-05 | 0.0014207 | 0.0015957 | 7.666e-05 | 0 | 1.9391e-05 | 9.6052e-05 | 0.00034693 | 0.0033149 | 0.0037579 | 37.362 | 0.27203 | 0.59402 | 38.2281 | 0.000175 | 0.00025597 | 0.0016731 | 0.0021041 | 0.0010129 | 5.9939e-06 | 0.0012994 | 0.0023184 | 0.00072519 | 0.0010607 | 0.0089076 | 0.010694 | 0.0001316 | 0.0076789 | 0.026799 | 0.00011371 | 0.045416 | 0.0010582 | 0.0015478 | 0.0097527 | 0.012359 | 0.0001316 | 0.0076789 | 0.026799 | 0.00011371 | 0.047081 | 0.016658 | 0.0081977 | 0.053837 | 0.078693 | 0.00036973 | 2.6919e-06 | 5.8783e-06 | 0.0003783 | 4.0351 | 12.3561 | 1.2998 | 13222.7664 | 16.2851 | 27.2193
Los Angeles (SC) | 2026 | LHD1 | 2000 | Aggregate | Diesel | 490.5446 | 9811.7131 | 6170.4344 | 0.10705 | 0.0014038 | 0 | 0.10845 | 0.00046158 | 1.2859e-05 | 0 | 0.00047444 | 3.2447e-05 | 0.00035432 | 0.00086121 | 0.00048245 | 1.344e-05 | 0 | 0.00049589 | 0.00012979 | 0.00082674 | 0.0014524 | 5.6626 | 0.077405 | 0 | 5.74 | 0.00014973 | 2.7567e-06 | 0 | 0.00015249 | 0.00089009 | 1.2167e-05 | 0 | 0.00090225 | 0.0032236 | 5.9351e-05 | 0 | 0.003283 | 0 | 0 | 0 | 0 | 0.003283 | 0.0036699 | 6.7567e-05 | 0 | 0.0037374 | 0 | 0 | 0 | 0 | 0.0037374 | 0.01545 | 0.00049193 | 0 | 0.015942 | 5.3532e-05 | 7.3176e-07 | 0 | 5.4264e-05 | 0.51157 | 150.4074 | 2.0143 | 7960.7994 | 5.1834 | 22.1097
Los Angeles (SC) | 2026 | LHD1 | 2001 | Aggregate | Gasoline | 2247.0677 | 46135.8365 | 33477.9601 | 0.018338 | 0.00010552 | 0.022943 | 0.041387 | 8.266e-05 | 0 | 2.0372e-05 | 0.00010303 | 0.00010171 | 0.001666 | 0.0018708 | 8.9901e-05 | 0 | 2.2156e-05 | 0.00011206 | 0.00040685 | 0.0038874 | 0.0044063 | 43.8148 | 0.31081 | 0.67871 | 44.8043 | 0.00020566 | 0.00029346 | 0.0019156 | 0.0024147 | 0.0011945 | 6.8736e-06 | 0.0014945 | 0.0026959 | 0.00084935 | 0.001212 | 0.010164 | 0.012225 | 0.00014431 | 0.008394 | 0.029267 | 0.00012457 | 0.050155 | 0.0012394 | 0.0017685 | 0.011129 | 0.014136 | 0.00014431 | 0.008394 | 0.029267 | 0.00012457 | 0.052066 | 0.019505 | 0.0093664 | 0.06154 | 0.090412 | 0.00043358 | 3.0757e-06 | 6.7164e-06 | 0.00044338 | 4.7292 | 12.2071 | 1.2997 | 13215.0485 | 15.3568 | 26.6669
Los Angeles (SC) | 2026 | LHD1 | 2001 | Aggregate | Diesel | 665.446 | 13661.288 | 8370.4738 | 0.14904 | 0.0019043 | 0 | 0.15095 | 0.00064268 | 1.7443e-05 | 0 | 0.00066012 | 4.5177e-05 | 0.00049333 | 0.0011986 | 0.00067174 | 1.8232e-05 | 0 | 0.00068997 | 0.00018071 | 0.0011511 | 0.0020218 | 7.8843 | 0.105 | 0 | 7.9893 | 0.00020848 | 3.7396e-06 | 0 | 0.00021222 | 0.0012393 | 1.6505e-05 | 0 | 0.0012558 | 0.0044884 | 8.0512e-05 | 0 | 0.0045689 | 0 | 0 | 0 | 0 | 0.0045689 | 0.0051097 | 9.1657e-05 | 0 | 0.0052014 | 0 | 0 | 0 | 0 | 0.0052014 | 0.021512 | 0.00066732 | 0 | 0.022179 | 7.4535e-05 | 9.9266e-07 | 0 | 7.5528e-05 | 0.71203 | 150.3574 | 2.0139 | 7958.0392 | 5.181 | 22.0922
Los Angeles (SC) | 2026 | LHD1 | 2002 | Aggregate | Gasoline | 2191.6926 | 46201.2489 | 32652.9535 | 0.014787 | 0.00010292 | 0.01883 | 0.03372 | 8.2778e-05 | 0 | 1.987e-05 | 0.00010265 | 0.00010186 | 0.0016684 | 0.0018729 | 9.0028e-05 | 0 | 2.161e-05 | 0.00011164 | 0.00040743 | 0.0038929 | 0.004412 | 43.8712 | 0.30315 | 0.65573 | 44.8301 | 0.00021089 | 0.00029337 | 0.0015622 | 0.0020665 | 0.0010253 | 7.1361e-06 | 0.0013056 | 0.002338 | 0.00084977 | 0.0011821 | 0.0080873 | 0.010119 | 0.00013485 | 0.0078169 | 0.027223 | 0.00011627 | 0.04541 | 0.00124 | 0.0017249 | 0.0088546 | 0.011819 | 0.00013485 | 0.0078169 | 0.027223 | 0.00011627 | 0.04711 | 0.015921 | 0.0091356 | 0.05995 | 0.085007 | 0.00043414 | 2.9999e-06 | 6.489e-06 | 0.00044363 | 4.732 | 9.9317 | 1.2995 | 13203.9261 | 13.8755 | 25.0372
Los Angeles (SC) | 2026 | LHD1 | 2002 | Aggregate | Diesel | 824.965 | 17388.6629 | 10377.0222 | 0.14604 | 0.0023608 | 0 | 0.1484 | 0.00082608 | 2.1625e-05 | 0 | 0.0008477 | 5.7503e-05 | 0.00062793 | 0.0015331 | 0.00086343 | 2.2602e-05 | 0 | 0.00088603 | 0.00023001 | 0.0014652 | 0.0025812 | 10.0355 | 0.13018 | 0 | 10.1657 | 0.00020585 | 4.6361e-06 | 0 | 0.00021048 | 0.0015774 | 2.0462e-05 | 0 | 0.0015979 | 0.0044318 | 9.9812e-05 | 0 | 0.0045316 | 0 | 0 | 0 | 0 | 0.0045316 | 0.0050453 | 0.00011363 | 0 | 0.0051589 | 0 | 0 | 0 | 0 | 0.0051589 | 0.027618 | 0.00082729 | 0 | 0.028445 | 9.4872e-05 | 1.2306e-06 | 0 | 9.6102e-05 | 0.906 | 116.1319 | 2.02 | 7955.3173 | 4.0372 | 22.2603
Los Angeles (SC) | 2026 | LHD1 | 2003 | Aggregate | Gasoline | 3150.6923 | 68216.1056 | 46940.6206 | 0.021846 | 0.00014796 | 0.027097 | 0.049091 | 0.00012222 | 0 | 2.8564e-05 | 0.00015078 | 0.00015039 | 0.0024634 | 0.0027646 | 0.00013293 | 0 | 3.1066e-05 | 0.00016399 | 0.00060156 | 0.0057479 | 0.0065135 | 64.7719 | 0.4358 | 0.94258 | 66.1503 | 0.00031202 | 0.00042318 | 0.00225 | 0.0029852 | 0.0015212 | 1.0302e-05 | 0.0018868 | 0.0034183 | 0.0012529 | 0.0016993 | 0.011608 | 0.01456 | 0.00018536 | 0.010705 | 0.037228 | 0.00015964 | 0.062838 | 0.0018283 | 0.0024797 | 0.012709 | 0.017017 | 0.00018536 | 0.010705 | 0.037228 | 0.00015964 | 0.065295 | 0.021059 | 0.013133 | 0.086169 | 0.12036 | 0.00064097 | 4.3126e-06 | 9.3276e-06 | 0.00065461 | 6.9824 | 9.7928 | 1.2993 | 13195.6862 | 13.0251 | 24.0096
Los Angeles (SC) | 2026 | LHD1 | 2003 | Aggregate | Diesel | 1200.2522 | 25984.2396 | 15097.6628 | 0.2182 | 0.0034348 | 0 | 0.22164 | 0.0012334 | 3.1462e-05 | 0 | 0.0012648 | 8.5928e-05 | 0.00093834 | 0.0022891 | 0.0012891 | 3.2885e-05 | 0 | 0.001322 | 0.00034371 | 0.0021894 | 0.0038552 | 14.9963 | 0.18939 | 0 | 15.1857 | 0.00030718 | 6.7451e-06 | 0 | 0.00031392 | 0.0023572 | 2.977e-05 | 0 | 0.002387 | 0.0066133 | 0.00014522 | 0 | 0.0067585 | 0 | 0 | 0 | 0 | 0.0067585 | 0.0075288 | 0.00016532 | 0 | 0.0076941 | 0 | 0 | 0 | 0 | 0.0076941 | 0.041213 | 0.0012036 | 0 | 0.042417 | 0.00014177 | 1.7904e-06 | 0 | 0.00014356 | 1.3534 | 116.069 | 2.0189 | 7952.6307 | 4.0294 | 22.2133
Los Angeles (SC) | 2026 | LHD1 | 2004 | Aggregate | Gasoline | 3007.0478 | 66896.0841 | 44800.5311 | 0.018157 | 0.00014121 | 0.052574 | 0.070873 | 7.9904e-06 | 0 | 7.6993e-07 | 8.7603e-06 | 0.00014748 | 0.0024157 | 0.002572 | 8.6903e-06 | 0 | 8.3737e-07 | 9.5277e-06 | 0.00058992 | 0.0056367 | 0.0062362 | 63.5133 | 0.41593 | 0.96411 | 64.8933 | 0.00021755 | 0.00042818 | 0.0013719 | 0.0020176 | 0.0011247 | 8.7465e-06 | 0.0032564 | 0.0043898 | 0.00082404 | 0.0016219 | 0.0066762 | 0.0091221 | 0.00017344 | 0.0079625 | 0.032199 | 0.00014812 | 0.049605 | 0.0012024 | 0.0023666 | 0.0073096 | 0.010879 | 0.00017344 | 0.0079625 | 0.032199 | 0.00014812 | 0.051362 | 0.018422 | 0.012534 | 0.06359 | 0.094546 | 0.00062852 | 4.1159e-06 | 9.5406e-06 | 0.00064217 | 6.8497 | 14.4167 | 1.2685 | 13200.3761 | 10.4478 | 19.2322
Los Angeles (SC) | 2026 | LHD1 | 2004 | Aggregate | Diesel | 1673.2709 | 37220.5842 | 21047.6424 | 0.26043 | 0.0047884 | 0 | 0.26522 | 0.0017633 | 4.3861e-05 | 0 | 0.0018072 | 0.00012309 | 0.0013441 | 0.0032743 | 0.001843 | 4.5844e-05 | 0 | 0.0018889 | 0.00049234 | 0.0031362 | 0.0055174 | 21.4811 | 0.26403 | 0 | 21.7451 | 0.00036408 | 9.4033e-06 | 0 | 0.00037348 | 0.0033765 | 4.1502e-05 | 0 | 0.003418 | 0.0078384 | 0.00020245 | 0 | 0.0080409 | 0 | 0 | 0 | 0 | 0.0080409 | 0.0089235 | 0.00023047 | 0 | 0.009154 | 0 | 0 | 0 | 0 | 0.009154 | 0.058852 | 0.001678 | 0 | 0.06053 | 0.00020307 | 2.4961e-06 | 0 | 0.00020557 | 1.938 | 96.9631 | 2.0172 | 7949.9767 | 3.3467 | 22.1298
Los Angeles (SC) | 2026 | LHD1 | 2005 | Aggregate | Gasoline | 2223.292 | 50842.6875 | 33123.7377 | 0.013692 | 0.00010441 | 0.038632 | 0.052428 | 6.0729e-06 | 0 | 5.6926e-07 | 6.6422e-06 | 0.00011209 | 0.001836 | 0.0019547 | 6.6048e-06 | 0 | 6.1912e-07 | 7.2239e-06 | 0.00044836 | 0.004284 | 0.0047396 | 48.2717 | 0.30752 | 0.71293 | 49.2921 | 0.0001642 | 0.00031779 | 0.0010143 | 0.0014963 | 0.00085505 | 6.52e-06 | 0.0024125 | 0.003274 | 0.00061956 | 0.0011991 | 0.0049173 | 0.006736 | 0.00012516 | 0.0043547 | 0.021438 | 0.00010592 | 0.032759 | 0.00090407 | 0.0017498 | 0.0053838 | 0.0080377 | 0.00012516 | 0.0043547 | 0.021438 | 0.00010592 | 0.034061 | 0.014013 | 0.0092673 | 0.04712 | 0.070401 | 0.00047769 | 3.0432e-06 | 7.055e-06 | 0.00048779 | 5.2029 | 14.0321 | 1.2685 | 13192.7683 | 9.1162 | 18.8424
Los Angeles (SC) | 2026 | LHD1 | 2005 | Aggregate | Diesel | 1703.1714 | 38944.5719 | 21423.7542 | 0.27238 | 0.004874 | 0 | 0.27725 | 0.0018395 | 4.4645e-05 | 0 | 0.0018841 | 0.00012879 | 0.0014064 | 0.0034192 | 0.0019226 | 4.6664e-05 | 0 | 0.0019693 | 0.00051515 | 0.0032815 | 0.0057659 | 22.4761 | 0.26875 | 0 | 22.7448 | 0.00037912 | 9.5714e-06 | 0 | 0.00038869 | 0.0035329 | 4.2244e-05 | 0 | 0.0035752 | 0.0081622 | 0.00020607 | 0 | 0.0083683 | 0 | 0 | 0 | 0 | 0.0083683 | 0.0092921 | 0.00023459 | 0 | 0.0095267 | 0 | 0 | 0 | 0 | 0.0095267 | 0.061283 | 0.001708 | 0 | 0.062991 | 0.00021248 | 2.5407e-06 | 0 | 0.00021502 | 2.0271 | 96.8746 | 2.0147 | 7947.3521 | 3.3288 | 22.0099
Los Angeles (SC) | 2026 | LHD1 | 2006 | Aggregate | Gasoline | 4727.6698 | 111189.5669 | 70435.2364 | 0.029555 | 0.00022201 | 0.081264 | 0.11104 | 1.3281e-05 | 0 | 1.2105e-06 | 1.4492e-05 | 0.00024513 | 0.0040152 | 0.0042749 | 1.4444e-05 | 0 | 1.3165e-06 | 1.5761e-05 | 0.00098052 | 0.0093689 | 0.010365 | 105.5667 | 0.65392 | 1.5159 | 107.7366 | 0.00035561 | 0.00067863 | 0.0021512 | 0.0031855 | 0.0018637 | 1.3999e-05 | 0.0051243 | 0.0070019 | 0.0013362 | 0.0025499 | 0.010385 | 0.014271 | 0.0002554 | 0.0075172 | 0.041832 | 0.0002148 | 0.06409 | 0.0019497 | 0.0037208 | 0.01137 | 0.01704 | 0.0002554 | 0.0075172 | 0.041832 | 0.0002148 | 0.06686 | 0.030575 | 0.019706 | 0.10031 | 0.15059 | 0.0010447 | 6.4711e-06 | 1.5001e-05 | 0.0010661 | 11.3719 | 13.5896 | 1.2685 | 13185.1813 | 8.1825 | 18.4302
Los Angeles (SC) | 2026 | LHD1 | 2006 | Aggregate | Diesel | 2251.8441 | 52955.5868 | 28325.3658 | 0.37015 | 0.0064441 | 0 | 0.3766 | 0.0024911 | 5.9027e-05 | 0 | 0.0025501 | 0.00017512 | 0.0019123 | 0.0046376 | 0.0026037 | 6.1696e-05 | 0 | 0.0026654 | 0.00070048 | 0.0044621 | 0.007828 | 30.5622 | 0.35533 | 0 | 30.9176 | 0.00051216 | 1.2655e-05 | 0 | 0.00052481 | 0.004804 | 5.5853e-05 | 0 | 0.0048598 | 0.011026 | 0.00027245 | 0 | 0.011299 | 0 | 0 | 0 | 0 | 0.011299 | 0.012553 | 0.00031017 | 0 | 0.012863 | 0 | 0 | 0 | 0 | 0.012863 | 0.082786 | 0.0022582 | 0 | 0.085044 | 0.00028892 | 3.3591e-06 | 0 | 0.00029228 | 2.7555 | 96.7722 | 2.0115 | 7944.7541 | 3.3053 | 21.8535
Los Angeles (SC) | 2026 | LHD1 | 2007 | Aggregate | Gasoline | 2533.328 | 61309.9409 | 37742.8131 | 0.016139 | 0.00011897 | 0.042864 | 0.059122 | 7.3232e-06 | 0 | 6.4864e-07 | 7.9718e-06 | 0.00013517 | 0.002214 | 0.0023571 | 7.9646e-06 | 0 | 7.0545e-07 | 8.6701e-06 | 0.00054066 | 0.005166 | 0.0057153 | 58.2093 | 0.3504 | 0.81074 | 59.3705 | 0.00019348 | 0.00036537 | 0.0011453 | 0.0017042 | 0.0010285 | 7.5815e-06 | 0.0027317 | 0.0037678 | 0.00072356 | 0.0013664 | 0.0055027 | 0.0075927 | 0.00012929 | 0.0037916 | 0.021007 | 0.00010841 | 0.032629 | 0.0010558 | 0.0019938 | 0.0060248 | 0.0090744 | 0.00012929 | 0.0037916 | 0.021007 | 0.00010841 | 0.03411 | 0.016779 | 0.01056 | 0.052895 | 0.080233 | 0.00057603 | 3.4675e-06 | 8.023e-06 | 0.00058752 | 6.2667 | 13.1222 | 1.2685 | 13177.3041 | 7.5708 | 17.8078
Los Angeles (SC) | 2026 | LHD1 | 2007 | Aggregate | Diesel | 1358.3894 | 32871.5597 | 17086.8295 | 0.11829 | 0.0038873 | 0 | 0.12218 | 0.0011091 | 3.7585e-05 | 0 | 0.0011467 | 0.0001087 | 0.001187 | 0.0024424 | 0.0011592 | 3.9284e-05 | 0 | 0.0011985 | 0.00043482 | 0.0027698 | 0.0044031 | 18.9711 | 0.21435 | 0 | 19.1855 | 0.00019827 | 7.6338e-06 | 0 | 0.00020591 | 0.002982 | 3.3692e-05 | 0 | 0.0030157 | 0.0042687 | 0.00016435 | 0 | 0.0044331 | 0 | 0 | 0 | 0 | 0.0044331 | 0.0048597 | 0.0001871 | 0 | 0.0050468 | 0 | 0 | 0 | 0 | 0.0050468 | 0.03095 | 0.0013622 | 0 | 0.032312 | 0.00017935 | 2.0263e-06 | 0 | 0.00018137 | 1.7099 | 50.5786 | 1.8228 | 7942.1793 | 2.0892 | 13.3761
Los Angeles (SC) | 2026 | LHD1 | 2008 | Aggregate | Gasoline | 1779.6439 | 44346.5919 | 26514.0423 | 0.0070734 | 8.3572e-05 | 0.020912 | 0.028069 | 6.0385e-06 | 0 | 5.7655e-07 | 6.6151e-06 | 9.7767e-05 | 0.0016014 | 0.0017058 | 6.5675e-06 | 0 | 6.2705e-07 | 7.1945e-06 | 0.00039107 | 0.0037367 | 0.0041349 | 42.0987 | 0.24616 | 0.56597 | 42.9109 | 0.00010827 | 0.00026552 | 0.00061933 | 0.00099312 | 0.00051205 | 6.0499e-06 | 0.0015138 | 0.0020319 | 0.00039139 | 0.00095985 | 0.0028764 | 0.0042276 | 8.5515e-05 | 0.0024974 | 0.013765 | 7.1461e-05 | 0.020647 | 0.00057112 | 0.0014006 | 0.0031493 | 0.005121 | 8.5515e-05 | 0.0024974 | 0.013765 | 7.1461e-05 | 0.02154 | 0.0092585 | 0.007418 | 0.037001 | 0.053677 | 0.0004166 | 2.4359e-06 | 5.6008e-06 | 0.00042464 | 4.5294 | 8.6129 | 1.2688 | 13167.2142 | 6.6096 | 16.4709
Los Angeles (SC) | 2026 | LHD1 | 2008 | Aggregate | Diesel | 1505.8251 | 37519.604 | 18941.3857 | 0.13486 | 0.0043092 | 0 | 0.13917 | 0.0012543 | 4.1664e-05 | 0 | 0.0012959 | 0.00012407 | 0.0013549 | 0.0027749 | 0.001311 | 4.3548e-05 | 0 | 0.0013545 | 0.0004963 | 0.0031614 | 0.0050123 | 21.6537 | 0.23761 | 0 | 21.8913 | 0.00022423 | 8.4623e-06 | 0 | 0.00023269 | 0.0034037 | 3.7349e-05 | 0 | 0.003441 | 0.0048275 | 0.00018219 | 0 | 0.0050097 | 0 | 0 | 0 | 0 | 0.0050097 | 0.0054958 | 0.00020741 | 0 | 0.0057032 | 0 | 0 | 0 | 0 | 0.0057032 | 0.034937 | 0.0015101 | 0 | 0.036447 | 0.00020471 | 2.2463e-06 | 0 | 0.00020695 | 1.951 | 50.4756 | 1.8179 | 7939.6245 | 2.0685 | 13.2186
Los Angeles (SC) | 2026 | LHD1 | 2009 | Aggregate | Gasoline | 481.5753 | 12364.4812 | 7174.7541 | 0.00073511 | 2.2615e-05 | 0.0033935 | 0.0041512 | 1.8904e-06 | 0 | 1.8873e-07 | 2.0791e-06 | 2.7259e-05 | 0.0004465 | 0.00047584 | 2.056e-06 | 0 | 2.0526e-07 | 2.2612e-06 | 0.00010904 | 0.0010418 | 0.0011531 | 11.7363 | 0.06661 | 0.15226 | 11.9552 | 2.1536e-05 | 7.4868e-05 | 0.00011662 | 0.00021302 | 6.4475e-05 | 1.9835e-06 | 0.00029763 | 0.00036409 | 7.4716e-05 | 0.00025974 | 0.00051978 | 0.00085423 | 2.1703e-05 | 0.00063083 | 0.0034556 | 1.8066e-05 | 0.0049804 | 0.00010903 | 0.00037901 | 0.00056909 | 0.0010571 | 2.1703e-05 | 0.00063083 | 0.0034556 | 1.8066e-05 | 0.0051833 | 0.001778 | 0.0020073 | 0.0099953 | 0.013781 | 0.00011614 | 6.5916e-07 | 1.5067e-06 | 0.00011831 | 1.2619 | 4.5686 | 1.2691 | 13157.3239 | 5.7045 | 15.1664
Los Angeles (SC) | 2026 | LHD1 | 2009 | Aggregate | Diesel | 353.555 | 9076.6429 | 4447.2769 | 0.032571 | 0.0010118 | 0 | 0.033583 | 0.00030009 | 9.7826e-06 | 0 | 0.00030987 | 3.0016e-05 | 0.00032777 | 0.00066766 | 0.00031366 | 1.0225e-05 | 0 | 0.00032388 | 0.00012006 | 0.0007648 | 0.0012088 | 5.2384 | 0.055789 | 0 | 5.2942 | 5.3644e-05 | 1.9869e-06 | 0 | 5.5631e-05 | 0.0008234 | 8.7693e-06 | 0 | 0.00083217 | 0.0011549 | 4.2776e-05 | 0 | 0.0011977 | 0 | 0 | 0 | 0 | 0.0011977 | 0.0013148 | 4.8698e-05 | 0 | 0.0013635 | 0 | 0 | 0 | 0 | 0.0013635 | 0.0083395 | 0.00035455 | 0 | 0.0086941 | 4.9522e-05 | 5.2741e-07 | 0 | 5.0049e-05 | 0.47183 | 50.3472 | 1.8122 | 7937.0861 | 2.0442 | 13.0342
Los Angeles (SC) | 2026 | LHD1 | 2010 | Aggregate | Gasoline | 421.6446 | 11162.8529 | 6281.8758 | 0.00065284 | 1.98e-05 | 0.0029389 | 0.0036116 | 2.08e-06 | 0 | 2.2252e-07 | 2.3025e-06 | 2.461e-05 | 0.00040311 | 0.00043002 | 2.2622e-06 | 0 | 2.4201e-07 | 2.5042e-06 | 9.844e-05 | 0.00094059 | 0.0010415 | 10.5957 | 0.058321 | 0.13332 | 10.7874 | 1.9618e-05 | 6.5849e-05 | 0.00010136 | 0.00018683 | 5.7904e-05 | 1.7562e-06 | 0.00026067 | 0.00032033 | 6.7752e-05 | 0.00022741 | 0.00044973 | 0.00074489 | 1.7743e-05 | 0.00051296 | 0.0027894 | 1.4705e-05 | 0.0040797 | 9.8864e-05 | 0.00033184 | 0.00049239 | 0.0009231 | 1.7743e-05 | 0.00051296 | 0.0027894 | 1.4705e-05 | 0.0042579 | 0.0015928 | 0.0017575 | 0.0087669 | 0.012117 | 0.00010485 | 5.7713e-07 | 1.3193e-06 | 0.00010675 | 1.1386 | 4.4026 | 1.2697 | 13150.0354 | 5.1905 | 14.7712
Los Angeles (SC) | 2026 | LHD1 | 2010 | Aggregate | Diesel | 347.6368 | 9202.6109 | 4372.8342 | 0.0018654 | 0.00099483 | 0 | 0.0028602 | 0.0001796 | 1.0125e-05 | 0 | 0.00018973 | 3.0432e-05 | 0.00033232 | 0.00055248 | 0.00018773 | 1.0583e-05 | 0 | 0.00019831 | 0.00012173 | 0.00077542 | 0.0010955 | 5.3111 | 0.054855 | 0 | 5.366 | 2.2266e-05 | 1.9536e-06 | 0 | 2.422e-05 | 0.00083483 | 8.6225e-06 | 0 | 0.00084345 | 0.00047937 | 4.206e-05 | 0 | 0.00052143 | 0 | 0 | 0 | 0 | 0.00052143 | 0.00054573 | 4.7883e-05 | 0 | 0.00059362 | 0 | 0 | 0 | 0 | 0.00059362 | 0.0028932 | 0.00034862 | 0 | 0.0032418 | 5.0209e-05 | 5.1858e-07 | 0 | 5.0728e-05 | 0.47823 | 4.2294 | 1.6198 | 7934.5604 | 0.87777 | 4.7936
Los Angeles (SC) | 2026 | LHD1 | 2011 | Aggregate | Gasoline | 814.6918 | 22259.4579 | 12137.6942 | 0.0013044 | 3.8258e-05 | 0.0056265 | 0.0069691 | 5.6366e-06 | 0 | 6.5131e-07 | 6.2879e-06 | 4.9074e-05 | 0.00080383 | 0.00085919 | 6.1303e-06 | 0 | 7.0836e-07 | 6.8387e-06 | 0.00019629 | 0.0018756 | 0.0020787 | 21.1285 | 0.11269 | 0.25768 | 21.4989 | 3.9242e-05 | 0.00012784 | 0.00019436 | 0.00036144 | 0.00011685 | 3.4272e-06 | 0.00050403 | 0.00062431 | 0.00013488 | 0.00043941 | 0.00085829 | 0.0014326 | 3.1851e-05 | 0.00091506 | 0.0049324 | 2.6261e-05 | 0.0073381 | 0.00019682 | 0.00064118 | 0.00093972 | 0.0017777 | 3.1851e-05 | 0.00091506 | 0.0049324 | 2.6261e-05 | 0.0076833 | 0.0031561 | 0.0033959 | 0.017017 | 0.023569 | 0.00020908 | 1.1151e-06 | 2.5499e-06 | 0.00021275 | 2.2693 | 4.2604 | 1.2708 | 13142.8188 | 4.697 | 14.4086
Los Angeles (SC) | 2026 | LHD1 | 2011 | Aggregate | Diesel | 766.991 | 20954.0539 | 9647.7817 | 0.0041796 | 0.0021949 | 0 | 0.0063745 | 0.00039852 | 2.2339e-05 | 0 | 0.00042086 | 6.9294e-05 | 0.00075669 | 0.0012468 | 0.00041654 | 2.3349e-05 | 0 | 0.00043989 | 0.00027717 | 0.0017656 | 0.0024827 | 12.0932 | 0.12103 | 0 | 12.2142 | 5.0245e-05 | 4.3103e-06 | 0 | 5.4555e-05 | 0.0019009 | 1.9024e-05 | 0 | 0.0019199 | 0.0010817 | 9.2798e-05 | 0 | 0.0011745 | 0 | 0 | 0 | 0 | 0.0011745 | 0.0012315 | 0.00010564 | 0 | 0.0013371 | 0 | 0 | 0 | 0 | 0.0013371 | 0.0064259 | 0.00076916 | 0 | 0.007195 | 0.00011432 | 1.1441e-06 | 0 | 0.00011547 | 1.0886 | 4.1396 | 1.6123 | 7932.0429 | 0.86835 | 4.6725
Los Angeles (SC) | 2026 | LHD1 | 2012 | Aggregate | Gasoline | 1390.4717 | 39246.4394 | 20715.957 | 0.0022864 | 6.5297e-05 | 0.0096016 | 0.011953 | 1.4532e-05 | 0 | 1.7728e-06 | 1.6305e-05 | 8.6524e-05 | 0.0014173 | 0.0015201 | 1.5805e-05 | 0 | 1.928e-06 | 1.7733e-05 | 0.00034609 | 0.0033069 | 0.0036708 | 37.2524 | 0.19233 | 0.43949 | 37.8842 | 6.946e-05 | 0.00021923 | 0.00032941 | 0.0006181 | 0.00020654 | 5.8984e-06 | 0.00086733 | 0.0010798 | 0.00023761 | 0.00074995 | 0.0014477 | 0.0024353 | 5.0211e-05 | 0.001432 | 0.0076361 | 4.115e-05 | 0.011595 | 0.00034671 | 0.0010943 | 0.001585 | 0.0030261 | 5.0211e-05 | 0.001432 | 0.0076361 | 4.115e-05 | 0.012185 | 0.0055285 | 0.0057959 | 0.028889 | 0.040213 | 0.00036864 | 1.9032e-06 | 4.3491e-06 | 0.0003749 | 3.9988 | 4.1445 | 1.2727 | 13135.452 | 4.225 | 13.9431
Los Angeles (SC) | 2026 | LHD1 | 2012 | Aggregate | Diesel | 673.3075 | 19002.3855 | 8469.3615 | 0.0037217 | 0.0019268 | 0 | 0.0056485 | 0.00035086 | 1.961e-05 | 0 | 0.00037047 | 6.284e-05 | 0.00068621 | 0.0011195 | 0.00036673 | 2.0497e-05 | 0 | 0.00038722 | 0.00025136 | 0.0016012 | 0.0022397 | 10.9668 | 0.10624 | 0 | 11.0731 | 4.5107e-05 | 3.7838e-06 | 0 | 4.8891e-05 | 0.0017238 | 1.67e-05 | 0 | 0.0017405 | 0.00097113 | 8.1463e-05 | 0 | 0.0010526 | 0 | 0 | 0 | 0 | 0.0010526 | 0.0011056 | 9.274e-05 | 0 | 0.0011983 | 0 | 0 | 0 | 0 | 0.0011983 | 0.005664 | 0.00067521 | 0 | 0.0063392 | 0.00010368 | 1.0044e-06 | 0 | 0.00010468 | 0.98687 | 4.0449 | 1.6039 | 7929.5292 | 0.85812 | 4.5396
Los Angeles (SC) | 2026 | LHD1 | 2013 | Aggregate | Gasoline | 1325.8644 | 38702.3751 | 19753.4044 | 0.0022749 | 6.2263e-05 | 0.0091436 | 0.011481 | 2.145e-05 | 0 | 2.6811e-06 | 2.4131e-05 | 8.5324e-05 | 0.0013976 | 0.0015071 | 2.3329e-05 | 0 | 2.9159e-06 | 2.6245e-05 | 0.0003413 | 0.0032611 | 0.0036286 | 36.7359 | 0.18339 | 0.41902 | 37.3383 | 6.9033e-05 | 0.00021005 | 0.0003121 | 0.00059119 | 0.00020715 | 5.6694e-06 | 0.00083259 | 0.0010454 | 0.00023502 | 0.00071511 | 0.0013651 | 0.0023152 | 4.392e-05 | 0.0012416 | 0.0065336 | 3.5737e-05 | 0.01017 | 0.00034294 | 0.0010435 | 0.0014946 | 0.002881 | 4.392e-05 | 0.0012416 | 0.0065336 | 3.5737e-05 | 0.010736 | 0.005405 | 0.0055266 | 0.027551 | 0.038483 | 0.00036353 | 1.8148e-06 | 4.1466e-06 | 0.00036949 | 3.9412 | 4.0367 | 1.2758 | 13128.169 | 3.7748 | 13.5306
Los Angeles (SC) | 2026 | LHD1 | 2013 | Aggregate | Diesel | 776.3667 | 22660.1066 | 9765.716 | 0.004348 | 0.0022217 | 0 | 0.0065697 | 0.00040455 | 2.2612e-05 | 0 | 0.00042716 | 7.4935e-05 | 0.0008183 | 0.0013204 | 0.00042284 | 2.3634e-05 | 0 | 0.00044648 | 0.00029974 | 0.0019094 | 0.0026556 | 13.0778 | 0.12251 | 0 | 13.2003 | 5.3188e-05 | 4.363e-06 | 0 | 5.7551e-05 | 0.0020557 | 1.9256e-05 | 0 | 0.0020749 | 0.0011451 | 9.3932e-05 | 0 | 0.001239 | 0 | 0 | 0 | 0 | 0.001239 | 0.0013036 | 0.00010694 | 0 | 0.0014106 | 0 | 0 | 0 | 0 | 0.0014106 | 0.0065397 | 0.00077856 | 0 | 0.0073182 | 0.00012363 | 1.1581e-06 | 0 | 0.00012479 | 1.1765 | 3.9452 | 1.5947 | 7927.0139 | 0.84706 | 4.3947
Los Angeles (SC) | 2026 | LHD1 | 2014 | Aggregate | Gasoline | 1227.4926 | 37103.2605 | 18287.8115 | 0.0021126 | 5.7643e-05 | 0.0084537 | 0.010624 | 2.8629e-05 | 0 | 3.5661e-06 | 3.2195e-05 | 8.1799e-05 | 0.0013399 | 0.0014539 | 3.1137e-05 | 0 | 3.8784e-06 | 3.5016e-05 | 0.00032719 | 0.0031263 | 0.0034886 | 34.6898 | 0.1674 | 0.38286 | 35.2401 | 6.6899e-05 | 0.0001954 | 0.0002874 | 0.0005497 | 0.00019443 | 5.3053e-06 | 0.00077805 | 0.00097779 | 0.00022666 | 0.00066205 | 0.001251 | 0.0021397 | 3.6997e-05 | 0.0010349 | 0.0053551 | 2.9845e-05 | 0.0085966 | 0.00033075 | 0.00096606 | 0.0013697 | 0.0026665 | 3.6997e-05 | 0.0010349 | 0.0053551 | 2.9845e-05 | 0.0091234 | 0.0051192 | 0.0051165 | 0.025584 | 0.035819 | 0.00034328 | 1.6566e-06 | 3.7887e-06 | 0.00034873 | 3.7197 | 3.8963 | 1.2794 | 12924.443 | 3.346 | 13.1369
Los Angeles (SC) | 2026 | LHD1 | 2014 | Aggregate | Diesel | 956.6304 | 28913.0496 | 12033.2064 | 0.0054222 | 0.0027376 | 0 | 0.0081598 | 0.00049688 | 2.7862e-05 | 0 | 0.00052475 | 9.5614e-05 | 0.0010441 | 0.0016645 | 0.00051935 | 2.9122e-05 | 0 | 0.00054847 | 0.00038245 | 0.0024362 | 0.0033672 | 16.3028 | 0.14748 | 0 | 16.4503 | 6.7025e-05 | 5.376e-06 | 0 | 7.2401e-05 | 0.0025626 | 2.3182e-05 | 0 | 0.0025858 | 0.001443 | 0.00011574 | 0 | 0.0015588 | 0 | 0 | 0 | 0 | 0.0015588 | 0.0016428 | 0.00013176 | 0 | 0.0017745 | 0 | 0 | 0 | 0 | 0.0017745 | 0.0080451 | 0.00095933 | 0 | 0.0090044 | 0.00015412 | 1.3942e-06 | 0 | 0.00015551 | 1.4661 | 3.8404 | 1.5847 | 7742.2277 | 0.83518 | 4.2379
Los Angeles (SC) | 2026 | LHD1 | 2015 | Aggregate | Gasoline | 3986.0318 | 124947.9207 | 59385.934 | 0.00718 | 0.00018718 | 0.027371 | 0.034738 | 0.00012148 | 0 | 1.4829e-05 | 0.00013631 | 0.00027546 | 0.0045121 | 0.0049239 | 0.00013213 | 0 | 1.6128e-05 | 0.00014825 | 0.0011019 | 0.010528 | 0.011778 | 116.2272 | 0.54102 | 1.2382 | 118.0064 | 0.00022814 | 0.00063769 | 0.00092771 | 0.0017935 | 0.00066675 | 1.7382e-05 | 0.0025417 | 0.0032258 | 0.00076913 | 0.0021499 | 0.0040182 | 0.0069372 | 0.00010824 | 0.0029884 | 0.01513 | 8.6391e-05 | 0.02525 | 0.0011223 | 0.0031371 | 0.0043994 | 0.0086588 | 0.00010824 | 0.0029884 | 0.01513 | 8.6391e-05 | 0.026972 | 0.016959 | 0.016615 | 0.083457 | 0.11703 | 0.0011502 | 5.3539e-06 | 1.2253e-05 | 0.0011678 | 12.456 | 3.7833 | 1.2827 | 12851.786 | 2.9375 | 12.7455
Los Angeles (SC) | 2026 | LHD1 | 2015 | Aggregate | Diesel | 1689.3345 | 52949.3344 | 21249.7031 | 0.0096804 | 0.0048344 | 0 | 0.014515 | 0.00087162 | 4.9203e-05 | 0 | 0.00092082 | 0.0001751 | 0.0019121 | 0.003008 | 0.00091103 | 5.1427e-05 | 0 | 0.00096246 | 0.0007004 | 0.0044615 | 0.0061244 | 29.6419 | 0.25857 | 0 | 29.9004 | 0.00012108 | 9.4936e-06 | 0 | 0.00013057 | 0.0046593 | 4.0644e-05 | 0 | 0.0046999 | 0.0026068 | 0.00020439 | 0 | 0.0028111 | 0 | 0 | 0 | 0 | 0.0028111 | 0.0029676 | 0.00023269 | 0 | 0.0032003 | 0 | 0 | 0 | 0 | 0.0032003 | 0.014139 | 0.0016941 | 0 | 0.015833 | 0.00028022 | 2.4444e-06 | 0 | 0.00028267 | 2.6648 | 3.7302 | 1.5739 | 7684.295 | 0.82247 | 4.069
Los Angeles (SC) | 2026 | LHD1 | 2016 | Aggregate | Gasoline | 7852.7363 | 255712.8055 | 116994.0697 | 0.013404 | 0.00034922 | 0.05119 | 0.064943 | 0.00028711 | 0 | 3.4015e-05 | 0.00032112 | 0.00056375 | 0.0092342 | 0.010119 | 0.00031226 | 0 | 3.6994e-05 | 0.00034925 | 0.002255 | 0.021547 | 0.024151 | 233.0108 | 1.0446 | 2.3947 | 236.45 | 0.00045018 | 0.001205 | 0.0017288 | 0.0033839 | 0.0012792 | 3.3329e-05 | 0.0048856 | 0.0061982 | 0.0014985 | 0.0040109 | 0.0073932 | 0.012903 | 0.0001898 | 0.0051541 | 0.025341 | 0.00014946 | 0.043737 | 0.0021866 | 0.0058527 | 0.0080946 | 0.016134 | 0.0001898 | 0.0051541 | 0.025341 | 0.00014946 | 0.046968 | 0.033989 | 0.032732 | 0.1651 | 0.23183 | 0.0023058 | 1.0337e-05 | 2.3697e-05 | 0.0023399 | 24.9581 | 3.456 | 1.2852 | 12582.7006 | 2.4994 | 12.3366
Los Angeles (SC) | 2026 | LHD1 | 2016 | Aggregate | Diesel | 2854.9907 | 92959.2745 | 35912.1909 | 0.014495 | 0.0072214 | 0 | 0.021716 | 0.0014577 | 8.3153e-05 | 0 | 0.0015408 | 0.00030741 | 0.0033569 | 0.0052052 | 0.0015236 | 8.6913e-05 | 0 | 0.0016105 | 0.0012296 | 0.0078328 | 0.010673 | 50.4306 | 0.42347 | 0 | 50.854 | 0.00020942 | 1.6044e-05 | 0 | 0.00022546 | 0.007927 | 6.6564e-05 | 0 | 0.0079935 | 0.0045086 | 0.00034542 | 0 | 0.004854 | 0 | 0 | 0 | 0 | 0.004854 | 0.0051327 | 0.00039324 | 0 | 0.005526 | 0 | 0 | 0 | 0 | 0.005526 | 0.023698 | 0.002863 | 0 | 0.026561 | 0.00047675 | 4.0033e-06 | 0 | 0.00048075 | 4.5323 | 3.1789 | 1.5624 | 7444.2295 | 0.80891 | 3.8881
Los Angeles (SC) | 2026 | LHD1 | 2017 | Aggregate | Gasoline | 4607.9047 | 156192.4804 | 68650.914 | 0.0074574 | 0.00019345 | 0.028166 | 0.035816 | 0.00018843 | 0 | 2.1525e-05 | 0.00020995 | 0.00034435 | 0.0056404 | 0.0061947 | 0.00020493 | 0 | 2.341e-05 | 0.00022834 | 0.0013774 | 0.013161 | 0.014767 | 139.3604 | 0.60045 | 1.3785 | 141.3394 | 0.00026359 | 0.00067675 | 0.00095273 | 0.0018931 | 0.00073408 | 1.9042e-05 | 0.0027725 | 0.0035256 | 0.00086537 | 0.0022218 | 0.0040185 | 0.0071057 | 9.7603e-05 | 0.0025936 | 0.012215 | 7.5538e-05 | 0.022088 | 0.0012627 | 0.003242 | 0.0043998 | 0.0089046 | 9.7603e-05 | 0.0025936 | 0.012215 | 7.5538e-05 | 0.023887 | 0.020239 | 0.019207 | 0.097007 | 0.13645 | 0.0013791 | 5.9419e-06 | 1.3642e-05 | 0.0013987 | 14.9188 | 3.1204 | 1.2865 | 12313.7424 | 2.0811 | 11.888
Los Angeles (SC) | 2026 | LHD1 | 2017 | Aggregate | Diesel | 5386.6811 | 182572.1232 | 67757.6714 | 0.023734 | 0.011835 | 0 | 0.035569 | 0.0027101 | 0.00015689 | 0 | 0.002867 | 0.00060375 | 0.006593 | 0.010064 | 0.0028326 | 0.00016398 | 0 | 0.0029966 | 0.002415 | 0.015384 | 0.020795 | 95.8847 | 0.77349 | 0 | 96.6582 | 0.00040465 | 3.0272e-05 | 0 | 0.00043492 | 0.015072 | 0.00012158 | 0 | 0.015193 | 0.0087118 | 0.00065173 | 0 | 0.0093636 | 0 | 0 | 0 | 0 | 0.0093636 | 0.0099179 | 0.00074195 | 0 | 0.01066 | 0 | 0 | 0 | 0 | 0.01066 | 0.044175 | 0.0054019 | 0 | 0.049577 | 0.00090645 | 7.3123e-06 | 0 | 0.00091377 | 8.6145 | 2.6511 | 1.5499 | 7204.2876 | 0.79451 | 3.6951
Los Angeles (SC) | 2026 | LHD1 | 2018 | Aggregate | Gasoline | 4888.5146 | 172908.571 | 72831.5835 | 0.0073444 | 0.00018776 | 0.027006 | 0.034538 | 0.00021727 | 0 | 2.3832e-05 | 0.0002411 | 0.0003812 | 0.006244 | 0.0068663 | 0.0002363 | 0 | 2.5919e-05 | 0.00026222 | 0.0015248 | 0.014569 | 0.016356 | 147.7105 | 0.61085 | 1.4057 | 149.7271 | 0.0002708 | 0.00066934 | 0.00091857 | 0.0018587 | 0.0007538 | 1.9271e-05 | 0.0027718 | 0.0035449 | 0.00087248 | 0.0021565 | 0.0038022 | 0.0068312 | 8.8918e-05 | 0.0022936 | 0.010097 | 6.7233e-05 | 0.019378 | 0.0012731 | 0.0031468 | 0.0041629 | 0.0085828 | 8.8918e-05 | 0.0022936 | 0.010097 | 6.7233e-05 | 0.02113 | 0.021762 | 0.020377 | 0.10258 | 0.14472 | 0.0014617 | 6.0448e-06 | 1.3911e-05 | 0.0014817 | 15.8042 | 2.7181 | 1.2872 | 11783.4042 | 1.6629 | 11.3895
Los Angeles (SC) | 2026 | LHD1 | 2018 | Aggregate | Diesel | 5657.5571 | 200089.8767 | 71164.9505 | 0.020533 | 0.010286 | 0 | 0.030819 | 0.0026018 | 0.00016478 | 0 | 0.0027666 | 0.00066168 | 0.0072256 | 0.010654 | 0.0027195 | 0.00017223 | 0 | 0.0028917 | 0.0026467 | 0.01686 | 0.022398 | 98.1561 | 0.75882 | 0 | 98.9149 | 0.0004357 | 3.1794e-05 | 0 | 0.0004675 | 0.015429 | 0.00011928 | 0 | 0.015548 | 0.0093804 | 0.0006845 | 0 | 0.010065 | 0 | 0 | 0 | 0 | 0.010065 | 0.010679 | 0.00077926 | 0 | 0.011458 | 0 | 0 | 0 | 0 | 0.011458 | 0.045642 | 0.0056735 | 0 | 0.051316 | 0.00092793 | 7.1736e-06 | 0 | 0.0009351 | 8.8156 | 2.096 | 1.5233 | 6727.0359 | 0.77926 | 3.4899
Los Angeles (SC) | 2026 | LHD1 | 2019 | Aggregate | Gasoline | 5193.9576 | 192269.1196 | 77382.2288 | 0.0070881 | 0.00018157 | 0.025506 | 0.032776 | 0.00024803 | 0 | 2.6026e-05 | 0.00027405 | 0.00042388 | 0.0069432 | 0.0076411 | 0.00026975 | 0 | 2.8306e-05 | 0.00029806 | 0.0016955 | 0.016201 | 0.018194 | 164.2481 | 0.64813 | 1.4903 | 166.3865 | 0.00027602 | 0.00066074 | 0.00087568 | 0.0018124 | 0.00076325 | 1.9552e-05 | 0.0027466 | 0.0035294 | 0.00087116 | 0.0020854 | 0.0035507 | 0.0065073 | 7.8663e-05 | 0.0019385 | 0.0073173 | 5.7735e-05 | 0.0159 | 0.0012712 | 0.003043 | 0.0038876 | 0.0082018 | 7.8663e-05 | 0.0019385 | 0.0073173 | 5.7735e-05 | 0.017594 | 0.023482 | 0.02165 | 0.10801 | 0.15315 | 0.0016254 | 6.4137e-06 | 1.4748e-05 | 0.0016465 | 17.5626 | 2.3197 | 1.2877 | 11775.9418 | 1.2452 | 10.8388
Los Angeles (SC) | 2026 | LHD1 | 2019 | Aggregate | Diesel | 5887.363 | 217915.6998 | 74055.6198 | 0.018561 | 0.0092909 | 0 | 0.027852 | 0.0022673 | 0.00017147 | 0 | 0.0024388 | 0.00072063 | 0.0078693 | 0.011029 | 0.0023698 | 0.00017923 | 0 | 0.002549 | 0.0028825 | 0.018362 | 0.023793 | 106.9007 | 0.78965 | 0 | 107.6904 | 0.00046552 | 3.3085e-05 | 0 | 0.00049861 | 0.016803 | 0.00012412 | 0 | 0.016927 | 0.010022 | 0.00071231 | 0 | 0.010735 | 0 | 0 | 0 | 0 | 0.010735 | 0.01141 | 0.00081092 | 0 | 0.012221 | 0 | 0 | 0 | 0 | 0.012221 | 0.0465 | 0.005904 | 0 | 0.052404 | 0.0010106 | 7.465e-06 | 0 | 0.0010181 | 9.5977 | 1.7392 | 1.4858 | 6724.7392 | 0.76312 | 3.2724
Los Angeles (SC) | 2026 | LHD1 | 2020 | Aggregate | Gasoline | 5414.4331 | 210543.4331 | 80666.985 | 0.0066705 | 0.0001706 | 0.023287 | 0.030128 | 0.0002716 | 0 | 2.7131e-05 | 0.00029873 | 0.00046417 | 0.0076031 | 0.008366 | 0.00029539 | 0 | 2.9508e-05 | 0.0003249 | 0.0018567 | 0.017741 | 0.019922 | 179.8579 | 0.67471 | 1.5499 | 182.0825 | 0.00027366 | 0.00063513 | 0.00080749 | 0.0017163 | 0.00075736 | 1.937e-05 | 0.002644 | 0.0034208 | 0.00084425 | 0.0019594 | 0.0032004 | 0.0060041 | 6.4894e-05 | 0.0014737 | 0.004393 | 4.5937e-05 | 0.011982 | 0.0012319 | 0.0028591 | 0.0035041 | 0.0075951 | 6.4894e-05 | 0.0014737 | 0.004393 | 4.5937e-05 | 0.013573 | 0.02527 | 0.022569 | 0.11129 | 0.15913 | 0.0017798 | 6.6768e-06 | 1.5337e-05 | 0.0018019 | 19.2194 | 1.9473 | 1.2876 | 11768.294 | 0.87723 | 10.285
Los Angeles (SC) | 2026 | LHD1 | 2020 | Aggregate | Diesel | 6069.9737 | 236010.9172 | 76352.6336 | 0.01614 | 0.0080968 | 0 | 0.024237 | 0.0018872 | 0.00017679 | 0 | 0.002064 | 0.00078047 | 0.0085228 | 0.011367 | 0.0019725 | 0.00018478 | 0 | 0.0021573 | 0.0031219 | 0.019886 | 0.025166 | 115.7775 | 0.81414 | 0 | 116.5917 | 0.00049385 | 3.4112e-05 | 0 | 0.00052796 | 0.018199 | 0.00012797 | 0 | 0.018327 | 0.010632 | 0.0007344 | 0 | 0.011367 | 0 | 0 | 0 | 0 | 0.011367 | 0.012104 | 0.00083607 | 0 | 0.01294 | 0 | 0 | 0 | 0 | 0.01294 | 0.04668 | 0.0060871 | 0 | 0.052767 | 0.0010945 | 7.6965e-06 | 0 | 0.0011022 | 10.391 | 1.3975 | 1.451 | 6722.3707 | 0.7461 | 3.0424
Los Angeles (SC) | 2026 | LHD1 | 2021 | Aggregate | Gasoline | 5624.4008 | 230835.3764 | 83795.1918 | 0.0062634 | 0.00015764 | 0.021219 | 0.02764 | 0.00029778 | 0 | 2.8183e-05 | 0.00032596 | 0.0005089 | 0.0083359 | 0.0091707 | 0.00032386 | 0 | 3.0652e-05 | 0.00035451 | 0.0020356 | 0.01945 | 0.02184 | 192.2622 | 0.68354 | 1.5726 | 194.5183 | 0.00027229 | 0.00060121 | 0.00074042 | 0.0016139 | 0.00075055 | 1.8891e-05 | 0.0025428 | 0.0033122 | 0.00082002 | 0.0018106 | 0.0028648 | 0.0054954 | 5.438e-05 | 0.0011324 | 0.003417 | 3.6194e-05 | 0.010135 | 0.0011966 | 0.002642 | 0.0031366 | 0.0069752 | 5.438e-05 | 0.0011324 | 0.003417 | 3.6194e-05 | 0.011615 | 0.026954 | 0.023444 | 0.11533 | 0.16572 | 0.0019026 | 6.7641e-06 | 1.5562e-05 | 0.0019249 | 20.532 | 1.6294 | 1.2875 | 11466.875 | 0.68471 | 9.7694
Los Angeles (SC) | 2026 | LHD1 | 2021 | Aggregate | Diesel | 6226.3808 | 255516.146 | 78320.0372 | 0.013523 | 0.006822 | 0 | 0.020345 | 0.0014914 | 0.00018135 | 0 | 0.0016727 | 0.00084498 | 0.0092271 | 0.011745 | 0.0015588 | 0.00018955 | 0 | 0.0017484 | 0.0033799 | 0.02153 | 0.026658 | 122.2124 | 0.81424 | 0 | 123.0266 | 0.00052286 | 3.4991e-05 | 0 | 0.00055785 | 0.01921 | 0.00012799 | 0 | 0.019338 | 0.011257 | 0.00075333 | 0 | 0.01201 | 0 | 0 | 0 | 0 | 0.01201 | 0.012815 | 0.00085761 | 0 | 0.013673 | 0 | 0 | 0 | 0 | 0.013673 | 0.046328 | 0.006244 | 0 | 0.052572 | 0.0011553 | 7.6975e-06 | 0 | 0.001163 | 10.9645 | 1.0835 | 1.4197 | 6551.907 | 0.72816 | 2.7998
Los Angeles (SC) | 2026 | LHD1 | 2022 | Aggregate | Gasoline | 5843.2602 | 254719.2054 | 87055.8704 | 0.0060254 | 0.00014363 | 0.01986 | 0.026029 | 0.00032859 | 0 | 2.928e-05 | 0.00035787 | 0.00056156 | 0.0091983 | 0.010118 | 0.00035737 | 0 | 3.1845e-05 | 0.00038922 | 0.0022462 | 0.021463 | 0.024098 | 206.9334 | 0.6928 | 1.602 | 209.2282 | 0.00028007 | 0.00056072 | 0.00069358 | 0.0015344 | 0.00075752 | 1.8058e-05 | 0.0024969 | 0.0032725 | 0.00082398 | 0.0016497 | 0.0026216 | 0.0050952 | 4.7006e-05 | 0.00088444 | 0.0026161 | 2.9209e-05 | 0.0086719 | 0.0012023 | 0.0024072 | 0.0028703 | 0.0064798 | 4.7006e-05 | 0.00088444 | 0.0026161 | 2.9209e-05 | 0.010057 | 0.029613 | 0.024356 | 0.12279 | 0.17676 | 0.0020478 | 6.8559e-06 | 1.5853e-05 | 0.0020705 | 22.0847 | 1.3906 | 1.2874 | 11177.5216 | 0.53725 | 9.443
Los Angeles (SC) | 2026 | LHD1 | 2022 | Aggregate | Diesel | 6326.4604 | 275755.2728 | 79578.9127 | 0.010511 | 0.0053743 | 0 | 0.015885 | 0.0010848 | 0.00018426 | 0 | 0.001269 | 0.0009119 | 0.009958 | 0.012139 | 0.0011338 | 0.00019259 | 0 | 0.0013264 | 0.0036476 | 0.023235 | 0.028209 | 128.6461 | 0.80696 | 0 | 129.453 | 0.00055085 | 3.5553e-05 | 0 | 0.00058641 | 0.020221 | 0.00012684 | 0 | 0.020348 | 0.01186 | 0.00076543 | 0 | 0.012625 | 0 | 0 | 0 | 0 | 0.012625 | 0.013501 | 0.0008714 | 0 | 0.014373 | 0 | 0 | 0 | 0 | 0.014373 | 0.045213 | 0.0063443 | 0 | 0.051558 | 0.0012162 | 7.6287e-06 | 0 | 0.0012238 | 11.5372 | 0.7839 | 1.3921 | 6388.1549 | 0.70925 | 2.5442
Los Angeles (SC) | 2026 | LHD1 | 2023 | Aggregate | Gasoline | 6050.363 | 282631.4601 | 90141.3931 | 0.007189 | 0.00014872 | 0.022466 | 0.029804 | 0.0003646 | 0 | 3.0318e-05 | 0.00039491 | 0.0006231 | 0.010206 | 0.011224 | 0.00039653 | 0 | 3.2973e-05 | 0.0004295 | 0.0024924 | 0.023815 | 0.026737 | 223.8183 | 0.70045 | 1.6365 | 226.1552 | 0.00034374 | 0.00058122 | 0.0007659 | 0.0016909 | 0.00089525 | 1.8521e-05 | 0.0027978 | 0.0037115 | 0.0010102 | 0.0017081 | 0.0028918 | 0.0056101 | 4.1922e-05 | 0.00070698 | 0.0018662 | 2.4274e-05 | 0.0082496 | 0.0014741 | 0.0024925 | 0.0031662 | 0.0071327 | 4.1922e-05 | 0.00070698 | 0.0018662 | 2.4274e-05 | 0.0097722 | 0.033987 | 0.02522 | 0.13574 | 0.19495 | 0.0022149 | 6.9315e-06 | 1.6194e-05 | 0.002238 | 23.8714 | 1.435 | 1.2873 | 10888.6267 | 0.4705 | 9.386
Los Angeles (SC) | 2026 | LHD1 | 2023 | Aggregate | Diesel | 6447.2752 | 301142.3612 | 81098.6116 | 0.010849 | 0.005477 | 0 | 0.016326 | 0.0010427 | 0.00018778 | 0 | 0.0012305 | 0.00099586 | 0.010875 | 0.013101 | 0.0010898 | 0.00019627 | 0 | 0.0012861 | 0.0039834 | 0.025374 | 0.030644 | 136.9443 | 0.80162 | 0 | 137.7459 | 0.00058617 | 3.6232e-05 | 0 | 0.00062241 | 0.021526 | 0.000126 | 0 | 0.021652 | 0.01262 | 0.00078005 | 0 | 0.0134 | 0 | 0 | 0 | 0 | 0.0134 | 0.014367 | 0.00088804 | 0 | 0.015255 | 0 | 0 | 0 | 0 | 0.015255 | 0.043887 | 0.0064655 | 0 | 0.050353 | 0.0012946 | 7.5782e-06 | 0 | 0.0013022 | 12.2763 | 0.73774 | 1.3847 | 6224.3461 | 0.68933 | 2.2753
Los Angeles (SC) | 2026 | LHD1 | 2024 | Aggregate | Gasoline | 6253.5378 | 317286.171 | 93168.3954 | 0.0092002 | 0.00015372 | 0.026554 | 0.035908 | 0.0004093 | 0 | 3.1336e-05 | 0.00044064 | 0.0006995 | 0.011458 | 0.012598 | 0.00044515 | 0 | 3.408e-05 | 0.00047923 | 0.002798 | 0.026735 | 0.030012 | 245.0342 | 0.70722 | 1.6797 | 247.4211 | 0.00044564 | 0.00059928 | 0.0008828 | 0.0019277 | 0.0011215 | 1.8737e-05 | 0.0032368 | 0.004377 | 0.0013129 | 0.0017655 | 0.0033413 | 0.0064196 | 3.8605e-05 | 0.00058381 | 0.0014032 | 2.0911e-05 | 0.0084662 | 0.0019157 | 0.0025762 | 0.0036583 | 0.0081502 | 3.8605e-05 | 0.00058381 | 0.0014032 | 2.0911e-05 | 0.010197 | 0.040841 | 0.026066 | 0.155 | 0.22191 | 0.0024248 | 6.9986e-06 | 1.6622e-05 | 0.0024484 | 26.1161 | 1.54 | 1.2872 | 10611.3993 | 0.43732 | 9.5171
Los Angeles (SC) | 2026 | LHD1 | 2024 | Aggregate | Diesel | 6538.0391 | 331687.7586 | 82240.3065 | 0.011223 | 0.0055541 | 0 | 0.016777 | 0.00098457 | 0.00019042 | 0 | 0.001175 | 0.0010969 | 0.011978 | 0.01425 | 0.0010291 | 0.00019903 | 0 | 0.0012281 | 0.0043875 | 0.027948 | 0.033564 | 147.0924 | 0.79273 | 0 | 147.8851 | 0.00062786 | 3.6742e-05 | 0 | 0.0006646 | 0.023121 | 0.00012461 | 0 | 0.023245 | 0.013517 | 0.00079103 | 0 | 0.014309 | 0 | 0 | 0 | 0 | 0.014309 | 0.015389 | 0.00090054 | 0 | 0.016289 | 0 | 0 | 0 | 0 | 0.016289 | 0.042004 | 0.0065565 | 0 | 0.04856 | 0.0013906 | 7.4942e-06 | 0 | 0.001398 | 13.18 | 0.68831 | 1.377 | 6067.111 | 0.66828 | 1.9922
Los Angeles (SC) | 2026 | LHD1 | 2025 | Aggregate | Gasoline | 6442.7172 | 363423.8155 | 95986.8863 | 0.011653 | 0.00015837 | 0.03066 | 0.042471 | 0.00046882 | 0 | 3.2284e-05 | 0.0005011 | 0.00080121 | 0.013124 | 0.014426 | 0.00050988 | 0 | 3.5111e-05 | 0.00054499 | 0.0032048 | 0.030622 | 0.034372 | 273.5321 | 0.71136 | 1.7183 | 275.9618 | 0.0005798 | 0.00061788 | 0.00099972 | 0.0021974 | 0.0014067 | 1.9118e-05 | 0.0037012 | 0.005127 | 0.0017068 | 0.0018189 | 0.0037809 | 0.0073066 | 3.651e-05 | 0.00049948 | 0.00096256 | 1.8657e-05 | 0.0088239 | 0.0024906 | 0.0026541 | 0.0041397 | 0.0092844 | 3.651e-05 | 0.00049948 | 0.00096256 | 1.8657e-05 | 0.010802 | 0.049662 | 0.026855 | 0.17481 | 0.25133 | 0.0027068 | 7.0395e-06 | 1.7004e-05 | 0.0027309 | 29.1287 | 1.5903 | 1.287 | 10332.9094 | 0.40445 | 9.4106
Los Angeles (SC) | 2026 | LHD1 | 2025 | Aggregate | Diesel | 6624.7192 | 373652.9033 | 83330.6339 | 0.011788 | 0.0056277 | 0 | 0.017415 | 0.00091608 | 0.00019295 | 0 | 0.001109 | 0.0012356 | 0.013493 | 0.015838 | 0.0009575 | 0.00020167 | 0 | 0.0011592 | 0.0049426 | 0.031484 | 0.037586 | 161.4866 | 0.78281 | 0 | 162.2694 | 0.00068636 | 3.7229e-05 | 0 | 0.00072359 | 0.025383 | 0.00012305 | 0 | 0.025506 | 0.014777 | 0.00080152 | 0 | 0.015578 | 0 | 0 | 0 | 0 | 0.015578 | 0.016823 | 0.00091248 | 0 | 0.017735 | 0 | 0 | 0 | 0 | 0.017735 | 0.039854 | 0.0066434 | 0 | 0.046497 | 0.0015266 | 7.4003e-06 | 0 | 0.001534 | 14.4619 | 0.63423 | 1.3688 | 5909.562 | 0.64588 | 1.6933
Los Angeles (SC) | 2026 | LHD1 | 2026 | Aggregate | Gasoline | 4735.6504 | 313044.3225 | 70554.1349 | 0.0094528 | 0.00011641 | 0.021369 | 0.030938 | 0.00040383 | 0 | 2.373e-05 | 0.00042756 | 0.00069014 | 0.011305 | 0.012422 | 0.0004392 | 0 | 2.5808e-05 | 0.00046501 | 0.0027606 | 0.026377 | 0.029603 | 229.7273 | 0.51075 | 1.2303 | 231.4684 | 0.00049098 | 0.00046427 | 0.00068995 | 0.0016452 | 0.0012005 | 1.4784e-05 | 0.0027139 | 0.0039292 | 0.0014139 | 0.001337 | 0.0025526 | 0.0053035 | 2.5238e-05 | 0.00031696 | 0.00048381 | 1.23e-05 | 0.0061418 | 0.0020632 | 0.0019509 | 0.0027948 | 0.0068089 | 2.5238e-05 | 0.00031696 | 0.00048381 | 1.23e-05 | 0.0076472 | 0.039946 | 0.019739 | 0.12488 | 0.18456 | 0.0022733 | 5.0543e-06 | 1.2175e-05 | 0.0022906 | 24.4322 | 1.3449 | 1.2868 | 10061.734 | 0.33242 | 8.0229
Los Angeles (SC) | 2026 | LHD1 | 2026 | Aggregate | Diesel | 5066.537 | 334883.6837 | 63730.6623 | 0.0097639 | 0.004304 | 0 | 0.014068 | 0.00064041 | 0.00014757 | 0 | 0.00078798 | 0.0011074 | 0.012093 | 0.013989 | 0.00066937 | 0.00015424 | 0 | 0.00082361 | 0.0044298 | 0.028218 | 0.033471 | 141.117 | 0.58374 | 0 | 141.7007 | 0.00059556 | 2.8473e-05 | 0 | 0.00062403 | 0.022182 | 9.1755e-05 | 0 | 0.022273 | 0.012822 | 0.000613 | 0 | 0.013435 | 0 | 0 | 0 | 0 | 0.013435 | 0.014597 | 0.00069786 | 0 | 0.015295 | 0 | 0 | 0 | 0 | 0.015295 | 0.028736 | 0.0050808 | 0 | 0.033817 | 0.0013341 | 5.5184e-06 | 0 | 0.0013396 | 12.6288 | 0.57164 | 1.3601 | 5757.9137 | 0.6215 | 1.3741
Los Angeles (SC) | 2026 | LHD2 | 1982 | Aggregate | Gasoline | 7.2529 | 99.4625 | 108.057 | 0.00046083 | 3.0221e-07 | 5.2656e-06 | 0.0004664 | 1.3784e-06 | 0 | 3.0304e-07 | 1.6815e-06 | 2.1928e-07 | 4.1904e-06 | 6.0911e-06 | 1.4992e-06 | 0 | 3.2958e-07 | 1.8288e-06 | 8.7711e-07 | 9.7776e-06 | 1.2483e-05 | 0.11637 | 0.0011484 | 0.0024802 | 0.12 | 3.9669e-05 | 5.8412e-07 | 0 | 4.0253e-05 | 1.8195e-05 | 1.1932e-08 | 2.079e-07 | 1.8415e-05 | 0.00022581 | 3.3251e-06 | 0 | 0.00022914 | 4.0164e-06 | 4.6963e-05 | 0.00019902 | 2.072e-06 | 0.00048121 | 0.00032951 | 4.8519e-06 | 0 | 0.00033436 | 4.0164e-06 | 4.6963e-05 | 0.00019902 | 2.072e-06 | 0.00058643 | 0.0045931 | 2.6725e-05 | 0.00026881 | 0.0048887 | 1.1516e-06 | 1.1364e-08 | 2.4543e-08 | 1.1875e-06 | 0.012666 | 63.81 | 1.7079 | 16417.236 | 80.2311 | 668.8323
Los Angeles (SC) | 2026 | LHD2 | 1982 | Aggregate | Diesel | 3.0875 | 42.3357 | 38.8363 | 0.00025649 | 8.8354e-06 | 0 | 0.00026533 | 6.5099e-06 | 4.3287e-07 | 0 | 6.9428e-06 | 1.4e-07 | 1.7836e-06 | 8.8664e-06 | 6.8042e-06 | 4.5244e-07 | 0 | 7.2567e-06 | 5.6001e-07 | 4.1618e-06 | 1.1978e-05 | 0.026944 | 0.00063572 | 0 | 0.02758 | 4.0116e-07 | 1.7351e-08 | 0 | 4.1852e-07 | 4.2352e-06 | 9.9927e-08 | 0 | 4.3351e-06 | 8.6368e-06 | 3.7355e-07 | 0 | 9.0104e-06 | 0 | 0 | 0 | 0 | 9.0104e-06 | 9.8325e-06 | 4.2526e-07 | 0 | 1.0258e-05 | 0 | 0 | 0 | 0 | 1.0258e-05 | 4.9789e-05 | 3.0962e-06 | 0 | 5.2885e-05 | 2.5472e-07 | 6.0099e-09 | 0 | 2.6073e-07 | 0.002458 | 85.2833 | 3.8502 | 8864.7598 | 3.2971 | 16.9986
Los Angeles (SC) | 2026 | LHD2 | 1983 | Aggregate | Gasoline | 5.0535 | 70.7601 | 75.289 | 0.00033248 | 2.1057e-07 | 2.5157e-06 | 0.0003352 | 9.8065e-07 | 0 | 2.1114e-07 | 1.1918e-06 | 1.56e-07 | 2.9811e-06 | 4.3289e-06 | 1.0665e-06 | 0 | 2.2964e-07 | 1.2962e-06 | 6.24e-07 | 6.956e-06 | 8.8762e-06 | 0.082746 | 0.00080014 | 0.0017259 | 0.085273 | 2.8013e-05 | 4.0748e-07 | 0 | 2.842e-05 | 1.3087e-05 | 8.2884e-09 | 9.9022e-08 | 1.3194e-05 | 0.00015927 | 2.3168e-06 | 0 | 0.00016159 | 2.7761e-06 | 3.2181e-05 | 0.00013682 | 1.4245e-06 | 0.00033479 | 0.00023241 | 3.3806e-06 | 0 | 0.00023579 | 2.7761e-06 | 3.2181e-05 | 0.00013682 | 1.4245e-06 | 0.00040899 | 0.0032453 | 1.8621e-05 | 0.00018594 | 0.0034499 | 8.1884e-07 | 7.918e-09 | 1.7079e-08 | 8.4384e-07 | 0.0090008 | 64.4623 | 1.707 | 16398.6354 | 78.6514 | 663.4453
Los Angeles (SC) | 2026 | LHD2 | 1983 | Aggregate | Diesel | 10.7093 | 149.9407 | 134.7101 | 0.00090842 | 3.0647e-05 | 0 | 0.00093907 | 2.3056e-05 | 1.5015e-06 | 0 | 2.4558e-05 | 4.9584e-07 | 6.3171e-06 | 3.1371e-05 | 2.4099e-05 | 1.5694e-06 | 0 | 2.5668e-05 | 1.9834e-06 | 1.474e-05 | 4.2391e-05 | 0.095427 | 0.0022051 | 0 | 0.097632 | 1.4208e-06 | 6.0184e-08 | 0 | 1.481e-06 | 1.5e-05 | 3.4661e-07 | 0 | 1.5346e-05 | 3.0589e-05 | 1.2957e-06 | 0 | 3.1885e-05 | 0 | 0 | 0 | 0 | 3.1885e-05 | 3.4824e-05 | 1.4751e-06 | 0 | 3.6299e-05 | 0 | 0 | 0 | 0 | 3.6299e-05 | 0.00017634 | 1.074e-05 | 0 | 0.00018708 | 9.0213e-07 | 2.0846e-08 | 0 | 9.2298e-07 | 0.0087013 | 85.2248 | 3.8472 | 8860.5454 | 3.2943 | 16.9781
Los Angeles (SC) | 2026 | LHD2 | 1984 | Aggregate | Gasoline | 8.1686 | 116.7927 | 121.7 | 0.00055104 | 3.4037e-07 | 0 | 0.00055138 | 1.6186e-06 | 0 | 3.413e-07 | 1.9599e-06 | 2.5748e-07 | 4.9205e-06 | 7.1379e-06 | 1.7604e-06 | 0 | 3.7119e-07 | 2.1316e-06 | 1.0299e-06 | 1.1481e-05 | 1.4643e-05 | 0.13588 | 0.0012934 | 0.0042866 | 0.14146 | 3.4371e-05 | 6.6376e-07 | 9.6227e-06 | 4.4657e-05 | 2.1712e-05 | 1.3411e-08 | 0 | 2.1726e-05 | 0.00019392 | 3.7449e-06 | 6.9749e-05 | 0.00026741 | 4.457e-06 | 5.0791e-05 | 0.00021898 | 2.2861e-06 | 0.00054393 | 0.00028296 | 5.4645e-06 | 7.6366e-05 | 0.00036479 | 4.457e-06 | 5.0791e-05 | 0.00021898 | 2.2861e-06 | 0.00064131 | 0.0051036 | 3.0099e-05 | 0.0010971 | 0.0062309 | 1.3446e-06 | 1.2799e-08 | 4.2419e-08 | 1.3998e-06 | 0.014931 | 64.2426 | 1.7061 | 16481.62 | 74.7203 | 725.9703
Los Angeles (SC) | 2026 | LHD2 | 1984 | Aggregate | Diesel | 22.0644 | 315.44 | 277.5426 | 0.0019111 | 6.3142e-05 | 0 | 0.0019743 | 4.8505e-05 | 3.0935e-06 | 0 | 5.1598e-05 | 1.0431e-06 | 1.329e-05 | 6.5931e-05 | 5.0698e-05 | 3.2334e-06 | 0 | 5.3931e-05 | 4.1726e-06 | 3.1009e-05 | 8.9113e-05 | 0.20076 | 0.0045432 | 0 | 0.2053 | 2.989e-06 | 1.24e-07 | 0 | 3.113e-06 | 3.1556e-05 | 7.1412e-07 | 0 | 3.227e-05 | 6.4352e-05 | 2.6696e-06 | 0 | 6.7022e-05 | 0 | 0 | 0 | 0 | 6.7022e-05 | 7.3261e-05 | 3.0391e-06 | 0 | 7.63e-05 | 0 | 0 | 0 | 0 | 7.63e-05 | 0.00037097 | 2.2127e-05 | 0 | 0.0003931 | 1.8979e-06 | 4.2949e-08 | 0 | 1.9408e-06 | 0.018297 | 85.1673 | 3.8442 | 8856.4103 | 3.2915 | 16.958
Los Angeles (SC) | 2026 | LHD2 | 1985 | Aggregate | Gasoline | 15.8231 | 231.0188 | 235.7399 | 0.0010913 | 6.5932e-07 | 0 | 0.0010919 | 3.2016e-06 | 0 | 6.6111e-07 | 3.8628e-06 | 5.0931e-07 | 9.7329e-06 | 1.4105e-05 | 3.4821e-06 | 0 | 7.1902e-07 | 4.2011e-06 | 2.0372e-06 | 2.271e-05 | 2.8948e-05 | 0.26867 | 0.0025053 | 0.0082816 | 0.27945 | 6.757e-05 | 1.2879e-06 | 1.853e-05 | 8.7388e-05 | 4.2984e-05 | 2.5969e-08 | 0 | 4.301e-05 | 0.00038058 | 7.2541e-06 | 0.00013409 | 0.00052192 | 8.5484e-06 | 9.5435e-05 | 0.00042487 | 4.3342e-06 | 0.0010551 | 0.00055534 | 1.0585e-05 | 0.00014681 | 0.00071273 | 8.5484e-06 | 9.5435e-05 | 0.00042487 | 4.3342e-06 | 0.0012459 | 0.010038 | 5.8304e-05 | 0.0021136 | 0.01221 | 2.6587e-06 | 2.4792e-08 | 8.1953e-08 | 2.7654e-06 | 0.029497 | 64.3191 | 1.7052 | 16460.7908 | 73.3891 | 719.211
Los Angeles (SC) | 2026 | LHD2 | 1985 | Aggregate | Diesel | 12.547 | 183.1703 | 157.826 | 0.0011097 | 3.5906e-05 | 0 | 0.0011457 | 2.8166e-05 | 1.7591e-06 | 0 | 2.9925e-05 | 6.0573e-07 | 7.717e-06 | 3.8248e-05 | 2.9439e-05 | 1.8387e-06 | 0 | 3.1278e-05 | 2.4229e-06 | 1.8006e-05 | 5.1707e-05 | 0.11658 | 0.0025835 | 0 | 0.11916 | 1.7357e-06 | 7.0511e-08 | 0 | 1.8062e-06 | 1.8324e-05 | 4.0609e-07 | 0 | 1.873e-05 | 3.7368e-05 | 1.5181e-06 | 0 | 3.8886e-05 | 0 | 0 | 0 | 0 | 3.8886e-05 | 4.2541e-05 | 1.7282e-06 | 0 | 4.427e-05 | 0 | 0 | 0 | 0 | 4.427e-05 | 0.00021542 | 1.2582e-05 | 0 | 0.000228 | 1.1021e-06 | 2.4423e-08 | 0 | 1.1265e-06 | 0.01062 | 85.1109 | 3.8413 | 8852.3511 | 3.2888 | 16.9382
Los Angeles (SC) | 2026 | LHD2 | 1986 | Aggregate | Gasoline | 26.0103 | 387.8084 | 387.5141 | 0.0017294 | 1.0838e-06 | 0 | 0.0017305 | 5.3746e-06 | 0 | 1.0868e-06 | 6.4613e-06 | 8.5497e-07 | 1.6338e-05 | 2.3655e-05 | 5.8453e-06 | 0 | 1.1819e-06 | 7.0273e-06 | 3.4199e-06 | 3.8123e-05 | 4.857e-05 | 0.45085 | 0.0041183 | 0.013578 | 0.46855 | 0.00011282 | 2.1204e-06 | 3.03e-05 | 0.00014524 | 6.9317e-05 | 4.3439e-08 | 0 | 6.936e-05 | 0.00063445 | 1.1924e-05 | 0.00021891 | 0.00086529 | 1.3919e-05 | 0.00046089 | 0.0077609 | 6.972e-06 | 0.009108 | 0.00092578 | 1.74e-05 | 0.00023968 | 0.0011829 | 1.3919e-05 | 0.00046089 | 0.0077609 | 6.972e-06 | 0.0094255 | 0.016764 | 9.5841e-05 | 0.0034553 | 0.020315 | 4.4615e-06 | 4.0754e-08 | 1.3437e-07 | 4.6367e-06 | 0.049457 | 60.7217 | 1.7043 | 16440.8291 | 330.7316 | 712.8203
Los Angeles (SC) | 2026 | LHD2 | 1986 | Aggregate | Diesel | 45.5963 | 679.7642 | 573.5436 | 0.0041184 | 0.00013048 | 0 | 0.0042489 | 0.00010453 | 6.3927e-06 | 0 | 0.00011092 | 2.2479e-06 | 2.8639e-05 | 0.00014181 | 0.00010925 | 6.6818e-06 | 0 | 0.00011593 | 8.9917e-06 | 6.6824e-05 | 0.00019175 | 0.43262 | 0.0093885 | 0 | 0.44201 | 6.4413e-06 | 2.5624e-07 | 0 | 6.6975e-06 | 6.8002e-05 | 1.4757e-06 | 0 | 6.9478e-05 | 0.00013868 | 5.5167e-06 | 0 | 0.00014419 | 0 | 0 | 0 | 0 | 0.00014419 | 0.00015788 | 6.2804e-06 | 0 | 0.00016416 | 0 | 0 | 0 | 0 | 0.00016416 | 0.00079944 | 4.5725e-05 | 0 | 0.00084516 | 4.0899e-06 | 8.8755e-08 | 0 | 4.1786e-06 | 0.039393 | 85.0555 | 3.8385 | 8848.3647 | 3.2861 | 16.9188
Los Angeles (SC) | 2026 | LHD2 | 1987 | Aggregate | Gasoline | 28.6999 | 437.0182 | 427.5863 | 0.0019862 | 1.1959e-06 | 0 | 0.0019874 | 6.0566e-06 | 0 | 1.1991e-06 | 7.2557e-06 | 9.6346e-07 | 1.8412e-05 | 2.6631e-05 | 6.5871e-06 | 0 | 1.3042e-06 | 7.8912e-06 | 3.8538e-06 | 4.2961e-05 | 5.4706e-05 | 0.50788 | 0.0045442 | 0.014947 | 0.52737 | 0.0001265 | 2.3432e-06 | 3.3295e-05 | 0.00016214 | 7.9154e-05 | 4.7657e-08 | 0 | 7.9202e-05 | 0.00071032 | 1.3157e-05 | 0.00024019 | 0.00096367 | 1.5329e-05 | 0.00051981 | 0.00853 | 7.6208e-06 | 0.010036 | 0.0010365 | 1.9199e-05 | 0.00026298 | 0.0013187 | 1.5329e-05 | 0.00051981 | 0.00853 | 7.6208e-06 | 0.010391 | 0.018792 | 0.00010575 | 0.0037932 | 0.022691 | 5.0259e-06 | 4.4969e-08 | 1.4791e-07 | 5.2188e-06 | 0.055666 | 61.8841 | 1.7034 | 16421.2755 | 323.5667 | 706.5334
Los Angeles (SC) | 2026 | LHD2 | 1987 | Aggregate | Diesel | 56.2995 | 857.1958 | 708.1774 | 0.0052918 | 0.00016111 | 0 | 0.0054529 | 0.00014957 | 4.6654e-06 | 0 | 0.00015423 | 2.8347e-06 | 3.6114e-05 | 0.00019318 | 0.00015633 | 4.8764e-06 | 0 | 0.00016121 | 1.1339e-05 | 8.4266e-05 | 0.00025681 | 0.54555 | 0.011592 | 0 | 0.55714 | 1.0201e-05 | 3.1639e-07 | 0 | 1.0517e-05 | 8.5752e-05 | 1.8222e-06 | 0 | 8.7575e-05 | 0.00021962 | 6.8116e-06 | 0 | 0.00022643 | 0 | 0 | 0 | 0 | 0.00022643 | 0.00025002 | 7.7546e-06 | 0 | 0.00025777 | 0 | 0 | 0 | 0 | 0.00025777 | 0.0012671 | 5.6458e-05 | 0 | 0.0013236 | 5.1574e-06 | 1.0959e-07 | 0 | 5.267e-06 | 0.049654 | 86.563 | 4.0768 | 8844.448 | 4.0921 | 21.0111
Los Angeles (SC) | 2026 | LHD2 | 1988 | Aggregate | Gasoline | 17.4777 | 271.8215 | 260.3911 | 0.00045507 | 7.2826e-07 | 0.00016397 | 0.00061977 | 3.0438e-06 | 0 | 7.3025e-07 | 3.7741e-06 | 5.9926e-07 | 1.1452e-05 | 1.5825e-05 | 3.3105e-06 | 0 | 7.9421e-07 | 4.1047e-06 | 2.3971e-06 | 2.6721e-05 | 3.3223e-05 | 0.29963 | 0.0027673 | 0.0064635 | 0.30886 | 2.0574e-05 | 1.7323e-06 | 6.9873e-06 | 2.9293e-05 | 2.235e-05 | 3.5768e-08 | 8.0534e-06 | 3.0439e-05 | 9.5161e-05 | 8.0126e-06 | 4.1522e-05 | 0.0001447 | 9.2525e-06 | 0.00031392 | 0.0051831 | 4.5214e-06 | 0.0056554 | 0.00013886 | 1.1692e-05 | 4.5461e-05 | 0.00019601 | 9.2525e-06 | 0.00031392 | 0.0051831 | 4.5214e-06 | 0.0057068 | 0.0023676 | 6.4401e-05 | 0.00086701 | 0.003299 | 2.9651e-06 | 2.7385e-08 | 6.3962e-08 | 3.0564e-06 | 0.032601 | 31.0266 | 1.6632 | 15462.0405 | 285.6885 | 165.1545
Los Angeles (SC) | 2026 | LHD2 | 1988 | Aggregate | Diesel | 68.4482 | 1064.4343 | 860.9917 | 0.0065711 | 0.00019588 | 0 | 0.006767 | 0.00018573 | 5.6722e-06 | 0 | 0.0001914 | 3.52e-06 | 4.4845e-05 | 0.00023976 | 0.00019412 | 5.9286e-06 | 0 | 0.00020005 | 1.408e-05 | 0.00010464 | 0.00031877 | 0.67744 | 0.014094 | 0 | 0.69153 | 1.2667e-05 | 3.8466e-07 | 0 | 1.3052e-05 | 0.00010648 | 2.2154e-06 | 0 | 0.0001087 | 0.00027271 | 8.2815e-06 | 0 | 0.00028099 | 0 | 0 | 0 | 0 | 0.00028099 | 0.00031046 | 9.4279e-06 | 0 | 0.00031989 | 0 | 0 | 0 | 0 | 0.00031989 | 0.0015734 | 6.8641e-05 | 0 | 0.0016421 | 6.4042e-06 | 1.3324e-07 | 0 | 6.5375e-06 | 0.061632 | 86.5095 | 4.0752 | 8840.5982 | 4.0895 | 20.9923
Los Angeles (SC) | 2026 | LHD2 | 1989 | Aggregate | Gasoline | 25.9427 | 412.1344 | 386.5076 | 0.00068941 | 1.081e-06 | 0.00024373 | 0.00093422 | 4.6151e-06 | 0 | 1.0839e-06 | 5.699e-06 | 9.086e-07 | 1.7363e-05 | 2.3971e-05 | 5.0193e-06 | 0 | 1.1789e-06 | 6.1982e-06 | 3.6344e-06 | 4.0515e-05 | 5.0347e-05 | 0.45428 | 0.0041076 | 0.0095698 | 0.46796 | 3.106e-05 | 2.5759e-06 | 1.0273e-05 | 4.391e-05 | 3.392e-05 | 5.3185e-08 | 1.1992e-05 | 4.5965e-05 | 0.00014341 | 1.1893e-05 | 6.094e-05 | 0.00021624 | 1.3644e-05 | 0.0004608 | 0.0076495 | 6.5849e-06 | 0.0083468 | 0.00020926 | 1.7355e-05 | 6.6721e-05 | 0.00029334 | 1.3644e-05 | 0.0004608 | 0.0076495 | 6.5849e-06 | 0.0084239 | 0.0035802 | 9.5593e-05 | 0.0012731 | 0.0049489 | 4.4955e-06 | 4.0649e-08 | 9.4701e-08 | 4.6308e-06 | 0.049394 | 30.846 | 1.6624 | 15450.9052 | 278.1392 | 163.4026
Los Angeles (SC) | 2026 | LHD2 | 1989 | Aggregate | Diesel | 108.663 | 1726.0839 | 1366.8436 | 0.010656 | 0.00031096 | 0 | 0.010967 | 0.00030117 | 9.0047e-06 | 0 | 0.00031018 | 5.708e-06 | 7.272e-05 | 0.00038861 | 0.00031479 | 9.4119e-06 | 0 | 0.0003242 | 2.2832e-05 | 0.00016968 | 0.00051672 | 1.0985 | 0.022374 | 0 | 1.1209 | 2.0541e-05 | 6.1066e-07 | 0 | 2.1151e-05 | 0.00017267 | 3.5169e-06 | 0 | 0.00017619 | 0.00044223 | 1.3147e-05 | 0 | 0.00045537 | 0 | 0 | 0 | 0 | 0.00045537 | 0.00050345 | 1.4967e-05 | 0 | 0.00051841 | 0 | 0 | 0 | 0 | 0.00051841 | 0.0025515 | 0.00010897 | 0 | 0.0026604 | 1.0385e-05 | 2.1152e-07 | 0 | 1.0597e-05 | 0.099899 | 86.4569 | 4.0736 | 8836.8121 | 4.087 | 20.9739
Los Angeles (SC) | 2026 | LHD2 | 1990 | Aggregate | Gasoline | 48.0974 | 780.5767 | 716.5801 | 0.0013035 | 2.0041e-06 | 0.0004459 | 0.0017514 | 8.7409e-06 | 0 | 2.0096e-06 | 1.075e-05 | 1.7209e-06 | 3.2886e-05 | 4.5357e-05 | 9.5065e-06 | 0 | 2.1856e-06 | 1.1692e-05 | 6.8835e-06 | 7.6734e-05 | 9.531e-05 | 0.86036 | 0.0076155 | 0.017725 | 0.8857 | 5.8582e-05 | 4.7831e-06 | 1.8988e-05 | 8.2354e-05 | 6.4332e-05 | 9.8911e-08 | 2.2007e-05 | 8.6438e-05 | 0.00027007 | 2.205e-05 | 0.00011246 | 0.00040458 | 2.5174e-05 | 0.00084764 | 0.013986 | 1.2075e-05 | 0.015275 | 0.00039408 | 3.2176e-05 | 0.00012313 | 0.00054939 | 2.5174e-05 | 0.00084764 | 0.013986 | 1.2075e-05 | 0.01542 | 0.0067634 | 0.00017723 | 0.0023505 | 0.0092911 | 8.514e-06 | 7.5362e-08 | 1.754e-07 | 8.7648e-06 | 0.093489 | 30.5321 | 1.6615 | 15440.4664 | 268.8191 | 161.9721
Los Angeles (SC) | 2026 | LHD2 | 1990 | Aggregate | Diesel | 125.0206 | 2028.7652 | 1572.6017 | 0.012524 | 0.00035777 | 0 | 0.012882 | 0.00035399 | 1.036e-05 | 0 | 0.00036435 | 6.709e-06 | 8.5473e-05 | 0.00045653 | 0.00036999 | 1.0829e-05 | 0 | 0.00038082 | 2.6836e-05 | 0.00019944 | 0.00060709 | 1.2912 | 0.025742 | 0 | 1.3169 | 2.4143e-05 | 7.0258e-07 | 0 | 2.4845e-05 | 0.00020295 | 4.0463e-06 | 0 | 0.000207 | 0.00051977 | 1.5126e-05 | 0 | 0.0005349 | 0 | 0 | 0 | 0 | 0.0005349 | 0.00059173 | 1.722e-05 | 0 | 0.00060895 | 0 | 0 | 0 | 0 | 0.00060895 | 0.0029989 | 0.00012537 | 0 | 0.0031243 | 1.2206e-05 | 2.4336e-07 | 0 | 1.245e-05 | 0.11737 | 86.4051 | 4.072 | 8833.0869 | 4.0845 | 20.9557
Los Angeles (SC) | 2026 | LHD2 | 1991 | Aggregate | Gasoline | 42.0382 | 697.0434 | 626.3069 | 0.0020442 | 1.7569e-06 | 0.0002422 | 0.0022881 | 4.3711e-06 | 0 | 5.7995e-07 | 4.951e-06 | 1.5367e-06 | 2.9367e-05 | 3.5854e-05 | 4.7539e-06 | 0 | 6.3075e-07 | 5.3847e-06 | 6.1469e-06 | 6.8522e-05 | 8.0054e-05 | 0.77101 | 0.0066588 | 0.02005 | 0.79772 | 5.7426e-05 | 4.0836e-06 | 3.0505e-05 | 9.2014e-05 | 8.9911e-05 | 7.7276e-08 | 1.0653e-05 | 0.00010064 | 0.00027421 | 1.9499e-05 | 0.00018713 | 0.00048084 | 1.6864e-05 | 0.00056498 | 0.0037067 | 8.0621e-06 | 0.0047775 | 0.00040012 | 2.8453e-05 | 0.00020489 | 0.00063346 | 1.6864e-05 | 0.00056498 | 0.0037067 | 8.0621e-06 | 0.0049301 | 0.0076619 | 0.00015595 | 0.0047419 | 0.01256 | 7.6297e-06 | 6.5894e-08 | 1.9841e-07 | 7.894e-06 | 0.084201 | 44.669 | 1.5628 | 15573.103 | 96.2463 | 245.1934
Los Angeles (SC) | 2026 | LHD2 | 1991 | Aggregate | Diesel | 49.4219 | 819.3912 | 621.6651 | 0.0089313 | 0.00014143 | 0 | 0.0090727 | 3.8237e-05 | 2.4e-06 | 0 | 4.0637e-05 | 2.7097e-06 | 3.4521e-05 | 7.7868e-05 | 3.9966e-05 | 2.5085e-06 | 0 | 4.2474e-05 | 1.0839e-05 | 8.055e-05 | 0.00013386 | 0.52149 | 0.01087 | 0 | 0.53236 | 1.2532e-05 | 2.7774e-07 | 0 | 1.2809e-05 | 8.197e-05 | 1.7087e-06 | 0 | 8.3679e-05 | 0.0002698 | 5.9795e-06 | 0 | 0.00027578 | 0 | 0 | 0 | 0 | 0.00027578 | 0.00030715 | 6.8073e-06 | 0 | 0.00031396 | 0 | 0 | 0 | 0 | 0.00031396 | 0.0012959 | 4.9561e-05 | 0 | 0.0013455 | 4.9299e-06 | 1.0276e-07 | 0 | 5.0327e-06 | 0.047445 | 150.6726 | 2.2231 | 8840.9493 | 5.2139 | 22.3448
Los Angeles (SC) | 2026 | LHD2 | 1992 | Aggregate | Gasoline | 38.8248 | 657.8171 | 578.432 | 0.001934 | 1.6226e-06 | 0.00022307 | 0.0021587 | 4.1251e-06 | 0 | 5.3562e-07 | 4.6607e-06 | 1.4502e-06 | 2.7714e-05 | 3.3825e-05 | 4.4864e-06 | 0 | 5.8254e-07 | 5.0689e-06 | 5.801e-06 | 6.4666e-05 | 7.5536e-05 | 0.72756 | 0.0061498 | 0.018459 | 0.75217 | 5.4038e-05 | 3.7776e-06 | 2.8121e-05 | 8.5937e-05 | 8.5073e-05 | 7.1376e-08 | 9.8124e-06 | 9.4957e-05 | 0.00025761 | 1.8009e-05 | 0.00017223 | 0.00044785 | 1.5288e-05 | 0.00050559 | 0.0033802 | 7.2464e-06 | 0.0043562 | 0.0003759 | 2.6278e-05 | 0.00018857 | 0.00059075 | 1.5288e-05 | 0.00050559 | 0.0033802 | 7.2464e-06 | 0.0044991 | 0.0071993 | 0.00014403 | 0.004344 | 0.011687 | 7.1998e-06 | 6.0857e-08 | 1.8267e-07 | 7.4434e-06 | 0.079394 | 44.6551 | 1.5626 | 15559.6229 | 93.0692 | 241.7667
Los Angeles (SC) | 2026 | LHD2 | 1992 | Aggregate | Diesel | 50.5938 | 857.1359 | 636.4065 | 0.0093427 | 0.00014478 | 0 | 0.0094875 | 3.9998e-05 | 2.4569e-06 | 0 | 4.2455e-05 | 2.8345e-06 | 3.6111e-05 | 8.1401e-05 | 4.1807e-05 | 2.568e-06 | 0 | 4.4375e-05 | 1.1338e-05 | 8.426e-05 | 0.00013997 | 0.54551 | 0.011128 | 0 | 0.55664 | 1.3109e-05 | 2.8432e-07 | 0 | 1.3393e-05 | 8.5746e-05 | 1.7492e-06 | 0 | 8.7496e-05 | 0.00028223 | 6.1213e-06 | 0 | 0.00028835 | 0 | 0 | 0 | 0 | 0.00028835 | 0.0003213 | 6.9687e-06 | 0 | 0.00032827 | 0 | 0 | 0 | 0 | 0.00032827 | 0.0013556 | 5.0737e-05 | 0 | 0.0014064 | 5.157e-06 | 1.052e-07 | 0 | 5.2622e-06 | 0.049609 | 150.6224 | 2.2222 | 8837.0919 | 5.2115 | 22.3273
Los Angeles (SC) | 2026 | LHD2 | 1993 | Aggregate | Gasoline | 61.2745 | 1061.0119 | 912.8987 | 0.0031138 | 2.5608e-06 | 0.00035135 | 0.0034677 | 6.6535e-06 | 0 | 8.4533e-07 | 7.4988e-06 | 2.3391e-06 | 4.4701e-05 | 5.4539e-05 | 7.2362e-06 | 0 | 9.1938e-07 | 8.1556e-06 | 9.3565e-06 | 0.0001043 | 0.00012181 | 1.1734 | 0.0097058 | 0.0291 | 1.2122 | 8.6957e-05 | 5.9713e-06 | 4.431e-05 | 0.00013724 | 0.00013714 | 1.1279e-07 | 1.5474e-05 | 0.00015273 | 0.00041389 | 2.8422e-05 | 0.00027096 | 0.00071327 | 2.3647e-05 | 0.00077573 | 0.005226 | 1.1151e-05 | 0.0067498 | 0.00060395 | 4.1473e-05 | 0.00029666 | 0.00094208 | 2.3647e-05 | 0.00077573 | 0.005226 | 1.1151e-05 | 0.0069786 | 0.011566 | 0.00022731 | 0.006837 | 0.01863 | 1.1612e-05 | 9.6047e-08 | 2.8797e-07 | 1.1996e-05 | 0.12796 | 44.4738 | 1.5623 | 15547.2225 | 89.5021 | 238.935
Los Angeles (SC) | 2026 | LHD2 | 1993 | Aggregate | Diesel | 62.0373 | 1074.1124 | 780.3507 | 0.011708 | 0.00017753 | 0 | 0.011885 | 5.0124e-05 | 3.0126e-06 | 0 | 5.3136e-05 | 3.552e-06 | 4.5253e-05 | 0.00010194 | 5.239e-05 | 3.1489e-06 | 0 | 5.5539e-05 | 1.4208e-05 | 0.00010559 | 0.00017534 | 0.6836 | 0.013645 | 0 | 0.69724 | 1.6427e-05 | 3.4863e-07 | 0 | 1.6776e-05 | 0.00010745 | 2.1448e-06 | 0 | 0.0001096 | 0.00035367 | 7.5058e-06 | 0 | 0.00036118 | 0 | 0 | 0 | 0 | 0.00036118 | 0.00040263 | 8.5449e-06 | 0 | 0.00041118 | 0 | 0 | 0 | 0 | 0.00041118 | 0.0016988 | 6.2212e-05 | 0 | 0.001761 | 6.4625e-06 | 1.29e-07 | 0 | 6.5915e-06 | 0.062141 | 150.573 | 2.2213 | 8833.2913 | 5.2091 | 22.3099
Los Angeles (SC) | 2026 | LHD2 | 1994 | Aggregate | Gasoline | 143.8991 | 2546.9205 | 2143.8815 | 0.0074672 | 6.014e-06 | 0.00082418 | 0.0082974 | 1.5971e-05 | 0 | 1.9852e-06 | 1.7957e-05 | 5.615e-06 | 0.0001073 | 0.00013087 | 1.737e-05 | 0 | 2.1591e-06 | 1.9529e-05 | 2.246e-05 | 0.00025037 | 0.00029236 | 2.8166 | 0.022793 | 0.068269 | 2.9077 | 0.00020834 | 1.4044e-05 | 0.00010391 | 0.00032629 | 0.0003292 | 2.6513e-07 | 3.6334e-05 | 0.00036579 | 0.00099017 | 6.6747e-05 | 0.00063443 | 0.0016914 | 5.423e-05 | 0.0017481 | 0.011956 | 2.5421e-05 | 0.015475 | 0.0014449 | 9.7396e-05 | 0.00069463 | 0.0022369 | 5.423e-05 | 0.0017481 | 0.011956 | 2.5421e-05 | 0.01602 | 0.027663 | 0.00053383 | 0.016015 | 0.044212 | 2.7872e-05 | 2.2556e-07 | 6.7558e-07 | 2.8774e-05 | 0.30691 | 44.3318 | 1.562 | 15535.1263 | 85.5937 | 236.216
Los Angeles (SC) | 2026 | LHD2 | 1994 | Aggregate | Diesel | 97.3478 | 1722.8216 | 1224.5133 | 0.018796 | 0.00027858 | 0 | 0.019075 | 8.1048e-05 | 2.5518e-06 | 0 | 8.36e-05 | 5.6973e-06 | 7.2583e-05 | 0.00016188 | 8.4713e-05 | 2.6671e-06 | 0 | 8.738e-05 | 2.2789e-05 | 0.00016936 | 0.00027953 | 1.0965 | 0.023831 | 0 | 1.1203 | 2.6291e-05 | 5.4707e-07 | 0 | 2.6838e-05 | 0.00017235 | 3.7458e-06 | 0 | 0.00017609 | 0.00056603 | 1.1778e-05 | 0 | 0.0005778 | 0 | 0 | 0 | 0 | 0.0005778 | 0.00064438 | 1.3409e-05 | 0 | 0.00065779 | 0 | 0 | 0 | 0 | 0.00065779 | 0.0027128 | 9.7623e-05 | 0 | 0.0028105 | 1.0365e-05 | 2.2529e-07 | 0 | 1.0591e-05 | 0.099844 | 150.6609 | 2.2079 | 8848.6491 | 5.1956 | 22.1986
Los Angeles (SC) | 2026 | LHD2 | 1995 | Aggregate | Gasoline | 167.8631 | 3037.4492 | 2500.91 | 0.0050547 | 7.4491e-06 | 0.0013107 | 0.0063728 | 1.2246e-05 | 0 | 1.9189e-06 | 1.4165e-05 | 6.6964e-06 | 0.00012797 | 0.00014883 | 1.3319e-05 | 0 | 2.087e-06 | 1.5405e-05 | 2.6786e-05 | 0.00029859 | 0.00034078 | 3.3315 | 0.026678 | 0.068622 | 3.4268 | 0.00013713 | 1.86e-05 | 0.00012958 | 0.00028531 | 0.00025459 | 3.7519e-07 | 6.6014e-05 | 0.00032097 | 0.00062077 | 8.4199e-05 | 0.00075359 | 0.0014586 | 5.6742e-05 | 0.0018439 | 0.012459 | 2.6939e-05 | 0.015845 | 0.00090583 | 0.00012286 | 0.00082509 | 0.0018538 | 5.6742e-05 | 0.0018439 | 0.012459 | 2.6939e-05 | 0.01624 | 0.017094 | 0.00066121 | 0.011704 | 0.02946 | 3.2967e-05 | 2.64e-07 | 6.7907e-07 | 3.391e-05 | 0.3617 | 28.55 | 1.5267 | 15351.8395 | 72.7561 | 131.9801
Los Angeles (SC) | 2026 | LHD2 | 1995 | Aggregate | Diesel | 64.4362 | 1165.843 | 810.5259 | 0.012719 | 0.0001844 | 0 | 0.012904 | 5.4846e-05 | 1.6891e-06 | 0 | 5.6535e-05 | 3.8554e-06 | 4.9117e-05 | 0.00010951 | 5.7326e-05 | 1.7654e-06 | 0 | 5.9091e-05 | 1.5421e-05 | 0.00011461 | 0.00018912 | 0.74198 | 0.016093 | 0 | 0.75807 | 1.7791e-05 | 3.6211e-07 | 0 | 1.8153e-05 | 0.00011663 | 2.5296e-06 | 0 | 0.00011916 | 0.00038303 | 7.7961e-06 | 0 | 0.00039083 | 0 | 0 | 0 | 0 | 0.00039083 | 0.00043606 | 8.8753e-06 | 0 | 0.00044493 | 0 | 0 | 0 | 0 | 0.00044493 | 0.0018358 | 6.4618e-05 | 0 | 0.0019004 | 7.0144e-06 | 1.5214e-07 | 0 | 7.1665e-06 | 0.067562 | 150.6128 | 2.2074 | 8848.2594 | 5.1933 | 22.1817
Los Angeles (SC) | 2026 | LHD2 | 1996 | Aggregate | Gasoline | 149.2581 | 2761.6938 | 2223.7234 | 0.0010927 | 7.0092e-06 | 0.0015038 | 0.0026035 | 4.9481e-06 | 0 | 1.3531e-06 | 6.3012e-06 | 6.0885e-06 | 0.00011635 | 0.00012874 | 5.3815e-06 | 0 | 1.4717e-06 | 6.8531e-06 | 2.4354e-05 | 0.00027149 | 0.00030269 | 3.004 | 0.023799 | 0.05106 | 3.0789 | 1.2202e-05 | 1.9231e-05 | 0.00012612 | 0.00015755 | 7.0114e-05 | 4.4976e-07 | 9.6495e-05 | 0.00016706 | 5.1081e-05 | 8.0503e-05 | 0.00067827 | 0.00080986 | 4.0766e-05 | 0.0013704 | 0.0088728 | 2.0253e-05 | 0.011114 | 7.4537e-05 | 0.00011747 | 0.00074263 | 0.00093463 | 4.0766e-05 | 0.0013704 | 0.0088728 | 2.0253e-05 | 0.011239 | 0.0011805 | 0.00062215 | 0.0041079 | 0.0059106 | 2.9727e-05 | 2.3551e-07 | 5.0528e-07 | 3.0468e-05 | 0.32499 | 12.8284 | 1.4915 | 15170.6733 | 55.3772 | 29.1233
Los Angeles (SC) | 2026 | LHD2 | 1996 | Aggregate | Diesel | 97.8813 | 1810.8977 | 1231.2237 | 0.019757 | 0.00028011 | 0 | 0.020037 | 8.5192e-05 | 2.5658e-06 | 0 | 8.7758e-05 | 5.9885e-06 | 7.6294e-05 | 0.00017004 | 8.9044e-05 | 2.6818e-06 | 0 | 9.1726e-05 | 2.3954e-05 | 0.00017802 | 0.0002937 | 1.1525 | 0.024931 | 0 | 1.1774 | 2.7635e-05 | 5.5007e-07 | 0 | 2.8185e-05 | 0.00018116 | 3.9188e-06 | 0 | 0.00018508 | 0.00059496 | 1.1843e-05 | 0 | 0.00060681 | 0 | 0 | 0 | 0 | 0.00060681 | 0.00067733 | 1.3482e-05 | 0 | 0.00069081 | 0 | 0 | 0 | 0 | 0.00069081 | 0.0028515 | 9.8158e-05 | 0 | 0.0029497 | 1.0895e-05 | 2.3569e-07 | 0 | 1.1131e-05 | 0.10494 | 150.5654 | 2.207 | 8847.761 | 5.191 | 22.1651
Los Angeles (SC) | 2026 | LHD2 | 1997 | Aggregate | Gasoline | 262.7694 | 4972.704 | 3914.8718 | 0.0019672 | 1.234e-05 | 0.0026539 | 0.0046335 | 8.9095e-06 | 0 | 2.3822e-06 | 1.1292e-05 | 1.0963e-05 | 0.0002095 | 0.00023176 | 9.6898e-06 | 0 | 2.5909e-06 | 1.2281e-05 | 4.3852e-05 | 0.00048884 | 0.00054497 | 5.409 | 0.041899 | 0.089879 | 5.5408 | 2.1981e-05 | 3.3941e-05 | 0.00022324 | 0.00027916 | 0.00012668 | 7.946e-07 | 0.0001709 | 0.00029837 | 9.1783e-05 | 0.00014173 | 0.0011976 | 0.0014311 | 5.53e-05 | 0.001979 | 0.011923 | 2.9359e-05 | 0.015418 | 0.00013393 | 0.00020681 | 0.0013112 | 0.0016519 | 5.53e-05 | 0.001979 | 0.011923 | 2.9359e-05 | 0.015639 | 0.0021195 | 0.0010953 | 0.0072173 | 0.010432 | 5.3527e-05 | 4.1462e-07 | 8.8943e-07 | 5.4831e-05 | 0.58485 | 12.6795 | 1.4913 | 15162.3991 | 42.7947 | 28.5475
Los Angeles (SC) | 2026 | LHD2 | 1997 | Aggregate | Diesel | 89.4994 | 1693.536 | 1125.7895 | 0.018476 | 0.00025612 | 0 | 0.018733 | 7.9671e-05 | 2.346e-06 | 0 | 8.2017e-05 | 5.6004e-06 | 7.1349e-05 | 0.00015897 | 8.3273e-05 | 2.4521e-06 | 0 | 8.5725e-05 | 2.2402e-05 | 0.00016648 | 0.00027461 | 1.0778 | 0.022796 | 0 | 1.1006 | 2.5844e-05 | 5.0296e-07 | 0 | 2.6347e-05 | 0.00016942 | 3.5832e-06 | 0 | 0.000173 | 0.0005564 | 1.0828e-05 | 0 | 0.00056723 | 0 | 0 | 0 | 0 | 0.00056723 | 0.00063343 | 1.2327e-05 | 0 | 0.00064576 | 0 | 0 | 0 | 0 | 0.00064576 | 0.0026667 | 8.9752e-05 | 0 | 0.0027565 | 1.0189e-05 | 2.155e-07 | 0 | 1.0405e-05 | 0.09809 | 150.5185 | 2.2065 | 8843.5893 | 5.1887 | 22.1486
Los Angeles (SC) | 2026 | LHD2 | 1998 | Aggregate | Gasoline | 203.573 | 3941.1488 | 3032.9348 | 0.0015598 | 9.5598e-06 | 0.0020621 | 0.0036314 | 7.0612e-06 | 0 | 1.8456e-06 | 8.9068e-06 | 8.6887e-06 | 0.00016604 | 0.00018364 | 7.6798e-06 | 0 | 2.0072e-06 | 9.687e-06 | 3.4755e-05 | 0.00038743 | 0.00043187 | 4.287 | 0.03246 | 0.069621 | 4.389 | 1.7445e-05 | 2.6377e-05 | 0.00017306 | 0.00021688 | 0.00010078 | 6.1768e-07 | 0.00013324 | 0.00023464 | 7.2614e-05 | 0.0001098 | 0.00092549 | 0.0011079 | 1.472e-05 | 0.00086362 | 0.003016 | 1.2741e-05 | 0.005015 | 0.00010596 | 0.00016022 | 0.0010133 | 0.0012795 | 1.472e-05 | 0.00086362 | 0.003016 | 1.2741e-05 | 0.0051866 | 0.0016756 | 0.00084855 | 0.0055896 | 0.0081138 | 4.2423e-05 | 3.2122e-07 | 6.8895e-07 | 4.3433e-05 | 0.46328 | 12.5384 | 1.4911 | 15154.2225 | 17.9078 | 28.0147
Los Angeles (SC) | 2026 | LHD2 | 1998 | Aggregate | Diesel | 61.9982 | 1200.1581 | 779.8598 | 0.013094 | 0.00017742 | 0 | 0.013271 | 5.646e-05 | 1.6252e-06 | 0 | 5.8085e-05 | 3.9688e-06 | 5.0563e-05 | 0.00011262 | 5.9013e-05 | 1.6986e-06 | 0 | 6.0712e-05 | 1.5875e-05 | 0.00011798 | 0.00019457 | 0.76382 | 0.015791 | 0 | 0.77961 | 1.8315e-05 | 3.4841e-07 | 0 | 1.8663e-05 | 0.00012006 | 2.4822e-06 | 0 | 0.00012254 | 0.00039431 | 7.5011e-06 | 0 | 0.00040181 | 0 | 0 | 0 | 0 | 0.00040181 | 0.00044889 | 8.5395e-06 | 0 | 0.00045743 | 0 | 0 | 0 | 0 | 0.00045743 | 0.0018898 | 6.2173e-05 | 0 | 0.001952 | 7.2208e-06 | 1.4928e-07 | 0 | 7.3701e-06 | 0.069481 | 150.4722 | 2.2061 | 8839.4674 | 5.1865 | 22.1324
Los Angeles (SC) | 2026 | LHD2 | 1999 | Aggregate | Gasoline | 396.0962 | 7846.9952 | 5901.2437 | 0.0031086 | 1.8601e-05 | 0.0040256 | 0.0071528 | 1.4059e-05 | 0 | 3.5909e-06 | 1.765e-05 | 1.73e-05 | 0.0003306 | 0.00036555 | 1.5291e-05 | 0 | 3.9055e-06 | 1.9196e-05 | 6.9199e-05 | 0.00077139 | 0.00085979 | 8.5355 | 0.063158 | 0.13542 | 8.7341 | 3.4914e-05 | 5.1481e-05 | 0.00033706 | 0.00042346 | 0.00020151 | 1.2058e-06 | 0.00026095 | 0.00046367 | 0.00014489 | 0.00021364 | 0.001797 | 0.0021555 | 2.7573e-05 | 0.0016135 | 0.0056323 | 2.3846e-05 | 0.0094528 | 0.00021142 | 0.00031174 | 0.0019675 | 0.0024907 | 2.7573e-05 | 0.0016135 | 0.0056323 | 2.3846e-05 | 0.0097879 | 0.0033289 | 0.001651 | 0.010858 | 0.015838 | 8.4466e-05 | 6.25e-07 | 1.3401e-06 | 8.6431e-05 | 0.92191 | 12.4039 | 1.491 | 15146.1105 | 16.9735 | 27.4647
Los Angeles (SC) | 2026 | LHD2 | 1999 | Aggregate | Diesel | 198.2368 | 3926.8424 | 2493.5693 | 0.042842 | 0.00056729 | 0 | 0.043409 | 0.00018473 | 5.1964e-06 | 0 | 0.00018993 | 1.2986e-05 | 0.00016544 | 0.00036836 | 0.00019309 | 5.4313e-06 | 0 | 0.00019852 | 5.1943e-05 | 0.00038602 | 0.00063649 | 2.4992 | 0.050492 | 0 | 2.5497 | 5.9925e-05 | 1.114e-06 | 0 | 6.1039e-05 | 0.00039283 | 7.9366e-06 | 0 | 0.00040077 | 0.0012901 | 2.3985e-05 | 0 | 0.0013141 | 0 | 0 | 0 | 0 | 0.0013141 | 0.0014687 | 2.7305e-05 | 0 | 0.0014961 | 0 | 0 | 0 | 0 | 0.0014961 | 0.0061834 | 0.0001988 | 0 | 0.0063822 | 2.3626e-05 | 4.7733e-07 | 0 | 2.4103e-05 | 0.22723 | 150.4264 | 2.2056 | 8835.3918 | 5.1843 | 22.1164
Los Angeles (SC) | 2026 | LHD2 | 2000 | Aggregate | Gasoline | 326.21 | 6614.9569 | 4860.0435 | 0.0026243 | 1.5319e-05 | 0.003321 | 0.0059607 | 1.1852e-05 | 0 | 2.9574e-06 | 1.4809e-05 | 1.4583e-05 | 0.00027869 | 0.00030808 | 1.289e-05 | 0 | 3.2164e-06 | 1.6106e-05 | 5.8334e-05 | 0.00065028 | 0.00072472 | 7.1954 | 0.052014 | 0.1115 | 7.3589 | 2.9475e-05 | 4.2529e-05 | 0.00027799 | 0.00034999 | 0.00017071 | 9.9649e-07 | 0.00021603 | 0.00038774 | 0.00012194 | 0.00017594 | 0.0014775 | 0.0017754 | 2.1829e-05 | 0.0012737 | 0.0044435 | 1.8861e-05 | 0.0075332 | 0.00017793 | 0.00025673 | 0.0016176 | 0.0020523 | 2.1829e-05 | 0.0012737 | 0.0044435 | 1.8861e-05 | 0.0078102 | 0.002801 | 0.0013597 | 0.0089298 | 0.013091 | 7.1204e-05 | 5.1472e-07 | 1.1034e-06 | 7.2822e-05 | 0.77675 | 12.2619 | 1.4908 | 15138.0976 | 16.0665 | 26.9288
Los Angeles (SC) | 2026 | LHD2 | 2000 | Aggregate | Diesel | 177.5845 | 3600.737 | 2233.79 | 0.039284 | 0.00050819 | 0 | 0.039792 | 0.00016939 | 4.655e-06 | 0 | 0.00017405 | 1.1907e-05 | 0.0001517 | 0.00033766 | 0.00017705 | 4.8655e-06 | 0 | 0.00018192 | 4.763e-05 | 0.00035397 | 0.00058351 | 2.2916 | 0.045231 | 0 | 2.3369 | 5.4948e-05 | 9.9798e-07 | 0 | 5.5946e-05 | 0.00036021 | 7.1098e-06 | 0 | 0.00036732 | 0.001183 | 2.1486e-05 | 0 | 0.0012045 | 0 | 0 | 0 | 0 | 0.0012045 | 0.0013468 | 2.446e-05 | 0 | 0.0013712 | 0 | 0 | 0 | 0 | 0.0013712 | 0.0056699 | 0.00017809 | 0 | 0.005848 | 2.1664e-05 | 4.276e-07 | 0 | 2.2092e-05 | 0.20827 | 150.3811 | 2.2052 | 8831.359 | 5.1821 | 22.1005
Los Angeles (SC) | 2026 | LHD2 | 2001 | Aggregate | Gasoline | 467.7592 | 9712.1782 | 6968.9154 | 0.0038605 | 2.1966e-05 | 0.0047759 | 0.0086584 | 1.7401e-05 | 0 | 4.2406e-06 | 2.1642e-05 | 2.1412e-05 | 0.00040918 | 0.00045223 | 1.8925e-05 | 0 | 4.6121e-06 | 2.3537e-05 | 8.5647e-05 | 0.00095475 | 0.0010639 | 10.5643 | 0.074585 | 0.15988 | 10.7988 | 4.3353e-05 | 6.1172e-05 | 0.00039932 | 0.00050385 | 0.00025194 | 1.4335e-06 | 0.00031168 | 0.00056506 | 0.0001788 | 0.00025229 | 0.0021158 | 0.0025469 | 3.004e-05 | 0.0017473 | 0.0060908 | 2.5931e-05 | 0.010441 | 0.0002609 | 0.00036814 | 0.0023166 | 0.0029456 | 3.004e-05 | 0.0017473 | 0.0060908 | 2.5931e-05 | 0.01084 | 0.004106 | 0.0019497 | 0.012811 | 0.018866 | 0.00010454 | 7.3807e-07 | 1.5822e-06 | 0.00010686 | 1.1398 | 12.1313 | 1.4907 | 15130.225 | 15.1876 | 26.4336
Los Angeles (SC) | 2026 | LHD2 | 2001 | Aggregate | Diesel | 234.5659 | 4869.8517 | 2950.544 | 0.05313 | 0.00067126 | 0 | 0.053801 | 0.0002291 | 6.1486e-06 | 0 | 0.00023525 | 1.6104e-05 | 0.00020517 | 0.00045652 | 0.00023946 | 6.4267e-06 | 0 | 0.00024588 | 6.4417e-05 | 0.00047873 | 0.00078903 | 3.0993 | 0.059745 | 0 | 3.1591 | 7.4316e-05 | 1.3182e-06 | 0 | 7.5634e-05 | 0.00048717 | 9.3911e-06 | 0 | 0.00049656 | 0.0016 | 2.838e-05 | 0 | 0.0016284 | 0 | 0 | 0 | 0 | 0.0016284 | 0.0018215 | 3.2309e-05 | 0 | 0.0018538 | 0 | 0 | 0 | 0 | 0.0018538 | 0.0076683 | 0.00023523 | 0 | 0.0079035 | 2.93e-05 | 5.648e-07 | 0 | 2.9865e-05 | 0.28155 | 150.3362 | 2.2048 | 8827.3663 | 5.18 | 22.0848
Los Angeles (SC) | 2026 | LHD2 | 2002 | Aggregate | Gasoline | 334.5715 | 7115.4175 | 4984.6175 | 0.0022773 | 1.5711e-05 | 0.0028745 | 0.0051676 | 1.2749e-05 | 0 | 3.0332e-06 | 1.5782e-05 | 1.5687e-05 | 0.00029977 | 0.00033124 | 1.3865e-05 | 0 | 3.2988e-06 | 1.7164e-05 | 6.2747e-05 | 0.00069947 | 0.00077939 | 7.7388 | 0.053348 | 0.1134 | 7.9056 | 3.2515e-05 | 4.4832e-05 | 0.00023874 | 0.00031609 | 0.00015814 | 1.091e-06 | 0.0001996 | 0.00035883 | 0.00013087 | 0.00018045 | 0.0012346 | 0.0015459 | 2.0585e-05 | 0.0011933 | 0.0041549 | 1.775e-05 | 0.0069324 | 0.00019097 | 0.00026331 | 0.0013517 | 0.001806 | 2.0585e-05 | 0.0011933 | 0.0041549 | 1.775e-05 | 0.0071925 | 0.002452 | 0.0013946 | 0.0091516 | 0.012998 | 7.6582e-05 | 5.2792e-07 | 1.1222e-06 | 7.8232e-05 | 0.83446 | 9.8826 | 1.4905 | 15118.9281 | 13.7551 | 24.8582
Los Angeles (SC) | 2026 | LHD2 | 2002 | Aggregate | Diesel | 185.5971 | 3946.7454 | 2334.5779 | 0.033147 | 0.00053112 | 0 | 0.033678 | 0.0001875 | 4.865e-06 | 0 | 0.00019236 | 1.3052e-05 | 0.00016628 | 0.00037169 | 0.00019597 | 5.085e-06 | 0 | 0.00020106 | 5.2207e-05 | 0.00038798 | 0.00064125 | 2.5118 | 0.047272 | 0 | 2.5591 | 4.6722e-05 | 1.043e-06 | 0 | 4.7765e-05 | 0.00039483 | 7.4305e-06 | 0 | 0.00040226 | 0.0010059 | 2.2455e-05 | 0 | 0.0010283 | 0 | 0 | 0 | 0 | 0.0010283 | 0.0011451 | 2.5564e-05 | 0 | 0.0011707 | 0 | 0 | 0 | 0 | 0.0011707 | 0.0062685 | 0.00018612 | 0 | 0.0064547 | 2.3746e-05 | 4.4689e-07 | 0 | 2.4193e-05 | 0.22808 | 116.1157 | 2.2109 | 8823.4096 | 4.0364 | 22.2546
Los Angeles (SC) | 2026 | LHD2 | 2003 | Aggregate | Gasoline | 403.1623 | 8785.6595 | 6006.5176 | 0.0028136 | 1.8933e-05 | 0.0034674 | 0.0062999 | 1.5741e-05 | 0 | 3.655e-06 | 1.9396e-05 | 1.9369e-05 | 0.00037014 | 0.00040891 | 1.712e-05 | 0 | 3.9751e-06 | 2.1095e-05 | 7.7476e-05 | 0.00086367 | 0.00096224 | 9.5549 | 0.064285 | 0.13664 | 9.7558 | 4.0217e-05 | 5.4193e-05 | 0.00028814 | 0.00038255 | 0.00019613 | 1.3197e-06 | 0.0002417 | 0.00043915 | 0.00016137 | 0.00021745 | 0.0014853 | 0.0018641 | 2.3718e-05 | 0.0013698 | 0.0047628 | 2.0428e-05 | 0.0080409 | 0.00023547 | 0.0003173 | 0.0016263 | 0.002179 | 2.3718e-05 | 0.0013698 | 0.0047628 | 2.0428e-05 | 0.0083558 | 0.0027122 | 0.0016805 | 0.011026 | 0.015419 | 9.4554e-05 | 6.3615e-07 | 1.3522e-06 | 9.6542e-05 | 1.0298 | 9.7577 | 1.4904 | 15110.4591 | 12.9419 | 23.8817
Los Angeles (SC) | 2026 | LHD2 | 2003 | Aggregate | Diesel | 282.5051 | 6155.6983 | 3553.5589 | 0.051692 | 0.00080845 | 0 | 0.0525 | 0.00029218 | 7.4053e-06 | 0 | 0.00029959 | 2.0356e-05 | 0.00025934 | 0.00057929 | 0.00030539 | 7.7401e-06 | 0 | 0.00031313 | 8.1426e-05 | 0.00060513 | 0.00099969 | 3.9177 | 0.071955 | 0 | 3.9896 | 7.277e-05 | 1.5876e-06 | 0 | 7.4358e-05 | 0.00061581 | 1.131e-05 | 0 | 0.00062712 | 0.0015667 | 3.418e-05 | 0 | 0.0016009 | 0 | 0 | 0 | 0 | 0.0016009 | 0.0017836 | 3.8912e-05 | 0 | 0.0018225 | 0 | 0 | 0 | 0 | 0.0018225 | 0.0097634 | 0.0002833 | 0 | 0.010047 | 3.7036e-05 | 6.8023e-07 | 0 | 3.7716e-05 | 0.35557 | 116.0574 | 2.2099 | 8819.4858 | 4.0288 | 22.2092
Los Angeles (SC) | 2026 | LHD2 | 2004 | Aggregate | Gasoline | 574.7538 | 12839.312 | 8562.9754 | 0.003485 | 2.699e-05 | 0.010049 | 0.013561 | 1.5336e-06 | 0 | 1.4716e-07 | 1.6808e-06 | 2.8306e-05 | 0.00054092 | 0.00057091 | 1.6679e-06 | 0 | 1.6005e-07 | 1.828e-06 | 0.00011322 | 0.0012622 | 0.0013772 | 13.9625 | 0.091645 | 0.21053 | 14.2647 | 4.1775e-05 | 8.1881e-05 | 0.00026235 | 0.00038601 | 0.00021606 | 1.6733e-06 | 0.00062299 | 0.00084072 | 0.00015816 | 0.00030999 | 0.0012761 | 0.0017442 | 3.3151e-05 | 0.0015219 | 0.0061532 | 2.8311e-05 | 0.0094808 | 0.00023078 | 0.00045234 | 0.0013971 | 0.0020803 | 3.3151e-05 | 0.0015219 | 0.0061532 | 2.8311e-05 | 0.0098168 | 0.0035357 | 0.0023957 | 0.012154 | 0.018086 | 0.00013817 | 9.069e-07 | 2.0833e-06 | 0.00014116 | 1.5057 | 14.3724 | 1.4596 | 15118.434 | 10.4044 | 19.1681
Los Angeles (SC) | 2026 | LHD2 | 2004 | Aggregate | Diesel | 329.796 | 7366.5119 | 4148.4193 | 0.051543 | 0.00094378 | 0 | 0.052487 | 0.00034898 | 8.6449e-06 | 0 | 0.00035763 | 2.4361e-05 | 0.00031035 | 0.00069234 | 0.00036476 | 9.0358e-06 | 0 | 0.0003738 | 9.7442e-05 | 0.00072416 | 0.0011954 | 4.6883 | 0.084 | 0 | 4.7723 | 7.2057e-05 | 1.8534e-06 | 0 | 7.391e-05 | 0.00073693 | 1.3204e-05 | 0 | 0.00075014 | 0.0015513 | 3.9902e-05 | 0 | 0.0015912 | 0 | 0 | 0 | 0 | 0.0015912 | 0.0017661 | 4.5426e-05 | 0 | 0.0018115 | 0 | 0 | 0 | 0 | 0.0018115 | 0.011648 | 0.00033073 | 0 | 0.011978 | 4.4321e-05 | 7.941e-07 | 0 | 4.5115e-05 | 0.42532 | 96.9559 | 2.2082 | 8815.5914 | 3.3463 | 22.1272
Los Angeles (SC) | 2026 | LHD2 | 2005 | Aggregate | Gasoline | 592.4491 | 13573.033 | 8826.6081 | 0.0036553 | 2.7821e-05 | 0.010294 | 0.013977 | 1.6212e-06 | 0 | 1.5169e-07 | 1.7729e-06 | 2.9923e-05 | 0.00057184 | 0.00060353 | 1.7632e-06 | 0 | 1.6498e-07 | 1.9282e-06 | 0.00011969 | 0.0013343 | 0.0014559 | 14.7604 | 0.094466 | 0.21704 | 15.0719 | 4.3844e-05 | 8.4703e-05 | 0.00027036 | 0.0003989 | 0.00022836 | 1.7381e-06 | 0.00064312 | 0.00087322 | 0.0001654 | 0.00031954 | 0.0013103 | 0.0017953 | 3.3351e-05 | 0.0011604 | 0.0057116 | 2.8225e-05 | 0.0087288 | 0.00024135 | 0.00046627 | 0.0014346 | 0.0021423 | 3.3351e-05 | 0.0011604 | 0.0057116 | 2.8225e-05 | 0.0090758 | 0.003741 | 0.0024695 | 0.012556 | 0.018767 | 0.00014607 | 9.3482e-07 | 2.1478e-06 | 0.00014915 | 1.5909 | 14.0132 | 1.4596 | 15110.4735 | 9.0991 | 18.8148
Los Angeles (SC) | 2026 | LHD2 | 2005 | Aggregate | Diesel | 649.1081 | 14869.6072 | 8164.9634 | 0.104 | 0.0018576 | 0 | 0.10585 | 0.00070233 | 1.7015e-05 | 0 | 0.00071935 | 4.9173e-05 | 0.00062646 | 0.001395 | 0.00073409 | 1.7784e-05 | 0 | 0.00075187 | 0.00019669 | 0.0014617 | 0.0024103 | 9.4635 | 0.16533 | 0 | 9.6288 | 0.00014475 | 3.6478e-06 | 0 | 0.0001484 | 0.0014875 | 2.5988e-05 | 0 | 0.0015135 | 0.0031165 | 7.8535e-05 | 0 | 0.003195 | 0 | 0 | 0 | 0 | 0.003195 | 0.0035479 | 8.9407e-05 | 0 | 0.0036373 | 0 | 0 | 0 | 0 | 0.0036373 | 0.023399 | 0.00065094 | 0 | 0.02405 | 8.9464e-05 | 1.563e-06 | 0 | 9.1027e-05 | 0.85815 | 96.8715 | 2.2058 | 8811.7224 | 3.3286 | 22.0088
Los Angeles (SC) | 2026 | LHD2 | 2006 | Aggregate | Gasoline | 660.9225 | 15536.8986 | 9846.7609 | 0.0041299 | 3.1037e-05 | 0.011361 | 0.015522 | 1.8558e-06 | 0 | 1.6922e-07 | 2.025e-06 | 3.4253e-05 | 0.00065457 | 0.00069085 | 2.0184e-06 | 0 | 1.8405e-07 | 2.2024e-06 | 0.00013701 | 0.0015273 | 0.0016666 | 16.896 | 0.10538 | 0.24211 | 17.2435 | 4.9687e-05 | 9.4866e-05 | 0.00030072 | 0.00044528 | 0.00026039 | 1.9569e-06 | 0.00071629 | 0.00097864 | 0.00018671 | 0.00035647 | 0.0014518 | 0.0019949 | 3.5704e-05 | 0.0010509 | 0.0058472 | 3.0029e-05 | 0.0089587 | 0.00027244 | 0.00052016 | 0.0015895 | 0.0023821 | 3.5704e-05 | 0.0010509 | 0.0058472 | 3.0029e-05 | 0.0093459 | 0.0042724 | 0.0027549 | 0.014024 | 0.021051 | 0.0001672 | 1.0429e-06 | 2.3959e-06 | 0.00017064 | 1.8201 | 13.5943 | 1.4596 | 15102.5002 | 8.1855 | 18.4371
Los Angeles (SC) | 2026 | LHD2 | 2006 | Aggregate | Diesel | 999.1542 | 23485.6641 | 12568.1023 | 0.16416 | 0.0028593 | 0 | 0.16702 | 0.0011048 | 2.6191e-05 | 0 | 0.0011367 | 7.7666e-05 | 0.00098946 | 0.0021981 | 0.0011547 | 2.7375e-05 | 0 | 0.0011821 | 0.00031066 | 0.0023087 | 0.0038015 | 14.947 | 0.25449 | 0 | 15.2015 | 0.00022714 | 5.615e-06 | 0 | 0.00023275 | 0.0023495 | 4.0002e-05 | 0 | 0.0023895 | 0.0048902 | 0.00012089 | 0 | 0.0050111 | 0 | 0 | 0 | 0 | 0.0050111 | 0.0055671 | 0.00013762 | 0 | 0.0057048 | 0 | 0 | 0 | 0 | 0.0057048 | 0.036715 | 0.001002 | 0 | 0.037717 | 0.0001413 | 2.4058e-06 | 0 | 0.00014371 | 1.3548 | 96.773 | 2.2026 | 8807.8745 | 3.3054 | 21.8538
Los Angeles (SC) | 2026 | LHD2 | 2007 | Aggregate | Gasoline | 398.5737 | 9619.5375 | 5938.154 | 0.0025322 | 1.8717e-05 | 0.0067439 | 0.0092948 | 1.149e-06 | 0 | 1.0205e-07 | 1.2511e-06 | 2.1207e-05 | 0.00040527 | 0.00042773 | 1.2496e-06 | 0 | 1.1099e-07 | 1.3606e-06 | 8.483e-05 | 0.00094564 | 0.0010318 | 10.461 | 0.063553 | 0.14576 | 10.6703 | 3.0348e-05 | 5.7466e-05 | 0.00018014 | 0.00026795 | 0.00016127 | 1.1921e-06 | 0.00042952 | 0.00059199 | 0.00011353 | 0.00021497 | 0.00086576 | 0.0011943 | 2.0342e-05 | 0.00059653 | 0.0033046 | 1.7057e-05 | 0.0051328 | 0.00016566 | 0.00031369 | 0.0009479 | 0.0014272 | 2.0342e-05 | 0.00059653 | 0.0033046 | 1.7057e-05 | 0.0053658 | 0.0026326 | 0.0016614 | 0.008322 | 0.012616 | 0.00010352 | 6.2891e-07 | 1.4424e-06 | 0.00010559 | 1.1263 | 13.1484 | 1.4596 | 15094.2036 | 7.5904 | 17.8465
Los Angeles (SC) | 2026 | LHD2 | 2007 | Aggregate | Diesel | 611.7377 | 14762.7551 | 7694.8911 | 0.053116 | 0.0017506 | 0 | 0.054866 | 0.00049806 | 1.6926e-05 | 0 | 0.00051499 | 4.8819e-05 | 0.00062196 | 0.0011858 | 0.00052058 | 1.7691e-05 | 0 | 0.00053827 | 0.00019528 | 0.0014512 | 0.0021848 | 9.3955 | 0.15581 | 0 | 9.5513 | 8.9035e-05 | 3.4378e-06 | 0 | 9.2473e-05 | 0.0014768 | 2.4491e-05 | 0 | 0.0015013 | 0.0019169 | 7.4014e-05 | 0 | 0.0019909 | 0 | 0 | 0 | 0 | 0.0019909 | 0.0021822 | 8.426e-05 | 0 | 0.0022665 | 0 | 0 | 0 | 0 | 0.0022665 | 0.013898 | 0.00061346 | 0 | 0.014511 | 8.8821e-05 | 1.473e-06 | 0 | 9.0294e-05 | 0.85124 | 50.5737 | 2.0139 | 8804.0438 | 2.0892 | 13.3759
Los Angeles (SC) | 2026 | LHD2 | 2008 | Aggregate | Gasoline | 601.0927 | 14903.5257 | 8955.3851 | 0.0026824 | 2.8227e-05 | 0.0070628 | 0.0097734 | 2.0294e-06 | 0 | 1.9473e-07 | 2.2241e-06 | 3.2857e-05 | 0.00062789 | 0.00066297 | 2.2071e-06 | 0 | 2.1179e-07 | 2.4189e-06 | 0.00013143 | 0.0014651 | 0.0015989 | 16.2055 | 0.095845 | 0.21862 | 16.52 | 3.7484e-05 | 8.9587e-05 | 0.00020895 | 0.00033603 | 0.00019211 | 2.0216e-06 | 0.00050583 | 0.00069996 | 0.00013565 | 0.0003242 | 0.00097149 | 0.0014313 | 2.8884e-05 | 0.00084352 | 0.0046488 | 2.4137e-05 | 0.0069767 | 0.00019794 | 0.00047307 | 0.0010637 | 0.0017347 | 2.8884e-05 | 0.00084352 | 0.0046488 | 2.4137e-05 | 0.00728 | 0.0031113 | 0.0025055 | 0.012497 | 0.018114 | 0.00016037 | 9.4846e-07 | 2.1634e-06 | 0.00016348 | 1.7437 | 8.9237 | 1.4599 | 15083.6726 | 6.647 | 16.5394
Los Angeles (SC) | 2026 | LHD2 | 2008 | Aggregate | Diesel | 701.5561 | 17392.6835 | 8824.6938 | 0.062497 | 0.0020076 | 0 | 0.064505 | 0.00058136 | 1.9411e-05 | 0 | 0.00060077 | 5.7516e-05 | 0.00073276 | 0.001391 | 0.00060764 | 2.0289e-05 | 0 | 0.00062793 | 0.00023007 | 0.0017098 | 0.0025678 | 11.0693 | 0.17869 | 0 | 11.248 | 0.00010392 | 3.9426e-06 | 0 | 0.00010787 | 0.0017399 | 2.8087e-05 | 0 | 0.001768 | 0.0022374 | 8.4881e-05 | 0 | 0.0023223 | 0 | 0 | 0 | 0 | 0.0023223 | 0.0025471 | 9.6631e-05 | 0 | 0.0026438 | 0 | 0 | 0 | 0 | 0.0026438 | 0.016192 | 0.00070354 | 0 | 0.016895 | 0.00010464 | 1.6893e-06 | 0 | 0.00010633 | 1.0025 | 50.4676 | 2.009 | 8800.2256 | 2.0684 | 13.2186
Los Angeles (SC) | 2026 | LHD2 | 2009 | Aggregate | Gasoline | 290.2422 | 7397.9545 | 4324.176 | 0.00073767 | 1.363e-05 | 0.0020452 | 0.0027965 | 1.1311e-06 | 0 | 1.1374e-07 | 1.2448e-06 | 1.631e-05 | 0.00031168 | 0.00032923 | 1.2301e-06 | 0 | 1.2371e-07 | 1.3538e-06 | 6.5239e-05 | 0.00072725 | 0.00079384 | 8.0434 | 0.046279 | 0.10502 | 8.1947 | 1.4025e-05 | 4.5027e-05 | 7.0135e-05 | 0.00012919 | 6.2418e-05 | 1.1533e-06 | 0.00017306 | 0.00023663 | 4.8759e-05 | 0.00015654 | 0.00031327 | 0.00051857 | 1.308e-05 | 0.0003802 | 0.0020825 | 1.0888e-05 | 0.0030053 | 7.1148e-05 | 0.00022843 | 0.00034299 | 0.00064256 | 1.308e-05 | 0.0003802 | 0.0020825 | 1.0888e-05 | 0.0031293 | 0.0010638 | 0.0012098 | 0.0060241 | 0.0082978 | 7.9596e-05 | 4.5797e-07 | 1.0393e-06 | 8.1093e-05 | 0.86498 | 5.1439 | 1.4602 | 15073.3046 | 5.756 | 15.2629
Los Angeles (SC) | 2026 | LHD2 | 2009 | Aggregate | Diesel | 181.2447 | 4619.2671 | 2279.8307 | 0.016576 | 0.00051867 | 0 | 0.017095 | 0.00015272 | 5.0149e-06 | 0 | 0.00015774 | 1.5276e-05 | 0.00019461 | 0.00036762 | 0.00015963 | 5.2416e-06 | 0 | 0.00016487 | 6.1102e-05 | 0.00045409 | 0.00068006 | 2.9398 | 0.046164 | 0 | 2.986 | 2.73e-05 | 1.0185e-06 | 0 | 2.8319e-05 | 0.0004621 | 7.2563e-06 | 0 | 0.00046936 | 0.00058776 | 2.1929e-05 | 0 | 0.00060969 | 0 | 0 | 0 | 0 | 0.00060969 | 0.00066912 | 2.4964e-05 | 0 | 0.00069409 | 0 | 0 | 0 | 0 | 0.00069409 | 0.0042441 | 0.00018176 | 0 | 0.0044259 | 2.7792e-05 | 4.3641e-07 | 0 | 2.8229e-05 | 0.26612 | 50.3583 | 2.0034 | 8796.4144 | 2.0447 | 13.0381
Los Angeles (SC) | 2026 | LHD2 | 2010 | Aggregate | Gasoline | 201.5792 | 5286.1008 | 3003.23 | 0.00052514 | 9.4662e-06 | 0.001405 | 0.0019396 | 9.8498e-07 | 0 | 1.0638e-07 | 1.0914e-06 | 1.1654e-05 | 0.00022271 | 0.00023545 | 1.0713e-06 | 0 | 1.157e-07 | 1.187e-06 | 4.6615e-05 | 0.00051965 | 0.00056745 | 5.7473 | 0.032142 | 0.072943 | 5.8524 | 1.0112e-05 | 3.1405e-05 | 4.834e-05 | 8.9857e-05 | 4.4836e-05 | 8.0822e-07 | 0.00011996 | 0.00016561 | 3.5009e-05 | 0.00010872 | 0.000215 | 0.00035874 | 8.4827e-06 | 0.00024523 | 0.0013335 | 7.03e-06 | 0.001953 | 5.1085e-05 | 0.00015865 | 0.0002354 | 0.00044514 | 8.4827e-06 | 0.00024523 | 0.0013335 | 7.03e-06 | 0.0020394 | 0.00075428 | 0.00084024 | 0.0041913 | 0.0057858 | 5.6874e-05 | 3.1807e-07 | 7.2183e-07 | 5.7914e-05 | 0.61774 | 4.9931 | 1.4608 | 15065.4949 | 5.2499 | 14.894
Los Angeles (SC) | 2026 | LHD2 | 2010 | Aggregate | Diesel | 147.6421 | 3871.2964 | 1857.1517 | 0.00078473 | 0.00042251 | 0 | 0.0012072 | 7.5555e-05 | 4.3001e-06 | 0 | 7.9855e-05 | 1.2802e-05 | 0.0001631 | 0.00025576 | 7.8971e-05 | 4.4946e-06 | 0 | 8.3466e-05 | 5.1208e-05 | 0.00038056 | 0.00051524 | 2.4638 | 0.037605 | 0 | 2.5014 | 9.3667e-06 | 8.2971e-07 | 0 | 1.0196e-05 | 0.00038728 | 5.911e-06 | 0 | 0.00039319 | 0.00020166 | 1.7863e-05 | 0 | 0.00021952 | 0 | 0 | 0 | 0 | 0.00021952 | 0.00022958 | 2.0336e-05 | 0 | 0.00024991 | 0 | 0 | 0 | 0 | 0.00024991 | 0.0012171 | 0.00014806 | 0 | 0.0013651 | 2.3292e-05 | 3.555e-07 | 0 | 2.3647e-05 | 0.22293 | 4.2435 | 1.8111 | 8792.6052 | 0.87845 | 4.7985
Los Angeles (SC) | 2026 | LHD2 | 2011 | Aggregate | Gasoline | 318.4712 | 8599.5362 | 4744.7464 | 0.00085181 | 1.4955e-05 | 0.0021994 | 0.0030662 | 2.1776e-06 | 0 | 2.546e-07 | 2.4322e-06 | 1.8959e-05 | 0.0003623 | 0.00038369 | 2.3683e-06 | 0 | 2.769e-07 | 2.6452e-06 | 7.5835e-05 | 0.00084537 | 0.00092385 | 9.3498 | 0.05078 | 0.11528 | 9.5158 | 1.6494e-05 | 4.9836e-05 | 7.577e-05 | 0.0001421 | 7.3362e-05 | 1.288e-06 | 0.00018943 | 0.00026408 | 5.685e-05 | 0.00017177 | 0.00033551 | 0.00056413 | 1.2451e-05 | 0.00035771 | 0.0019281 | 1.0266e-05 | 0.0028726 | 8.2955e-05 | 0.00025064 | 0.00036734 | 0.00070094 | 1.2451e-05 | 0.00035771 | 0.0019281 | 1.0266e-05 | 0.0030094 | 0.0012193 | 0.0013275 | 0.0066523 | 0.0091991 | 9.2524e-05 | 5.0251e-07 | 1.1407e-06 | 9.4167e-05 | 1.0044 | 4.8519 | 1.4619 | 15057.7241 | 4.7621 | 14.5564
Los Angeles (SC) | 2026 | LHD2 | 2011 | Aggregate | Diesel | 431.4557 | 11649.2406 | 5427.1695 | 0.0023236 | 0.0012347 | 0 | 0.0035583 | 0.00022155 | 1.2566e-05 | 0 | 0.00023412 | 3.8523e-05 | 0.00049079 | 0.00076343 | 0.00023157 | 1.3135e-05 | 0 | 0.0002447 | 0.00015409 | 0.0011452 | 0.001544 | 7.414 | 0.10989 | 0 | 7.5238 | 2.7933e-05 | 2.4247e-06 | 0 | 3.0358e-05 | 0.0011654 | 1.7274e-05 | 0 | 0.0011826 | 0.00060139 | 5.2202e-05 | 0 | 0.00065359 | 0 | 0 | 0 | 0 | 0.00065359 | 0.00068464 | 5.9428e-05 | 0 | 0.00074407 | 0 | 0 | 0 | 0 | 0.00074407 | 0.0035724 | 0.00043267 | 0 | 0.0040051 | 7.0088e-05 | 1.0389e-06 | 0 | 7.1127e-05 | 0.67055 | 4.1565 | 1.8035 | 8788.7912 | 0.86916 | 4.6785
Los Angeles (SC) | 2026 | LHD2 | 2012 | Aggregate | Gasoline | 354.4953 | 9866.2923 | 5281.4523 | 0.0009754 | 1.6647e-05 | 0.0024479 | 0.0034399 | 3.6533e-06 | 0 | 4.5196e-07 | 4.1052e-06 | 2.1751e-05 | 0.00041567 | 0.00044153 | 3.9733e-06 | 0 | 4.9155e-07 | 4.4648e-06 | 8.7006e-05 | 0.0009699 | 0.0010614 | 10.727 | 0.056525 | 0.12824 | 10.9118 | 1.899e-05 | 5.5723e-05 | 8.3726e-05 | 0.00015844 | 8.4578e-05 | 1.4435e-06 | 0.00021226 | 0.00029828 | 6.5158e-05 | 0.0001912 | 0.00036908 | 0.00062544 | 1.2801e-05 | 0.00036507 | 0.0019468 | 1.0491e-05 | 0.0029606 | 9.5078e-05 | 0.000279 | 0.0004041 | 0.00077817 | 1.2801e-05 | 0.00036507 | 0.0019468 | 1.0491e-05 | 0.0031134 | 0.0013898 | 0.0014776 | 0.0073652 | 0.010233 | 0.00010615 | 5.5936e-07 | 1.269e-06 | 0.00010798 | 1.1518 | 4.7444 | 1.4639 | 15049.7667 | 4.294 | 14.113
Los Angeles (SC) | 2026 | LHD2 | 2012 | Aggregate | Diesel | 515.4256 | 14343.8578 | 6483.4052 | 0.0028093 | 0.001475 | 0 | 0.0042843 | 0.00026485 | 1.5012e-05 | 0 | 0.00027986 | 4.7434e-05 | 0.00060431 | 0.0009316 | 0.00027682 | 1.5691e-05 | 0 | 0.00029251 | 0.00018974 | 0.0014101 | 0.0018923 | 9.1289 | 0.13128 | 0 | 9.2602 | 3.4049e-05 | 2.8965e-06 | 0 | 3.6945e-05 | 0.0014349 | 2.0636e-05 | 0 | 0.0014556 | 0.00073305 | 6.2361e-05 | 0 | 0.00079541 | 0 | 0 | 0 | 0 | 0.00079541 | 0.00083453 | 7.0994e-05 | 0 | 0.00090552 | 0 | 0 | 0 | 0 | 0.00090552 | 0.0042755 | 0.00051688 | 0 | 0.0047923 | 8.6301e-05 | 1.2411e-06 | 0 | 8.7542e-05 | 0.82529 | 4.0644 | 1.7952 | 8784.9659 | 0.85905 | 4.5464
Los Angeles (SC) | 2026 | LHD2 | 2013 | Aggregate | Gasoline | 293.1289 | 8418.2469 | 4367.1837 | 0.00082684 | 1.3765e-05 | 0.0020215 | 0.0028621 | 4.6656e-06 | 0 | 5.9274e-07 | 5.2583e-06 | 1.8559e-05 | 0.00035466 | 0.00037848 | 5.0743e-06 | 0 | 6.4466e-07 | 5.7189e-06 | 7.4236e-05 | 0.00082755 | 0.0009075 | 9.1527 | 0.04674 | 0.10603 | 9.3054 | 1.6328e-05 | 4.6284e-05 | 6.8769e-05 | 0.00013138 | 7.2245e-05 | 1.2027e-06 | 0.00017663 | 0.00025008 | 5.5773e-05 | 0.0001581 | 0.0003018 | 0.00051567 | 9.7101e-06 | 0.00027451 | 0.0014446 | 7.9009e-06 | 0.0022523 | 8.1384e-05 | 0.0002307 | 0.00033043 | 0.00064251 | 9.7101e-06 | 0.00027451 | 0.0014446 | 7.9009e-06 | 0.0023792 | 0.0011757 | 0.0012218 | 0.0060912 | 0.0084887 | 9.0573e-05 | 4.6253e-07 | 1.0492e-06 | 9.2085e-05 | 0.98222 | 4.6265 | 1.4669 | 15041.8585 | 3.8459 | 13.7216
Los Angeles (SC) | 2026 | LHD2 | 2013 | Aggregate | Diesel | 373.1725 | 10715.9154 | 4694.041 | 0.0020562 | 0.0010679 | 0 | 0.0031241 | 0.00019131 | 1.0869e-05 | 0 | 0.00020218 | 3.5437e-05 | 0.00045147 | 0.00068908 | 0.00019996 | 1.136e-05 | 0 | 0.00021132 | 0.00014175 | 0.0010534 | 0.0014065 | 6.82 | 0.095048 | 0 | 6.915 | 2.5152e-05 | 2.0971e-06 | 0 | 2.7249e-05 | 0.001072 | 1.494e-05 | 0 | 0.0010869 | 0.00054151 | 4.515e-05 | 0 | 0.00058666 | 0 | 0 | 0 | 0 | 0.00058666 | 0.00061648 | 5.14e-05 | 0 | 0.00066788 | 0 | 0 | 0 | 0 | 0.00066788 | 0.0030926 | 0.00037423 | 0 | 0.0034668 | 6.4473e-05 | 8.9855e-07 | 0 | 6.5372e-05 | 0.61629 | 3.9671 | 1.786 | 8781.1208 | 0.84811 | 4.4024
Los Angeles (SC) | 2026 | LHD2 | 2014 | Aggregate | Gasoline | 359.0882 | 10654.4904 | 5349.8795 | 0.0010475 | 1.6863e-05 | 0.002473 | 0.0035374 | 8.2212e-06 | 0 | 1.0432e-06 | 9.2644e-06 | 2.3489e-05 | 0.00044888 | 0.00048163 | 8.9413e-06 | 0 | 1.1346e-06 | 1.0076e-05 | 9.3957e-05 | 0.0010474 | 0.0011514 | 11.4102 | 0.056446 | 0.12816 | 11.5948 | 2.0881e-05 | 5.6953e-05 | 8.3766e-05 | 0.0001616 | 9.2188e-05 | 1.484e-06 | 0.00021764 | 0.00031131 | 7.1009e-05 | 0.00019367 | 0.00036597 | 0.00063065 | 1.0823e-05 | 0.00030275 | 0.0015667 | 8.7307e-06 | 0.0025196 | 0.00010362 | 0.00028261 | 0.00040069 | 0.00078692 | 1.0823e-05 | 0.00030275 | 0.0015667 | 8.7307e-06 | 0.0026759 | 0.00147 | 0.0014968 | 0.0074841 | 0.010451 | 0.00011291 | 5.5858e-07 | 1.2682e-06 | 0.00011474 | 1.2239 | 4.5179 | 1.4706 | 14808.7812 | 3.4176 | 13.3478
Los Angeles (SC) | 2026 | LHD2 | 2014 | Aggregate | Diesel | 533.5008 | 15827.8966 | 6710.7695 | 0.0029683 | 0.0015267 | 0 | 0.004495 | 0.00027201 | 1.5538e-05 | 0 | 0.00028755 | 5.2342e-05 | 0.00066683 | 0.0010067 | 0.00028431 | 1.6241e-05 | 0 | 0.00030055 | 0.00020937 | 0.0015559 | 0.0020659 | 9.8417 | 0.13276 | 0 | 9.9745 | 3.6692e-05 | 2.9981e-06 | 0 | 3.969e-05 | 0.001547 | 2.0868e-05 | 0 | 0.0015678 | 0.00078995 | 6.4548e-05 | 0 | 0.0008545 | 0 | 0 | 0 | 0 | 0.0008545 | 0.00089931 | 7.3484e-05 | 0 | 0.00097279 | 0 | 0 | 0 | 0 | 0.00097279 | 0.0044041 | 0.00053501 | 0 | 0.0049391 | 9.3039e-05 | 1.2551e-06 | 0 | 9.4294e-05 | 0.88895 | 3.8645 | 1.7761 | 8575.3699 | 0.83634 | 4.2463
Los Angeles (SC) | 2026 | LHD2 | 2015 | Aggregate | Gasoline | 561.7963 | 17246.9164 | 8369.928 | 0.0016947 | 2.6382e-05 | 0.0038577 | 0.0055788 | 1.6769e-05 | 0 | 2.09e-06 | 1.8859e-05 | 3.8023e-05 | 0.00072662 | 0.0007835 | 1.8238e-05 | 0 | 2.2731e-06 | 2.0511e-05 | 0.00015209 | 0.0016954 | 0.001868 | 18.3765 | 0.087888 | 0.19965 | 18.664 | 3.4213e-05 | 8.9518e-05 | 0.00013023 | 0.00025396 | 0.00015032 | 2.3401e-06 | 0.00034218 | 0.00049485 | 0.00011581 | 0.00030301 | 0.00056633 | 0.00098514 | 1.5256e-05 | 0.00042119 | 0.0021325 | 1.2176e-05 | 0.0035663 | 0.00016899 | 0.00044215 | 0.00062006 | 0.0012312 | 1.5256e-05 | 0.00042119 | 0.0021325 | 1.2176e-05 | 0.0038124 | 0.0023409 | 0.0023417 | 0.011763 | 0.016445 | 0.00018185 | 8.6972e-07 | 1.9757e-06 | 0.0001847 | 1.97 | 4.4017 | 1.4739 | 14725.8741 | 3.0079 | 12.9752
Los Angeles (SC) | 2026 | LHD2 | 2015 | Aggregate | Diesel | 995.1361 | 30547.2154 | 12517.5604 | 0.0055848 | 0.0028478 | 0 | 0.0084325 | 0.00050285 | 2.8984e-05 | 0 | 0.00053183 | 0.00010102 | 0.001287 | 0.0019198 | 0.00052559 | 3.0294e-05 | 0 | 0.00055588 | 0.00040407 | 0.0030029 | 0.0039629 | 18.858 | 0.24586 | 0 | 19.1039 | 6.9852e-05 | 5.5924e-06 | 0 | 7.5444e-05 | 0.0029642 | 3.8646e-05 | 0 | 0.0030029 | 0.0015039 | 0.0001204 | 0 | 0.0016243 | 0 | 0 | 0 | 0 | 0.0016243 | 0.0017121 | 0.00013707 | 0 | 0.0018491 | 0 | 0 | 0 | 0 | 0.0018491 | 0.008157 | 0.00099794 | 0 | 0.0091549 | 0.00017828 | 2.3243e-06 | 0 | 0.0001806 | 1.7026 | 3.7564 | 1.7653 | 8510.1323 | 0.82373 | 4.0782
Los Angeles (SC) | 2026 | LHD2 | 2016 | Aggregate | Gasoline | 350.4639 | 11150.9771 | 5221.3895 | 0.00096813 | 1.5591e-05 | 0.0022854 | 0.0032691 | 1.252e-05 | 0 | 1.5181e-06 | 1.4038e-05 | 2.4584e-05 | 0.00046979 | 0.00050842 | 1.3617e-05 | 0 | 1.651e-06 | 1.5268e-05 | 9.8335e-05 | 0.0010962 | 0.0012098 | 11.6388 | 0.053729 | 0.12224 | 11.8148 | 2.107e-05 | 5.3574e-05 | 7.6865e-05 | 0.00015151 | 8.8469e-05 | 1.4247e-06 | 0.00020885 | 0.00029874 | 7.0425e-05 | 0.00017907 | 0.00033007 | 0.00057956 | 8.4705e-06 | 0.00023003 | 0.0011367 | 6.6704e-06 | 0.0019557 | 0.00010276 | 0.0002613 | 0.00036139 | 0.00072545 | 8.4705e-06 | 0.00023003 | 0.0011367 | 6.6704e-06 | 0.0021016 | 0.0014822 | 0.0014608 | 0.0073685 | 0.010312 | 0.00011518 | 5.3169e-07 | 1.2097e-06 | 0.00011692 | 1.2471 | 3.9894 | 1.4763 | 14417.8287 | 2.5646 | 12.5833
Los Angeles (SC) | 2026 | LHD2 | 2016 | Aggregate | Diesel | 707.9635 | 22523.5621 | 8905.2897 | 0.0035121 | 0.0017908 | 0 | 0.0053029 | 0.00035319 | 2.062e-05 | 0 | 0.00037381 | 7.4484e-05 | 0.00094893 | 0.0013972 | 0.00036916 | 2.1552e-05 | 0 | 0.00039071 | 0.00029794 | 0.0022142 | 0.0029028 | 13.4746 | 0.1695 | 0 | 13.6441 | 5.074e-05 | 3.9786e-06 | 0 | 5.4719e-05 | 0.002118 | 2.6643e-05 | 0 | 0.0021447 | 0.0010924 | 8.5656e-05 | 0 | 0.0011781 | 0 | 0 | 0 | 0 | 0.0011781 | 0.0012436 | 9.7514e-05 | 0 | 0.0013411 | 0 | 0 | 0 | 0 | 0.0013411 | 0.005742 | 0.00070996 | 0 | 0.0064519 | 0.00012738 | 1.6024e-06 | 0 | 0.00012899 | 1.216 | 3.2038 | 1.7538 | 8243.2024 | 0.81026 | 3.898
Los Angeles (SC) | 2026 | LHD2 | 2017 | Aggregate | Gasoline | 809.5254 | 26748.8451 | 12060.7223 | 0.0020069 | 3.3985e-05 | 0.0049482 | 0.006989 | 3.227e-05 | 0 | 3.7815e-06 | 3.6051e-05 | 5.8971e-05 | 0.0011269 | 0.001222 | 3.5096e-05 | 0 | 4.1127e-06 | 3.9209e-05 | 0.00023588 | 0.0026295 | 0.0029046 | 27.3374 | 0.12157 | 0.27694 | 27.7359 | 4.7699e-05 | 0.0001184 | 0.00016669 | 0.00033279 | 0.0001899 | 3.2158e-06 | 0.00046821 | 0.00066132 | 0.00015724 | 0.00039033 | 0.00070598 | 0.0012536 | 1.7147e-05 | 0.00045566 | 0.0021461 | 1.3271e-05 | 0.0038857 | 0.00022945 | 0.00056957 | 0.00077296 | 0.001572 | 1.7147e-05 | 0.00045566 | 0.0021461 | 1.3271e-05 | 0.0042041 | 0.0034661 | 0.0033743 | 0.017042 | 0.023883 | 0.00027053 | 1.203e-06 | 2.7405e-06 | 0.00027447 | 2.9276 | 3.5555 | 1.4776 | 14109.8917 | 2.1387 | 12.1497
Los Angeles (SC) | 2026 | LHD2 | 2017 | Aggregate | Diesel | 2162.2098 | 71437.9453 | 27197.8792 | 0.0092871 | 0.0047507 | 0 | 0.014038 | 0.0010604 | 6.2975e-05 | 0 | 0.0011234 | 0.00023624 | 0.0030097 | 0.0043693 | 0.0011084 | 6.5823e-05 | 0 | 0.0011742 | 0.00094496 | 0.0070226 | 0.0091418 | 41.3735 | 0.50116 | 0 | 41.8747 | 0.00015833 | 1.2151e-05 | 0 | 0.00017048 | 0.0065033 | 7.8775e-05 | 0 | 0.0065821 | 0.0034088 | 0.0002616 | 0 | 0.0036704 | 0 | 0 | 0 | 0 | 0.0036704 | 0.0038807 | 0.00029782 | 0 | 0.0041785 | 0 | 0 | 0 | 0 | 0.0041785 | 0.017285 | 0.0021683 | 0 | 0.019453 | 0.00039113 | 4.7377e-06 | 0 | 0.00039587 | 3.732 | 2.674 | 1.7414 | 7976.4465 | 0.79594 | 3.7055
Los Angeles (SC) | 2026 | LHD2 | 2018 | Aggregate | Gasoline | 858.1535 | 29517.5827 | 12785.2082 | 0.0018165 | 3.294e-05 | 0.0047378 | 0.0065872 | 3.7091e-05 | 0 | 4.1835e-06 | 4.1274e-05 | 6.5075e-05 | 0.0012436 | 0.0013499 | 4.0339e-05 | 0 | 4.55e-06 | 4.4889e-05 | 0.0002603 | 0.0029017 | 0.0032069 | 28.8833 | 0.12355 | 0.28204 | 29.2889 | 4.8056e-05 | 0.00011696 | 0.0001605 | 0.00032552 | 0.00018028 | 3.2693e-06 | 0.00047023 | 0.00065378 | 0.00015545 | 0.00037833 | 0.00066703 | 0.0012008 | 1.5609e-05 | 0.00040263 | 0.0017725 | 1.1802e-05 | 0.0034034 | 0.00022684 | 0.00055205 | 0.00073032 | 0.0015092 | 1.5609e-05 | 0.00040263 | 0.0017725 | 1.1802e-05 | 0.0037118 | 0.003715 | 0.003577 | 0.018008 | 0.0253 | 0.00028582 | 1.2226e-06 | 2.791e-06 | 0.00028984 | 3.0915 | 3.0368 | 1.4784 | 13502.3659 | 1.7112 | 11.6634
Los Angeles (SC) | 2026 | LHD2 | 2018 | Aggregate | Diesel | 2289.2744 | 78735.4354 | 28796.1917 | 0.0080851 | 0.0041648 | 0 | 0.01225 | 0.0010984 | 6.6676e-05 | 0 | 0.0011651 | 0.00026037 | 0.0033172 | 0.0047426 | 0.0011481 | 6.9691e-05 | 0 | 0.0012178 | 0.0010415 | 0.00774 | 0.0099993 | 42.5933 | 0.49562 | 0 | 43.0889 | 0.00017145 | 1.2865e-05 | 0 | 0.00018431 | 0.0066951 | 7.7905e-05 | 0 | 0.006773 | 0.0036912 | 0.00027698 | 0 | 0.0039682 | 0 | 0 | 0 | 0 | 0.0039682 | 0.0042022 | 0.00031532 | 0 | 0.0045175 | 0 | 0 | 0 | 0 | 0.0045175 | 0.01796 | 0.0022957 | 0 | 0.020256 | 0.00040266 | 4.6854e-06 | 0 | 0.00040735 | 3.8402 | 2.1171 | 1.7282 | 7447.0169 | 0.78076 | 3.5008
Los Angeles (SC) | 2026 | LHD2 | 2019 | Aggregate | Gasoline | 905.2061 | 32506.2028 | 13486.2223 | 0.00169 | 3.1631e-05 | 0.0044434 | 0.0061651 | 4.1933e-05 | 0 | 4.5359e-06 | 4.6469e-05 | 7.1664e-05 | 0.0013695 | 0.0014876 | 4.5606e-05 | 0 | 4.9332e-06 | 5.0539e-05 | 0.00028666 | 0.0031955 | 0.0035327 | 31.8075 | 0.13017 | 0.29695 | 32.2346 | 4.8154e-05 | 0.00011463 | 0.00015191 | 0.00031469 | 0.0001762 | 3.2978e-06 | 0.00046327 | 0.00064277 | 0.00015262 | 0.00036329 | 0.00061857 | 0.0011345 | 1.3709e-05 | 0.00033785 | 0.0012753 | 1.0062e-05 | 0.0027714 | 0.0002227 | 0.00053012 | 0.00067725 | 0.0014301 | 1.3709e-05 | 0.00033785 | 0.0012753 | 1.0062e-05 | 0.003067 | 0.00397 | 0.0037731 | 0.018825 | 0.026568 | 0.00031476 | 1.2882e-06 | 2.9385e-06 | 0.00031899 | 3.4025 | 2.5808 | 1.4789 | 13494.0733 | 1.2839 | 11.1218
Los Angeles (SC) | 2026 | LHD2 | 2019 | Aggregate | Diesel | 2387.3989 | 85723.5843 | 30030.4749 | 0.0073057 | 0.0037695 | 0 | 0.011075 | 0.0011145 | 6.9534e-05 | 0 | 0.001184 | 0.00028348 | 0.0036116 | 0.005079 | 0.0011648 | 7.2678e-05 | 0 | 0.0012375 | 0.0011339 | 0.008427 | 0.010798 | 46.3737 | 0.51687 | 0 | 46.8905 | 0.00018313 | 1.3417e-05 | 0 | 0.00019654 | 0.0072893 | 8.1244e-05 | 0 | 0.0073705 | 0.0039426 | 0.00028885 | 0 | 0.0042314 | 0 | 0 | 0 | 0 | 0.0042314 | 0.0044884 | 0.00032884 | 0 | 0.0048172 | 0 | 0 | 0 | 0 | 0.0048172 | 0.018292 | 0.0023941 | 0 | 0.020686 | 0.0004384 | 4.8863e-06 | 0 | 0.00044328 | 4.179 | 1.7581 | 1.7141 | 7443.4063 | 0.76469 | 3.2837
Los Angeles (SC) | 2026 | LHD2 | 2020 | Aggregate | Gasoline | 948.7344 | 35697.3721 | 14134.7291 | 0.0015302 | 2.9916e-05 | 0.0040836 | 0.0056438 | 4.605e-05 | 0 | 4.754e-06 | 5.0804e-05 | 7.8699e-05 | 0.0015039 | 0.0016334 | 5.0083e-05 | 0 | 5.1704e-06 | 5.5254e-05 | 0.0003148 | 0.0035092 | 0.0038792 | 34.9298 | 0.13627 | 0.31057 | 35.3767 | 4.7488e-05 | 0.00011088 | 0.00014097 | 0.00029934 | 0.00016858 | 3.2956e-06 | 0.00044987 | 0.00062174 | 0.00014715 | 0.00034359 | 0.00056122 | 0.001052 | 1.1371e-05 | 0.00025823 | 0.00076976 | 8.0492e-06 | 0.0020994 | 0.00021472 | 0.00050137 | 0.00061447 | 0.0013306 | 1.1371e-05 | 0.00025823 | 0.00076976 | 8.0492e-06 | 0.002378 | 0.0042844 | 0.0039546 | 0.019501 | 0.02774 | 0.00034566 | 1.3485e-06 | 3.0734e-06 | 0.00035008 | 3.7341 | 2.1514 | 1.4788 | 13485.5289 | 0.90648 | 10.5746
Los Angeles (SC) | 2026 | LHD2 | 2020 | Aggregate | Diesel | 2479.1077 | 93270.3392 | 31184.0561 | 0.0063839 | 0.0033096 | 0 | 0.0096935 | 0.0011187 | 7.2205e-05 | 0 | 0.0011909 | 0.00030844 | 0.0039295 | 0.0054289 | 0.0011693 | 7.547e-05 | 0 | 0.0012448 | 0.0012338 | 0.0091689 | 0.011647 | 50.4562 | 0.53672 | 0 | 50.9929 | 0.00019517 | 1.3932e-05 | 0 | 0.0002091 | 0.007931 | 8.4365e-05 | 0 | 0.0080154 | 0.0042018 | 0.00029995 | 0 | 0.0045018 | 0 | 0 | 0 | 0 | 0.0045018 | 0.0047835 | 0.00034147 | 0 | 0.005125 | 0 | 0 | 0 | 0 | 0.005125 | 0.018448 | 0.0024861 | 0 | 0.020934 | 0.00047699 | 5.074e-06 | 0 | 0.00048207 | 4.5446 | 1.4142 | 1.6993 | 7439.6644 | 0.74771 | 3.0541
Los Angeles (SC) | 2026 | LHD2 | 2021 | Aggregate | Gasoline | 990.6496 | 39236.9657 | 14759.2023 | 0.001351 | 2.7799e-05 | 0.0037418 | 0.0051206 | 5.0616e-05 | 0 | 4.964e-06 | 5.558e-05 | 8.6503e-05 | 0.0016531 | 0.0017951 | 5.5049e-05 | 0 | 5.3988e-06 | 6.0448e-05 | 0.00034601 | 0.0038572 | 0.0042636 | 37.4334 | 0.13877 | 0.31669 | 37.8889 | 4.6833e-05 | 0.00010554 | 0.00012998 | 0.00028235 | 0.00015773 | 3.2455e-06 | 0.00043686 | 0.00059783 | 0.00014168 | 0.00031928 | 0.00050517 | 0.00096614 | 9.5782e-06 | 0.00019945 | 0.00060185 | 6.375e-06 | 0.0017834 | 0.00020674 | 0.00046589 | 0.0005531 | 0.0012257 | 9.5782e-06 | 0.00019945 | 0.00060185 | 6.375e-06 | 0.002043 | 0.0045815 | 0.0041293 | 0.020313 | 0.029024 | 0.00037043 | 1.3732e-06 | 3.1339e-06 | 0.00037494 | 3.9993 | 1.7759 | 1.4787 | 13140.2411 | 0.70853 | 10.0657
Los Angeles (SC) | 2026 | LHD2 | 2021 | Aggregate | Diesel | 2535.32 | 100407.1682 | 31891.1362 | 0.0053084 | 0.0027753 | 0 | 0.0080837 | 0.0010976 | 7.3842e-05 | 0 | 0.0011714 | 0.00033204 | 0.0042302 | 0.0057337 | 0.0011472 | 7.7181e-05 | 0 | 0.0012244 | 0.0013282 | 0.0098704 | 0.012423 | 52.9591 | 0.53517 | 0 | 53.4942 | 0.00020546 | 1.4248e-05 | 0 | 0.00021971 | 0.0083244 | 8.4121e-05 | 0 | 0.0084085 | 0.0044235 | 0.00030675 | 0 | 0.0047302 | 0 | 0 | 0 | 0 | 0.0047302 | 0.0050358 | 0.00034921 | 0 | 0.005385 | 0 | 0 | 0 | 0 | 0.005385 | 0.018205 | 0.0025425 | 0 | 0.020747 | 0.00050065 | 5.0593e-06 | 0 | 0.00050571 | 4.7676 | 1.0956 | 1.6836 | 7249.8541 | 0.72981 | 2.8118
Los Angeles (SC) | 2026 | LHD2 | 2022 | Aggregate | Gasoline | 1029.3824 | 43182.9496 | 15336.2638 | 0.001179 | 2.5316e-05 | 0.0035005 | 0.0047048 | 5.5706e-05 | 0 | 5.1581e-06 | 6.0864e-05 | 9.5202e-05 | 0.0018193 | 0.0019754 | 6.0586e-05 | 0 | 5.6099e-06 | 6.6195e-05 | 0.00038081 | 0.0042451 | 0.0046921 | 40.184 | 0.14067 | 0.32246 | 40.6472 | 4.73e-05 | 9.8403e-05 | 0.00012172 | 0.00026742 | 0.00014538 | 3.1217e-06 | 0.00043164 | 0.00058014 | 0.00013976 | 0.00029076 | 0.00046207 | 0.0008926 | 8.2808e-06 | 0.00015581 | 0.00046086 | 5.1455e-06 | 0.0015227 | 0.00020394 | 0.00042428 | 0.00050591 | 0.0011341 | 8.2808e-06 | 0.00015581 | 0.00046086 | 5.1455e-06 | 0.0017642 | 0.0050204 | 0.0042907 | 0.021632 | 0.030943 | 0.00039765 | 1.392e-06 | 3.191e-06 | 0.00040224 | 4.2904 | 1.4826 | 1.4786 | 12808.695 | 0.55594 | 9.7507
Los Angeles (SC) | 2026 | LHD2 | 2022 | Aggregate | Diesel | 2559.8217 | 107374.6722 | 32199.3365 | 0.0040924 | 0.0021743 | 0 | 0.0062667 | 0.0010536 | 7.4556e-05 | 0 | 0.0011281 | 0.00035508 | 0.0045237 | 0.0060069 | 0.0011012 | 7.7927e-05 | 0 | 0.0011791 | 0.0014203 | 0.010555 | 0.013155 | 55.24 | 0.52704 | 0 | 55.767 | 0.00021449 | 1.4385e-05 | 0 | 0.00022888 | 0.008683 | 8.2844e-05 | 0 | 0.0087658 | 0.0046179 | 0.00030971 | 0 | 0.0049276 | 0 | 0 | 0 | 0 | 0.0049276 | 0.0052572 | 0.00035259 | 0 | 0.0056098 | 0 | 0 | 0 | 0 | 0.0056098 | 0.017605 | 0.002567 | 0 | 0.020172 | 0.00052222 | 4.9824e-06 | 0 | 0.0005272 | 4.9701 | 0.79419 | 1.6671 | 7067.4449 | 0.71094 | 2.5565
Los Angeles (SC) | 2026 | LHD2 | 2023 | Aggregate | Gasoline | 1065.5499 | 47755.8148 | 15875.1058 | 0.001402 | 2.6206e-05 | 0.0039587 | 0.0053869 | 6.1605e-05 | 0 | 5.3393e-06 | 6.6945e-05 | 0.00010528 | 0.002012 | 0.0021842 | 6.7001e-05 | 0 | 5.807e-06 | 7.2808e-05 | 0.00042113 | 0.0046946 | 0.0051885 | 43.3184 | 0.14215 | 0.32881 | 43.7894 | 5.7846e-05 | 0.00010195 | 0.00013434 | 0.00029414 | 0.00017107 | 3.1975e-06 | 0.00048303 | 0.00065729 | 0.00017078 | 0.00030098 | 0.00050955 | 0.00098131 | 7.383e-06 | 0.00012451 | 0.00032867 | 4.2749e-06 | 0.0014461 | 0.0002492 | 0.00043919 | 0.00055789 | 0.0012463 | 7.383e-06 | 0.00012451 | 0.00032867 | 4.2749e-06 | 0.0017111 | 0.0057427 | 0.0044415 | 0.023906 | 0.03409 | 0.00042867 | 1.4067e-06 | 3.2538e-06 | 0.00043333 | 4.6221 | 1.535 | 1.4784 | 12477.5594 | 0.48758 | 9.7137
Los Angeles (SC) | 2026 | LHD2 | 2023 | Aggregate | Diesel | 2568.6112 | 115108.5031 | 32309.8974 | 0.0041466 | 0.0021818 | 0 | 0.0063284 | 0.0009941 | 7.4812e-05 | 0 | 0.0010689 | 0.00038066 | 0.0048496 | 0.0062991 | 0.001039 | 7.8195e-05 | 0 | 0.0011172 | 0.0015226 | 0.011316 | 0.013956 | 57.7242 | 0.5155 | 0 | 58.2397 | 0.00022406 | 1.4435e-05 | 0 | 0.00023849 | 0.0090734 | 8.103e-05 | 0 | 0.0091545 | 0.0048239 | 0.00031077 | 0 | 0.0051346 | 0 | 0 | 0 | 0 | 0.0051346 | 0.0054916 | 0.0003538 | 0 | 0.0058454 | 0 | 0 | 0 | 0 | 0.0058454 | 0.016776 | 0.0025759 | 0 | 0.019351 | 0.0005457 | 4.8734e-06 | 0 | 0.00055057 | 5.1905 | 0.74813 | 1.6498 | 6884.9209 | 0.69103 | 2.2877
Los Angeles (SC) | 2026 | LHD2 | 2024 | Aggregate | Gasoline | 1101.0778 | 53418.8253 | 16404.4181 | 0.0017878 | 2.7079e-05 | 0.0046779 | 0.0064928 | 6.8911e-05 | 0 | 5.5174e-06 | 7.4428e-05 | 0.00011777 | 0.0022506 | 0.0024427 | 7.4946e-05 | 0 | 6.0006e-06 | 8.0947e-05 | 0.00047107 | 0.0052513 | 0.0058033 | 47.2541 | 0.14346 | 0.33667 | 47.7343 | 7.4712e-05 | 0.00010507 | 0.00015478 | 0.00033456 | 0.00021327 | 3.2303e-06 | 0.00055803 | 0.00077453 | 0.00022115 | 0.00031102 | 0.00058861 | 0.0011208 | 6.7973e-06 | 0.00010279 | 0.00024707 | 3.6818e-06 | 0.0014811 | 0.0003227 | 0.00045383 | 0.00064446 | 0.001421 | 6.7973e-06 | 0.00010279 | 0.00024707 | 3.6818e-06 | 0.0017813 | 0.006876 | 0.0045896 | 0.027291 | 0.038757 | 0.00046762 | 1.4196e-06 | 3.3316e-06 | 0.00047237 | 5.0385 | 1.6539 | 1.4783 | 12159.7001 | 0.45377 | 9.8728
Los Angeles (SC) | 2026 | LHD2 | 2024 | Aggregate | Diesel | 2573.5996 | 124845.7885 | 32372.646 | 0.004224 | 0.002186 | 0 | 0.00641 | 0.00092434 | 7.4957e-05 | 0 | 0.0009993 | 0.00041286 | 0.0052598 | 0.006672 | 0.00096614 | 7.8346e-05 | 0 | 0.0010445 | 0.0016514 | 0.012273 | 0.014969 | 61.0539 | 0.50369 | 0 | 61.5576 | 0.00023632 | 1.4463e-05 | 0 | 0.00025079 | 0.0095968 | 7.9173e-05 | 0 | 0.009676 | 0.0050879 | 0.00031138 | 0 | 0.0053993 | 0 | 0 | 0 | 0 | 0.0053993 | 0.0057923 | 0.00035448 | 0 | 0.0061467 | 0 | 0 | 0 | 0 | 0.0061467 | 0.01581 | 0.0025809 | 0 | 0.018391 | 0.00057718 | 4.7617e-06 | 0 | 0.00058194 | 5.4862 | 0.69867 | 1.6315 | 6709.5688 | 0.66997 | 2.0045
Los Angeles (SC) | 2026 | LHD2 | 2025 | Aggregate | Gasoline | 1124.8449 | 60433.1039 | 16758.5129 | 0.0022365 | 2.7664e-05 | 0.0053558 | 0.0076199 | 7.7959e-05 | 0 | 5.6365e-06 | 8.3595e-05 | 0.00013323 | 0.0025461 | 0.0027629 | 8.4788e-05 | 0 | 6.1302e-06 | 9.0918e-05 | 0.00053293 | 0.0059408 | 0.0065647 | 52.1001 | 0.14305 | 0.34074 | 52.5839 | 9.5987e-05 | 0.0001074 | 0.00017377 | 0.00037715 | 0.00026384 | 3.2636e-06 | 0.00063184 | 0.00089894 | 0.00028397 | 0.00031773 | 0.00066046 | 0.0012622 | 6.3743e-06 | 8.7205e-05 | 0.00016806 | 3.2573e-06 | 0.0015271 | 0.00041437 | 0.00046363 | 0.00072313 | 0.0016011 | 6.3743e-06 | 8.7205e-05 | 0.00016806 | 3.2573e-06 | 0.001866 | 0.0082582 | 0.0046887 | 0.030521 | 0.043468 | 0.00051557 | 1.4156e-06 | 3.3719e-06 | 0.00052036 | 5.5504 | 1.7158 | 1.4782 | 11840.35 | 0.42017 | 9.7877
Los Angeles (SC) | 2026 | LHD2 | 2025 | Aggregate | Diesel | 2590.9307 | 139185.7027 | 32590.649 | 0.0043904 | 0.0022008 | 0 | 0.0065912 | 0.00085114 | 7.5462e-05 | 0 | 0.0009266 | 0.00046028 | 0.0058639 | 0.0072508 | 0.00088962 | 7.8874e-05 | 0 | 0.00096849 | 0.0018411 | 0.013683 | 0.016492 | 66.3348 | 0.49418 | 0 | 66.829 | 0.00025567 | 1.456e-05 | 0 | 0.00027023 | 0.010427 | 7.7678e-05 | 0 | 0.010505 | 0.0055044 | 0.00031347 | 0 | 0.0058179 | 0 | 0 | 0 | 0 | 0.0058179 | 0.0062664 | 0.00035687 | 0 | 0.0066233 | 0 | 0 | 0 | 0 | 0.0066233 | 0.014846 | 0.0025982 | 0 | 0.017444 | 0.0006271 | 4.6718e-06 | 0 | 0.00063177 | 5.956 | 0.6444 | 1.6124 | 6533.6716 | 0.64754 | 1.7054
Los Angeles (SC) | 2026 | LHD2 | 2026 | Aggregate | Gasoline | 785.2093 | 49180.364 | 11698.4489 | 0.0017131 | 1.9301e-05 | 0.0035432 | 0.0052756 | 6.3443e-05 | 0 | 3.9346e-06 | 6.7377e-05 | 0.00010842 | 0.002072 | 0.0022478 | 6.9e-05 | 0 | 4.2792e-06 | 7.3279e-05 | 0.0004337 | 0.0048346 | 0.0053416 | 41.3397 | 0.097515 | 0.23173 | 41.669 | 7.6737e-05 | 7.6582e-05 | 0.00011381 | 0.00026713 | 0.00021224 | 2.3912e-06 | 0.00043896 | 0.00065359 | 0.00022213 | 0.00022168 | 0.00042325 | 0.00086706 | 4.1847e-06 | 5.2555e-05 | 8.022e-05 | 2.0395e-06 | 0.0010061 | 0.00032413 | 0.00032347 | 0.0004634 | 0.001111 | 4.1847e-06 | 5.2555e-05 | 8.022e-05 | 2.0395e-06 | 0.00125 | 0.0062756 | 0.003273 | 0.020706 | 0.030255 | 0.00040909 | 9.6499e-07 | 2.2931e-06 | 0.00041235 | 4.3983 | 1.4597 | 1.478 | 11529.4343 | 0.34587 | 8.3712
Los Angeles (SC) | 2026 | LHD2 | 2026 | Aggregate | Diesel | 2003.1766 | 125453.3031 | 25197.4417 | 0.0036577 | 0.0017017 | 0 | 0.0053594 | 0.0005984 | 5.8343e-05 | 0 | 0.00065674 | 0.00041487 | 0.0052854 | 0.006357 | 0.00062545 | 6.0981e-05 | 0 | 0.00068643 | 0.0016595 | 0.012333 | 0.014678 | 58.297 | 0.37253 | 0 | 58.6695 | 0.00022311 | 1.1257e-05 | 0 | 0.00023436 | 0.0091635 | 5.8557e-05 | 0 | 0.009222 | 0.0048034 | 0.00024236 | 0 | 0.0050457 | 0 | 0 | 0 | 0 | 0.0050457 | 0.0054683 | 0.00027591 | 0 | 0.0057442 | 0 | 0 | 0 | 0 | 0.0057442 | 0.010765 | 0.0020088 | 0 | 0.012774 | 0.00055112 | 3.5218e-06 | 0 | 0.00055464 | 5.2288 | 0.58133 | 1.5922 | 6363.8155 | 0.62307 | 1.3856
Los Angeles (SC) | 2026 | MDV | 1982 | Aggregate | Gasoline | 250.2965 | 4361.1748 | 668.1015 | 0.013335 | 0 | 0.00039503 | 0.01373 | 0.00010497 | 0 | 1.519e-05 | 0.00012016 | 9.6147e-06 | 7.5716e-05 | 0.00020549 | 0.00011393 | 0 | 1.6487e-05 | 0.00013042 | 3.8459e-05 | 0.00017667 | 0.00034555 | 3.2344 | 0 | 0.13667 | 3.3711 | 0.0012768 | 0 | 0.00035226 | 0.0016291 | 0.000594 | 0 | 1.7596e-05 | 0.0006116 | 0.0072465 | 0 | 0.0025452 | 0.0097917 | 0.0018923 | 0.00074062 | 0.0022239 | 0.0014729 | 0.016121 | 0.01047 | 0 | 0.0027858 | 0.013256 | 0.0018923 | 0.00074062 | 0.0022239 | 0.0014729 | 0.019585 | 0.14838 | 0 | 0.024371 | 0.17275 | 3.2007e-05 | 0 | 1.3524e-06 | 3.3359e-05 | 0.35583 | 42.8409 | 1.0782 | 10518.3856 | 61.1108 | 539.0026
Los Angeles (SC) | 2026 | MDV | 1982 | Aggregate | Diesel | 50.6402 | 867.9115 | 135.1709 | 0.0015965 | 0 | 0 | 0.0015965 | 0.00028728 | 0 | 0 | 0.00028728 | 1.9134e-06 | 1.5068e-05 | 0.00030427 | 0.00030027 | 0 | 0 | 0.00030027 | 7.6537e-06 | 3.5159e-05 | 0.00034309 | 0.59132 | 0 | 0 | 0.59132 | 1.6653e-05 | 0 | 0 | 1.6653e-05 | 9.2947e-05 | 0 | 0 | 9.2947e-05 | 0.00035853 | 0 | 0 | 0.00035853 | 0 | 0 | 0 | 0 | 0.00035853 | 0.00040817 | 0 | 0 | 0.00040817 | 0 | 0 | 0 | 0 | 0.00040817 | 0.0013792 | 0 | 0 | 0.0013792 | 5.5901e-06 | 0 | 0 | 5.5901e-06 | 0.0527 | 25.031 | 5.3792 | 9271.1552 | 6.3995 | 21.6243
Los Angeles (SC) | 2026 | MDV | 1983 | Aggregate | Gasoline | 271.3004 | 4783.527 | 739.7086 | 0.011274 | 0 | 0.00041227 | 0.011686 | 0.00011194 | 0 | 1.6952e-05 | 0.00012889 | 1.0546e-05 | 8.3049e-05 | 0.00022248 | 0.00012174 | 0 | 1.8437e-05 | 0.00014018 | 4.2183e-05 | 0.00019378 | 0.00037614 | 3.5025 | 0 | 0.14419 | 3.6467 | 0.0011549 | 0 | 0.00035851 | 0.0015134 | 0.00054226 | 0 | 1.9829e-05 | 0.00056209 | 0.0063251 | 0 | 0.0025225 | 0.0088477 | 0.0019341 | 0.0010027 | 0.0021558 | 0.0015441 | 0.015484 | 0.0092296 | 0 | 0.0027619 | 0.011991 | 0.0019341 | 0.0010027 | 0.0021558 | 0.0015441 | 0.018628 | 0.13841 | 0 | 0.026238 | 0.16464 | 3.466e-05 | 0 | 1.4269e-06 | 3.6087e-05 | 0.38492 | 33.2441 | 1.07 | 10373.7838 | 52.9922 | 468.365
Los Angeles (SC) | 2026 | MDV | 1983 | Aggregate | Diesel | 35.6809 | 616.1541 | 97.285 | 0.00096942 | 0 | 0 | 0.00096942 | 0.00018622 | 0 | 0 | 0.00018622 | 1.3584e-06 | 1.0697e-05 | 0.00019827 | 0.00019464 | 0 | 0 | 0.00019464 | 5.4335e-06 | 2.496e-05 | 0.00022503 | 0.41412 | 0 | 0 | 0.41412 | 6.8559e-06 | 0 | 0 | 6.8559e-06 | 6.5093e-05 | 0 | 0 | 6.5093e-05 | 0.0001476 | 0 | 0 | 0.0001476 | 0 | 0 | 0 | 0 | 0.0001476 | 0.00016804 | 0 | 0 | 0.00016804 | 0 | 0 | 0 | 0 | 0.00016804 | 0.00094994 | 0 | 0 | 0.00094994 | 3.9149e-06 | 0 | 0 | 3.9149e-06 | 0.036907 | 21.4096 | 4.9698 | 9145.7557 | 3.7111 | 20.9793
Los Angeles (SC) | 2026 | MDV | 1984 | Aggregate | Gasoline | 416.1743 | 7450.9026 | 1158.5543 | 0.023344 | 0 | 0.00081411 | 0.024158 | 0.00017879 | 0 | 2.4506e-05 | 0.0002033 | 1.6426e-05 | 0.00012936 | 0.00034908 | 0.00019445 | 0 | 2.6652e-05 | 0.0002211 | 6.5706e-05 | 0.00030184 | 0.00058864 | 5.5701 | 0 | 0.21838 | 5.7884 | 0.0018194 | 0 | 0.00051491 | 0.0023343 | 0.0010306 | 0 | 3.5942e-05 | 0.0010666 | 0.0099491 | 0 | 0.0036174 | 0.013567 | 0.0024988 | 0.0019432 | 0.003214 | 0.0020335 | 0.023256 | 0.014518 | 0 | 0.0039606 | 0.018478 | 0.0024988 | 0.0019432 | 0.003214 | 0.0020335 | 0.028168 | 0.27738 | 0 | 0.03504 | 0.31242 | 5.512e-05 | 0 | 2.161e-06 | 5.7281e-05 | 0.61099 | 44.1211 | 1.0751 | 10571.568 | 51.4438 | 570.5717
Los Angeles (SC) | 2026 | MDV | 1984 | Aggregate | Diesel | 29.6121 | 522.0395 | 82.4346 | 0.0006971 | 0 | 0 | 0.0006971 | 0.00013231 | 0 | 0 | 0.00013231 | 1.1509e-06 | 9.0633e-06 | 0.00014253 | 0.00013829 | 0 | 0 | 0.00013829 | 4.6036e-06 | 2.1148e-05 | 0.00016405 | 0.31861 | 0 | 0 | 0.31861 | 9.9134e-06 | 0 | 0 | 9.9134e-06 | 5.0082e-05 | 0 | 0 | 5.0082e-05 | 0.00021343 | 0 | 0 | 0.00021343 | 0 | 0 | 0 | 0 | 0.00021343 | 0.00024298 | 0 | 0 | 0.00024298 | 0 | 0 | 0 | 0 | 0.00024298 | 0.0012795 | 0 | 0 | 0.0012795 | 3.0121e-06 | 0 | 0 | 3.0121e-06 | 0.028396 | 18.171 | 4.2761 | 8305.1949 | 6.3336 | 33.3531
Los Angeles (SC) | 2026 | MDV | 1985 | Aggregate | Gasoline | 493.6346 | 8962.2063 | 1402.4701 | 0.019795 | 0 | 0.0022592 | 0.022054 | 0.0002052 | 0 | 2.9665e-05 | 0.00023487 | 1.9758e-05 | 0.0001556 | 0.00041022 | 0.00022318 | 0 | 3.2264e-05 | 0.00025544 | 7.9033e-05 | 0.00036306 | 0.00069753 | 6.3896 | 0 | 0.19596 | 6.5855 | 0.0011452 | 0 | 0.00073704 | 0.0018822 | 0.00095002 | 0 | 0.00010843 | 0.0010584 | 0.0058812 | 0 | 0.0048631 | 0.010744 | 0.0031611 | 0.0023938 | 0.020137 | 0.0025796 | 0.039016 | 0.0085819 | 0 | 0.0053245 | 0.013906 | 0.0031611 | 0.0023938 | 0.020137 | 0.0025796 | 0.042178 | 0.15182 | 0 | 0.00011476 | 0.15193 | 6.323e-05 | 0 | 1.9392e-06 | 6.5169e-05 | 0.69512 | 33.4859 | 1.0591 | 9999.1267 | 64.0403 | 230.6843
Los Angeles (SC) | 2026 | MDV | 1985 | Aggregate | Diesel | 11.7604 | 208.7037 | 33.4125 | 0.00027869 | 0 | 0 | 0.00027869 | 5.2896e-05 | 0 | 0 | 5.2896e-05 | 4.6011e-07 | 3.6234e-06 | 5.698e-05 | 5.5288e-05 | 0 | 0 | 5.5288e-05 | 1.8405e-06 | 8.4546e-06 | 6.5583e-05 | 0.12738 | 0 | 0 | 0.12738 | 3.9632e-06 | 0 | 0 | 3.9632e-06 | 2.0022e-05 | 0 | 0 | 2.0022e-05 | 8.5326e-05 | 0 | 0 | 8.5326e-05 | 0 | 0 | 0 | 0 | 8.5326e-05 | 9.7138e-05 | 0 | 0 | 9.7138e-05 | 0 | 0 | 0 | 0 | 9.7138e-05 | 0.00051154 | 0 | 0 | 0.00051154 | 1.2042e-06 | 0 | 0 | 1.2042e-06 | 0.011352 | 18.171 | 4.2761 | 8305.1949 | 6.3336 | 33.3531
Los Angeles (SC) | 2026 | MDV | 1986 | Aggregate | Gasoline | 512.0987 | 9410.1426 | 1484.2669 | 0.020563 | 0 | 0.0023922 | 0.022955 | 0.00021817 | 0 | 3.1395e-05 | 0.00024956 | 2.0746e-05 | 0.00016337 | 0.00043368 | 0.00023727 | 0 | 3.4145e-05 | 0.00027142 | 8.2983e-05 | 0.0003812 | 0.00073561 | 6.2029 | 0 | 0.19051 | 6.3934 | 0.0012161 | 0 | 0.00077594 | 0.0019921 | 0.0009895 | 0 | 0.00011511 | 0.0011046 | 0.0062535 | 0 | 0.0051262 | 0.01138 | 0.0030228 | 0.0034486 | 0.018922 | 0.0024933 | 0.039267 | 0.0091251 | 0 | 0.0056125 | 0.014738 | 0.0030228 | 0.0034486 | 0.018922 | 0.0024933 | 0.042625 | 0.15863 | 0 | 0.00012079 | 0.15875 | 6.1383e-05 | 0 | 1.8853e-06 | 6.3268e-05 | 0.67485 | 33.1951 | 1.0637 | 9245.3537 | 61.6387 | 229.5587
Los Angeles (SC) | 2026 | MDV | 1986 | Aggregate | Diesel | 11.4936 | 210.2522 | 33.3131 | 0.00028076 | 0 | 0 | 0.00028076 | 5.3289e-05 | 0 | 0 | 5.3289e-05 | 4.6353e-07 | 3.6503e-06 | 5.7403e-05 | 5.5698e-05 | 0 | 0 | 5.5698e-05 | 1.8541e-06 | 8.5173e-06 | 6.607e-05 | 0.12832 | 0 | 0 | 0.12832 | 3.9927e-06 | 0 | 0 | 3.9927e-06 | 2.0171e-05 | 0 | 0 | 2.0171e-05 | 8.596e-05 | 0 | 0 | 8.596e-05 | 0 | 0 | 0 | 0 | 8.596e-05 | 9.7859e-05 | 0 | 0 | 9.7859e-05 | 0 | 0 | 0 | 0 | 9.7859e-05 | 0.00051533 | 0 | 0 | 0.00051533 | 1.2131e-06 | 0 | 0 | 1.2131e-06 | 0.011437 | 18.171 | 4.2761 | 8305.1949 | 6.3336 | 33.3531
Los Angeles (SC) | 2026 | MDV | 1987 | Aggregate | Gasoline | 453.8288 | 8455.3909 | 1341.3772 | 0.018302 | 0 | 0.0021697 | 0.020472 | 0.00019897 | 0 | 2.8326e-05 | 0.00022729 | 1.8641e-05 | 0.0001468 | 0.00039273 | 0.0002164 | 0 | 3.0807e-05 | 0.0002472 | 7.4564e-05 | 0.00034253 | 0.0006643 | 5.5776 | 0 | 0.17002 | 5.7476 | 0.0011085 | 0 | 0.00069691 | 0.0018054 | 0.00088269 | 0 | 0.00010464 | 0.00098734 | 0.0057075 | 0 | 0.0046102 | 0.010318 | 0.0027492 | 0.0034358 | 0.014608 | 0.0022038 | 0.033315 | 0.0083284 | 0 | 0.0050476 | 0.013376 | 0.0027492 | 0.0034358 | 0.014608 | 0.0022038 | 0.036373 | 0.14187 | 0 | 0.00010844 | 0.14198 | 5.5195e-05 | 0 | 1.6825e-06 | 5.6877e-05 | 0.60668 | 32.9461 | 1.0691 | 9249.9997 | 58.5375 | 228.4916
Los Angeles (SC) | 2026 | MDV | 1987 | Aggregate | Diesel | 3.8554 | 72.1622 | 11.3955 | 9.6361e-05 | 0 | 0 | 9.6361e-05 | 1.829e-05 | 0 | 0 | 1.829e-05 | 1.5909e-07 | 1.2528e-06 | 1.9702e-05 | 1.9117e-05 | 0 | 0 | 1.9117e-05 | 6.3636e-07 | 2.9233e-06 | 2.2676e-05 | 0.044043 | 0 | 0 | 0.044043 | 1.3703e-06 | 0 | 0 | 1.3703e-06 | 6.9229e-06 | 0 | 0 | 6.9229e-06 | 2.9503e-05 | 0 | 0 | 2.9503e-05 | 0 | 0 | 0 | 0 | 2.9503e-05 | 3.3587e-05 | 0 | 0 | 3.3587e-05 | 0 | 0 | 0 | 0 | 3.3587e-05 | 0.00017687 | 0 | 0 | 0.00017687 | 4.1636e-07 | 0 | 0 | 4.1636e-07 | 0.0039252 | 18.171 | 4.2761 | 8305.1949 | 6.3336 | 33.3531
Los Angeles (SC) | 2026 | MDV | 1988 | Aggregate | Gasoline | 584.2492 | 11072.1305 | 1760.3311 | 0.024085 | 0 | 0.0028379 | 0.026923 | 0.00025839 | 0 | 3.7235e-05 | 0.00029563 | 2.441e-05 | 0.00019223 | 0.00051227 | 0.00028103 | 0 | 4.0496e-05 | 0.00032152 | 9.7639e-05 | 0.00044853 | 0.00086769 | 7.3114 | 0 | 0.2247 | 7.5361 | 0.0014412 | 0 | 0.0009174 | 0.0023586 | 0.0011601 | 0 | 0.00013669 | 0.0012968 | 0.007418 | 0 | 0.0060666 | 0.013485 | 0.0035367 | 0.0045398 | 0.02117 | 0.0028474 | 0.045579 | 0.010824 | 0 | 0.0066422 | 0.017466 | 0.0035367 | 0.0045398 | 0.02117 | 0.0028474 | 0.049561 | 0.18675 | 0 | 0.00014284 | 0.1869 | 7.2352e-05 | 0 | 2.2236e-06 | 7.4576e-05 | 0.79546 | 33.0884 | 1.0664 | 9261.9217 | 60.9108 | 229.6987
Los Angeles (SC) | 2026 | MDV | 1988 | Aggregate | Diesel | 2.3369 | 44.4083 | 7.0409 | 5.93e-05 | 0 | 0 | 5.93e-05 | 1.1255e-05 | 0 | 0 | 1.1255e-05 | 9.7904e-08 | 7.7099e-07 | 1.2124e-05 | 1.1764e-05 | 0 | 0 | 1.1764e-05 | 3.9161e-07 | 1.799e-06 | 1.3955e-05 | 0.027104 | 0 | 0 | 0.027104 | 8.4331e-07 | 0 | 0 | 8.4331e-07 | 4.2603e-06 | 0 | 0 | 4.2603e-06 | 1.8156e-05 | 0 | 0 | 1.8156e-05 | 0 | 0 | 0 | 0 | 1.8156e-05 | 2.0669e-05 | 0 | 0 | 2.0669e-05 | 0 | 0 | 0 | 0 | 2.0669e-05 | 0.00010885 | 0 | 0 | 0.00010885 | 2.5623e-07 | 0 | 0 | 2.5623e-07 | 0.0024156 | 18.171 | 4.2761 | 8305.1949 | 6.3336 | 33.3531
Los Angeles (SC) | 2026 | MDV | 1989 | Aggregate | Gasoline | 706.2593 | 13586.3919 | 2168.4069 | 0.029777 | 0 | 0.0034606 | 0.033237 | 0.00031694 | 0 | 4.5866e-05 | 0.0003628 | 2.9953e-05 | 0.00023588 | 0.00062864 | 0.0003447 | 0 | 4.9884e-05 | 0.00039458 | 0.00011981 | 0.00055038 | 0.0010648 | 8.9934 | 0 | 0.27868 | 9.2721 | 0.0017859 | 0 | 0.0011257 | 0.0029115 | 0.0014316 | 0 | 0.00016638 | 0.001598 | 0.0092008 | 0 | 0.0074509 | 0.016652 | 0.0043342 | 0.005524 | 0.026745 | 0.0031541 | 0.056409 | 0.013426 | 0 | 0.0081578 | 0.021584 | 0.0043342 | 0.005524 | 0.026745 | 0.0031541 | 0.06134 | 0.23394 | 0 | 0.0012017 | 0.23515 | 8.8997e-05 | 0 | 2.7578e-06 | 9.1755e-05 | 0.9787 | 33.2895 | 1.0665 | 9286.6666 | 61.437 | 235.5161
Los Angeles (SC) | 2026 | MDV | 1989 | Aggregate | Diesel | 1.0932 | 20.7038 | 3.3563 | 2.7647e-05 | 0 | 0 | 2.7647e-05 | 5.2474e-06 | 0 | 0 | 5.2474e-06 | 4.5644e-08 | 3.5945e-07 | 5.6525e-06 | 5.4847e-06 | 0 | 0 | 5.4847e-06 | 1.8258e-07 | 8.3871e-07 | 6.5059e-06 | 0.012636 | 0 | 0 | 0.012636 | 3.9316e-07 | 0 | 0 | 3.9316e-07 | 1.9862e-06 | 0 | 0 | 1.9862e-06 | 8.4645e-06 | 0 | 0 | 8.4645e-06 | 0 | 0 | 0 | 0 | 8.4645e-06 | 9.6363e-06 | 0 | 0 | 9.6363e-06 | 0 | 0 | 0 | 0 | 9.6363e-06 | 5.0746e-05 | 0 | 0 | 5.0746e-05 | 1.1946e-07 | 0 | 0 | 1.1946e-07 | 0.0011262 | 18.171 | 4.2761 | 8305.1949 | 6.3336 | 33.3531
Los Angeles (SC) | 2026 | MDV | 1989 | Aggregate | Electricity | 0.67855 | 4.4706 | 2.0833 | 0 | 0 | 0 | 0 | 0 | 0 | 0 | 0 | 9.856e-09 | 7.7616e-08 | 8.7472e-08 | 0 | 0 | 0 | 0 | 3.9424e-08 | 1.811e-07 | 2.2053e-07 | 0 | 0 | 0 | 0 | 0 | 0 | 0 | 0 | 0 | 0 | 0 | 0 | 0 | 0 | 0 | 0 | 1.676e-08 | 1.1225e-08 | 0 | 5.61e-09 | 3.3595e-08 | 0 | 0 | 0 | 0 | 1.676e-08 | 1.1225e-08 | 0 | 5.61e-09 | 3.3595e-08 | 0 | 0 | 0 | 0 | 0 | 0 | 0 | 0 | 0 | 0 | 0.67125 | 0 | 0.10226 | 0
Los Angeles (SC) | 2026 | MDV | 1990 | Aggregate | Gasoline | 717.3687 | 13995.4024 | 2243.6136 | 0.030279 | 0 | 0.0036181 | 0.033897 | 0.00032916 | 0 | 4.7457e-05 | 0.00037661 | 3.0855e-05 | 0.00024298 | 0.00065045 | 0.00035799 | 0 | 5.1614e-05 | 0.0004096 | 0.00012342 | 0.00056695 | 0.0011 | 9.2613 | 0 | 0.28451 | 9.5459 | 0.0018372 | 0 | 0.001165 | 0.0030022 | 0.0014602 | 0 | 0.00017448 | 0.0016347 | 0.0094668 | 0 | 0.0077125 | 0.017179 | 0.0042615 | 0.0054889 | 0.024602 | 0.0030661 | 0.054598 | 0.013814 | 0 | 0.0084443 | 0.022258 | 0.0042615 | 0.0054889 | 0.024602 | 0.0030661 | 0.059677 | 0.23624 | 0 | 0.00018142 | 0.23642 | 9.1649e-05 | 0 | 2.8154e-06 | 9.4464e-05 | 1.0076 | 32.9584 | 1.0695 | 9281.4584 | 58.024 | 229.871
Los Angeles (SC) | 2026 | MDV | 1990 | Aggregate | Diesel | 2.8962 | 56.8727 | 9.0579 | 7.5945e-05 | 0 | 0 | 7.5945e-05 | 1.4414e-05 | 0 | 0 | 1.4414e-05 | 1.2538e-07 | 9.8739e-07 | 1.5527e-05 | 1.5066e-05 | 0 | 0 | 1.5066e-05 | 5.0153e-07 | 2.3039e-06 | 1.7872e-05 | 0.034711 | 0 | 0 | 0.034711 | 1.08e-06 | 0 | 0 | 1.08e-06 | 5.4561e-06 | 0 | 0 | 5.4561e-06 | 2.3252e-05 | 0 | 0 | 2.3252e-05 | 0 | 0 | 0 | 0 | 2.3252e-05 | 2.6471e-05 | 0 | 0 | 2.6471e-05 | 0 | 0 | 0 | 0 | 2.6471e-05 | 0.0001394 | 0 | 0 | 0.0001394 | 3.2814e-07 | 0 | 0 | 3.2814e-07 | 0.0030935 | 18.171 | 4.2761 | 8305.1949 | 6.3336 | 33.3531
Los Angeles (SC) | 2026 | MDV | 1991 | Aggregate | Gasoline | 662.1053 | 13135.0695 | 2108.7061 | 0.028471 | 0 | 0.0034003 | 0.031872 | 0.00017266 | 0 | 2.4978e-05 | 0.00019764 | 2.8958e-05 | 0.00022804 | 0.00045464 | 0.00018778 | 0 | 2.7166e-05 | 0.00021495 | 0.00011583 | 0.0005321 | 0.00086288 | 8.6939 | 0 | 0.26784 | 8.9617 | 0.0017212 | 0 | 0.0010957 | 0.0028169 | 0.0013722 | 0 | 0.00016389 | 0.0015361 | 0.0088689 | 0 | 0.0072534 | 0.016122 | 0.0035974 | 0.0047007 | 0.014589 | 0.0025535 | 0.041563 | 0.012941 | 0 | 0.0079416 | 0.020883 | 0.0035974 | 0.0047007 | 0.014589 | 0.0025535 | 0.046324 | 0.22198 | 0 | 0.00017066 | 0.22215 | 8.6033e-05 | 0 | 2.6505e-06 | 8.8684e-05 | 0.94594 | 33.0185 | 0.89394 | 9284.2346 | 47.991 | 230.1426
Los Angeles (SC) | 2026 | MDV | 1991 | Aggregate | Diesel | 1.2376 | 24.1279 | 3.9415 | 3.2219e-05 | 0 | 0 | 3.2219e-05 | 6.1153e-06 | 0 | 0 | 6.1153e-06 | 5.3193e-08 | 4.1889e-07 | 6.5873e-06 | 6.3918e-06 | 0 | 0 | 6.3918e-06 | 2.1277e-07 | 9.7742e-07 | 7.582e-06 | 0.014726 | 0 | 0 | 0.014726 | 4.5819e-07 | 0 | 0 | 4.5819e-07 | 2.3147e-06 | 0 | 0 | 2.3147e-06 | 9.8645e-06 | 0 | 0 | 9.8645e-06 | 0 | 0 | 0 | 0 | 9.8645e-06 | 1.123e-05 | 0 | 0 | 1.123e-05 | 0 | 0 | 0 | 0 | 1.123e-05 | 5.9138e-05 | 0 | 0 | 5.9138e-05 | 1.3921e-07 | 0 | 0 | 1.3921e-07 | 0.0013124 | 18.171 | 4.2761 | 8305.1949 | 6.3336 | 33.3531
Los Angeles (SC) | 2026 | MDV | 1992 | Aggregate | Gasoline | 822.5723 | 16564.6413 | 2666.8946 | 0.035756 | 0 | 0.0043013 | 0.040057 | 0.00021887 | 0 | 3.159e-05 | 0.00025046 | 3.6519e-05 | 0.00028759 | 0.00057456 | 0.00023804 | 0 | 3.4357e-05 | 0.0002724 | 0.00014608 | 0.00067103 | 0.0010895 | 10.9712 | 0 | 0.33725 | 11.3084 | 0.002182 | 0 | 0.0013826 | 0.0035647 | 0.0017251 | 0 | 0.00020752 | 0.0019327 | 0.011249 | 0 | 0.0091579 | 0.020407 | 0.0043639 | 0.0057785 | 0.018193 | 0.0030591 | 0.051801 | 0.016415 | 0 | 0.010027 | 0.026442 | 0.0043639 | 0.0057785 | 0.018193 | 0.0030591 | 0.057836 | 0.27969 | 0 | 0.00021534 | 0.27991 | 0.00010857 | 0 | 3.3373e-06 | 0.00011191 | 1.1936 | 32.907 | 0.89502 | 9289.8146 | 47.5119 | 229.9408
Los Angeles (SC) | 2026 | MDV | 1992 | Aggregate | Diesel | 2.012 | 39.8756 | 6.5231 | 5.3248e-05 | 0 | 0 | 5.3248e-05 | 1.0107e-05 | 0 | 0 | 1.0107e-05 | 8.7911e-08 | 6.923e-07 | 1.0887e-05 | 1.0564e-05 | 0 | 0 | 1.0564e-05 | 3.5164e-07 | 1.6154e-06 | 1.2531e-05 | 0.024337 | 0 | 0 | 0.024337 | 7.5723e-07 | 0 | 0 | 7.5723e-07 | 3.8255e-06 | 0 | 0 | 3.8255e-06 | 1.6303e-05 | 0 | 0 | 1.6303e-05 | 0 | 0 | 0 | 0 | 1.6303e-05 | 1.856e-05 | 0 | 0 | 1.856e-05 | 0 | 0 | 0 | 0 | 1.856e-05 | 9.7736e-05 | 0 | 0 | 9.7736e-05 | 2.3007e-07 | 0 | 0 | 2.3007e-07 | 0.002169 | 18.171 | 4.2761 | 8305.1949 | 6.3336 | 33.3531
Los Angeles (SC) | 2026 | MDV | 1992 | Aggregate | Electricity | 3.1607 | 23.9561 | 10.2474 | 0 | 0 | 0 | 0 | 0 | 0 | 0 | 0 | 5.2814e-08 | 4.1591e-07 | 4.6873e-07 | 0 | 0 | 0 | 0 | 2.1126e-07 | 9.7046e-07 | 1.1817e-06 | 0 | 0 | 0 | 0 | 0 | 0 | 0 | 0 | 0 | 0 | 0 | 0 | 0 | 0 | 0 | 0 | 7.8069e-08 | 5.5214e-08 | 0 | 2.6131e-08 | 1.5941e-07 | 0 | 0 | 0 | 0 | 7.8069e-08 | 5.5214e-08 | 0 | 2.6131e-08 | 1.5941e-07 | 0 | 0 | 0 | 0 | 0 | 0 | 0 | 0 | 0 | 0 | 0.67125 | 0 | 0.090552 | 0
Los Angeles (SC) | 2026 | MDV | 1993 | Aggregate | Gasoline | 1058.609 | 21695.2868 | 3492.8061 | 0.04651 | 0 | 0.0056351 | 0.052146 | 0.00028891 | 0 | 4.1373e-05 | 0.00033028 | 4.783e-05 | 0.00037666 | 0.00075477 | 0.00031421 | 0 | 4.4997e-05 | 0.00035921 | 0.00019132 | 0.00087887 | 0.0014294 | 12.3872 | 0 | 0.38112 | 12.7683 | 0.0028796 | 0 | 0.0018052 | 0.0046848 | 0.0022481 | 0 | 0.00027238 | 0.0025205 | 0.014853 | 0 | 0.011963 | 0.026816 | 0.0054991 | 0.0072484 | 0.023356 | 0.003836 | 0.066756 | 0.021674 | 0 | 0.013098 | 0.034772 | 0.0054991 | 0.0072484 | 0.023356 | 0.003836 | 0.074712 | 0.36532 | 0 | 0.00028103 | 0.3656 | 0.00012258 | 0 | 3.7715e-06 | 0.00012635 | 1.3477 | 32.7068 | 0.89655 | 8008.5931 | 46.8608 | 229.3146
Los Angeles (SC) | 2026 | MDV | 1993 | Aggregate | Diesel | 1.931 | 38.5345 | 6.3713 | 6.7766e-05 | 0 | 0 | 6.7766e-05 | 2.4031e-06 | 0 | 0 | 2.4031e-06 | 8.4954e-08 | 6.6901e-07 | 3.1571e-06 | 2.5118e-06 | 0 | 0 | 2.5118e-06 | 3.3982e-07 | 1.561e-06 | 4.4126e-06 | 0.021295 | 0 | 0 | 0.021295 | 1.9056e-07 | 0 | 0 | 1.9056e-07 | 3.3473e-06 | 0 | 0 | 3.3473e-06 | 4.1027e-06 | 0 | 0 | 4.1027e-06 | 0 | 0 | 0 | 0 | 4.1027e-06 | 4.6707e-06 | 0 | 0 | 4.6707e-06 | 0 | 0 | 0 | 0 | 4.6707e-06 | 4.3259e-05 | 0 | 0 | 4.3259e-05 | 2.0131e-07 | 0 | 0 | 2.0131e-07 | 0.0018979 | 23.9302 | 1.5582 | 7519.9711 | 1.6494 | 15.2762
Los Angeles (SC) | 2026 | MDV | 1993 | Aggregate | Electricity | 0.27623 | 2.1978 | 0.91139 | 0 | 0 | 0 | 0 | 0 | 0 | 0 | 0 | 4.8454e-09 | 3.8157e-08 | 4.3003e-08 | 0 | 0 | 0 | 0 | 1.9382e-08 | 8.9034e-08 | 1.0842e-07 | 0 | 0 | 0 | 0 | 0 | 0 | 0 | 0 | 0 | 0 | 0 | 0 | 0 | 0 | 0 | 0 | 6.8228e-09 | 4.9107e-09 | 0 | 2.2837e-09 | 1.4017e-08 | 0 | 0 | 0 | 0 | 6.8228e-09 | 4.9107e-09 | 0 | 2.2837e-09 | 1.4017e-08 | 0 | 0 | 0 | 0 | 0 | 0 | 0 | 0 | 0 | 0 | 0.67125 | 0 | 0.086787 | 0
Los Angeles (SC) | 2026 | MDV | 1994 | Aggregate | Gasoline | 1762.4455 | 36684.6937 | 5916.0362 | 0.078477 | 0 | 0.0095457 | 0.088023 | 0.00048978 | 0 | 7.0076e-05 | 0.00055986 | 8.0876e-05 | 0.0006369 | 0.0012776 | 0.00053268 | 0 | 7.6214e-05 | 0.00060889 | 0.0003235 | 0.0014861 | 0.0024185 | 20.9525 | 0 | 0.64409 | 21.5966 | 0.0048818 | 0 | 0.0030541 | 0.0079358 | 0.0037953 | 0 | 0.00046164 | 0.0042569 | 0.025188 | 0 | 0.020245 | 0.045433 | 0.0089351 | 0.011776 | 0.038624 | 0.0061941 | 0.11096 | 0.036755 | 0 | 0.022166 | 0.05892 | 0.0089351 | 0.011776 | 0.038624 | 0.0061941 | 0.12445 | 0.61744 | 0 | 0.00047543 | 0.61792 | 0.00020734 | 0 | 6.3738e-06 | 0.00021372 | 2.2796 | 32.651 | 0.89711 | 8011.019 | 46.1629 | 229.2094
Los Angeles (SC) | 2026 | MDV | 1994 | Aggregate | Diesel | 3.6284 | 74.5291 | 12.1796 | 0.00013106 | 0 | 0 | 0.00013106 | 4.6479e-06 | 0 | 0 | 4.6479e-06 | 1.6431e-07 | 1.2939e-06 | 6.1061e-06 | 4.858e-06 | 0 | 0 | 4.858e-06 | 6.5723e-07 | 3.0192e-06 | 8.5344e-06 | 0.041187 | 0 | 0 | 0.041187 | 3.6857e-07 | 0 | 0 | 3.6857e-07 | 6.4739e-06 | 0 | 0 | 6.4739e-06 | 7.935e-06 | 0 | 0 | 7.935e-06 | 0 | 0 | 0 | 0 | 7.935e-06 | 9.0335e-06 | 0 | 0 | 9.0335e-06 | 0 | 0 | 0 | 0 | 9.0335e-06 | 8.3667e-05 | 0 | 0 | 8.3667e-05 | 3.8936e-07 | 0 | 0 | 3.8936e-07 | 0.0036707 | 23.9302 | 1.5582 | 7519.9711 | 1.6494 | 15.2762
Los Angeles (SC) | 2026 | MDV | 1995 | Aggregate | Gasoline | 2171.0631 | 45921.1432 | 7412.0311 | 0.084515 | 0 | 0.010285 | 0.0948 | 0.0006131 | 0 | 8.7797e-05 | 0.00070089 | 0.00010124 | 0.00079726 | 0.0015994 | 0.0006668 | 0 | 9.5487e-05 | 0.00076228 | 0.00040496 | 0.0018603 | 0.0030275 | 25.9256 | 0 | 0.79172 | 26.7173 | 0.0051693 | 0 | 0.0032353 | 0.0084045 | 0.0042776 | 0 | 0.00052057 | 0.0047982 | 0.025981 | 0 | 0.020891 | 0.046872 | 0.0098775 | 0.013347 | 0.043675 | 0.0069451 | 0.12072 | 0.037912 | 0 | 0.022873 | 0.060785 | 0.0098775 | 0.013347 | 0.043675 | 0.0069451 | 0.13463 | 0.58886 | 0 | 0.00045336 | 0.58931 | 0.00025655 | 0 | 7.8347e-06 | 0.00026439 | 2.8201 | 28.092 | 0.89714 | 7917.1238 | 39.8948 | 174.6309
Los Angeles (SC) | 2026 | MDV | 1995 | Aggregate | Diesel | 5.2318 | 109.3408 | 17.8614 | 0.00019228 | 0 | 0 | 0.00019228 | 6.8189e-06 | 0 | 0 | 6.8189e-06 | 2.4106e-07 | 1.8983e-06 | 8.9582e-06 | 7.1272e-06 | 0 | 0 | 7.1272e-06 | 9.6422e-07 | 4.4294e-06 | 1.2521e-05 | 0.060424 | 0 | 0 | 0.060424 | 5.4072e-07 | 0 | 0 | 5.4072e-07 | 9.4979e-06 | 0 | 0 | 9.4979e-06 | 1.1641e-05 | 0 | 0 | 1.1641e-05 | 0 | 0 | 0 | 0 | 1.1641e-05 | 1.3253e-05 | 0 | 0 | 1.3253e-05 | 0 | 0 | 0 | 0 | 1.3253e-05 | 0.00012275 | 0 | 0 | 0.00012275 | 5.7123e-07 | 0 | 0 | 5.7123e-07 | 0.0053852 | 23.9302 | 1.5582 | 7519.9711 | 1.6494 | 15.2762
Los Angeles (SC) | 2026 | MDV | 1995 | Aggregate | Electricity | 1.4009 | 12.302 | 4.7827 | 0 | 0 | 0 | 0 | 0 | 0 | 0 | 0 | 2.7121e-08 | 2.1358e-07 | 2.407e-07 | 0 | 0 | 0 | 0 | 1.0848e-07 | 4.9835e-07 | 6.0684e-07 | 0 | 0 | 0 | 0 | 0 | 0 | 0 | 0 | 0 | 0 | 0 | 0 | 0 | 0 | 0 | 0 | 3.4602e-08 | 2.577e-08 | 0 | 1.1582e-08 | 7.1954e-08 | 0 | 0 | 0 | 0 | 3.4602e-08 | 2.577e-08 | 0 | 1.1582e-08 | 7.1954e-08 | 0 | 0 | 0 | 0 | 0 | 0 | 0 | 0 | 0 | 0 | 0.67125 | 0 | 0.079592 | 0
Los Angeles (SC) | 2026 | MDV | 1996 | Aggregate | Gasoline | 2128.8406 | 45733.3345 | 7389.8445 | 0.060745 | 0 | 0.011621 | 0.072367 | 0.00017445 | 0 | 3.3916e-05 | 0.00020837 | 0.00010082 | 0.00079399 | 0.0011032 | 0.00018973 | 0 | 3.6887e-05 | 0.00022662 | 0.0004033 | 0.0018527 | 0.0024826 | 25.1116 | 0 | 0.92512 | 26.0367 | 0.0022733 | 0 | 0.0021215 | 0.0043947 | 0.0033323 | 0 | 0.00063751 | 0.0039698 | 0.010327 | 0 | 0.012382 | 0.022709 | 0.0078428 | 0.011139 | 0.035646 | 0.0057951 | 0.083132 | 0.01507 | 0 | 0.013557 | 0.028626 | 0.0078428 | 0.011139 | 0.035646 | 0.0057951 | 0.089049 | 0.29744 | 0 | 0.094471 | 0.39192 | 0.0002485 | 0 | 9.1548e-06 | 0.00025765 | 2.7483 | 21.5325 | 0.73868 | 7747.1191 | 26.4962 | 116.613
Los Angeles (SC) | 2026 | MDV | 1996 | Aggregate | Diesel | 4.3283 | 91.3573 | 15.0248 | 0.00016066 | 0 | 0 | 0.00016066 | 5.6974e-06 | 0 | 0 | 5.6974e-06 | 2.0141e-07 | 1.5861e-06 | 7.4849e-06 | 5.955e-06 | 0 | 0 | 5.955e-06 | 8.0563e-07 | 3.7009e-06 | 1.0461e-05 | 0.050486 | 0 | 0 | 0.050486 | 4.5179e-07 | 0 | 0 | 4.5179e-07 | 7.9357e-06 | 0 | 0 | 7.9357e-06 | 9.7267e-06 | 0 | 0 | 9.7267e-06 | 0 | 0 | 0 | 0 | 9.7267e-06 | 1.1073e-05 | 0 | 0 | 1.1073e-05 | 0 | 0 | 0 | 0 | 1.1073e-05 | 0.00010256 | 0 | 0 | 0.00010256 | 4.7728e-07 | 0 | 0 | 4.7728e-07 | 0.0044995 | 23.9302 | 1.5582 | 7519.9711 | 1.6494 | 15.2762
Los Angeles (SC) | 2026 | MDV | 1996 | Aggregate | Electricity | 1.4089 | 13.003 | 4.8908 | 0 | 0 | 0 | 0 | 0 | 0 | 0 | 0 | 2.8667e-08 | 2.2575e-07 | 2.5442e-07 | 0 | 0 | 0 | 0 | 1.1467e-07 | 5.2675e-07 | 6.4142e-07 | 0 | 0 | 0 | 0 | 0 | 0 | 0 | 0 | 0 | 0 | 0 | 0 | 0 | 0 | 0 | 0 | 3.48e-08 | 2.6352e-08 | 0 | 1.1648e-08 | 7.2801e-08 | 0 | 0 | 0 | 0 | 3.48e-08 | 2.6352e-08 | 0 | 1.1648e-08 | 7.2801e-08 | 0 | 0 | 0 | 0 | 0 | 0 | 0 | 0 | 0 | 0 | 0.67125 | 0 | 0.076187 | 0
Los Angeles (SC) | 2026 | MDV | 1997 | Aggregate | Gasoline | 3229.0509 | 70515.0102 | 11393.9969 | 0.093702 | 0 | 0.017924 | 0.11163 | 0.00026899 | 0 | 5.2294e-05 | 0.00032128 | 0.00015546 | 0.0012242 | 0.001701 | 0.00029255 | 0 | 5.6874e-05 | 0.00034942 | 0.00062184 | 0.0028566 | 0.0038278 | 38.7337 | 0 | 1.4263 | 40.1601 | 0.0034946 | 0 | 0.0032645 | 0.0067591 | 0.0051395 | 0 | 0.0009831 | 0.0061226 | 0.01587 | 0 | 0.019046 | 0.034916 | 0.0091988 | 0.01412 | 0.043271 | 0.0073023 | 0.10881 | 0.023157 | 0 | 0.020853 | 0.04401 | 0.0091988 | 0.01412 | 0.043271 | 0.0073023 | 0.1179 | 0.45917 | 0 | 0.1457 | 0.60488 | 0.0003833 | 0 | 1.4114e-05 | 0.00039742 | 4.239 | 21.5411 | 0.73868 | 7749.9638 | 22.7523 | 116.7273
Los Angeles (SC) | 2026 | MDV | 1997 | Aggregate | Diesel | 4.501 | 96.0783 | 15.8823 | 0.00016896 | 0 | 0 | 0.00016896 | 5.9918e-06 | 0 | 0 | 5.9918e-06 | 2.1182e-07 | 1.6681e-06 | 7.8716e-06 | 6.2627e-06 | 0 | 0 | 6.2627e-06 | 8.4727e-07 | 3.8921e-06 | 1.1002e-05 | 0.053095 | 0 | 0 | 0.053095 | 4.7513e-07 | 0 | 0 | 4.7513e-07 | 8.3458e-06 | 0 | 0 | 8.3458e-06 | 1.0229e-05 | 0 | 0 | 1.0229e-05 | 0 | 0 | 0 | 0 | 1.0229e-05 | 1.1645e-05 | 0 | 0 | 1.1645e-05 | 0 | 0 | 0 | 0 | 1.1645e-05 | 0.00010786 | 0 | 0 | 0.00010786 | 5.0194e-07 | 0 | 0 | 5.0194e-07 | 0.004732 | 23.9302 | 1.5582 | 7519.9711 | 1.6494 | 15.2762
Los Angeles (SC) | 2026 | MDV | 1998 | Aggregate | Gasoline | 3944.769 | 87487.9683 | 14145.4681 | 0.097731 | 0 | 0.023146 | 0.12088 | 0.00033541 | 0 | 6.3084e-05 | 0.00039849 | 0.00019288 | 0.0015189 | 0.0021103 | 0.00036479 | 0 | 6.861e-05 | 0.0004334 | 0.00077151 | 0.0035441 | 0.004749 | 48.0928 | 0 | 1.7344 | 49.8272 | 0.003827 | 0 | 0.0041641 | 0.007991 | 0.0055859 | 0 | 0.0013229 | 0.0069088 | 0.017248 | 0 | 0.024111 | 0.041359 | 0.003991 | 0.0099924 | 0.021849 | 0.0052464 | 0.082437 | 0.025168 | 0 | 0.026398 | 0.051566 | 0.003991 | 0.0099924 | 0.021849 | 0.0052464 | 0.092645 | 0.516 | 0 | 0.1619 | 0.6779 | 0.00047592 | 0 | 1.7163e-05 | 0.00049308 | 5.2594 | 18.8011 | 0.73866 | 7750.0666 | 14.4099 | 105.4395
Los Angeles (SC) | 2026 | MDV | 1998 | Aggregate | Diesel | 1.6522 | 35.6284 | 5.9245 | 6.2655e-05 | 0 | 0 | 6.2655e-05 | 2.2219e-06 | 0 | 0 | 2.2219e-06 | 7.8547e-08 | 6.1856e-07 | 2.919e-06 | 2.3224e-06 | 0 | 0 | 2.3224e-06 | 3.1419e-07 | 1.4433e-06 | 4.0799e-06 | 0.019689 | 0 | 0 | 0.019689 | 1.7619e-07 | 0 | 0 | 1.7619e-07 | 3.0948e-06 | 0 | 0 | 3.0948e-06 | 3.7933e-06 | 0 | 0 | 3.7933e-06 | 0 | 0 | 0 | 0 | 3.7933e-06 | 4.3184e-06 | 0 | 0 | 4.3184e-06 | 0 | 0 | 0 | 0 | 4.3184e-06 | 3.9997e-05 | 0 | 0 | 3.9997e-05 | 1.8613e-07 | 0 | 0 | 1.8613e-07 | 0.0017548 | 23.9302 | 1.5582 | 7519.9711 | 1.6494 | 15.2762
Los Angeles (SC) | 2026 | MDV | 1998 | Aggregate | Electricity | 0.98192 | 10.0103 | 3.521 | 0 | 0 | 0 | 0 | 0 | 0 | 0 | 0 | 2.2069e-08 | 1.7379e-07 | 1.9586e-07 | 0 | 0 | 0 | 0 | 8.8275e-08 | 4.0551e-07 | 4.9379e-07 | 0 | 0 | 0 | 0 | 0 | 0 | 0 | 0 | 0 | 0 | 0 | 0 | 0 | 0 | 0 | 0 | 2.4253e-08 | 1.8972e-08 | 0 | 8.1181e-09 | 5.1343e-08 | 0 | 0 | 0 | 0 | 2.4253e-08 | 1.8972e-08 | 0 | 8.1181e-09 | 5.1343e-08 | 0 | 0 | 0 | 0 | 0 | 0 | 0 | 0 | 0 | 0 | 0.67125 | 0 | 0.069795 | 0
Los Angeles (SC) | 2026 | MDV | 1999 | Aggregate | Gasoline | 7385.2093 | 166452.0768 | 26905.573 | 0.15368 | 0 | 0.046085 | 0.19977 | 0.00064113 | 0 | 0.00011675 | 0.00075788 | 0.00036696 | 0.0028898 | 0.0040147 | 0.00069729 | 0 | 0.00012698 | 0.00082427 | 0.0014679 | 0.006743 | 0.0090351 | 91.5324 | 0 | 3.2334 | 94.7658 | 0.0064438 | 0 | 0.0081765 | 0.01462 | 0.0091665 | 0 | 0.0027487 | 0.011915 | 0.028864 | 0 | 0.047054 | 0.075918 | 0.0071925 | 0.018249 | 0.040001 | 0.0094442 | 0.1508 | 0.042118 | 0 | 0.051518 | 0.093637 | 0.0071925 | 0.018249 | 0.040001 | 0.0094442 | 0.16852 | 0.88523 | 0 | 0.27271 | 1.1579 | 0.00090579 | 0 | 3.1997e-05 | 0.00093778 | 10.0028 | 16.3316 | 0.73864 | 7747.2852 | 13.7771 | 94.6633
Los Angeles (SC) | 2026 | MDV | 1999 | Aggregate | Diesel | 2.2508 | 49.4471 | 8.2001 | 8.6956e-05 | 0 | 0 | 8.6956e-05 | 3.0837e-06 | 0 | 0 | 3.0837e-06 | 1.0901e-07 | 8.5847e-07 | 4.0512e-06 | 3.2231e-06 | 0 | 0 | 3.2231e-06 | 4.3605e-07 | 2.0031e-06 | 5.6623e-06 | 0.027326 | 0 | 0 | 0.027326 | 2.4453e-07 | 0 | 0 | 2.4453e-07 | 4.2952e-06 | 0 | 0 | 4.2952e-06 | 5.2646e-06 | 0 | 0 | 5.2646e-06 | 0 | 0 | 0 | 0 | 5.2646e-06 | 5.9934e-06 | 0 | 0 | 5.9934e-06 | 0 | 0 | 0 | 0 | 5.9934e-06 | 5.551e-05 | 0 | 0 | 5.551e-05 | 2.5833e-07 | 0 | 0 | 2.5833e-07 | 0.0024353 | 23.9302 | 1.5582 | 7519.9711 | 1.6494 | 15.2762
Los Angeles (SC) | 2026 | MDV | 1999 | Aggregate | Electricity | 0.75848 | 8.1252 | 2.7633 | 0 | 0 | 0 | 0 | 0 | 0 | 0 | 0 | 1.7913e-08 | 1.4107e-07 | 1.5898e-07 | 0 | 0 | 0 | 0 | 7.1652e-08 | 3.2915e-07 | 4.0081e-07 | 0 | 0 | 0 | 0 | 0 | 0 | 0 | 0 | 0 | 0 | 0 | 0 | 0 | 0 | 0 | 0 | 1.8734e-08 | 1.4889e-08 | 0 | 6.2708e-09 | 3.9894e-08 | 0 | 0 | 0 | 0 | 1.8734e-08 | 1.4889e-08 | 0 | 6.2708e-09 | 3.9894e-08 | 0 | 0 | 0 | 0 | 0 | 0 | 0 | 0 | 0 | 0 | 0.67125 | 0 | 0.066813 | 0
Los Angeles (SC) | 2026 | MDV | 2000 | Aggregate | Gasoline | 9015.8362 | 206354.3263 | 33362.7412 | 0.15087 | 0 | 0.059699 | 0.21057 | 0.00079847 | 0 | 0.00014076 | 0.00093923 | 0.00045493 | 0.0035826 | 0.0049768 | 0.00086841 | 0 | 0.00015309 | 0.0010215 | 0.0018197 | 0.0083594 | 0.011201 | 126.9318 | 0 | 4.3192 | 131.251 | 0.0069475 | 0 | 0.010462 | 0.017409 | 0.0094514 | 0 | 0.00374 | 0.013191 | 0.030924 | 0 | 0.059825 | 0.090749 | 0.0084396 | 0.021689 | 0.047662 | 0.011068 | 0.17961 | 0.045124 | 0 | 0.065501 | 0.11063 | 0.0084396 | 0.021689 | 0.047662 | 0.011068 | 0.19948 | 0.97834 | 0 | 0.29436 | 1.2727 | 0.0012561 | 0 | 4.2742e-05 | 0.0012988 | 13.854 | 13.8856 | 0.73861 | 8655.1779 | 13.1547 | 83.9266
Los Angeles (SC) | 2026 | MDV | 2000 | Aggregate | Diesel | 0.60772 | 13.5264 | 2.2489 | 2.3787e-05 | 0 | 0 | 2.3787e-05 | 8.4355e-07 | 0 | 0 | 8.4355e-07 | 2.9821e-08 | 2.3484e-07 | 1.1082e-06 | 8.817e-07 | 0 | 0 | 8.817e-07 | 1.1928e-07 | 5.4795e-07 | 1.5489e-06 | 0.007475 | 0 | 0 | 0.007475 | 6.6892e-08 | 0 | 0 | 6.6892e-08 | 1.175e-06 | 0 | 0 | 1.175e-06 | 1.4401e-06 | 0 | 0 | 1.4401e-06 | 0 | 0 | 0 | 0 | 1.4401e-06 | 1.6395e-06 | 0 | 0 | 1.6395e-06 | 0 | 0 | 0 | 0 | 1.6395e-06 | 1.5185e-05 | 0 | 0 | 1.5185e-05 | 7.0666e-08 | 0 | 0 | 7.0666e-08 | 0.0006662 | 23.9302 | 1.5582 | 7519.9711 | 1.6494 | 15.2762
Los Angeles (SC) | 2026 | MDV | 2000 | Aggregate | Electricity | 0.28451 | 3.2019 | 1.0528 | 0 | 0 | 0 | 0 | 0 | 0 | 0 | 0 | 7.059e-09 | 5.559e-08 | 6.2649e-08 | 0 | 0 | 0 | 0 | 2.8236e-08 | 1.2971e-07 | 1.5795e-07 | 0 | 0 | 0 | 0 | 0 | 0 | 0 | 0 | 0 | 0 | 0 | 0 | 0 | 0 | 0 | 0 | 7.0275e-09 | 5.6728e-09 | 0 | 2.3522e-09 | 1.5053e-08 | 0 | 0 | 0 | 0 | 7.0275e-09 | 5.6728e-09 | 0 | 2.3522e-09 | 1.5053e-08 | 0 | 0 | 0 | 0 | 0 | 0 | 0 | 0 | 0 | 0 | 0.67125 | 0 | 0.063972 | 0
Los Angeles (SC) | 2026 | MDV | 2001 | Aggregate | Gasoline | 12485.9563 | 290156.3657 | 46919.1022 | 0.15812 | 0 | 0.085802 | 0.24392 | 0.0011275 | 0 | 0.00019276 | 0.0013203 | 0.00063969 | 0.0050375 | 0.0069975 | 0.0012263 | 0 | 0.00020965 | 0.0014359 | 0.0025587 | 0.011754 | 0.015749 | 178.5681 | 0 | 5.9718 | 184.5399 | 0.0082714 | 0 | 0.015038 | 0.02331 | 0.010504 | 0 | 0.0057 | 0.016204 | 0.036535 | 0 | 0.085339 | 0.12187 | 0.011216 | 0.02918 | 0.064291 | 0.01469 | 0.24125 | 0.053312 | 0 | 0.093435 | 0.14675 | 0.011216 | 0.02918 | 0.064291 | 0.01469 | 0.26612 | 1.2221 | 0 | 0.36234 | 1.5844 | 0.0017671 | 0 | 5.9096e-05 | 0.0018262 | 19.4788 | 11.4394 | 0.73859 | 8654.5644 | 12.4807 | 74.3057
Los Angeles (SC) | 2026 | MDV | 2001 | Aggregate | Diesel | 4.3615 | 99.3217 | 16.3894 | 0.00017466 | 0 | 0 | 0.00017466 | 6.194e-06 | 0 | 0 | 6.194e-06 | 2.1897e-07 | 1.7244e-06 | 8.1374e-06 | 6.4741e-06 | 0 | 0 | 6.4741e-06 | 8.7587e-07 | 4.0235e-06 | 1.1373e-05 | 0.054887 | 0 | 0 | 0.054887 | 4.9117e-07 | 0 | 0 | 4.9117e-07 | 8.6275e-06 | 0 | 0 | 8.6275e-06 | 1.0575e-05 | 0 | 0 | 1.0575e-05 | 0 | 0 | 0 | 0 | 1.0575e-05 | 1.2039e-05 | 0 | 0 | 1.2039e-05 | 0 | 0 | 0 | 0 | 1.2039e-05 | 0.0001115 | 0 | 0 | 0.0001115 | 5.1888e-07 | 0 | 0 | 5.1888e-07 | 0.0048917 | 23.9302 | 1.5582 | 7519.9711 | 1.6494 | 15.2762
Los Angeles (SC) | 2026 | MDV | 2002 | Aggregate | Gasoline | 17138.6722 | 404667.4588 | 65384.7202 | 0.21497 | 0 | 0.11617 | 0.33114 | 0.0015725 | 0 | 0.00026863 | 0.0018411 | 0.00089214 | 0.0070256 | 0.0097588 | 0.0017102 | 0 | 0.00029215 | 0.0020024 | 0.0035686 | 0.016393 | 0.021964 | 249.0366 | 0 | 8.3342 | 257.3708 | 0.011217 | 0 | 0.020709 | 0.031926 | 0.014398 | 0 | 0.0077807 | 0.022179 | 0.049404 | 0 | 0.11719 | 0.16659 | 0.014747 | 0.038823 | 0.085779 | 0.019287 | 0.32523 | 0.072091 | 0 | 0.12831 | 0.2004 | 0.014747 | 0.038823 | 0.085779 | 0.019287 | 0.35903 | 1.706 | 0 | 0.51631 | 2.2223 | 0.0024644 | 0 | 8.2474e-05 | 0.0025469 | 27.1663 | 11.1354 | 0.73858 | 8654.6191 | 12.0732 | 74.7305
Los Angeles (SC) | 2026 | MDV | 2002 | Aggregate | Diesel | 2.93 | 68.5021 | 11.1782 | 0.00012047 | 0 | 0 | 0.00012047 | 4.272e-06 | 0 | 0 | 4.272e-06 | 1.5102e-07 | 1.1893e-06 | 5.6123e-06 | 4.4652e-06 | 0 | 0 | 4.4652e-06 | 6.0408e-07 | 2.775e-06 | 7.8443e-06 | 0.037856 | 0 | 0 | 0.037856 | 3.3876e-07 | 0 | 0 | 3.3876e-07 | 5.9504e-06 | 0 | 0 | 5.9504e-06 | 7.2933e-06 | 0 | 0 | 7.2933e-06 | 0 | 0 | 0 | 0 | 7.2933e-06 | 8.303e-06 | 0 | 0 | 8.303e-06 | 0 | 0 | 0 | 0 | 8.303e-06 | 7.6901e-05 | 0 | 0 | 7.6901e-05 | 3.5787e-07 | 0 | 0 | 3.5787e-07 | 0.0033738 | 23.9302 | 1.5582 | 7519.9711 | 1.6494 | 15.2762
Los Angeles (SC) | 2026 | MDV | 2002 | Aggregate | Electricity | 9.5652 | 118.6769 | 36.4916 | 0 | 0 | 0 | 0 | 0 | 0 | 0 | 0 | 2.6164e-07 | 2.0604e-06 | 2.322e-06 | 0 | 0 | 0 | 0 | 1.0466e-06 | 4.8076e-06 | 5.8541e-06 | 0 | 0 | 0 | 0 | 0 | 0 | 0 | 0 | 0 | 0 | 0 | 0 | 0 | 0 | 0 | 0 | 2.3626e-07 | 1.9662e-07 | 0 | 7.9081e-08 | 5.1196e-07 | 0 | 0 | 0 | 0 | 2.3626e-07 | 1.9662e-07 | 0 | 7.9081e-08 | 5.1196e-07 | 0 | 0 | 0 | 0 | 0 | 0 | 0 | 0 | 0 | 0 | 0.67125 | 0 | 0.058703 | 0
Los Angeles (SC) | 2026 | MDV | 2003 | Aggregate | Gasoline | 20562.7722 | 489801.1057 | 79625.8395 | 0.2201 | 0 | 0.11677 | 0.33687 | 0.0019033 | 0 | 0.00032713 | 0.0022304 | 0.0010798 | 0.0085036 | 0.011814 | 0.00207 | 0 | 0.00035579 | 0.0024258 | 0.0043193 | 0.019842 | 0.026587 | 301.4053 | 0 | 10.24 | 311.6453 | 0.011263 | 0 | 0.023414 | 0.034677 | 0.015538 | 0 | 0.0082432 | 0.023781 | 0.048771 | 0 | 0.13026 | 0.17903 | 0.016915 | 0.045036 | 0.099815 | 0.022088 | 0.36289 | 0.071166 | 0 | 0.14262 | 0.21379 | 0.016915 | 0.045036 | 0.099815 | 0.022088 | 0.39764 | 2.0802 | 0 | 0.71223 | 2.7924 | 0.0029826 | 0 | 0.00010133 | 0.003084 | 32.8952 | 9.3591 | 0.73864 | 8658.2029 | 11.0474 | 77.5791
Los Angeles (SC) | 2026 | MDV | 2003 | Aggregate | Diesel | 8.3866 | 197.7936 | 32.4756 | 0.00034783 | 0 | 0 | 0.00034783 | 1.2335e-05 | 0 | 0 | 1.2335e-05 | 4.3606e-07 | 3.434e-06 | 1.6205e-05 | 1.2893e-05 | 0 | 0 | 1.2893e-05 | 1.7442e-06 | 8.0126e-06 | 2.265e-05 | 0.10931 | 0 | 0 | 0.10931 | 9.7814e-07 | 0 | 0 | 9.7814e-07 | 1.7181e-05 | 0 | 0 | 1.7181e-05 | 2.1059e-05 | 0 | 0 | 2.1059e-05 | 0 | 0 | 0 | 0 | 2.1059e-05 | 2.3974e-05 | 0 | 0 | 2.3974e-05 | 0 | 0 | 0 | 0 | 2.3974e-05 | 0.00022205 | 0 | 0 | 0.00022205 | 1.0333e-06 | 0 | 0 | 1.0333e-06 | 0.0097416 | 23.9302 | 1.5582 | 7519.9711 | 1.6494 | 15.2762
Los Angeles (SC) | 2026 | MDV | 2003 | Aggregate | Electricity | 4.2644 | 55.5184 | 16.5133 | 0 | 0 | 0 | 0 | 0 | 0 | 0 | 0 | 1.224e-07 | 9.6388e-07 | 1.0863e-06 | 0 | 0 | 0 | 0 | 4.8959e-07 | 2.249e-06 | 2.7386e-06 | 0 | 0 | 0 | 0 | 0 | 0 | 0 | 0 | 0 | 0 | 0 | 0 | 0 | 0 | 0 | 0 | 1.0533e-07 | 8.8976e-08 | 0 | 3.5257e-08 | 2.2956e-07 | 0 | 0 | 0 | 0 | 1.0533e-07 | 8.8976e-08 | 0 | 3.5257e-08 | 2.2956e-07 | 0 | 0 | 0 | 0 | 0 | 0 | 0 | 0 | 0 | 0 | 0.67125 | 0 | 0.056267 | 0
Los Angeles (SC) | 2026 | MDV | 2004 | Aggregate | Gasoline | 22832.5266 | 549521.4411 | 89723.1533 | 0.056957 | 0 | 0.020429 | 0.077386 | 0.00014236 | 0 | 1.339e-05 | 0.00015575 | 0.0012115 | 0.0095405 | 0.010908 | 0.00015483 | 0 | 1.4563e-05 | 0.00016939 | 0.0048459 | 0.022261 | 0.027276 | 345.5175 | 0 | 10.8722 | 356.3897 | 0.0037475 | 0 | 0.0054186 | 0.009166 | 0.0064983 | 0 | 0.0023308 | 0.0088291 | 0.012935 | 0 | 0.024029 | 0.036964 | 0.018417 | 0.039549 | 0.099043 | 0.023897 | 0.21787 | 0.018875 | 0 | 0.026309 | 0.045184 | 0.018417 | 0.039549 | 0.099043 | 0.023897 | 0.22609 | 0.77552 | 0 | 0.28485 | 1.0604 | 0.0034192 | 0 | 0.00010759 | 0.0035268 | 37.6181 | 1.9163 | 0.67544 | 8825.2597 | 5.5986 | 26.2578
Los Angeles (SC) | 2026 | MDV | 2004 | Aggregate | Diesel | 17.249 | 411.9509 | 67.782 | 0.00072444 | 0 | 0 | 0.00072444 | 2.5691e-05 | 0 | 0 | 2.5691e-05 | 9.082e-07 | 7.152e-06 | 3.3751e-05 | 2.6852e-05 | 0 | 0 | 2.6852e-05 | 3.6328e-06 | 1.6688e-05 | 4.7173e-05 | 0.26122 | 0 | 0 | 0.26122 | 2.0372e-06 | 0 | 0 | 2.0372e-06 | 4.106e-05 | 0 | 0 | 4.106e-05 | 4.386e-05 | 0 | 0 | 4.386e-05 | 0 | 0 | 0 | 0 | 4.386e-05 | 4.9932e-05 | 0 | 0 | 4.9932e-05 | 0 | 0 | 0 | 0 | 4.9932e-05 | 0.00046246 | 0 | 0 | 0.00046246 | 2.4694e-06 | 0 | 0 | 2.4694e-06 | 0.023281 | 23.9302 | 1.5582 | 8628.6848 | 1.6494 | 15.2762
Los Angeles (SC) | 2026 | MDV | 2005 | Aggregate | Gasoline | 20596.5793 | 501678.2237 | 82116.7078 | 0.043602 | 0 | 0.017669 | 0.061271 | 0.00012996 | 0 | 1.2255e-05 | 0.00014222 | 0.001106 | 0.0087098 | 0.0099581 | 0.00014135 | 0 | 1.3328e-05 | 0.00015467 | 0.004424 | 0.020323 | 0.024902 | 307.9325 | 0 | 9.7487 | 317.6812 | 0.0029727 | 0 | 0.0051362 | 0.0081089 | 0.0051937 | 0 | 0.0021047 | 0.0072984 | 0.01021 | 0 | 0.022665 | 0.032875 | 0.016216 | 0.026774 | 0.079077 | 0.020899 | 0.17584 | 0.014899 | 0 | 0.024815 | 0.039714 | 0.016216 | 0.026774 | 0.079077 | 0.020899 | 0.18268 | 0.67774 | 0 | 0.27348 | 0.95122 | 0.0030472 | 0 | 9.6471e-05 | 0.0031437 | 33.5323 | 1.6619 | 0.67545 | 8616.9439 | 4.9551 | 25.8013
Los Angeles (SC) | 2026 | MDV | 2005 | Aggregate | Diesel | 36.9414 | 896.6488 | 147.2822 | 0.0015768 | 0 | 0 | 0.0015768 | 5.5918e-05 | 0 | 0 | 5.5918e-05 | 1.9768e-06 | 1.5567e-05 | 7.3462e-05 | 5.8446e-05 | 0 | 0 | 5.8446e-05 | 7.9071e-06 | 3.6323e-05 | 0.00010268 | 0.55509 | 0 | 0 | 0.55509 | 4.4342e-06 | 0 | 0 | 4.4342e-06 | 8.7252e-05 | 0 | 0 | 8.7252e-05 | 9.5465e-05 | 0 | 0 | 9.5465e-05 | 0 | 0 | 0 | 0 | 9.5465e-05 | 0.00010868 | 0 | 0 | 0.00010868 | 0 | 0 | 0 | 0 | 0.00010868 | 0.0010066 | 0 | 0 | 0.0010066 | 5.2476e-06 | 0 | 0 | 5.2476e-06 | 0.049471 | 23.9302 | 1.5582 | 8424.1797 | 1.6494 | 15.2762
Los Angeles (SC) | 2026 | MDV | 2006 | Aggregate | Gasoline | 22339.6674 | 552274.5447 | 90346.0828 | 0.01015 | 0 | 0.0074606 | 0.01761 | 0.00014307 | 0 | 1.3483e-05 | 0.00015655 | 0.0012176 | 0.0095883 | 0.010962 | 0.0001556 | 0 | 1.4664e-05 | 0.00017027 | 0.0048702 | 0.022373 | 0.027413 | 326.8413 | 0 | 10.0909 | 336.9323 | 0.00088504 | 0 | 0.0030344 | 0.0039195 | 0.0018154 | 0 | 0.0013344 | 0.0031498 | 0.0026717 | 0 | 0.011768 | 0.01444 | 0.016878 | 0.023913 | 0.078788 | 0.021641 | 0.15566 | 0.0038985 | 0 | 0.012885 | 0.016783 | 0.016878 | 0.023913 | 0.078788 | 0.021641 | 0.158 | 0.28338 | 0 | 0.14837 | 0.43175 | 0.0032344 | 0 | 9.9858e-05 | 0.0033342 | 35.5643 | 0.43391 | 0.67545 | 8301.8444 | 3.8931 | 10.638
Los Angeles (SC) | 2026 | MDV | 2006 | Aggregate | Diesel | 44.8011 | 1102.2219 | 181.1845 | 0.0019383 | 0 | 0 | 0.0019383 | 6.8738e-05 | 0 | 0 | 6.8738e-05 | 2.43e-06 | 1.9136e-05 | 9.0304e-05 | 7.1846e-05 | 0 | 0 | 7.1846e-05 | 9.7199e-06 | 4.4651e-05 | 0.00012622 | 0.66931 | 0 | 0 | 0.66931 | 5.4508e-06 | 0 | 0 | 5.4508e-06 | 0.00010521 | 0 | 0 | 0.00010521 | 0.00011735 | 0 | 0 | 0.00011735 | 0 | 0 | 0 | 0 | 0.00011735 | 0.0001336 | 0 | 0 | 0.0001336 | 0 | 0 | 0 | 0 | 0.0001336 | 0.0012374 | 0 | 0 | 0.0012374 | 6.3274e-06 | 0 | 0 | 6.3274e-06 | 0.059651 | 23.9302 | 1.5582 | 8263.1986 | 1.6494 | 15.2762
Los Angeles (SC) | 2026 | MDV | 2007 | Aggregate | Gasoline | 22275.1678 | 559716.1733 | 91361.3781 | 0.020209 | 0 | 0.021266 | 0.041475 | 0.000145 | 0 | 1.3634e-05 | 0.00015863 | 0.001234 | 0.0097175 | 0.01111 | 0.0001577 | 0 | 1.4829e-05 | 0.00017253 | 0.0049359 | 0.022674 | 0.027782 | 331.7 | 0 | 10.4376 | 342.1376 | 0.0016544 | 0 | 0.0056616 | 0.007316 | 0.0028003 | 0 | 0.0029468 | 0.0057471 | 0.0054963 | 0 | 0.024165 | 0.029661 | 0.015896 | 0.02276 | 0.075314 | 0.020317 | 0.16395 | 0.0080202 | 0 | 0.026457 | 0.034478 | 0.015896 | 0.02276 | 0.075314 | 0.020317 | 0.16876 | 0.43134 | 0 | 0.26306 | 0.6944 | 0.0032824 | 0 | 0.00010329 | 0.0033857 | 36.1137 | 1.0083 | 0.67544 | 8318.0188 | 4.103 | 16.8822
Los Angeles (SC) | 2026 | MDV | 2007 | Aggregate | Diesel | 65.3785 | 1637.6629 | 268.1492 | 7.6832e-05 | 0 | 0 | 7.6832e-05 | 1.2131e-05 | 0 | 0 | 1.2131e-05 | 3.6104e-06 | 2.8432e-05 | 4.4173e-05 | 1.2679e-05 | 0 | 0 | 1.2679e-05 | 1.4442e-05 | 6.6342e-05 | 9.3463e-05 | 0.98031 | 0 | 0 | 0.98031 | 2.0523e-06 | 0 | 0 | 2.0523e-06 | 0.00015409 | 0 | 0 | 0.00015409 | 4.4184e-05 | 0 | 0 | 4.4184e-05 | 0 | 0 | 0 | 0 | 4.4184e-05 | 5.0301e-05 | 0 | 0 | 5.0301e-05 | 0 | 0 | 0 | 0 | 5.0301e-05 | 0.0010376 | 0 | 0 | 0.0010376 | 9.2675e-06 | 0 | 0 | 9.2675e-06 | 0.087369 | 0.63842 | 0.77661 | 8145.6896 | 0.41796 | 8.6215
Los Angeles (SC) | 2026 | MDV | 2007 | Aggregate | Electricity | 2.9827 | 46.8302 | 12.2335 | 0 | 0 | 0 | 0 | 0 | 0 | 0 | 0 | 1.0324e-07 | 8.1304e-07 | 9.1628e-07 | 0 | 0 | 0 | 0 | 4.1297e-07 | 1.8971e-06 | 2.3101e-06 | 0 | 0 | 0 | 0 | 0 | 0 | 0 | 0 | 0 | 0 | 0 | 0 | 0 | 0 | 0 | 0 | 7.3673e-08 | 6.5916e-08 | 0 | 2.466e-08 | 1.6425e-07 | 0 | 0 | 0 | 0 | 7.3673e-08 | 6.5916e-08 | 0 | 2.466e-08 | 1.6425e-07 | 0 | 0 | 0 | 0 | 0 | 0 | 0 | 0 | 0 | 0 | 0.67125 | 0 | 0.047727 | 0
Los Angeles (SC) | 2026 | MDV | 2008 | Aggregate | Gasoline | 17518.8467 | 448318.2498 | 72857.0294 | 0.015867 | 0 | 0.016879 | 0.032745 | 0.0001324 | 0 | 1.3757e-05 | 0.00014616 | 0.00098837 | 0.0077834 | 0.008918 | 0.000144 | 0 | 1.4962e-05 | 0.00015896 | 0.0039535 | 0.018161 | 0.022274 | 258.0217 | 0 | 8.0956 | 266.1173 | 0.0013435 | 0 | 0.0045791 | 0.0059226 | 0.0022082 | 0 | 0.0023491 | 0.0045573 | 0.0044707 | 0 | 0.019577 | 0.024048 | 0.011768 | 0.017016 | 0.05658 | 0.014986 | 0.1244 | 0.0065236 | 0 | 0.021434 | 0.027958 | 0.011768 | 0.017016 | 0.05658 | 0.014986 | 0.12831 | 0.33998 | 0 | 0.2097 | 0.54968 | 0.0025533 | 0 | 8.0113e-05 | 0.0026334 | 28.0895 | 0.99392 | 0.67607 | 8077.4395 | 3.8945 | 16.6845
Los Angeles (SC) | 2026 | MDV | 2008 | Aggregate | Diesel | 57.6948 | 1473.9339 | 239.9402 | 6.8733e-05 | 0 | 0 | 6.8733e-05 | 1.0785e-05 | 0 | 0 | 1.0785e-05 | 3.2495e-06 | 2.559e-05 | 3.9624e-05 | 1.1273e-05 | 0 | 0 | 1.1273e-05 | 1.2998e-05 | 5.9709e-05 | 8.3979e-05 | 0.85684 | 0 | 0 | 0.85684 | 1.8252e-06 | 0 | 0 | 1.8252e-06 | 0.00013468 | 0 | 0 | 0.00013468 | 3.9296e-05 | 0 | 0 | 3.9296e-05 | 0 | 0 | 0 | 0 | 3.9296e-05 | 4.4735e-05 | 0 | 0 | 4.4735e-05 | 0 | 0 | 0 | 0 | 4.4735e-05 | 0.00092179 | 0 | 0 | 0.00092179 | 8.1002e-06 | 0 | 0 | 8.1002e-06 | 0.076364 | 0.63456 | 0.77532 | 7910.5503 | 0.41301 | 8.5102
Los Angeles (SC) | 2026 | MDV | 2008 | Aggregate | Electricity | 1.3894 | 22.8269 | 5.7781 | 0 | 0 | 0 | 0 | 0 | 0 | 0 | 0 | 5.0325e-08 | 3.9631e-07 | 4.4663e-07 | 0 | 0 | 0 | 0 | 2.013e-07 | 9.2472e-07 | 1.126e-06 | 0 | 0 | 0 | 0 | 0 | 0 | 0 | 0 | 0 | 0 | 0 | 0 | 0 | 0 | 0 | 0 | 3.4317e-08 | 3.1133e-08 | 0 | 1.1487e-08 | 7.6937e-08 | 0 | 0 | 0 | 0 | 3.4317e-08 | 3.1133e-08 | 0 | 1.1487e-08 | 7.6937e-08 | 0 | 0 | 0 | 0 | 0 | 0 | 0 | 0 | 0 | 0 | 0.67125 | 0 | 0.045865 | 0
Los Angeles (SC) | 2026 | MDV | 2009 | Aggregate | Gasoline | 7440.9391 | 194213.7169 | 31371.5202 | 0.0067233 | 0 | 0.0072145 | 0.013938 | 6.44e-05 | 0 | 7.1659e-06 | 7.1566e-05 | 0.00042817 | 0.0033718 | 0.0038716 | 7.0041e-05 | 0 | 7.7935e-06 | 7.7834e-05 | 0.0017127 | 0.0078676 | 0.0096581 | 105.4554 | 0 | 3.3009 | 108.7563 | 0.0005989 | 0 | 0.0020321 | 0.002631 | 0.00094071 | 0 | 0.0010094 | 0.0019501 | 0.0020009 | 0 | 0.0087221 | 0.010723 | 0.0046867 | 0.0068387 | 0.022863 | 0.0059438 | 0.051055 | 0.0029197 | 0 | 0.0095496 | 0.012469 | 0.0046867 | 0.0068387 | 0.022863 | 0.0059438 | 0.052801 | 0.14634 | 0 | 0.09145 | 0.23779 | 0.0010436 | 0 | 3.2665e-05 | 0.0010762 | 11.4796 | 0.97656 | 0.6767 | 7620.1161 | 3.6996 | 16.6611
Los Angeles (SC) | 2026 | MDV | 2009 | Aggregate | Diesel | 121.1706 | 3161.2605 | 510.8638 | 0.00014478 | 0 | 0 | 0.00014478 | 2.2802e-05 | 0 | 0 | 2.2802e-05 | 6.9694e-06 | 5.4884e-05 | 8.4655e-05 | 2.3833e-05 | 0 | 0 | 2.3833e-05 | 2.7878e-05 | 0.00012806 | 0.00017977 | 1.7336 | 0 | 0 | 1.7336 | 3.925e-06 | 0 | 0 | 3.925e-06 | 0.0002725 | 0 | 0 | 0.0002725 | 8.4504e-05 | 0 | 0 | 8.4504e-05 | 0 | 0 | 0 | 0 | 8.4504e-05 | 9.6202e-05 | 0 | 0 | 9.6202e-05 | 0 | 0 | 0 | 0 | 9.6202e-05 | 0.0017672 | 0 | 0 | 0.0017672 | 1.6389e-05 | 0 | 0 | 1.6389e-05 | 0.1545 | 0.62322 | 0.77384 | 7462.3298 | 0.41411 | 7.6069
Los Angeles (SC) | 2026 | MDV | 2010 | Aggregate | Gasoline | 10377.7202 | 276707.8344 | 44347.7345 | 0.0093116 | 0 | 0.010486 | 0.019797 | 0.00011183 | 0 | 1.3641e-05 | 0.00012547 | 0.00061004 | 0.004804 | 0.0055395 | 0.00012162 | 0 | 1.4836e-05 | 0.00013646 | 0.0024401 | 0.011209 | 0.013786 | 148.7834 | 0 | 4.5974 | 153.3808 | 0.00076468 | 0 | 0.0025961 | 0.0033608 | 0.0013041 | 0 | 0.0014685 | 0.0027725 | 0.0025113 | 0 | 0.010954 | 0.013465 | 0.0061017 | 0.0089772 | 0.030197 | 0.0077017 | 0.066442 | 0.0036645 | 0 | 0.011993 | 0.015658 | 0.0061017 | 0.0089772 | 0.030197 | 0.0077017 | 0.068635 | 0.18126 | 0 | 0.11518 | 0.29643 | 0.0014723 | 0 | 4.5495e-05 | 0.0015178 | 16.1898 | 0.97357 | 0.67796 | 7542.8691 | 3.3753 | 14.5778
Los Angeles (SC) | 2026 | MDV | 2010 | Aggregate | Diesel | 194.5078 | 5182.4828 | 831.2019 | 0.00023559 | 0 | 0 | 0.00023559 | 3.6768e-05 | 0 | 0 | 3.6768e-05 | 1.1425e-05 | 8.9975e-05 | 0.00013817 | 3.8431e-05 | 0 | 0 | 3.8431e-05 | 4.5702e-05 | 0.00020994 | 0.00029407 | 2.8151 | 0 | 0 | 2.8151 | 6.3466e-06 | 0 | 0 | 6.3466e-06 | 0.00044249 | 0 | 0 | 0.00044249 | 0.00013664 | 0 | 0 | 0.00013664 | 0 | 0 | 0 | 0 | 0.00013664 | 0.00015555 | 0 | 0 | 0.00015555 | 0 | 0 | 0 | 0 | 0.00015555 | 0.0028456 | 0 | 0 | 0.0028456 | 2.6613e-05 | 0 | 0 | 2.6613e-05 | 0.25089 | 0.6186 | 0.77216 | 7391.6148 | 0.40844 | 7.4718
Los Angeles (SC) | 2026 | MDV | 2011 | Aggregate | Gasoline | 14980.5998 | 408686.337 | 64875.7344 | 0.013648 | 0 | 0.015088 | 0.028736 | 0.00022445 | 0 | 3.023e-05 | 0.00025468 | 0.000901 | 0.0070954 | 0.008251 | 0.00024411 | 0 | 3.2878e-05 | 0.00027699 | 0.003604 | 0.016556 | 0.020437 | 212.7858 | 0 | 6.527 | 219.3129 | 0.0011424 | 0 | 0.003848 | 0.0049904 | 0.0019214 | 0 | 0.0021242 | 0.0040456 | 0.003755 | 0 | 0.01625 | 0.020004 | 0.0081806 | 0.012123 | 0.041064 | 0.010269 | 0.091641 | 0.0054792 | 0 | 0.017791 | 0.02327 | 0.0081806 | 0.012123 | 0.041064 | 0.010269 | 0.094907 | 0.27298 | 0 | 0.17121 | 0.44419 | 0.0021057 | 0 | 6.459e-05 | 0.0021703 | 23.1492 | 0.9568 | 0.68047 | 7302.3218 | 3.1601 | 14.7898
Los Angeles (SC) | 2026 | MDV | 2011 | Aggregate | Diesel | 361.1562 | 9844.0014 | 1564.041 | 0.00044376 | 0 | 0 | 0.00044376 | 6.854e-05 | 0 | 0 | 6.854e-05 | 2.1702e-05 | 0.00017091 | 0.00026115 | 7.1639e-05 | 0 | 0 | 7.1639e-05 | 8.6809e-05 | 0.00039878 | 0.00055723 | 5.1772 | 0 | 0 | 5.1772 | 1.1868e-05 | 0 | 0 | 1.1868e-05 | 0.00081379 | 0 | 0 | 0.00081379 | 0.00025552 | 0 | 0 | 0.00025552 | 0 | 0 | 0 | 0 | 0.00025552 | 0.00029089 | 0 | 0 | 0.00029089 | 0 | 0 | 0 | 0 | 0.00029089 | 0.0052959 | 0 | 0 | 0.0052959 | 4.8943e-05 | 0 | 0 | 4.8943e-05 | 0.46141 | 0.61343 | 0.77028 | 7156.7016 | 0.40211 | 7.3207
Los Angeles (SC) | 2026 | MDV | 2012 | Aggregate | Gasoline | 14865.3744 | 416297.1103 | 65228.3708 | 0.01367 | 0 | 0.015037 | 0.028707 | 0.00033432 | 0 | 4.8472e-05 | 0.00038279 | 0.00091778 | 0.0072275 | 0.0085281 | 0.0003636 | 0 | 5.2717e-05 | 0.00041632 | 0.0036711 | 0.016864 | 0.020952 | 211.3881 | 0 | 6.3909 | 217.7791 | 0.0010891 | 0 | 0.0036449 | 0.004734 | 0.0019359 | 0 | 0.0021295 | 0.0040654 | 0.0035401 | 0 | 0.015221 | 0.018761 | 0.0074951 | 0.011174 | 0.038154 | 0.0093479 | 0.084932 | 0.0051657 | 0 | 0.016665 | 0.02183 | 0.0074951 | 0.011174 | 0.038154 | 0.0093479 | 0.088002 | 0.2644 | 0 | 0.16333 | 0.42772 | 0.0020919 | 0 | 6.3243e-05 | 0.0021551 | 22.9873 | 0.93836 | 0.68486 | 7118.6838 | 2.8766 | 13.9813
Los Angeles (SC) | 2026 | MDV | 2012 | Aggregate | Diesel | 464.1247 | 12984.4812 | 2036.5512 | 0.00057988 | 0 | 0 | 0.00057988 | 8.8511e-05 | 0 | 0 | 8.8511e-05 | 2.8626e-05 | 0.00022543 | 0.00034257 | 9.2513e-05 | 0 | 0 | 9.2513e-05 | 0.0001145 | 0.000526 | 0.00073302 | 6.6604 | 0 | 0 | 6.6604 | 1.5382e-05 | 0 | 0 | 1.5382e-05 | 0.0010469 | 0 | 0 | 0.0010469 | 0.00033117 | 0 | 0 | 0.00033117 | 0 | 0 | 0 | 0 | 0.00033117 | 0.00037701 | 0 | 0 | 0.00037701 | 0 | 0 | 0 | 0 | 0.00037701 | 0.0068261 | 0 | 0 | 0.0068261 | 6.2965e-05 | 0 | 0 | 6.2965e-05 | 0.59359 | 0.60772 | 0.7682 | 6980.0952 | 0.39511 | 7.1538
Los Angeles (SC) | 2026 | MDV | 2013 | Aggregate | Gasoline | 16511.3636 | 474538.2431 | 73396.8087 | 0.015305 | 0 | 0.016859 | 0.032164 | 0.00057041 | 0 | 8.6507e-05 | 0.00065691 | 0.0010462 | 0.0082386 | 0.0099417 | 0.00062037 | 0 | 9.4084e-05 | 0.00071445 | 0.0041847 | 0.019224 | 0.024123 | 232.9902 | 0 | 6.9972 | 239.9874 | 0.001388 | 0 | 0.0046104 | 0.0059984 | 0.0021788 | 0 | 0.0024 | 0.0045789 | 0.0045871 | 0 | 0.019575 | 0.024162 | 0.0076335 | 0.011431 | 0.0394 | 0.0094476 | 0.092074 | 0.0066935 | 0 | 0.021432 | 0.028126 | 0.0076335 | 0.011431 | 0.0394 | 0.0094476 | 0.096037 | 0.31644 | 0 | 0.19976 | 0.5162 | 0.0023056 | 0 | 6.9243e-05 | 0.0023749 | 25.3314 | 0.92234 | 0.69174 | 6881.8352 | 2.7539 | 14.8024
Los Angeles (SC) | 2026 | MDV | 2013 | Aggregate | Diesel | 395.8195 | 11370.9443 | 1759.5087 | 0.0005026 | 0 | 0 | 0.0005026 | 7.5694e-05 | 0 | 0 | 7.5694e-05 | 2.5069e-05 | 0.00019742 | 0.00029818 | 7.9117e-05 | 0 | 0 | 7.9117e-05 | 0.00010027 | 0.00046064 | 0.00064003 | 5.6387 | 0 | 0 | 5.6387 | 1.3209e-05 | 0 | 0 | 1.3209e-05 | 0.00088633 | 0 | 0 | 0.00088633 | 0.00028439 | 0 | 0 | 0.00028439 | 0 | 0 | 0 | 0 | 0.00028439 | 0.00032376 | 0 | 0 | 0.00032376 | 0 | 0 | 0 | 0 | 0.00032376 | 0.0058251 | 0 | 0 | 0.0058251 | 5.3306e-05 | 0 | 0 | 5.3306e-05 | 0.50254 | 0.60146 | 0.76593 | 6747.9366 | 0.38744 | 6.9709
Los Angeles (SC) | 2026 | MDV | 2014 | Aggregate | Gasoline | 27664.2776 | 817613.1663 | 124558.963 | 0.026043 | 0 | 0.028492 | 0.054535 | 0.0013683 | 0 | 0.00021092 | 0.0015792 | 0.0018025 | 0.014195 | 0.017577 | 0.0014881 | 0 | 0.00022939 | 0.0017175 | 0.0072101 | 0.033121 | 0.042049 | 398.8122 | 0 | 11.8049 | 410.6171 | 0.0024012 | 0 | 0.0079111 | 0.010312 | 0.0037255 | 0 | 0.0040758 | 0.0078013 | 0.0079326 | 0 | 0.033577 | 0.04151 | 0.011631 | 0.01746 | 0.060857 | 0.014262 | 0.14572 | 0.011575 | 0 | 0.036763 | 0.048338 | 0.011631 | 0.01746 | 0.060857 | 0.014262 | 0.15255 | 0.54225 | 0 | 0.34048 | 0.88273 | 0.0039466 | 0 | 0.00011682 | 0.0040634 | 43.3419 | 0.90764 | 0.69984 | 6834.018 | 2.5389 | 14.6915
Los Angeles (SC) | 2026 | MDV | 2014 | Aggregate | Diesel | 715.2256 | 21129.4327 | 3220.3177 | 0.00092336 | 0 | 0 | 0.00092336 | 0.00013698 | 0 | 0 | 0.00013698 | 4.6582e-05 | 0.00036684 | 0.0005504 | 0.00014318 | 0 | 0 | 0.00014318 | 0.00018633 | 0.00085595 | 0.0011855 | 10.4094 | 0 | 0 | 10.4094 | 2.4018e-05 | 0 | 0 | 2.4018e-05 | 0.0016362 | 0 | 0 | 0.0016362 | 0.00051708 | 0 | 0 | 0.00051708 | 0 | 0 | 0 | 0 | 0.00051708 | 0.00058867 | 0 | 0 | 0.00058867 | 0 | 0 | 0 | 0 | 0.00058867 | 0.010515 | 0 | 0 | 0.010515 | 9.8406e-05 | 0 | 0 | 9.8406e-05 | 0.92771 | 0.59466 | 0.76346 | 6703.8404 | 0.37911 | 6.7722
Los Angeles (SC) | 2026 | MDV | 2015 | Aggregate | Gasoline | 33640.692 | 1023352.4441 | 153395.1637 | 0.031667 | 0 | 0.034879 | 0.066546 | 0.002158 | 0 | 0.00033262 | 0.0024906 | 0.0022561 | 0.017767 | 0.022514 | 0.002347 | 0 | 0.00036176 | 0.0027087 | 0.0090244 | 0.041456 | 0.053189 | 487.5133 | 0 | 14.207 | 501.7203 | 0.0029437 | 0 | 0.0096767 | 0.01262 | 0.0045649 | 0 | 0.0050281 | 0.009593 | 0.0096909 | 0 | 0.040927 | 0.050618 | 0.012735 | 0.019115 | 0.06753 | 0.015437 | 0.16543 | 0.014141 | 0 | 0.04481 | 0.058951 | 0.012735 | 0.019115 | 0.06753 | 0.015437 | 0.17377 | 0.65452 | 0 | 0.41358 | 1.0681 | 0.0048243 | 0 | 0.00014059 | 0.0049649 | 52.9582 | 0.88488 | 0.70727 | 6671.4991 | 2.3106 | 14.2028
Los Angeles (SC) | 2026 | MDV | 2015 | Aggregate | Diesel | 1134.9212 | 34532.147 | 5175.0252 | 0.0014904 | 0 | 0 | 0.0014904 | 0.00021739 | 0 | 0 | 0.00021739 | 7.613e-05 | 0.00059953 | 0.00089305 | 0.00022722 | 0 | 0 | 0.00022722 | 0.00030452 | 0.0013989 | 0.0019306 | 16.6155 | 0 | 0 | 16.6155 | 3.8321e-05 | 0 | 0 | 3.8321e-05 | 0.0026117 | 0 | 0 | 0.0026117 | 0.00082502 | 0 | 0 | 0.00082502 | 0 | 0 | 0 | 0 | 0.00082502 | 0.00093923 | 0 | 0 | 0.00093923 | 0 | 0 | 0 | 0 | 0.00093923 | 0.016641 | 0 | 0 | 0.016641 | 0.00015708 | 0 | 0 | 0.00015708 | 1.4808 | 0.58732 | 0.76079 | 6547.5096 | 0.37011 | 6.5575
Los Angeles (SC) | 2026 | MDV | 2016 | Aggregate | Gasoline | 43834.4862 | 1373011.8595 | 202388.2063 | 0.040797 | 0 | 0.044176 | 0.084973 | 0.0033435 | 0 | 0.00051097 | 0.0038544 | 0.003027 | 0.023837 | 0.030719 | 0.0036363 | 0 | 0.00055573 | 0.0041921 | 0.012108 | 0.055621 | 0.071921 | 627.9206 | 0 | 18.0289 | 645.9495 | 0.0038067 | 0 | 0.012392 | 0.016199 | 0.0059698 | 0 | 0.0064643 | 0.012434 | 0.012445 | 0 | 0.052048 | 0.064492 | 0.014757 | 0.02207 | 0.079281 | 0.017632 | 0.19823 | 0.018159 | 0 | 0.056986 | 0.075145 | 0.014757 | 0.02207 | 0.079281 | 0.017632 | 0.20889 | 0.87816 | 0 | 0.54592 | 1.4241 | 0.0062138 | 0 | 0.00017841 | 0.0063922 | 68.182 | 0.84215 | 0.7128 | 6401.9352 | 2.0702 | 14.1139
Los Angeles (SC) | 2026 | MDV | 2016 | Aggregate | Diesel | 786.7279 | 24663.252 | 3632.4015 | 0.0010502 | 0 | 0 | 0.0010502 | 0.00015029 | 0 | 0 | 0.00015029 | 5.4373e-05 | 0.00042819 | 0.00063286 | 0.00015709 | 0 | 0 | 0.00015709 | 0.00021749 | 0.00099911 | 0.0013737 | 11.3912 | 0 | 0 | 11.3912 | 2.6654e-05 | 0 | 0 | 2.6654e-05 | 0.0017905 | 0 | 0 | 0.0017905 | 0.00057385 | 0 | 0 | 0.00057385 | 0 | 0 | 0 | 0 | 0.00057385 | 0.00065329 | 0 | 0 | 0.00065329 | 0 | 0 | 0 | 0 | 0.00065329 | 0.011467 | 0 | 0 | 0.011467 | 0.00010769 | 0 | 0 | 0.00010769 | 1.0152 | 0.57943 | 0.75792 | 6285.0228 | 0.36045 | 6.327
Los Angeles (SC) | 2026 | MDV | 2017 | Aggregate | Gasoline | 48759.6149 | 1573559.921 | 227921.4562 | 0.046269 | 0 | 0.04935 | 0.095619 | 0.0041172 | 0 | 0.00062056 | 0.0047377 | 0.0034691 | 0.027319 | 0.035526 | 0.0044778 | 0 | 0.00067491 | 0.0051527 | 0.013876 | 0.063745 | 0.082774 | 689.6435 | 0 | 19.5007 | 709.1441 | 0.0043113 | 0 | 0.013911 | 0.018223 | 0.0068082 | 0 | 0.0072616 | 0.01407 | 0.014053 | 0 | 0.058259 | 0.072312 | 0.014372 | 0.021304 | 0.078029 | 0.016851 | 0.20287 | 0.020507 | 0 | 0.063786 | 0.084293 | 0.014372 | 0.021304 | 0.078029 | 0.016851 | 0.21485 | 1.0018 | 0 | 0.61316 | 1.615 | 0.0068246 | 0 | 0.00019297 | 0.0070176 | 74.8524 | 0.82689 | 0.71581 | 6132.5094 | 1.8579 | 13.9659
Los Angeles (SC) | 2026 | MDV | 2017 | Aggregate | Diesel | 1695.7782 | 54725.7924 | 7926.7285 | 0.0022964 | 0 | 0 | 0.0022964 | 0.0003217 | 0 | 0 | 0.0003217 | 0.00012065 | 0.00095012 | 0.0013925 | 0.00033624 | 0 | 0 | 0.00033624 | 0.0004826 | 0.0022169 | 0.0030358 | 24.2206 | 0 | 0 | 24.2206 | 5.7449e-05 | 0 | 0 | 5.7449e-05 | 0.0038071 | 0 | 0 | 0.0038071 | 0.0012368 | 0 | 0 | 0.0012368 | 0 | 0 | 0 | 0 | 0.0012368 | 0.0014081 | 0 | 0 | 0.0014081 | 0 | 0 | 0 | 0 | 0.0014081 | 0.024454 | 0 | 0 | 0.024454 | 0.00022897 | 0 | 0 | 0.00022897 | 2.1586 | 0.571 | 0.75486 | 6022.5359 | 0.35012 | 6.0806
Los Angeles (SC) | 2026 | MDV | 2017 | Aggregate | Electricity | 174.3439 | 4192.3807 | 814.9513 | 0 | 0 | 0 | 0 | 0 | 0 | 0 | 0 | 9.2426e-06 | 7.2786e-05 | 8.2028e-05 | 0 | 0 | 0 | 0 | 3.697e-05 | 0.00016983 | 0.0002068 | 0 | 0 | 0 | 0 | 0 | 0 | 0 | 0 | 0 | 0 | 0 | 0 | 0 | 0 | 0 | 0 | 4.3063e-06 | 4.3911e-06 | 0 | 1.4414e-06 | 1.0139e-05 | 0 | 0 | 0 | 0 | 4.3063e-06 | 4.3911e-06 | 0 | 1.4414e-06 | 1.0139e-05 | 0 | 0 | 0 | 0 | 0 | 0 | 0 | 0 | 0 | 0 | 0.67125 | 0 | 0.032909 | 0
Los Angeles (SC) | 2026 | MDV | 2018 | Aggregate | Gasoline | 51932.4635 | 1727806.086 | 245727.7989 | 0.048383 | 0 | 0.050746 | 0.099128 | 0.0047087 | 0 | 0.00069823 | 0.005407 | 0.0038092 | 0.029997 | 0.039213 | 0.0051212 | 0 | 0.00075938 | 0.0058806 | 0.015237 | 0.069993 | 0.091111 | 724.3061 | 0 | 20.1481 | 744.4543 | 0.0045098 | 0 | 0.01442 | 0.01893 | 0.0072441 | 0 | 0.007598 | 0.014842 | 0.014573 | 0 | 0.059867 | 0.074441 | 0.01059 | 0.0146 | 0.052543 | 0.011484 | 0.16366 | 0.021265 | 0 | 0.065547 | 0.086812 | 0.01059 | 0.0146 | 0.052543 | 0.011484 | 0.17603 | 1.0936 | 0 | 0.65813 | 1.7518 | 0.0071676 | 0 | 0.00019938 | 0.007367 | 78.5795 | 0.78071 | 0.71756 | 5863.1368 | 1.3864 | 13.7965
Los Angeles (SC) | 2026 | MDV | 2018 | Aggregate | Diesel | 1806.1246 | 60090.217 | 8546.0034 | 0.0024818 | 0 | 0 | 0.0024818 | 0.00033945 | 0 | 0 | 0.00033945 | 0.00013248 | 0.0010433 | 0.0015152 | 0.0003548 | 0 | 0 | 0.0003548 | 0.00052991 | 0.0024343 | 0.003319 | 25.4357 | 0 | 0 | 25.4357 | 6.1099e-05 | 0 | 0 | 6.1099e-05 | 0.0039981 | 0 | 0 | 0.0039981 | 0.0013154 | 0 | 0 | 0.0013154 | 0 | 0 | 0 | 0 | 0.0013154 | 0.0014975 | 0 | 0 | 0.0014975 | 0 | 0 | 0 | 0 | 0.0014975 | 0.025692 | 0 | 0 | 0.025692 | 0.00024046 | 0 | 0 | 0.00024046 | 2.2669 | 0.56203 | 0.7516 | 5760.0491 | 0.33912 | 5.8182
Los Angeles (SC) | 2026 | MDV | 2018 | Aggregate | Electricity | 185.6887 | 4644.1155 | 878.6193 | 0 | 0 | 0 | 0 | 0 | 0 | 0 | 0 | 1.0239e-05 | 8.0628e-05 | 9.0867e-05 | 0 | 0 | 0 | 0 | 4.0954e-05 | 0.00018813 | 0.00022909 | 0 | 0 | 0 | 0 | 0 | 0 | 0 | 0 | 0 | 0 | 0 | 0 | 0 | 0 | 0 | 0 | 4.5865e-06 | 4.7341e-06 | 0 | 1.5352e-06 | 1.0856e-05 | 0 | 0 | 0 | 0 | 4.5865e-06 | 4.7341e-06 | 0 | 1.5352e-06 | 1.0856e-05 | 0 | 0 | 0 | 0 | 0 | 0 | 0 | 0 | 0 | 0 | 0.67125 | 0 | 0.031809 | 0
Los Angeles (SC) | 2026 | MDV | 2019 | Aggregate | Gasoline | 54970.0949 | 1886904.6538 | 263250.1352 | 0.047327 | 0 | 0.048683 | 0.09601 | 0.0048569 | 0 | 0.00070735 | 0.0055642 | 0.0041599 | 0.032759 | 0.042483 | 0.0052823 | 0 | 0.00076931 | 0.0060516 | 0.01664 | 0.076438 | 0.09913 | 755.1702 | 0 | 20.6327 | 775.8029 | 0.0044354 | 0 | 0.014042 | 0.018477 | 0.0073483 | 0 | 0.0075589 | 0.014907 | 0.014083 | 0 | 0.057278 | 0.07136 | 0.0094866 | 0.012548 | 0.047258 | 0.0098912 | 0.15054 | 0.02055 | 0 | 0.062712 | 0.083261 | 0.0094866 | 0.012548 | 0.047258 | 0.0098912 | 0.16245 | 1.1871 | 0 | 0.70112 | 1.8882 | 0.007473 | 0 | 0.00020418 | 0.0076772 | 81.8885 | 0.69239 | 0.71489 | 5594.8499 | 1.1715 | 13.6172
Los Angeles (SC) | 2026 | MDV | 2019 | Aggregate | Diesel | 1923.8636 | 66038.5822 | 9213.3249 | 0.0026813 | 0 | 0 | 0.0026813 | 0.00035699 | 0 | 0 | 0.00035699 | 0.00014559 | 0.0011465 | 0.0016491 | 0.00037313 | 0 | 0 | 0.00037313 | 0.00058236 | 0.0026752 | 0.0036307 | 26.6797 | 0 | 0 | 26.6797 | 6.4838e-05 | 0 | 0 | 6.4838e-05 | 0.0041937 | 0 | 0 | 0.0041937 | 0.0013959 | 0 | 0 | 0.0013959 | 0 | 0 | 0 | 0 | 0.0013959 | 0.0015892 | 0 | 0 | 0.0015892 | 0 | 0 | 0 | 0 | 0.0015892 | 0.026886 | 0 | 0 | 0.026886 | 0.00025222 | 0 | 0 | 0.00025222 | 2.3778 | 0.55251 | 0.74814 | 5497.5623 | 0.32746 | 5.54
Los Angeles (SC) | 2026 | MDV | 2019 | Aggregate | Electricity | 545.5748 | 14183.4584 | 2612.7416 | 0 | 0 | 0 | 0 | 0 | 0 | 0 | 0 | 3.1269e-05 | 0.00024624 | 0.00027751 | 0 | 0 | 0 | 0 | 0.00012508 | 0.00057457 | 0.00069965 | 0 | 0 | 0 | 0 | 0 | 0 | 0 | 0 | 0 | 0 | 0 | 0 | 0 | 0 | 0 | 0 | 1.3476e-05 | 1.4078e-05 | 0 | 4.5106e-06 | 3.2064e-05 | 0 | 0 | 0 | 0 | 1.3476e-05 | 1.4078e-05 | 0 | 4.5106e-06 | 3.2064e-05 | 0 | 0 | 0 | 0 | 0 | 0 | 0 | 0 | 0 | 0 | 0.67125 | 0 | 0.030763 | 0
Los Angeles (SC) | 2026 | MDV | 2020 | Aggregate | Gasoline | 57345.3983 | 2031720.1848 | 277910.7101 | 0.044922 | 0 | 0.044864 | 0.089786 | 0.0037517 | 0 | 0.00053571 | 0.0042874 | 0.0044792 | 0.035274 | 0.04404 | 0.0040803 | 0 | 0.00058263 | 0.0046629 | 0.017917 | 0.082305 | 0.10488 | 774.5091 | 0 | 20.7488 | 795.2579 | 0.0041447 | 0 | 0.012981 | 0.017126 | 0.0072789 | 0 | 0.0072696 | 0.014549 | 0.012854 | 0 | 0.051723 | 0.064577 | 0.0075044 | 0.0088256 | 0.035524 | 0.0072576 | 0.12369 | 0.018757 | 0 | 0.05663 | 0.075386 | 0.0075044 | 0.0088256 | 0.035524 | 0.0072576 | 0.1345 | 1.2569 | 0 | 0.72169 | 1.9786 | 0.0076644 | 0 | 0.00020533 | 0.0078697 | 83.942 | 0.60136 | 0.70248 | 5326.3673 | 0.90082 | 13.2521
Los Angeles (SC) | 2026 | MDV | 2020 | Aggregate | Diesel | 2027.8991 | 71847.5013 | 9827.7264 | 0.002864 | 0 | 0 | 0.002864 | 0.00036991 | 0 | 0 | 0.00036991 | 0.0001584 | 0.0012474 | 0.0017757 | 0.00038664 | 0 | 0 | 0.00038664 | 0.00063359 | 0.0029105 | 0.0039308 | 27.6406 | 0 | 0 | 27.6406 | 6.7885e-05 | 0 | 0 | 6.7885e-05 | 0.0043447 | 0 | 0 | 0.0043447 | 0.0014615 | 0 | 0 | 0.0014615 | 0 | 0 | 0 | 0 | 0.0014615 | 0.0016638 | 0 | 0 | 0.0016638 | 0 | 0 | 0 | 0 | 0.0016638 | 0.027697 | 0 | 0 | 0.027697 | 0.0002613 | 0 | 0 | 0.0002613 | 2.4634 | 0.54244 | 0.74448 | 5235.0754 | 0.31513 | 5.2458
Los Angeles (SC) | 2026 | MDV | 2020 | Aggregate | Electricity | 1172.3571 | 31662.7729 | 5681.5472 | 0 | 0 | 0 | 0 | 0 | 0 | 0 | 0 | 6.9804e-05 | 0.00054971 | 0.00061951 | 0 | 0 | 0 | 0 | 0.00027922 | 0.0012827 | 0.0015619 | 0 | 0 | 0 | 0 | 0 | 0 | 0 | 0 | 0 | 0 | 0 | 0 | 0 | 0 | 0 | 0 | 2.8957e-05 | 3.0613e-05 | 0 | 9.6926e-06 | 6.9263e-05 | 0 | 0 | 0 | 0 | 2.8957e-05 | 3.0613e-05 | 0 | 9.6926e-06 | 6.9263e-05 | 0 | 0 | 0 | 0 | 0 | 0 | 0 | 0 | 0 | 0 | 0.67125 | 0 | 0.029767 | 0
Los Angeles (SC) | 2026 | MDV | 2021 | Aggregate | Gasoline | 59957.1234 | 2194291.4084 | 294002.7523 | 0.044002 | 0 | 0.042421 | 0.086422 | 0.0025171 | 0 | 0.00035206 | 0.0028691 | 0.0048376 | 0.038096 | 0.045803 | 0.0027376 | 0 | 0.00038289 | 0.0031204 | 0.01935 | 0.088891 | 0.11136 | 794.7522 | 0 | 20.8567 | 815.6089 | 0.003952 | 0 | 0.012241 | 0.016193 | 0.0073828 | 0 | 0.0071175 | 0.0145 | 0.012003 | 0 | 0.047763 | 0.059766 | 0.0066035 | 0.0071232 | 0.033828 | 0.0059076 | 0.11323 | 0.017515 | 0 | 0.052295 | 0.06981 | 0.0066035 | 0.0071232 | 0.033828 | 0.0059076 | 0.12327 | 1.3294 | 0 | 0.73852 | 2.0679 | 0.0078647 | 0 | 0.00020639 | 0.0080711 | 86.0901 | 0.53594 | 0.6906 | 5057.9514 | 0.76447 | 12.8239
Los Angeles (SC) | 2026 | MDV | 2021 | Aggregate | Diesel | 2146.8428 | 78569.4573 | 10527.1509 | 0.00083761 | 0 | 0 | 0.00083761 | 6.3871e-05 | 0 | 0 | 6.3871e-05 | 0.00017322 | 0.0013641 | 0.0016012 | 6.6759e-05 | 0 | 0 | 6.6759e-05 | 0.00069286 | 0.0031828 | 0.0039425 | 28.7111 | 0 | 0 | 28.7111 | 2.5806e-05 | 0 | 0 | 2.5806e-05 | 0.004513 | 0 | 0 | 0.004513 | 0.0005556 | 0 | 0 | 0.0005556 | 0 | 0 | 0 | 0 | 0.0005556 | 0.00063251 | 0 | 0 | 0.00063251 | 0 | 0 | 0 | 0 | 0.00063251 | 0.018636 | 0 | 0 | 0.018636 | 0.00027142 | 0 | 0 | 0.00027142 | 2.5588 | 0.14507 | 0.68281 | 4972.5886 | 0.10955 | 3.2277
Los Angeles (SC) | 2026 | MDV | 2021 | Aggregate | Electricity | 1992.9109 | 55884.7548 | 9772.3381 | 0 | 0 | 0 | 0 | 0 | 0 | 0 | 0 | 0.0001232 | 0.00097024 | 0.0010934 | 0 | 0 | 0 | 0 | 0.00049282 | 0.0022639 | 0.0027567 | 0 | 0 | 0 | 0 | 0 | 0 | 0 | 0 | 0 | 0 | 0 | 0 | 0 | 0 | 0 | 0 | 4.9225e-05 | 5.2655e-05 | 0 | 1.6477e-05 | 0.00011836 | 0 | 0 | 0 | 0 | 4.9225e-05 | 5.2655e-05 | 0 | 1.6477e-05 | 0.00011836 | 0 | 0 | 0 | 0 | 0 | 0 | 0 | 0 | 0 | 0 | 0.67125 | 0 | 0.028819 | 0
Los Angeles (SC) | 2026 | MDV | 2022 | Aggregate | Gasoline | 61617.5092 | 2329933.8888 | 305674.6043 | 0.040967 | 0 | 0.037745 | 0.078712 | 0.0026727 | 0 | 0.00036603 | 0.0030387 | 0.0051366 | 0.040451 | 0.048626 | 0.0029068 | 0 | 0.0003981 | 0.0033049 | 0.020546 | 0.094385 | 0.11824 | 811.6046 | 0 | 20.8268 | 832.4314 | 0.0035555 | 0 | 0.010882 | 0.014438 | 0.0072004 | 0 | 0.006634 | 0.013834 | 0.010507 | 0 | 0.041314 | 0.051821 | 0.0056622 | 0.0053191 | 0.03338 | 0.0045189 | 0.1007 | 0.015332 | 0 | 0.045234 | 0.060566 | 0.0056622 | 0.0053191 | 0.03338 | 0.0045189 | 0.10945 | 1.3767 | 0 | 0.73685 | 2.1136 | 0.0080315 | 0 | 0.0002061 | 0.0082376 | 87.8658 | 0.45971 | 0.69055 | 4861.7411 | 0.63921 | 12.3442
Los Angeles (SC) | 2026 | MDV | 2022 | Aggregate | Diesel | 2220.2046 | 83952.2711 | 11014.0796 | 0.00084496 | 0 | 0 | 0.00084496 | 6.4259e-05 | 0 | 0 | 6.4259e-05 | 0.00018508 | 0.0014575 | 0.0017069 | 6.7165e-05 | 0 | 0 | 6.7165e-05 | 0.00074033 | 0.0034009 | 0.0042084 | 29.4982 | 0 | 0 | 29.4982 | 2.5609e-05 | 0 | 0 | 2.5609e-05 | 0.0046367 | 0 | 0 | 0.0046367 | 0.00055135 | 0 | 0 | 0.00055135 | 0 | 0 | 0 | 0 | 0.00055135 | 0.00062767 | 0 | 0 | 0.00062767 | 0 | 0 | 0 | 0 | 0.00062767 | 0.018366 | 0 | 0 | 0.018366 | 0.00027886 | 0 | 0 | 0.00027886 | 2.629 | 0.13696 | 0.68214 | 4781.3448 | 0.10174 | 2.977
Los Angeles (SC) | 2026 | MDV | 2022 | Aggregate | Electricity | 2449.478 | 71277.8377 | 12151.4684 | 0 | 0 | 0 | 0 | 0 | 0 | 0 | 0 | 0.00015714 | 0.0012375 | 0.0013946 | 0 | 0 | 0 | 0 | 0.00062856 | 0.0028875 | 0.003516 | 0 | 0 | 0 | 0 | 0 | 0 | 0 | 0 | 0 | 0 | 0 | 0 | 0 | 0 | 0 | 0 | 6.0502e-05 | 6.5474e-05 | 0 | 2.0251e-05 | 0.00014623 | 0 | 0 | 0 | 0 | 6.0502e-05 | 6.5474e-05 | 0 | 2.0251e-05 | 0.00014623 | 0 | 0 | 0 | 0 | 0 | 0 | 0 | 0 | 0 | 0 | 0.67125 | 0 | 0.027916 | 0
Los Angeles (SC) | 2026 | MDV | 2023 | Aggregate | Gasoline | 63849.6308 | 2495245.1785 | 320405.7478 | 0.039752 | 0 | 0.034525 | 0.074277 | 0.0028623 | 0 | 0.00038367 | 0.003246 | 0.0055011 | 0.043321 | 0.052068 | 0.003113 | 0 | 0.00041728 | 0.0035303 | 0.022004 | 0.10108 | 0.12662 | 834.5914 | 0 | 20.9171 | 855.5085 | 0.0032668 | 0 | 0.0098785 | 0.013145 | 0.0072597 | 0 | 0.006305 | 0.013565 | 0.009411 | 0 | 0.036561 | 0.045972 | 0.0053213 | 0.0045689 | 0.033173 | 0.0039442 | 0.092979 | 0.013733 | 0 | 0.04003 | 0.053763 | 0.0053213 | 0.0045689 | 0.033173 | 0.0039442 | 0.10077 | 1.4243 | 0 | 0.72675 | 2.151 | 0.008259 | 0 | 0.00020699 | 0.008466 | 90.3017 | 0.40507 | 0.6905 | 4665.499 | 0.54955 | 11.7307
Los Angeles (SC) | 2026 | MDV | 2023 | Aggregate | Diesel | 2313.2878 | 90403.3442 | 11608.3787 | 0.00085338 | 0 | 0 | 0.00085338 | 6.4694e-05 | 0 | 0 | 6.4694e-05 | 0.00019931 | 0.0015695 | 0.0018335 | 6.7619e-05 | 0 | 0 | 6.7619e-05 | 0.00079722 | 0.0036622 | 0.0045271 | 30.4944 | 0 | 0 | 30.4944 | 2.5357e-05 | 0 | 0 | 2.5357e-05 | 0.0047933 | 0 | 0 | 0.0047933 | 0.00054593 | 0 | 0 | 0.00054593 | 0 | 0 | 0 | 0 | 0.00054593 | 0.00062151 | 0 | 0 | 0.00062151 | 0 | 0 | 0 | 0 | 0.00062151 | 0.018031 | 0 | 0 | 0.018031 | 0.00028828 | 0 | 0 | 0.00028828 | 2.7178 | 0.12845 | 0.68143 | 4590.1011 | 0.093551 | 2.714
Los Angeles (SC) | 2026 | MDV | 2023 | Aggregate | Electricity | 2903.3976 | 87624.7868 | 14569.6266 | 0 | 0 | 0 | 0 | 0 | 0 | 0 | 0 | 0.00019318 | 0.0015213 | 0.0017145 | 0 | 0 | 0 | 0 | 0.00077272 | 0.0035497 | 0.0043224 | 0 | 0 | 0 | 0 | 0 | 0 | 0 | 0 | 0 | 0 | 0 | 0 | 0 | 0 | 0 | 0 | 7.1714e-05 | 7.8503e-05 | 0 | 2.4004e-05 | 0.00017422 | 0 | 0 | 0 | 0 | 7.1714e-05 | 7.8503e-05 | 0 | 2.4004e-05 | 0.00017422 | 0 | 0 | 0 | 0 | 0 | 0 | 0 | 0 | 0 | 0 | 0.67125 | 0 | 0.027056 | 0
Los Angeles (SC) | 2026 | MDV | 2024 | Aggregate | Gasoline | 67358.9514 | 2721257.4894 | 341874.9693 | 0.039539 | 0 | 0.031752 | 0.071291 | 0.0031216 | 0 | 0.00040938 | 0.0035309 | 0.0059993 | 0.047245 | 0.056775 | 0.003395 | 0 | 0.00044524 | 0.0038402 | 0.023997 | 0.11024 | 0.13808 | 872.42 | 0 | 21.325 | 893.745 | 0.0030244 | 0 | 0.0090367 | 0.012061 | 0.0075054 | 0 | 0.0060272 | 0.013533 | 0.0084797 | 0 | 0.032551 | 0.041031 | 0.0052239 | 0.0041442 | 0.033725 | 0.0036338 | 0.087758 | 0.012373 | 0 | 0.03564 | 0.048013 | 0.0052239 | 0.0041442 | 0.033725 | 0.0036338 | 0.09474 | 1.4851 | 0 | 0.7131 | 2.1982 | 0.0086333 | 0 | 0.00021103 | 0.0088443 | 94.3376 | 0.3565 | 0.69045 | 4469.2122 | 0.47375 | 10.9921
Los Angeles (SC) | 2026 | MDV | 2024 | Aggregate | Diesel | 2453.1958 | 99107.5015 | 12450.9989 | 0.00087072 | 0 | 0 | 0.00087072 | 6.5757e-05 | 0 | 0 | 6.5757e-05 | 0.00021849 | 0.0017206 | 0.0020049 | 6.873e-05 | 0 | 0 | 6.873e-05 | 0.00087398 | 0.0040148 | 0.0049575 | 32.0376 | 0 | 0 | 32.0376 | 2.5252e-05 | 0 | 0 | 2.5252e-05 | 0.0050359 | 0 | 0 | 0.0050359 | 0.00054367 | 0 | 0 | 0.00054367 | 0 | 0 | 0 | 0 | 0.00054367 | 0.00061893 | 0 | 0 | 0.00061893 | 0 | 0 | 0 | 0 | 0.00061893 | 0.017762 | 0 | 0 | 0.017762 | 0.00030287 | 0 | 0 | 0.00030287 | 2.8553 | 0.11955 | 0.68069 | 4398.8573 | 0.084981 | 2.4388
Los Angeles (SC) | 2026 | MDV | 2024 | Aggregate | Electricity | 3431.3106 | 107346.5386 | 17415.3427 | 0 | 0 | 0 | 0 | 0 | 0 | 0 | 0 | 0.00023666 | 0.0018637 | 0.0021003 | 0 | 0 | 0 | 0 | 0.00094663 | 0.0043486 | 0.0052952 | 0 | 0 | 0 | 0 | 0 | 0 | 0 | 0 | 0 | 0 | 0 | 0 | 0 | 0 | 0 | 0 | 8.4753e-05 | 9.3836e-05 | 0 | 2.8369e-05 | 0.00020696 | 0 | 0 | 0 | 0 | 8.4753e-05 | 9.3836e-05 | 0 | 2.8369e-05 | 0.00020696 | 0 | 0 | 0 | 0 | 0 | 0 | 0 | 0 | 0 | 0 | 0.67125 | 0 | 0.026235 | 0
Los Angeles (SC) | 2026 | MDV | 2025 | Aggregate | Gasoline | 70160.1148 | 2932101.9298 | 360111.5228 | 0.040323 | 0 | 0.029672 | 0.069994 | 0.0033634 | 0 | 0.00043122 | 0.0037946 | 0.0064642 | 0.050905 | 0.061164 | 0.003658 | 0 | 0.00046899 | 0.004127 | 0.025857 | 0.11878 | 0.14876 | 899.2904 | 0 | 21.4077 | 920.6981 | 0.0028693 | 0 | 0.008523 | 0.011392 | 0.0078726 | 0 | 0.0057931 | 0.013666 | 0.0078806 | 0 | 0.030074 | 0.037954 | 0.0051689 | 0.0038466 | 0.034038 | 0.0034167 | 0.084424 | 0.011499 | 0 | 0.032927 | 0.044426 | 0.0051689 | 0.0038466 | 0.034038 | 0.0034167 | 0.090896 | 1.5141 | 0 | 0.67488 | 2.1889 | 0.0088992 | 0 | 0.00021185 | 0.0091111 | 97.1826 | 0.32484 | 0.6904 | 4272.924 | 0.42185 | 10.1588
Los Angeles (SC) | 2026 | MDV | 2025 | Aggregate | Diesel | 2567.9558 | 107318.926 | 13180.5724 | 0.00086954 | 0 | 0 | 0.00086954 | 6.5362e-05 | 0 | 0 | 6.5362e-05 | 0.0002366 | 0.0018632 | 0.0021652 | 6.8318e-05 | 0 | 0 | 6.8318e-05 | 0.00094639 | 0.0043475 | 0.0053622 | 33.1837 | 0 | 0 | 33.1837 | 2.4465e-05 | 0 | 0 | 2.4465e-05 | 0.005216 | 0 | 0 | 0.005216 | 0.00052671 | 0 | 0 | 0.00052671 | 0 | 0 | 0 | 0 | 0.00052671 | 0.00059963 | 0 | 0 | 0.00059963 | 0 | 0 | 0 | 0 | 0.00059963 | 0.016967 | 0 | 0 | 0.016967 | 0.00031371 | 0 | 0 | 0.00031371 | 2.9574 | 0.11026 | 0.67991 | 4207.6135 | 0.076031 | 2.1514
Los Angeles (SC) | 2026 | MDV | 2025 | Aggregate | Electricity | 3941.7022 | 127759.2735 | 20231.6141 | 0 | 0 | 0 | 0 | 0 | 0 | 0 | 0 | 0.00028166 | 0.0022181 | 0.0024997 | 0 | 0 | 0 | 0 | 0.0011266 | 0.0051755 | 0.0063022 | 0 | 0 | 0 | 0 | 0 | 0 | 0 | 0 | 0 | 0 | 0 | 0 | 0 | 0 | 0 | 0 | 9.736e-05 | 0.00010901 | 0 | 3.2588e-05 | 0.00023896 | 0 | 0 | 0 | 0 | 9.736e-05 | 0.00010901 | 0 | 3.2588e-05 | 0.00023896 | 0 | 0 | 0 | 0 | 0 | 0 | 0 | 0 | 0 | 0 | 0.67125 | 0 | 0.025452 | 0
Los Angeles (SC) | 2026 | MDV | 2026 | Aggregate | Gasoline | 65342.7642 | 2822126.5317 | 339128.9462 | 0.036299 | 0 | 0.026283 | 0.062582 | 0.0027635 | 0 | 0.00034667 | 0.0031102 | 0.0062217 | 0.048996 | 0.058328 | 0.0030056 | 0 | 0.00037703 | 0.0033826 | 0.024887 | 0.11432 | 0.14259 | 865.7045 | 0 | 20.1519 | 885.8564 | 0.0026723 | 0 | 0.0079998 | 0.010672 | 0.0072469 | 0 | 0.0052474 | 0.012494 | 0.0073083 | 0 | 0.028108 | 0.035416 | 0.0046451 | 0.0032957 | 0.030807 | 0.0029538 | 0.077117 | 0.010664 | 0 | 0.030774 | 0.041439 | 0.0046451 | 0.0032957 | 0.030807 | 0.0029538 | 0.08314 | 1.4441 | 0 | 0.63067 | 2.0748 | 0.0085668 | 0 | 0.00019942 | 0.0087663 | 93.505 | 0.30176 | 0.68756 | 4271.4352 | 0.40089 | 10.0043
Los Angeles (SC) | 2026 | MDV | 2026 | Aggregate | Diesel | 2391.6342 | 103293.6766 | 12412.5815 | 0.00076336 | 0 | 0 | 0.00076336 | 5.7048e-05 | 0 | 0 | 5.7048e-05 | 0.00022772 | 0.0017933 | 0.0020781 | 5.9627e-05 | 0 | 0 | 5.9627e-05 | 0.00091089 | 0.0041844 | 0.0051549 | 31.9391 | 0 | 0 | 31.9391 | 2.0657e-05 | 0 | 0 | 2.0657e-05 | 0.0050204 | 0 | 0 | 0.0050204 | 0.00044474 | 0 | 0 | 0.00044474 | 0 | 0 | 0 | 0 | 0.00044474 | 0.00050631 | 0 | 0 | 0.00050631 | 0 | 0 | 0 | 0 | 0.00050631 | 0.014056 | 0 | 0 | 0.014056 | 0.00030194 | 0 | 0 | 0.00030194 | 2.8465 | 0.10056 | 0.67911 | 4207.6135 | 0.0667 | 1.8518
Los Angeles (SC) | 2026 | MDV | 2026 | Aggregate | Electricity | 3671.0561 | 123213.3914 | 19052.781 | 0 | 0 | 0 | 0 | 0 | 0 | 0 | 0 | 0.00027164 | 0.0021392 | 0.0024108 | 0 | 0 | 0 | 0 | 0.0010866 | 0.0049914 | 0.0060779 | 0 | 0 | 0 | 0 | 0 | 0 | 0 | 0 | 0 | 0 | 0 | 0 | 0 | 0 | 0 | 0 | 9.0675e-05 | 0.00010266 | 0 | 3.0351e-05 | 0.00022368 | 0 | 0 | 0 | 0 | 9.0675e-05 | 0.00010266 | 0 | 3.0351e-05 | 0.00022368 | 0 | 0 | 0 | 0 | 0 | 0 | 0 | 0 | 0 | 0 | 0.67125 | 0 | 0.024704 | 0
Los Angeles (SC) | 2026 | T6 Public | 1982 | Aggregate | Diesel | 8.062 | 111.6194 | 24.4548 | 0.0016672 | 0.00034525 | 0 | 0.0020124 | 1.6785e-05 | 4.943e-06 | 0 | 2.1728e-05 | 3.6912e-07 | 6.873e-06 | 2.897e-05 | 1.7544e-05 | 5.1665e-06 | 0 | 2.271e-05 | 1.4765e-06 | 1.6037e-05 | 4.0224e-05 | 0.15849 | 0.025292 | 0 | 0.18379 | 1.1751e-06 | 7.7856e-07 | 0 | 1.9537e-06 | 2.4913e-05 | 3.9756e-06 | 0 | 2.8889e-05 | 2.53e-05 | 1.6762e-05 | 0 | 4.2062e-05 | 0 | 0 | 0 | 0 | 4.2062e-05 | 2.8802e-05 | 1.9082e-05 | 0 | 4.7885e-05 | 0 | 0 | 0 | 0 | 4.7885e-05 | 6.7083e-05 | 6.5981e-05 | 0 | 0.00013306 | 1.4974e-06 | 2.3895e-07 | 0 | 1.7363e-06 | 0.01638 | 245.3413 | 4.9037 | 22405.7578 | 5.8378 | 16.2221
Los Angeles (SC) | 2026 | T6 Public | 1983 | Aggregate | Diesel | 6.8957 | 95.4715 | 20.917 | 0.0014252 | 0.0002953 | 0 | 0.0017205 | 1.4274e-05 | 4.2279e-06 | 0 | 1.8502e-05 | 3.1572e-07 | 5.8787e-06 | 2.4697e-05 | 1.492e-05 | 4.4191e-06 | 0 | 1.9339e-05 | 1.2629e-06 | 1.3717e-05 | 3.4319e-05 | 0.13556 | 0.021633 | 0 | 0.1572 | 9.9822e-07 | 6.6592e-07 | 0 | 1.6641e-06 | 2.1309e-05 | 3.4005e-06 | 0 | 2.4709e-05 | 2.1491e-05 | 1.4337e-05 | 0 | 3.5829e-05 | 0 | 0 | 0 | 0 | 3.5829e-05 | 2.4466e-05 | 1.6322e-05 | 0 | 4.0788e-05 | 0 | 0 | 0 | 0 | 4.0788e-05 | 5.6984e-05 | 5.6436e-05 | 0 | 0.00011342 | 1.2807e-06 | 2.0438e-07 | 0 | 1.4851e-06 | 0.01401 | 245.2335 | 4.8915 | 22405.7578 | 5.8136 | 16.166
Los Angeles (SC) | 2026 | T6 Public | 1984 | Aggregate | Diesel | 6.7963 | 94.095 | 20.6154 | 0.001404 | 0.00029105 | 0 | 0.001695 | 1.3988e-05 | 4.167e-06 | 0 | 1.8155e-05 | 3.1117e-07 | 5.7939e-06 | 2.426e-05 | 1.462e-05 | 4.3554e-06 | 0 | 1.8975e-05 | 1.2447e-06 | 1.3519e-05 | 3.3739e-05 | 0.13361 | 0.021322 | 0 | 0.15493 | 9.7703e-07 | 6.5632e-07 | 0 | 1.6334e-06 | 2.1002e-05 | 3.3514e-06 | 0 | 2.4353e-05 | 2.1035e-05 | 1.413e-05 | 0 | 3.5166e-05 | 0 | 0 | 0 | 0 | 3.5166e-05 | 2.3947e-05 | 1.6086e-05 | 0 | 4.0033e-05 | 0 | 0 | 0 | 0 | 4.0033e-05 | 5.5774e-05 | 5.5622e-05 | 0 | 0.0001114 | 1.2623e-06 | 2.0143e-07 | 0 | 1.4637e-06 | 0.013808 | 245.1257 | 4.8793 | 22405.7578 | 5.7895 | 16.1098
Los Angeles (SC) | 2026 | T6 Public | 1985 | Aggregate | Diesel | 12.5069 | 173.1592 | 37.9377 | 0.0025823 | 0.0005356 | 0 | 0.0031179 | 2.5592e-05 | 7.6683e-06 | 0 | 3.326e-05 | 5.7263e-07 | 1.0662e-05 | 4.4495e-05 | 2.6749e-05 | 8.015e-06 | 0 | 3.4764e-05 | 2.2905e-06 | 2.4879e-05 | 6.1933e-05 | 0.24588 | 0.039237 | 0 | 0.28511 | 1.7855e-06 | 1.2078e-06 | 0 | 2.9933e-06 | 3.8648e-05 | 6.1675e-06 | 0 | 4.4816e-05 | 3.8441e-05 | 2.6004e-05 | 0 | 6.4444e-05 | 0 | 0 | 0 | 0 | 6.4444e-05 | 4.3762e-05 | 2.9603e-05 | 0 | 7.3365e-05 | 0 | 0 | 0 | 0 | 7.3365e-05 | 0.00010192 | 0.00010236 | 0 | 0.00020428 | 2.3229e-06 | 3.7069e-07 | 0 | 2.6936e-06 | 0.02541 | 245.0178 | 4.867 | 22405.7578 | 5.7654 | 16.0536
Los Angeles (SC) | 2026 | T6 Public | 1986 | Aggregate | Diesel | 21.0234 | 291.0701 | 63.7709 | 0.0043383 | 0.00090031 | 0 | 0.0052386 | 4.2768e-05 | 1.289e-05 | 0 | 5.5658e-05 | 9.6255e-07 | 1.7923e-05 | 7.4543e-05 | 4.4702e-05 | 1.3473e-05 | 0 | 5.8174e-05 | 3.8502e-06 | 4.182e-05 | 0.00010384 | 0.4133 | 0.065955 | 0 | 0.47926 | 2.9802e-06 | 2.0302e-06 | 0 | 5.0105e-06 | 6.4966e-05 | 1.0367e-05 | 0 | 7.5333e-05 | 6.4163e-05 | 4.3711e-05 | 0 | 0.00010787 | 0 | 0 | 0 | 0 | 0.00010787 | 7.3045e-05 | 4.9761e-05 | 0 | 0.00012281 | 0 | 0 | 0 | 0 | 0.00012281 | 0.00017013 | 0.00017206 | 0 | 0.00034219 | 3.9047e-06 | 6.2311e-07 | 0 | 4.5278e-06 | 0.042713 | 244.91 | 4.8548 | 22405.7578 | 5.7413 | 15.9975
Los Angeles (SC) | 2026 | T6 Public | 1987 | Aggregate | Diesel | 20.594 | 285.1255 | 62.4685 | 0.0042455 | 0.00096023 | 0 | 0.0052057 | 4.1717e-05 | 5.519e-06 | 0 | 4.7236e-05 | 9.4289e-07 | 1.7557e-05 | 6.5736e-05 | 4.3604e-05 | 5.7685e-06 | 0 | 4.9372e-05 | 3.7716e-06 | 4.0965e-05 | 9.4109e-05 | 0.39218 | 0.068469 | 0 | 0.46065 | 2.8888e-06 | 8.0532e-07 | 0 | 3.6941e-06 | 6.1645e-05 | 1.0762e-05 | 0 | 7.2407e-05 | 6.2195e-05 | 1.7338e-05 | 0 | 7.9533e-05 | 0 | 0 | 0 | 0 | 7.9533e-05 | 7.0804e-05 | 1.9738e-05 | 0 | 9.0543e-05 | 0 | 0 | 0 | 0 | 9.0543e-05 | 0.00016491 | 0.00010334 | 0 | 0.00026825 | 3.7051e-06 | 6.4686e-07 | 0 | 4.352e-06 | 0.041054 | 248.4461 | 4.4914 | 21984.5967 | 4.3212 | 12.8025
Los Angeles (SC) | 2026 | T6 Public | 1988 | Aggregate | Diesel | 17.7615 | 245.9088 | 53.8764 | 0.003659 | 0.00082816 | 0 | 0.0044871 | 3.5791e-05 | 4.7599e-06 | 0 | 4.0551e-05 | 8.132e-07 | 1.5142e-05 | 5.6506e-05 | 3.7409e-05 | 4.9751e-06 | 0 | 4.2384e-05 | 3.2528e-06 | 3.5331e-05 | 8.0968e-05 | 0.33824 | 0.059052 | 0 | 0.39729 | 2.4703e-06 | 6.9455e-07 | 0 | 3.1649e-06 | 5.3166e-05 | 9.2821e-06 | 0 | 6.2448e-05 | 5.3186e-05 | 1.4954e-05 | 0 | 6.8139e-05 | 0 | 0 | 0 | 0 | 6.8139e-05 | 6.0548e-05 | 1.7024e-05 | 0 | 7.7571e-05 | 0 | 0 | 0 | 0 | 7.7571e-05 | 0.00014102 | 8.913e-05 | 0 | 0.00023015 | 3.1955e-06 | 5.5789e-07 | 0 | 3.7534e-06 | 0.035408 | 248.3017 | 4.4805 | 21984.5967 | 4.2925 | 12.7358
Los Angeles (SC) | 2026 | T6 Public | 1989 | Aggregate | Diesel | 24.4762 | 338.8747 | 74.2445 | 0.0050386 | 0.0011412 | 0 | 0.0061799 | 4.9062e-05 | 6.5594e-06 | 0 | 5.5621e-05 | 1.1206e-06 | 2.0866e-05 | 7.7608e-05 | 5.128e-05 | 6.8559e-06 | 0 | 5.8136e-05 | 4.4825e-06 | 4.8688e-05 | 0.00011131 | 0.46611 | 0.081377 | 0 | 0.54748 | 3.3751e-06 | 9.5713e-07 | 0 | 4.3323e-06 | 7.3265e-05 | 1.2791e-05 | 0 | 8.6057e-05 | 7.2666e-05 | 2.0607e-05 | 0 | 9.3272e-05 | 0 | 0 | 0 | 0 | 9.3272e-05 | 8.2724e-05 | 2.3459e-05 | 0 | 0.00010618 | 0 | 0 | 0 | 0 | 0.00010618 | 0.00019267 | 0.00012283 | 0 | 0.0003155 | 4.4035e-06 | 7.6881e-07 | 0 | 5.1723e-06 | 0.048793 | 248.1573 | 4.4696 | 21984.5967 | 4.2639 | 12.669
Los Angeles (SC) | 2026 | T6 Public | 1990 | Aggregate | Diesel | 49.8761 | 690.5383 | 151.2909 | 0.01026 | 0.0023256 | 0 | 0.012586 | 9.9446e-05 | 1.3366e-05 | 0 | 0.00011281 | 2.2836e-06 | 4.252e-05 | 0.00015762 | 0.00010394 | 1.3971e-05 | 0 | 0.00011791 | 9.1343e-06 | 9.9213e-05 | 0.00022626 | 0.9498 | 0.16582 | 0 | 1.1156 | 6.8183e-06 | 1.9504e-06 | 0 | 8.7687e-06 | 0.0001493 | 2.6065e-05 | 0 | 0.00017536 | 0.0001468 | 4.1991e-05 | 0 | 0.00018879 | 0 | 0 | 0 | 0 | 0.00018879 | 0.00016712 | 4.7804e-05 | 0 | 0.00021492 | 0 | 0 | 0 | 0 | 0.00021492 | 0.00038923 | 0.00025029 | 0 | 0.00063951 | 8.9733e-06 | 1.5666e-06 | 0 | 1.054e-05 | 0.099428 | 248.0129 | 4.4587 | 21984.5967 | 4.2352 | 12.6023
Los Angeles (SC) | 2026 | T6 Public | 1991 | Aggregate | Diesel | 44.92 | 621.92 | 136.2572 | 0.008856 | 0.002331 | 0 | 0.011187 | 4.6325e-05 | 8.5422e-06 | 0 | 5.4867e-05 | 2.0566e-06 | 3.8295e-05 | 9.5219e-05 | 4.842e-05 | 8.9285e-06 | 0 | 5.7348e-05 | 8.2266e-06 | 8.9355e-05 | 0.00015493 | 0.82295 | 0.15741 | 0 | 0.98036 | 2.7981e-06 | 1.2096e-06 | 0 | 4.0077e-06 | 0.00012936 | 2.4742e-05 | 0 | 0.0001541 | 6.0242e-05 | 2.6042e-05 | 0 | 8.6284e-05 | 0 | 0 | 0 | 0 | 8.6284e-05 | 6.858e-05 | 2.9647e-05 | 0 | 9.8227e-05 | 0 | 0 | 0 | 0 | 9.8227e-05 | 0.00017215 | 0.00018327 | 0 | 0.00035542 | 7.7749e-06 | 1.4871e-06 | 0 | 9.262e-06 | 0.087373 | 244.775 | 3.3899 | 21450.5214 | 2.1492 | 7.7768
Los Angeles (SC) | 2026 | T6 Public | 1992 | Aggregate | Diesel | 19.3547 | 267.9674 | 58.7093 | 0.0038108 | 0.0010044 | 0 | 0.0048151 | 1.9818e-05 | 3.6806e-06 | 0 | 2.3499e-05 | 8.8615e-07 | 1.65e-05 | 4.0885e-05 | 2.0714e-05 | 3.847e-06 | 0 | 2.4561e-05 | 3.5446e-06 | 3.85e-05 | 6.6606e-05 | 0.35459 | 0.067822 | 0 | 0.42241 | 1.1941e-06 | 5.2117e-07 | 0 | 1.7153e-06 | 5.5736e-05 | 1.0661e-05 | 0 | 6.6397e-05 | 2.5709e-05 | 1.1221e-05 | 0 | 3.6929e-05 | 0 | 0 | 0 | 0 | 3.6929e-05 | 2.9267e-05 | 1.2774e-05 | 0 | 4.2041e-05 | 0 | 0 | 0 | 0 | 4.2041e-05 | 7.3466e-05 | 7.8968e-05 | 0 | 0.00015243 | 3.35e-06 | 6.4074e-07 | 0 | 3.9907e-06 | 0.037646 | 244.5198 | 3.3824 | 21450.5214 | 2.1349 | 7.7408
Los Angeles (SC) | 2026 | T6 Public | 1993 | Aggregate | Diesel | 22.4191 | 310.3943 | 68.0047 | 0.0044081 | 0.0011634 | 0 | 0.0055714 | 2.2784e-05 | 4.2634e-06 | 0 | 2.7048e-05 | 1.0265e-06 | 1.9113e-05 | 4.7187e-05 | 2.3814e-05 | 4.4561e-06 | 0 | 2.8271e-05 | 4.1058e-06 | 4.4596e-05 | 7.6972e-05 | 0.41073 | 0.07856 | 0 | 0.48929 | 1.3693e-06 | 6.0369e-07 | 0 | 1.973e-06 | 6.4561e-05 | 1.2348e-05 | 0 | 7.6909e-05 | 2.948e-05 | 1.2997e-05 | 0 | 4.2477e-05 | 0 | 0 | 0 | 0 | 4.2477e-05 | 3.3561e-05 | 1.4796e-05 | 0 | 4.8357e-05 | 0 | 0 | 0 | 0 | 4.8357e-05 | 8.4243e-05 | 9.1471e-05 | 0 | 0.00017571 | 3.8804e-06 | 7.4219e-07 | 0 | 4.6226e-06 | 0.043607 | 244.2538 | 3.3745 | 21450.5214 | 2.12 | 7.7033
Los Angeles (SC) | 2026 | T6 Public | 1994 | Aggregate | Diesel | 29.0498 | 402.1966 | 88.1177 | 0.0056915 | 0.001721 | 0 | 0.0074125 | 1.7905e-05 | 3.9417e-06 | 0 | 2.1846e-05 | 1.33e-06 | 2.4765e-05 | 4.7942e-05 | 1.8714e-05 | 4.1199e-06 | 0 | 2.2834e-05 | 5.3202e-06 | 5.7786e-05 | 8.594e-05 | 0.51015 | 0.10864 | 0 | 0.6188 | 1.7314e-06 | 5.4216e-07 | 0 | 2.2736e-06 | 8.0189e-05 | 1.7077e-05 | 0 | 9.7266e-05 | 3.7277e-05 | 1.1673e-05 | 0 | 4.895e-05 | 0 | 0 | 0 | 0 | 4.895e-05 | 4.2437e-05 | 1.3288e-05 | 0 | 5.5726e-05 | 0 | 0 | 0 | 0 | 5.5726e-05 | 0.00010652 | 9.656e-05 | 0 | 0.00020309 | 4.8197e-06 | 1.0264e-06 | 0 | 5.8461e-06 | 0.055149 | 250.7923 | 2.9077 | 20936.1093 | 1.8854 | 6.8711
Los Angeles (SC) | 2026 | T6 Public | 1995 | Aggregate | Diesel | 41.7459 | 577.9747 | 126.6292 | 0.0081646 | 0.0024731 | 0 | 0.010638 | 2.55e-05 | 5.6644e-06 | 0 | 3.1164e-05 | 1.9113e-06 | 3.5589e-05 | 6.8665e-05 | 2.6653e-05 | 5.9205e-06 | 0 | 3.2574e-05 | 7.6453e-06 | 8.3041e-05 | 0.00012326 | 0.73311 | 0.15613 | 0 | 0.88924 | 2.4559e-06 | 7.7912e-07 | 0 | 3.235e-06 | 0.00011523 | 2.4541e-05 | 0 | 0.00013978 | 5.2875e-05 | 1.6774e-05 | 0 | 6.9649e-05 | 0 | 0 | 0 | 0 | 6.9649e-05 | 6.0194e-05 | 1.9096e-05 | 0 | 7.929e-05 | 0 | 0 | 0 | 0 | 7.929e-05 | 0.0001511 | 0.00013876 | 0 | 0.00028986 | 6.9261e-06 | 1.475e-06 | 0 | 8.4011e-06 | 0.079252 | 250.4544 | 2.902 | 20936.1093 | 1.8668 | 6.8244
Los Angeles (SC) | 2026 | T6 Public | 1996 | Aggregate | Diesel | 28.2999 | 391.8136 | 85.8429 | 0.0054699 | 0.0016766 | 0 | 0.0071465 | 1.7167e-05 | 3.8399e-06 | 0 | 2.1007e-05 | 1.2957e-06 | 2.4126e-05 | 4.6428e-05 | 1.7943e-05 | 4.0135e-06 | 0 | 2.1957e-05 | 5.1828e-06 | 5.6294e-05 | 8.3433e-05 | 0.4965 | 0.10584 | 0 | 0.60234 | 1.6343e-06 | 5.2817e-07 | 0 | 2.1624e-06 | 7.8042e-05 | 1.6637e-05 | 0 | 9.4679e-05 | 3.5185e-05 | 1.1371e-05 | 0 | 4.6557e-05 | 0 | 0 | 0 | 0 | 4.6557e-05 | 4.0056e-05 | 1.2945e-05 | 0 | 5.3001e-05 | 0 | 0 | 0 | 0 | 5.3001e-05 | 0.00010152 | 9.4068e-05 | 0 | 0.00019558 | 4.6906e-06 | 9.9992e-07 | 0 | 5.6906e-06 | 0.053682 | 248.1987 | 2.8977 | 20919.2486 | 1.8407 | 6.7927
Los Angeles (SC) | 2026 | T6 Public | 1997 | Aggregate | Diesel | 43.9256 | 608.1528 | 133.2409 | 0.0083041 | 0.0026023 | 0 | 0.010906 | 2.6513e-05 | 5.9601e-06 | 0 | 3.2473e-05 | 2.0111e-06 | 3.7447e-05 | 7.1932e-05 | 2.7712e-05 | 6.2296e-06 | 0 | 3.3942e-05 | 8.0445e-06 | 8.7377e-05 | 0.00012936 | 0.76913 | 0.16428 | 0 | 0.93341 | 2.4761e-06 | 8.198e-07 | 0 | 3.2958e-06 | 0.0001209 | 2.5822e-05 | 0 | 0.00014672 | 5.3309e-05 | 1.765e-05 | 0 | 7.0959e-05 | 0 | 0 | 0 | 0 | 7.0959e-05 | 6.0688e-05 | 2.0093e-05 | 0 | 8.0781e-05 | 0 | 0 | 0 | 0 | 8.0781e-05 | 0.00015679 | 0.00014601 | 0 | 0.0003028 | 7.2663e-06 | 1.552e-06 | 0 | 8.8184e-06 | 0.083188 | 244.0363 | 2.8946 | 20885.5272 | 1.8075 | 6.7752
Los Angeles (SC) | 2026 | T6 Public | 1998 | Aggregate | Diesel | 27.7799 | 384.6146 | 84.2657 | 0.0045838 | 0.0019895 | 0 | 0.0065734 | 1.7225e-05 | 2.4422e-06 | 0 | 1.9667e-05 | 1.2719e-06 | 2.3683e-05 | 4.4622e-05 | 1.8004e-05 | 2.5527e-06 | 0 | 2.0556e-05 | 5.0876e-06 | 5.526e-05 | 8.0903e-05 | 0.49188 | 0.11451 | 0 | 0.60639 | 1.4533e-06 | 3.2361e-07 | 0 | 1.7769e-06 | 7.7316e-05 | 1.8e-05 | 0 | 9.5316e-05 | 3.129e-05 | 6.9672e-06 | 0 | 3.8257e-05 | 0 | 0 | 0 | 0 | 3.8257e-05 | 3.5621e-05 | 7.9316e-06 | 0 | 4.3552e-05 | 0 | 0 | 0 | 0 | 4.3552e-05 | 0.0001033 | 7.095e-05 | 0 | 0.00017425 | 4.647e-06 | 1.0819e-06 | 0 | 5.7289e-06 | 0.054043 | 232.5678 | 2.8624 | 21454.2583 | 1.5409 | 6.1648
Los Angeles (SC) | 2026 | T6 Public | 1999 | Aggregate | Diesel | 57.3704 | 794.2968 | 174.0234 | 0.011097 | 0.0041087 | 0 | 0.015206 | 3.3986e-05 | 5.0437e-06 | 0 | 3.903e-05 | 2.6267e-06 | 4.8909e-05 | 9.0565e-05 | 3.5523e-05 | 5.2717e-06 | 0 | 4.0794e-05 | 1.0507e-05 | 0.00011412 | 0.00016542 | 1.0309 | 0.23649 | 0 | 1.2674 | 3.1855e-06 | 6.6831e-07 | 0 | 3.8538e-06 | 0.00016205 | 3.7173e-05 | 0 | 0.00019922 | 6.8583e-05 | 1.4388e-05 | 0 | 8.2971e-05 | 0 | 0 | 0 | 0 | 8.2971e-05 | 7.8076e-05 | 1.638e-05 | 0 | 9.4456e-05 | 0 | 0 | 0 | 0 | 9.4456e-05 | 0.00019598 | 0.00014652 | 0 | 0.00034251 | 9.7396e-06 | 2.2343e-06 | 0 | 1.1974e-05 | 0.11296 | 260.5027 | 2.834 | 21713.048 | 1.6182 | 5.8678
Los Angeles (SC) | 2026 | T6 Public | 2000 | Aggregate | Diesel | 72.2468 | 1000.2621 | 219.1486 | 0.013941 | 0.0051741 | 0 | 0.019115 | 4.237e-05 | 6.3515e-06 | 0 | 4.8721e-05 | 3.3078e-06 | 6.1591e-05 | 0.00011362 | 4.4285e-05 | 6.6387e-06 | 0 | 5.0924e-05 | 1.3231e-05 | 0.00014371 | 0.00020787 | 1.2982 | 0.29781 | 0 | 1.5961 | 3.9457e-06 | 8.416e-07 | 0 | 4.7873e-06 | 0.00020407 | 4.6812e-05 | 0 | 0.00025088 | 8.495e-05 | 1.8119e-05 | 0 | 0.00010307 | 0 | 0 | 0 | 0 | 0.00010307 | 9.6709e-05 | 2.0628e-05 | 0 | 0.00011734 | 0 | 0 | 0 | 0 | 0.00011734 | 0.00024276 | 0.00018452 | 0 | 0.00042727 | 1.2265e-05 | 2.8136e-06 | 0 | 1.5079e-05 | 0.14225 | 260.0453 | 2.8279 | 21713.048 | 1.5963 | 5.8127
Los Angeles (SC) | 2026 | T6 Public | 2001 | Aggregate | Diesel | 84.3633 | 1168.0165 | 255.9021 | 0.016238 | 0.0060419 | 0 | 0.02228 | 4.8958e-05 | 7.4167e-06 | 0 | 5.6375e-05 | 3.8626e-06 | 7.1921e-05 | 0.00013216 | 5.1172e-05 | 7.7521e-06 | 0 | 5.8924e-05 | 1.545e-05 | 0.00016782 | 0.00024219 | 1.516 | 0.34776 | 0 | 1.8637 | 4.5282e-06 | 9.8275e-07 | 0 | 5.5109e-06 | 0.00023829 | 5.4663e-05 | 0 | 0.00029295 | 9.749e-05 | 2.1158e-05 | 0 | 0.00011865 | 0 | 0 | 0 | 0 | 0.00011865 | 0.00011098 | 2.4087e-05 | 0 | 0.00013507 | 0 | 0 | 0 | 0 | 0.00013507 | 0.00027859 | 0.00021546 | 0 | 0.00049405 | 1.4322e-05 | 3.2855e-06 | 0 | 1.7608e-05 | 0.1661 | 259.5734 | 2.8216 | 21713.048 | 1.5736 | 5.7559
Los Angeles (SC) | 2026 | T6 Public | 2002 | Aggregate | Diesel | 110.3011 | 1527.127 | 334.5801 | 0.021176 | 0.0078995 | 0 | 0.029076 | 6.3314e-05 | 9.697e-06 | 0 | 7.3011e-05 | 5.0501e-06 | 9.4033e-05 | 0.00017209 | 6.6177e-05 | 1.0135e-05 | 0 | 7.6313e-05 | 2.02e-05 | 0.00021941 | 0.00031592 | 1.9821 | 0.45468 | 0 | 2.4367 | 5.8135e-06 | 1.2849e-06 | 0 | 7.0984e-06 | 0.00031155 | 7.147e-05 | 0 | 0.00038302 | 0.00012516 | 2.7663e-05 | 0 | 0.00015283 | 0 | 0 | 0 | 0 | 0.00015283 | 0.00014249 | 3.1493e-05 | 0 | 0.00017398 | 0 | 0 | 0 | 0 | 0.00017398 | 0.00035767 | 0.00028171 | 0 | 0.00063938 | 1.8725e-05 | 4.2956e-06 | 0 | 2.3021e-05 | 0.21717 | 259.087 | 2.8151 | 21713.048 | 1.5503 | 5.6973
Los Angeles (SC) | 2026 | T6 Public | 2003 | Aggregate | Diesel | 95.947 | 1328.3925 | 291.0391 | 0.0094342 | 0.0074825 | 0 | 0.016917 | 7.3854e-05 | 6.8839e-06 | 0 | 8.0738e-05 | 4.3929e-06 | 8.1796e-05 | 0.00016693 | 7.7194e-05 | 7.1951e-06 | 0 | 8.4389e-05 | 1.7572e-05 | 0.00019086 | 0.00029282 | 1.7076 | 0.41406 | 0 | 2.1216 | 4.4485e-06 | 8.9465e-07 | 0 | 5.3431e-06 | 0.00026841 | 6.5084e-05 | 0 | 0.00033349 | 9.5775e-05 | 1.9261e-05 | 0 | 0.00011504 | 0 | 0 | 0 | 0 | 0.00011504 | 0.00010903 | 2.1928e-05 | 0 | 0.00013096 | 0 | 0 | 0 | 0 | 0.00013096 | 0.00033295 | 0.00021709 | 0 | 0.00055005 | 1.6132e-05 | 3.9118e-06 | 0 | 2.0044e-05 | 0.18909 | 173.2919 | 2.9996 | 21733.6473 | 1.3415 | 5.6346
Los Angeles (SC) | 2026 | T6 Public | 2004 | Aggregate | Diesel | 47.4462 | 656.8964 | 143.9202 | 0.0046475 | 0.0037002 | 0 | 0.0083477 | 3.6123e-05 | 3.4041e-06 | 0 | 3.9527e-05 | 2.1723e-06 | 4.0448e-05 | 8.2148e-05 | 3.7756e-05 | 3.558e-06 | 0 | 4.1314e-05 | 8.6893e-06 | 9.438e-05 | 0.00014438 | 0.84441 | 0.20475 | 0 | 1.0492 | 2.1613e-06 | 4.4241e-07 | 0 | 2.6037e-06 | 0.00013273 | 3.2185e-05 | 0 | 0.00016491 | 4.6531e-05 | 9.5249e-06 | 0 | 5.6056e-05 | 0 | 0 | 0 | 0 | 5.6056e-05 | 5.2972e-05 | 1.0843e-05 | 0 | 6.3816e-05 | 0 | 0 | 0 | 0 | 6.3816e-05 | 0.00016174 | 0.00010735 | 0 | 0.0002691 | 7.9775e-06 | 1.9344e-06 | 0 | 9.912e-06 | 0.093504 | 172.9247 | 2.9909 | 21733.6473 | 1.322 | 5.5744
Los Angeles (SC) | 2026 | T6 Public | 2005 | Aggregate | Diesel | 91.184 | 1262.4495 | 276.5916 | 0.0088968 | 0.0071111 | 0 | 0.016008 | 6.8636e-05 | 6.5421e-06 | 0 | 7.5178e-05 | 4.1748e-06 | 7.7735e-05 | 0.00015709 | 7.1739e-05 | 6.8379e-06 | 0 | 7.8577e-05 | 1.6699e-05 | 0.00018138 | 0.00027666 | 1.6228 | 0.39351 | 0 | 2.0163 | 4.0775e-06 | 8.5023e-07 | 0 | 4.9277e-06 | 0.00025508 | 6.1854e-05 | 0 | 0.00031694 | 8.7787e-05 | 1.8305e-05 | 0 | 0.00010609 | 0 | 0 | 0 | 0 | 0.00010609 | 9.9938e-05 | 2.0839e-05 | 0 | 0.00012078 | 0 | 0 | 0 | 0 | 0.00012078 | 0.00030511 | 0.00020632 | 0 | 0.00051143 | 1.5332e-05 | 3.7176e-06 | 0 | 1.9049e-05 | 0.1797 | 172.5471 | 2.9821 | 21733.6473 | 1.3018 | 5.5127
Los Angeles (SC) | 2026 | T6 Public | 2006 | Aggregate | Diesel | 83.7872 | 1160.0397 | 254.1545 | 0.008142 | 0.0065342 | 0 | 0.014676 | 6.2325e-05 | 6.0114e-06 | 0 | 6.8337e-05 | 3.8362e-06 | 7.143e-05 | 0.0001436 | 6.5143e-05 | 6.2833e-06 | 0 | 7.1427e-05 | 1.5345e-05 | 0.00016667 | 0.00025344 | 1.4912 | 0.36158 | 0 | 1.8528 | 3.6748e-06 | 7.8126e-07 | 0 | 4.4561e-06 | 0.00023439 | 5.6836e-05 | 0 | 0.00029123 | 7.9118e-05 | 1.682e-05 | 0 | 9.5938e-05 | 0 | 0 | 0 | 0 | 9.5938e-05 | 9.007e-05 | 1.9149e-05 | 0 | 0.00010922 | 0 | 0 | 0 | 0 | 0.00010922 | 0.00027495 | 0.00018958 | 0 | 0.00046453 | 1.4088e-05 | 3.4161e-06 | 0 | 1.7504e-05 | 0.16512 | 172.1592 | 2.973 | 21733.6473 | 1.2812 | 5.4492
Los Angeles (SC) | 2026 | T6 Public | 2007 | Aggregate | Diesel | 86.8687 | 1202.7037 | 263.5018 | 0.0076338 | 0.0067746 | 0 | 0.014408 | 4.7721e-05 | 5.2661e-06 | 0 | 5.2987e-05 | 3.9773e-06 | 7.4057e-05 | 0.00013102 | 4.9878e-05 | 5.5042e-06 | 0 | 5.5383e-05 | 1.5909e-05 | 0.0001728 | 0.00024409 | 1.5666 | 0.38212 | 0 | 1.9487 | 2.8342e-06 | 6.7528e-07 | 0 | 3.5095e-06 | 0.00024625 | 6.0064e-05 | 0 | 0.00030631 | 6.102e-05 | 1.4539e-05 | 0 | 7.5559e-05 | 0 | 0 | 0 | 0 | 7.5559e-05 | 6.9467e-05 | 1.6551e-05 | 0 | 8.6018e-05 | 0 | 0 | 0 | 0 | 8.6018e-05 | 0.00019436 | 0.0001597 | 0 | 0.00035406 | 1.4801e-05 | 3.6101e-06 | 0 | 1.8411e-05 | 0.17368 | 163.0213 | 2.7617 | 22048.6712 | 0.97324 | 4.006
Los Angeles (SC) | 2026 | T6 Public | 2008 | Aggregate | Diesel | 111.4312 | 1542.7734 | 338.0081 | 0.0074982 | 0.0066807 | 0 | 0.014179 | 3.722e-05 | 2.0665e-06 | 0 | 3.9287e-05 | 5.1018e-06 | 9.4996e-05 | 0.00013939 | 3.8903e-05 | 2.1599e-06 | 0 | 4.1063e-05 | 2.0407e-05 | 0.00022166 | 0.00028313 | 2.0467 | 0.50812 | 0 | 2.5548 | 8.5931e-06 | 2.2855e-06 | 0 | 1.0879e-05 | 0.00032172 | 7.9869e-05 | 0 | 0.00040159 | 0.00018501 | 4.9207e-05 | 0 | 0.00023421 | 0 | 0 | 0 | 0 | 0.00023421 | 0.00021062 | 5.6018e-05 | 0 | 0.00026663 | 0 | 0 | 0 | 0 | 0.00026663 | 0.00046025 | 0.00041124 | 0 | 0.00087149 | 1.9336e-05 | 4.8004e-06 | 0 | 2.4137e-05 | 0.2277 | 125.0618 | 2.4973 | 22534.5568 | 2.3518 | 7.6868
Los Angeles (SC) | 2026 | T6 Public | 2009 | Aggregate | Diesel | 81.8834 | 1133.6809 | 248.3795 | 0.0054189 | 0.0024416 | 0 | 0.0078604 | 2.0126e-05 | 3.2151e-07 | 0 | 2.0448e-05 | 3.749e-06 | 6.9807e-05 | 9.4003e-05 | 2.1036e-05 | 3.3605e-07 | 0 | 2.1372e-05 | 1.4996e-05 | 0.00016288 | 0.00019925 | 1.506 | 0.37415 | 0 | 1.8801 | 5.9202e-06 | 1.5823e-06 | 0 | 7.5025e-06 | 0.00023672 | 5.8811e-05 | 0 | 0.00029553 | 0.00012746 | 3.4066e-05 | 0 | 0.00016153 | 0 | 0 | 0 | 0 | 0.00016153 | 0.0001451 | 3.8782e-05 | 0 | 0.00018388 | 0 | 0 | 0 | 0 | 0.00018388 | 0.00031166 | 0.0002756 | 0 | 0.00058727 | 1.4228e-05 | 3.5348e-06 | 0 | 1.7762e-05 | 0.16756 | 94.35 | 2.3916 | 22567.2734 | 2.2072 | 7.049
Los Angeles (SC) | 2026 | T6 Public | 2010 | Aggregate | Diesel | 33.234 | 460.1277 | 100.8099 | 0.0019189 | 0.0008821 | 4.8932e-05 | 0.00285 | 9.4556e-06 | 1.3049e-07 | 0 | 9.5861e-06 | 1.5216e-06 | 2.8332e-05 | 3.944e-05 | 9.8831e-06 | 1.3639e-07 | 0 | 1.002e-05 | 6.0864e-06 | 6.6109e-05 | 8.2215e-05 | 0.60218 | 0.14795 | 0 | 0.75013 | 2.2405e-06 | 6.1243e-07 | 0 | 2.8529e-06 | 9.4655e-05 | 2.3255e-05 | 0 | 0.00011791 | 4.8237e-05 | 1.3185e-05 | 0 | 6.1422e-05 | 0 | 0 | 0 | 0 | 6.1422e-05 | 5.4914e-05 | 1.5011e-05 | 0 | 6.9925e-05 | 0 | 0 | 0 | 0 | 6.9925e-05 | 0.00011466 | 0.00015393 | 0 | 0.00026859 | 5.6891e-06 | 1.3977e-06 | 0 | 7.0869e-06 | 0.066854 | 84.2846 | 2.4314 | 22184.3282 | 2.0679 | 7.9433
Los Angeles (SC) | 2026 | T6 Public | 2011 | Aggregate | Diesel | 74.6268 | 1033.2134 | 226.368 | 0.0019752 | 0.001424 | 0.00061213 | 0.0040114 | 1.4574e-05 | 2.9302e-07 | 0 | 1.4867e-05 | 3.4168e-06 | 6.362e-05 | 8.1904e-05 | 1.5233e-05 | 3.0627e-07 | 0 | 1.5539e-05 | 1.3667e-05 | 0.00014845 | 0.00017765 | 1.2612 | 0.2921 | 0 | 1.5533 | 1.7953e-06 | 1.0696e-06 | 0 | 2.865e-06 | 0.00019824 | 4.5914e-05 | 0 | 0.00024415 | 3.8653e-05 | 2.3029e-05 | 0 | 6.1682e-05 | 0 | 0 | 0 | 0 | 6.1682e-05 | 4.4003e-05 | 2.6217e-05 | 0 | 7.022e-05 | 0 | 0 | 0 | 0 | 7.022e-05 | 0.00012639 | 0.00077745 | 0 | 0.00090384 | 1.1915e-05 | 2.7596e-06 | 0 | 1.4675e-05 | 0.13843 | 52.8309 | 2.3398 | 20457.0795 | 0.92482 | 11.9039
Los Angeles (SC) | 2026 | T6 Public | 2012 | Aggregate | Diesel | 96.4897 | 1366.6698 | 292.6855 | 0.0019144 | 0.0015865 | 0.00097225 | 0.0044731 | 8.7407e-06 | 3.7886e-07 | 0 | 9.1195e-06 | 4.5195e-06 | 8.4153e-05 | 9.7792e-05 | 9.1359e-06 | 3.9599e-07 | 0 | 9.5319e-06 | 1.8078e-05 | 0.00019636 | 0.00022397 | 1.6352 | 0.36324 | 0 | 1.9984 | 4.8902e-07 | 1.273e-06 | 0 | 1.7621e-06 | 0.00025703 | 5.7096e-05 | 0 | 0.00031413 | 1.0529e-05 | 2.7408e-05 | 0 | 3.7937e-05 | 0 | 0 | 0 | 0 | 3.7937e-05 | 1.1986e-05 | 3.1202e-05 | 0 | 4.3188e-05 | 0 | 0 | 0 | 0 | 4.3188e-05 | 0.00010923 | 0.0011606 | 0 | 0.0012698 | 1.5449e-05 | 3.4317e-06 | 0 | 1.888e-05 | 0.17811 | 44.5384 | 2.23 | 19898.3287 | 0.43002 | 12.6434
Los Angeles (SC) | 2026 | T6 Public | 2013 | Aggregate | Diesel | 26.592 | 385.0544 | 80.6623 | 0.00051433 | 0.00043722 | 0.00026911 | 0.0012207 | 2.3436e-06 | 1.0441e-07 | 0 | 2.448e-06 | 1.2733e-06 | 2.371e-05 | 2.7431e-05 | 2.4495e-06 | 1.0913e-07 | 0 | 2.5587e-06 | 5.0934e-06 | 5.5323e-05 | 6.2975e-05 | 0.4573 | 0.10011 | 0 | 0.55741 | 1.3508e-07 | 3.5084e-07 | 0 | 4.8592e-07 | 7.1881e-05 | 1.5735e-05 | 0 | 8.7617e-05 | 2.9082e-06 | 7.5535e-06 | 0 | 1.0462e-05 | 0 | 0 | 0 | 0 | 1.0462e-05 | 3.3108e-06 | 8.5991e-06 | 0 | 1.191e-05 | 0 | 0 | 0 | 0 | 1.191e-05 | 3.0172e-05 | 0.00031985 | 0 | 0.00035002 | 4.3204e-06 | 9.4575e-07 | 0 | 5.2661e-06 | 0.049678 | 43.1379 | 2.2255 | 19698.7118 | 0.42089 | 12.3698
Los Angeles (SC) | 2026 | T6 Public | 2014 | Aggregate | Diesel | 144.4214 | 2137.2791 | 438.0781 | 0.0022288 | 0.0023746 | 0.0015063 | 0.0061097 | 1.0931e-05 | 5.6706e-07 | 0 | 1.1498e-05 | 7.0678e-06 | 0.0001316 | 0.00015017 | 1.1425e-05 | 5.9271e-07 | 0 | 1.2018e-05 | 2.8271e-05 | 0.00030707 | 0.00034736 | 2.2765 | 0.5148 | 0 | 2.7913 | 7.0207e-07 | 1.9054e-06 | 0 | 2.6075e-06 | 0.00035784 | 8.0919e-05 | 0 | 0.00043875 | 1.5115e-05 | 4.1023e-05 | 0 | 5.6139e-05 | 0 | 0 | 0 | 0 | 5.6139e-05 | 1.7208e-05 | 4.6702e-05 | 0 | 6.3909e-05 | 0 | 0 | 0 | 0 | 6.3909e-05 | 0.00015682 | 0.0017371 | 0 | 0.0018939 | 2.1507e-05 | 4.8636e-06 | 0 | 2.6371e-05 | 0.24877 | 38.8994 | 2.2116 | 17771.8942 | 0.4069 | 12.0584
Los Angeles (SC) | 2026 | T6 Public | 2015 | Aggregate | Diesel | 98.9751 | 1496.0204 | 300.2245 | 0.0014391 | 0.0016273 | 0.0010399 | 0.0041063 | 7.1702e-06 | 3.8862e-07 | 0 | 7.5589e-06 | 4.9472e-06 | 9.2118e-05 | 0.00010462 | 7.4944e-06 | 4.0619e-07 | 0 | 7.9006e-06 | 1.9789e-05 | 0.00021494 | 0.00024263 | 1.5716 | 0.3528 | 0 | 1.9244 | 4.8052e-07 | 1.3058e-06 | 0 | 1.7863e-06 | 0.00024703 | 5.5456e-05 | 0 | 0.00030248 | 1.0345e-05 | 2.8114e-05 | 0 | 3.8459e-05 | 0 | 0 | 0 | 0 | 3.8459e-05 | 1.1777e-05 | 3.2006e-05 | 0 | 4.3783e-05 | 0 | 0 | 0 | 0 | 4.3783e-05 | 0.00010733 | 0.0011905 | 0 | 0.0012978 | 1.4847e-05 | 3.3331e-06 | 0 | 1.8181e-05 | 0.17151 | 37.3513 | 2.207 | 17504.0493 | 0.39825 | 11.8049
Los Angeles (SC) | 2026 | T6 Public | 2016 | Aggregate | Diesel | 51.8188 | 799.7685 | 157.1838 | 0.0007549 | 0.000852 | 0.00054443 | 0.0021513 | 3.7283e-06 | 2.0346e-07 | 0 | 3.9317e-06 | 2.6448e-06 | 4.9246e-05 | 5.5822e-05 | 3.8968e-06 | 2.1266e-07 | 0 | 4.1095e-06 | 1.0579e-05 | 0.00011491 | 0.0001296 | 0.84016 | 0.18471 | 0 | 1.0249 | 2.5457e-07 | 6.8367e-07 | 0 | 9.3824e-07 | 0.00013206 | 2.9034e-05 | 0 | 0.0001611 | 5.4808e-06 | 1.4719e-05 | 0 | 2.02e-05 | 0 | 0 | 0 | 0 | 2.02e-05 | 6.2395e-06 | 1.6757e-05 | 0 | 2.2996e-05 | 0 | 0 | 0 | 0 | 2.2996e-05 | 5.6862e-05 | 0.00062328 | 0 | 0.00068014 | 7.9374e-06 | 1.7451e-06 | 0 | 9.6824e-06 | 0.091339 | 36.604 | 2.205 | 17437.7594 | 0.39127 | 11.5724
Los Angeles (SC) | 2026 | T6 Public | 2017 | Aggregate | Diesel | 446.3595 | 7031.3918 | 1353.9572 | 0.0065071 | 0.007339 | 0.0046896 | 0.018536 | 3.1836e-05 | 1.7526e-06 | 0 | 3.3589e-05 | 2.3252e-05 | 0.00043296 | 0.0004898 | 3.3276e-05 | 1.8319e-06 | 0 | 3.5107e-05 | 9.3009e-05 | 0.0010102 | 0.0011384 | 7.1072 | 1.5309 | 0 | 8.6381 | 2.2173e-06 | 5.889e-06 | 0 | 8.1064e-06 | 0.0011172 | 0.00024064 | 0 | 0.0013578 | 4.7739e-05 | 0.00012679 | 0 | 0.00017453 | 0 | 0 | 0 | 0 | 0.00017453 | 5.4347e-05 | 0.00014434 | 0 | 0.00019869 | 0 | 0 | 0 | 0 | 0.00019869 | 0.00049528 | 0.0053689 | 0 | 0.0058641 | 6.7145e-05 | 1.4463e-05 | 0 | 8.1609e-05 | 0.76986 | 35.8719 | 2.203 | 16717.285 | 0.38452 | 11.3488
Los Angeles (SC) | 2026 | T6 Public | 2018 | Aggregate | Diesel | 271.0284 | 4355.1444 | 822.1195 | 0.0039483 | 0.0044562 | 0.0028475 | 0.011252 | 1.9123e-05 | 1.0642e-06 | 0 | 2.0187e-05 | 1.4402e-05 | 0.00026817 | 0.00030276 | 1.9988e-05 | 1.1123e-06 | 0 | 2.11e-05 | 5.7609e-05 | 0.00062573 | 0.00070444 | 4.4021 | 0.92957 | 0 | 5.3317 | 1.3603e-06 | 3.5758e-06 | 0 | 4.9361e-06 | 0.00069195 | 0.00014612 | 0 | 0.00083807 | 2.9286e-05 | 7.6986e-05 | 0 | 0.00010627 | 0 | 0 | 0 | 0 | 0.00010627 | 3.334e-05 | 8.7643e-05 | 0 | 0.00012098 | 0 | 0 | 0 | 0 | 0.00012098 | 0.00030384 | 0.00326 | 0 | 0.0035638 | 4.1589e-05 | 8.7821e-06 | 0 | 5.0371e-05 | 0.47518 | 35.1573 | 2.201 | 16658.9836 | 0.37801 | 11.1352
Los Angeles (SC) | 2026 | T6 Public | 2019 | Aggregate | Diesel | 271.0782 | 4442.3687 | 822.2704 | 0.003942 | 0.004457 | 0.0028481 | 0.011247 | 1.8887e-05 | 1.0644e-06 | 0 | 1.9951e-05 | 1.4691e-05 | 0.00027354 | 0.00030818 | 1.9741e-05 | 1.1125e-06 | 0 | 2.0853e-05 | 5.8762e-05 | 0.00063826 | 0.00071787 | 4.4903 | 0.92974 | 0 | 5.42 | 1.3738e-06 | 3.5765e-06 | 0 | 4.9503e-06 | 0.00070581 | 0.00014614 | 0 | 0.00085195 | 2.9578e-05 | 7.7e-05 | 0 | 0.00010658 | 0 | 0 | 0 | 0 | 0.00010658 | 3.3673e-05 | 8.7659e-05 | 0 | 0.00012133 | 0 | 0 | 0 | 0 | 0.00012133 | 0.00030687 | 0.0032606 | 0 | 0.0035674 | 4.2422e-05 | 8.7837e-06 | 0 | 5.1206e-05 | 0.48305 | 34.4518 | 2.199 | 16602.4783 | 0.37166 | 10.9277
Los Angeles (SC) | 2026 | T6 Public | 2020 | Aggregate | Diesel | 266.8477 | 4457.4196 | 809.4381 | 0.0038679 | 0.0043875 | 0.0028036 | 0.011059 | 1.8317e-05 | 1.0478e-06 | 0 | 1.9364e-05 | 1.474e-05 | 0.00027447 | 0.00030857 | 1.9145e-05 | 1.0951e-06 | 0 | 2.024e-05 | 5.8962e-05 | 0.00064042 | 0.00071962 | 4.5055 | 0.91523 | 0 | 5.4207 | 1.3645e-06 | 3.5206e-06 | 0 | 4.8852e-06 | 0.0007082 | 0.00014386 | 0 | 0.00085206 | 2.9378e-05 | 7.5798e-05 | 0 | 0.00010518 | 0 | 0 | 0 | 0 | 0.00010518 | 3.3444e-05 | 8.6291e-05 | 0 | 0.00011973 | 0 | 0 | 0 | 0 | 0.00011973 | 0.00030479 | 0.0032097 | 0 | 0.0035145 | 4.2566e-05 | 8.6466e-06 | 0 | 5.1212e-05 | 0.48311 | 33.7614 | 2.1969 | 16548.5666 | 0.36553 | 10.7291
Los Angeles (SC) | 2026 | T6 Public | 2021 | Aggregate | Diesel | 258.0016 | 4391.9093 | 782.6048 | 0.0037233 | 0.004242 | 0.0027107 | 0.010676 | 1.7411e-05 | 1.013e-06 | 0 | 1.8424e-05 | 1.4524e-05 | 0.00027043 | 0.00030338 | 1.8198e-05 | 1.0588e-06 | 0 | 1.9257e-05 | 5.8095e-05 | 0.00063101 | 0.00070836 | 4.0148 | 0.80029 | 0 | 4.8151 | 1.3304e-06 | 3.4039e-06 | 0 | 4.7344e-06 | 0.00063108 | 0.00012579 | 0 | 0.00075687 | 2.8644e-05 | 7.3286e-05 | 0 | 0.00010193 | 0 | 0 | 0 | 0 | 0.00010193 | 3.2609e-05 | 8.343e-05 | 0 | 0.00011604 | 0 | 0 | 0 | 0 | 0.00011604 | 0.00029717 | 0.0031033 | 0 | 0.0034004 | 3.793e-05 | 7.5607e-06 | 0 | 4.5491e-05 | 0.42914 | 33.0782 | 2.1948 | 14919.093 | 0.35953 | 10.5358
Los Angeles (SC) | 2026 | T6 Public | 2022 | Aggregate | Diesel | 252.2059 | 4373.6577 | 765.0244 | 0.0036188 | 0.0041467 | 0.0026498 | 0.010415 | 1.6692e-05 | 9.9028e-07 | 0 | 1.7682e-05 | 1.4463e-05 | 0.00026931 | 0.00030145 | 1.7447e-05 | 1.0351e-06 | 0 | 1.8482e-05 | 5.7854e-05 | 0.00062839 | 0.00070472 | 3.9982 | 0.78231 | 0 | 4.7805 | 1.3106e-06 | 3.3275e-06 | 0 | 4.6381e-06 | 0.00062846 | 0.00012297 | 0 | 0.00075142 | 2.8218e-05 | 7.1639e-05 | 0 | 9.9857e-05 | 0 | 0 | 0 | 0 | 9.9857e-05 | 3.2124e-05 | 8.1556e-05 | 0 | 0.00011368 | 0 | 0 | 0 | 0 | 0.00011368 | 0.00029275 | 0.0030336 | 0 | 0.0033263 | 3.7773e-05 | 7.3909e-06 | 0 | 4.5164e-05 | 0.42605 | 32.4051 | 2.1926 | 14873.5067 | 0.35369 | 10.3492
Los Angeles (SC) | 2026 | T6 Public | 2023 | Aggregate | Diesel | 247.458 | 4369.5702 | 750.6227 | 0.0035247 | 0.0040687 | 0.0025999 | 0.010193 | 1.6019e-05 | 9.7163e-07 | 0 | 1.699e-05 | 1.445e-05 | 0.00026906 | 0.0003005 | 1.6743e-05 | 1.0156e-06 | 0 | 1.7759e-05 | 5.78e-05 | 0.0006278 | 0.00070336 | 3.9944 | 0.76758 | 0 | 4.762 | 1.2949e-06 | 3.2648e-06 | 0 | 4.5597e-06 | 0.00062787 | 0.00012065 | 0 | 0.00074852 | 2.7879e-05 | 7.0291e-05 | 0 | 9.817e-05 | 0 | 0 | 0 | 0 | 9.817e-05 | 3.1738e-05 | 8.0021e-05 | 0 | 0.00011176 | 0 | 0 | 0 | 0 | 0.00011176 | 0.00028924 | 0.0029765 | 0 | 0.0032657 | 3.7737e-05 | 7.2518e-06 | 0 | 4.4989e-05 | 0.4244 | 31.7441 | 2.1904 | 14829.9201 | 0.34804 | 10.1701
Los Angeles (SC) | 2026 | T6 Public | 2024 | Aggregate | Diesel | 240.8973 | 4330.5239 | 730.7217 | 0.0034018 | 0.0039608 | 0.002531 | 0.0098935 | 1.5212e-05 | 9.4587e-07 | 0 | 1.6158e-05 | 1.4321e-05 | 0.00026665 | 0.00029713 | 1.59e-05 | 9.8864e-07 | 0 | 1.6888e-05 | 5.7283e-05 | 0.00062219 | 0.00069636 | 3.6592 | 0.69069 | 0 | 4.3498 | 1.2687e-06 | 3.1783e-06 | 0 | 4.447e-06 | 0.00057517 | 0.00010857 | 0 | 0.00068373 | 2.7315e-05 | 6.8427e-05 | 0 | 9.5742e-05 | 0 | 0 | 0 | 0 | 9.5742e-05 | 3.1096e-05 | 7.7899e-05 | 0 | 0.000109 | 0 | 0 | 0 | 0 | 0.000109 | 0.00028339 | 0.0028975 | 0 | 0.0031809 | 3.457e-05 | 6.5253e-06 | 0 | 4.1095e-05 | 0.38767 | 31.0883 | 2.1882 | 13668.4581 | 0.34249 | 9.9954
Los Angeles (SC) | 2026 | T6 Public | 2025 | Aggregate | Diesel | 237.2253 | 4339.5264 | 719.5835 | 0.0033155 | 0.0039004 | 0.0024924 | 0.0097083 | 1.4566e-05 | 9.3146e-07 | 0 | 1.5498e-05 | 1.4351e-05 | 0.00026721 | 0.00029706 | 1.5225e-05 | 9.7357e-07 | 0 | 1.6199e-05 | 5.7402e-05 | 0.00062348 | 0.00069708 | 3.6668 | 0.68016 | 0 | 4.3469 | 1.2564e-06 | 3.1298e-06 | 0 | 4.3862e-06 | 0.00057636 | 0.00010691 | 0 | 0.00068327 | 2.705e-05 | 6.7384e-05 | 0 | 9.4434e-05 | 0 | 0 | 0 | 0 | 9.4434e-05 | 3.0795e-05 | 7.6712e-05 | 0 | 0.00010751 | 0 | 0 | 0 | 0 | 0.00010751 | 0.00028064 | 0.0028534 | 0 | 0.003134 | 3.4642e-05 | 6.4258e-06 | 0 | 4.1068e-05 | 0.38741 | 30.443 | 2.1859 | 13630.9422 | 0.33712 | 9.8275
Los Angeles (SC) | 2026 | T6 Public | 2026 | Aggregate | Diesel | 216.8431 | 4035.8115 | 657.7575 | 0.0029951 | 0.0035653 | 0.0022782 | 0.0088386 | 1.2906e-05 | 8.5143e-07 | 0 | 1.3757e-05 | 1.3346e-05 | 0.00024851 | 0.00027561 | 1.349e-05 | 8.8992e-07 | 0 | 1.438e-05 | 5.3385e-05 | 0.00057985 | 0.00064761 | 3.4101 | 0.62172 | 0 | 4.0318 | 1.1544e-06 | 2.8609e-06 | 0 | 4.0153e-06 | 0.00053602 | 9.7726e-05 | 0 | 0.00063375 | 2.4853e-05 | 6.1595e-05 | 0 | 8.6447e-05 | 0 | 0 | 0 | 0 | 8.6447e-05 | 2.8293e-05 | 7.0121e-05 | 0 | 9.8414e-05 | 0 | 0 | 0 | 0 | 9.8414e-05 | 0.00025784 | 0.0026082 | 0 | 0.0028661 | 3.2217e-05 | 5.8737e-06 | 0 | 3.8091e-05 | 0.35933 | 29.8018 | 2.1836 | 13594.407 | 0.33183 | 9.6636
Los Angeles (SC) | 2026 | T6 Public | 2027 | Aggregate | Diesel | 21.1432 | 163.9623 | 64.1343 | 0.00011803 | 0.00034763 | 0.00022214 | 0.0006878 | 4.9784e-07 | 8.3018e-08 | 0 | 5.8086e-07 | 5.4221e-07 | 1.0096e-05 | 1.1219e-05 | 5.2035e-07 | 8.6772e-08 | 0 | 6.0712e-07 | 2.1688e-06 | 2.3557e-05 | 2.6333e-05 | 0.13355 | 0.058437 | 0 | 0.19199 | 4.6314e-08 | 2.7895e-07 | 0 | 3.2526e-07 | 2.0993e-05 | 9.1855e-06 | 0 | 3.0178e-05 | 9.9712e-07 | 6.0057e-06 | 0 | 7.0029e-06 | 0 | 0 | 0 | 0 | 7.0029e-06 | 1.1351e-06 | 6.8371e-06 | 0 | 7.9722e-06 | 0 | 0 | 0 | 0 | 7.9722e-06 | 1.0345e-05 | 0.00025431 | 0 | 0.00026466 | 1.2617e-06 | 5.5209e-07 | 0 | 1.8138e-06 | 0.017111 | 57.0829 | 2.1855 | 15933.902 | 0.66164 | 21.9648
Los Angeles (SC) | 2026 | T6TS | 1983 | Aggregate | Gasoline | 4.3336 | 39.9757 | 86.7058 | 0.00025752 | 3.8229e-07 | 6.4668e-06 | 0.00026437 | 5.4565e-07 | 0 | 2.5009e-07 | 7.9574e-07 | 1.322e-07 | 2.4615e-06 | 3.3894e-06 | 5.9345e-07 | 0 | 2.7199e-07 | 8.6544e-07 | 5.2879e-07 | 5.7435e-06 | 7.1378e-06 | 0.084202 | 0.0027078 | 0.003644 | 0.090554 | 2.1232e-05 | 6.9124e-07 | 0 | 2.1923e-05 | 9.1628e-06 | 1.3602e-08 | 2.3009e-07 | 9.4065e-06 | 0.00012676 | 4.1269e-06 | 0 | 0.00013089 | 1.8979e-06 | 3.883e-05 | 0.00016407 | 1.0728e-06 | 0.00033675 | 0.00018497 | 6.022e-06 | 0 | 0.00019099 | 1.8979e-06 | 3.883e-05 | 0.00016407 | 1.0728e-06 | 0.00039686 | 0.0026096 | 6.127e-05 | 0.00034008 | 0.003011 | 8.3325e-07 | 2.6796e-08 | 3.606e-08 | 8.9611e-07 | 0.0095583 | 89.9914 | 2.4297 | 30824.6489 | 135.0905 | 1024.9425
Los Angeles (SC) | 2026 | T6TS | 1984 | Aggregate | Gasoline | 7.7729 | 71.7196 | 155.5197 | 0.00048713 | 6.857e-07 | 0 | 0.00048782 | 9.7895e-07 | 0 | 4.4857e-07 | 1.4275e-06 | 2.3717e-07 | 4.4161e-06 | 6.0808e-06 | 1.0647e-06 | 0 | 4.8786e-07 | 1.5526e-06 | 9.4869e-07 | 1.0304e-05 | 1.2806e-05 | 0.15065 | 0.0048569 | 0.0094225 | 0.16493 | 2.7974e-05 | 1.2089e-06 | 1.7033e-05 | 4.6216e-05 | 1.7186e-05 | 2.4191e-08 | 0 | 1.721e-05 | 0.00017129 | 7.4022e-06 | 0.000134 | 0.0003127 | 3.0307e-06 | 6.7421e-05 | 0.0002837 | 1.6278e-06 | 0.00066847 | 0.00024995 | 1.0801e-05 | 0.00014671 | 0.00040747 | 3.0307e-06 | 6.7421e-05 | 0.0002837 | 1.6278e-06 | 0.00076324 | 0.0045743 | 0.0001099 | 0.0021472 | 0.0068314 | 1.4908e-06 | 4.8063e-08 | 9.3244e-08 | 1.6321e-06 | 0.017409 | 92.5561 | 2.4297 | 31293.5133 | 144.8139 | 1296.1658
Los Angeles (SC) | 2026 | T6TS | 1985 | Aggregate | Gasoline | 28.7193 | 264.7441 | 574.6154 | 0.001767 | 2.5335e-06 | 0 | 0.0017695 | 3.6137e-06 | 0 | 1.6574e-06 | 5.271e-06 | 8.7549e-07 | 1.6302e-05 | 2.2448e-05 | 3.9302e-06 | 0 | 1.8025e-06 | 5.7327e-06 | 3.502e-06 | 3.8037e-05 | 4.7272e-05 | 0.55578 | 0.017945 | 0.034644 | 0.60837 | 0.00010204 | 4.4743e-06 | 6.2218e-05 | 0.00016873 | 6.2669e-05 | 8.9856e-08 | 0 | 6.2759e-05 | 0.00062372 | 2.735e-05 | 0.00048862 | 0.0011397 | 1.1945e-05 | 0.00023815 | 0.0010051 | 6.5907e-06 | 0.0024015 | 0.00091012 | 3.9909e-05 | 0.00053497 | 0.001485 | 1.1945e-05 | 0.00023815 | 0.0010051 | 6.5907e-06 | 0.0027468 | 0.016697 | 0.00040604 | 0.00784 | 0.024943 | 5.4999e-06 | 1.7758e-07 | 3.4283e-07 | 6.0203e-06 | 0.064215 | 90.9518 | 2.4298 | 31269.9854 | 141.1839 | 1282.0405
Los Angeles (SC) | 2026 | T6TS | 1986 | Aggregate | Gasoline | 18.0821 | 166.7567 | 361.7874 | 0.001136 | 1.5951e-06 | 0 | 0.0011376 | 2.2762e-06 | 0 | 1.0435e-06 | 3.3197e-06 | 5.5145e-07 | 1.0268e-05 | 1.4139e-05 | 2.4755e-06 | 0 | 1.1349e-06 | 3.6105e-06 | 2.2058e-06 | 2.3959e-05 | 2.9775e-05 | 0.35026 | 0.011299 | 0.021903 | 0.38346 | 6.4804e-05 | 2.8136e-06 | 3.95e-05 | 0.00010712 | 4.0041e-05 | 5.6226e-08 | 0 | 4.0097e-05 | 0.00039662 | 1.722e-05 | 0.00031058 | 0.00072442 | 6.3398e-06 | 0.0001415 | 0.00060172 | 3.3304e-06 | 0.0014773 | 0.00057875 | 2.5127e-05 | 0.00034005 | 0.00094392 | 6.3398e-06 | 0.0001415 | 0.00060172 | 3.3304e-06 | 0.0016968 | 0.010626 | 0.00025565 | 0.0049868 | 0.015868 | 3.4661e-06 | 1.1181e-07 | 2.1674e-07 | 3.7947e-06 | 0.040476 | 92.8272 | 2.4297 | 31291.6096 | 138.464 | 1294.8743
Los Angeles (SC) | 2026 | T6TS | 1987 | Aggregate | Gasoline | 15.8865 | 146.5183 | 317.8581 | 0.00096589 | 1.4015e-06 | 0 | 0.00096729 | 1.9999e-06 | 0 | 9.168e-07 | 2.9167e-06 | 4.8453e-07 | 9.0219e-06 | 1.2423e-05 | 2.1751e-06 | 0 | 9.9711e-07 | 3.1722e-06 | 1.9381e-06 | 2.1051e-05 | 2.6161e-05 | 0.30742 | 0.0099267 | 0.01908 | 0.33643 | 5.5846e-05 | 2.4793e-06 | 3.4019e-05 | 9.2344e-05 | 3.4385e-05 | 4.9891e-08 | 0 | 3.4435e-05 | 0.00034077 | 1.5129e-05 | 0.00026669 | 0.00062259 | 6.2582e-06 | 0.00011592 | 0.00050147 | 3.2391e-06 | 0.0012495 | 0.00049725 | 2.2076e-05 | 0.000292 | 0.00081132 | 6.2582e-06 | 0.00011592 | 0.00050147 | 3.2391e-06 | 0.0014382 | 0.009146 | 0.00022461 | 0.0042916 | 0.013662 | 3.0422e-06 | 9.8233e-08 | 1.8881e-07 | 3.3292e-06 | 0.035511 | 89.8363 | 2.4297 | 31245.2376 | 133.573 | 1268.867
Los Angeles (SC) | 2026 | T6TS | 1988 | Aggregate | Gasoline | 22.9862 | 211.9599 | 459.9069 | 0.00054853 | 2.0278e-06 | 0.00044614 | 0.0009967 | 2.3306e-06 | 0 | 1.3265e-06 | 3.6571e-06 | 7.0094e-07 | 1.3051e-05 | 1.741e-05 | 2.5348e-06 | 0 | 1.4427e-06 | 3.9775e-06 | 2.8037e-06 | 3.0453e-05 | 3.7235e-05 | 0.42647 | 0.014363 | 0.020969 | 0.4618 | 2.1253e-05 | 4.2637e-06 | 1.8906e-05 | 4.4422e-05 | 2.164e-05 | 7.9995e-08 | 1.76e-05 | 3.932e-05 | 0.00010912 | 2.189e-05 | 0.0001247 | 0.00025571 | 7.2543e-06 | 0.00015513 | 0.00068483 | 3.7206e-06 | 0.0011066 | 0.00015922 | 3.1942e-05 | 0.00013653 | 0.00032769 | 7.2543e-06 | 0.00015513 | 0.00068483 | 3.7206e-06 | 0.0011786 | 0.0027584 | 0.00032499 | 0.0025748 | 0.0056582 | 4.2203e-06 | 1.4213e-07 | 2.0751e-07 | 4.5699e-06 | 0.048745 | 63.9882 | 2.3905 | 29647.5728 | 75.6681 | 363.2563
Los Angeles (SC) | 2026 | T6TS | 1989 | Aggregate | Gasoline | 45.644 | 420.7894 | 913.245 | 0.0010899 | 4.0266e-06 | 0.00088979 | 0.0019837 | 4.6268e-06 | 0 | 2.6341e-06 | 7.2609e-06 | 1.3915e-06 | 2.591e-05 | 3.4563e-05 | 5.0321e-06 | 0 | 2.8648e-06 | 7.8969e-06 | 5.5661e-06 | 6.0457e-05 | 7.392e-05 | 0.84662 | 0.028521 | 0.041689 | 0.91683 | 4.2151e-05 | 8.4638e-06 | 3.775e-05 | 8.8365e-05 | 4.2962e-05 | 1.5873e-07 | 3.5075e-05 | 7.8196e-05 | 0.00021647 | 4.3467e-05 | 0.00024908 | 0.00050902 | 1.5075e-05 | 0.00028511 | 0.0012982 | 7.8382e-06 | 0.0021152 | 0.00031588 | 6.3428e-05 | 0.00027271 | 0.00065201 | 1.5075e-05 | 0.00028511 | 0.0012982 | 7.8382e-06 | 0.0022582 | 0.005465 | 0.00064533 | 0.0051416 | 0.011252 | 8.378e-06 | 2.8224e-07 | 4.1255e-07 | 9.0728e-06 | 0.096775 | 64.1493 | 2.3905 | 29649.1689 | 73.0274 | 363.8716
Los Angeles (SC) | 2026 | T6TS | 1990 | Aggregate | Gasoline | 54.5443 | 502.8022 | 1091.3219 | 0.0012817 | 4.8117e-06 | 0.0010517 | 0.0023382 | 5.5286e-06 | 0 | 3.1477e-06 | 8.6763e-06 | 1.6627e-06 | 3.096e-05 | 4.1299e-05 | 6.0129e-06 | 0 | 3.4234e-06 | 9.4363e-06 | 6.6509e-06 | 7.224e-05 | 8.8327e-05 | 1.0115 | 0.034082 | 0.049531 | 1.0951 | 4.9651e-05 | 1.0145e-05 | 4.379e-05 | 0.00010359 | 5.0734e-05 | 1.9046e-07 | 4.1628e-05 | 9.2552e-05 | 0.00025423 | 5.1943e-05 | 0.00028806 | 0.00059423 | 1.6261e-05 | 0.00031758 | 0.0015052 | 8.0475e-06 | 0.0024413 | 0.00037097 | 7.5796e-05 | 0.00031539 | 0.00076215 | 1.6261e-05 | 0.00031758 | 0.0015052 | 8.0475e-06 | 0.0026092 | 0.0064672 | 0.00077117 | 0.0059832 | 0.013222 | 1.001e-05 | 3.3727e-07 | 4.9015e-07 | 1.0837e-05 | 0.11559 | 63.2798 | 2.3905 | 29638.3526 | 70.6163 | 357.8289
Los Angeles (SC) | 2026 | T6TS | 1991 | Aggregate | Gasoline | 54.8123 | 505.6177 | 1096.6842 | 0.0021766 | 4.8499e-06 | 0.0006514 | 0.0028329 | 3.1134e-06 | 0 | 1.0444e-06 | 4.1578e-06 | 1.672e-06 | 3.1133e-05 | 3.6963e-05 | 3.3861e-06 | 0 | 1.1359e-06 | 4.522e-06 | 6.6882e-06 | 7.2645e-05 | 8.3855e-05 | 1.0197 | 0.034261 | 0.061151 | 1.1152 | 5.2913e-05 | 9.8803e-06 | 7.4217e-05 | 0.00013701 | 8.1433e-05 | 1.8144e-07 | 2.437e-05 | 0.00010599 | 0.00028283 | 5.2813e-05 | 0.00050967 | 0.00084532 | 1.1857e-05 | 0.00046334 | 0.0052703 | 5.7719e-06 | 0.0065966 | 0.00041271 | 7.7064e-05 | 0.00055803 | 0.0010478 | 1.1857e-05 | 0.00046334 | 0.0052703 | 5.7719e-06 | 0.0067991 | 0.0080467 | 0.00078022 | 0.012723 | 0.02155 | 1.0091e-05 | 3.3904e-07 | 6.0514e-07 | 1.1035e-05 | 0.11771 | 76.2423 | 2.2568 | 30012.2566 | 182.9842 | 579.9839
Los Angeles (SC) | 2026 | T6TS | 1992 | Aggregate | Gasoline | 44.6597 | 411.7584 | 893.5519 | 0.0017647 | 3.9516e-06 | 0.00052634 | 0.002295 | 2.5354e-06 | 0 | 8.5099e-07 | 3.3864e-06 | 1.3617e-06 | 2.5354e-05 | 3.0102e-05 | 2.7575e-06 | 0 | 9.2553e-07 | 3.683e-06 | 5.4466e-06 | 5.9159e-05 | 6.8289e-05 | 0.83042 | 0.027915 | 0.049591 | 0.90793 | 4.2886e-05 | 8.0619e-06 | 5.9605e-05 | 0.00011055 | 6.6125e-05 | 1.4807e-07 | 1.9723e-05 | 8.5996e-05 | 0.00022891 | 4.3031e-05 | 0.00040873 | 0.00068067 | 8.008e-06 | 0.00028672 | 0.0045025 | 3.7834e-06 | 0.0054817 | 0.00033402 | 6.279e-05 | 0.00044751 | 0.00084432 | 8.008e-06 | 0.00028672 | 0.0045025 | 3.7834e-06 | 0.0056454 | 0.006545 | 0.0006357 | 0.010233 | 0.017414 | 8.2177e-06 | 2.7624e-07 | 4.9074e-07 | 8.9847e-06 | 0.095835 | 75.8438 | 2.2568 | 30005.22 | 186.5673 | 575.4993
Los Angeles (SC) | 2026 | T6TS | 1993 | Aggregate | Gasoline | 46.1401 | 452.2612 | 923.1717 | 0.0019208 | 4.0825e-06 | 0.00053534 | 0.0024602 | 2.7848e-06 | 0 | 8.792e-07 | 3.664e-06 | 1.4956e-06 | 2.7848e-05 | 3.3008e-05 | 3.0287e-06 | 0 | 9.5621e-07 | 3.985e-06 | 5.9824e-06 | 6.4979e-05 | 7.4946e-05 | 0.91214 | 0.02884 | 0.050964 | 0.99194 | 4.7006e-05 | 8.3812e-06 | 6.1315e-05 | 0.0001167 | 7.2506e-05 | 1.5411e-07 | 2.0208e-05 | 9.2869e-05 | 0.00024934 | 4.4457e-05 | 0.00041785 | 0.00071164 | 9.9478e-06 | 0.00012869 | 0.0048982 | 4.913e-06 | 0.0057534 | 0.00036383 | 6.4871e-05 | 0.00045749 | 0.0008862 | 9.9478e-06 | 0.00012869 | 0.0048982 | 4.913e-06 | 0.0059279 | 0.0072145 | 0.00065678 | 0.010411 | 0.018282 | 9.0264e-06 | 2.8539e-07 | 5.0433e-07 | 9.8161e-06 | 0.1047 | 74.0237 | 2.255 | 29845.9381 | 178.3613 | 550.0848
Los Angeles (SC) | 2026 | T6TS | 1994 | Aggregate | Gasoline | 46.4941 | 489.8019 | 930.254 | 0.0020932 | 4.1139e-06 | 0.0005448 | 0.0026422 | 3.016e-06 | 0 | 8.8595e-07 | 3.9019e-06 | 1.6197e-06 | 3.016e-05 | 3.5681e-05 | 3.2801e-06 | 0 | 9.6355e-07 | 4.2437e-06 | 6.479e-06 | 7.0372e-05 | 8.1095e-05 | 0.98777 | 0.029061 | 0.051749 | 1.0686 | 5.1863e-05 | 8.4828e-06 | 6.2542e-05 | 0.00012289 | 7.9217e-05 | 1.5569e-07 | 2.0618e-05 | 9.9991e-05 | 0.00027389 | 4.4798e-05 | 0.00042434 | 0.00074303 | 1.3387e-05 | 0.00043687 | 0.0050819 | 6.5979e-06 | 0.0062818 | 0.00039966 | 6.5369e-05 | 0.0004646 | 0.00092963 | 1.3387e-05 | 0.00043687 | 0.0050819 | 6.5979e-06 | 0.0064684 | 0.0077518 | 0.00066181 | 0.010733 | 0.019146 | 9.7748e-06 | 2.8758e-07 | 5.121e-07 | 1.0575e-05 | 0.11279 | 73.4051 | 2.253 | 29687.609 | 179.7062 | 531.9231
Los Angeles (SC) | 2026 | T6TS | 1995 | Aggregate | Gasoline | 91.9619 | 1047.593 | 1839.9735 | 0.0045005 | 8.1369e-06 | 0.0010918 | 0.0056005 | 6.4506e-06 | 0 | 1.7523e-06 | 8.2029e-06 | 3.4643e-06 | 6.4506e-05 | 7.6173e-05 | 7.0156e-06 | 0 | 1.9058e-06 | 8.9214e-06 | 1.3857e-05 | 0.00015051 | 0.00017329 | 2.1123 | 0.057481 | 0.10226 | 2.272 | 0.00011034 | 1.688e-05 | 0.00012568 | 0.00025291 | 0.00017078 | 3.0877e-07 | 4.143e-05 | 0.00021252 | 0.00057922 | 8.8607e-05 | 0.0008476 | 0.0015154 | 2.9936e-05 | 0.0010866 | 0.0091517 | 1.4714e-05 | 0.011798 | 0.00084519 | 0.0001293 | 0.00092801 | 0.0019025 | 2.9936e-05 | 0.0010866 | 0.0091517 | 1.4714e-05 | 0.012186 | 0.016367 | 0.001309 | 0.021151 | 0.038827 | 2.0903e-05 | 5.6882e-07 | 1.012e-06 | 2.2484e-05 | 0.23982 | 72.7475 | 2.251 | 29512.7604 | 158.2844 | 504.3486
Los Angeles (SC) | 2026 | T6TS | 1996 | Aggregate | Gasoline | 69.7168 | 862.976 | 1394.8934 | 0.0037185 | 6.1686e-06 | 0.00082118 | 0.0045458 | 5.3138e-06 | 0 | 1.3285e-06 | 6.6423e-06 | 2.8538e-06 | 5.3138e-05 | 6.2634e-05 | 5.7793e-06 | 0 | 1.4448e-06 | 7.2241e-06 | 1.1415e-05 | 0.00012399 | 0.00014263 | 1.7402 | 0.043577 | 0.077436 | 1.8612 | 9.2121e-05 | 1.2893e-05 | 9.3628e-05 | 0.00019864 | 0.00014174 | 2.3513e-07 | 3.1301e-05 | 0.00017327 | 0.00047997 | 6.7173e-05 | 0.00062672 | 0.0011739 | 1.9035e-05 | 0.00089019 | 0.0056185 | 9.4606e-06 | 0.007711 | 0.00070037 | 9.8019e-05 | 0.00068618 | 0.0014846 | 1.9035e-05 | 0.00089019 | 0.0056185 | 9.4606e-06 | 0.0080218 | 0.013593 | 0.00099237 | 0.016012 | 0.030598 | 1.7221e-05 | 4.3123e-07 | 7.6629e-07 | 1.8419e-05 | 0.19646 | 71.6801 | 2.249 | 29348.912 | 126.4904 | 482.4813
Los Angeles (SC) | 2026 | T6TS | 1997 | Aggregate | Gasoline | 126.4657 | 1706.1657 | 2530.3253 | 0.007381 | 1.119e-05 | 0.0014955 | 0.0088877 | 1.0506e-05 | 0 | 2.4098e-06 | 1.2916e-05 | 5.6422e-06 | 0.00010506 | 0.00012362 | 1.1426e-05 | 0 | 2.6209e-06 | 1.4047e-05 | 2.2569e-05 | 0.00024513 | 0.00028175 | 3.4404 | 0.079048 | 0.14036 | 3.6598 | 0.00018265 | 2.3532e-05 | 0.00017142 | 0.00037761 | 0.0002823 | 4.2797e-07 | 5.7198e-05 | 0.00033992 | 0.0009458 | 0.00012185 | 0.0011404 | 0.0022081 | 2.6613e-05 | 0.0013634 | 0.0078 | 1.413e-05 | 0.011412 | 0.0013801 | 0.00017781 | 0.0012486 | 0.0028065 | 2.6613e-05 | 0.0013634 | 0.0078 | 1.413e-05 | 0.012011 | 0.026778 | 0.0018002 | 0.02897 | 0.057548 | 3.4046e-05 | 7.8224e-07 | 1.389e-06 | 3.6217e-05 | 0.3863 | 70.8852 | 2.2471 | 29189.3065 | 95.7924 | 458.9785
Los Angeles (SC) | 2026 | T6TS | 1998 | Aggregate | Gasoline | 102.2672 | 1505.2455 | 2046.1617 | 0.0067106 | 1.0167e-05 | 0.0011293 | 0.0078501 | 2.6482e-06 | 0 | 1.2806e-06 | 3.9287e-06 | 4.9777e-06 | 9.2686e-05 | 0.00010159 | 2.8801e-06 | 0 | 1.3927e-06 | 4.2729e-06 | 1.9911e-05 | 0.00021627 | 0.00024045 | 3.0396 | 0.064277 | 0.11614 | 3.22 | 0.00018198 | 2.1926e-05 | 0.00014923 | 0.00035313 | 0.00025657 | 3.8873e-07 | 4.3178e-05 | 0.00030013 | 0.00095096 | 0.00011458 | 0.0010019 | 0.0020674 | 7.3951e-06 | 0.0006239 | 0.002093 | 6.4004e-06 | 0.0047981 | 0.0013876 | 0.00016719 | 0.001097 | 0.0026518 | 7.3951e-06 | 0.0006239 | 0.002093 | 6.4004e-06 | 0.0053825 | 0.026024 | 0.0016356 | 0.024921 | 0.052581 | 3.0079e-05 | 6.3607e-07 | 1.1493e-06 | 3.1864e-05 | 0.33988 | 70.9667 | 2.1737 | 29109.3296 | 48.6587 | 475.3456
Los Angeles (SC) | 2026 | T6TS | 1999 | Aggregate | Gasoline | 192.6672 | 3096.2832 | 3854.8857 | 0.013892 | 1.9155e-05 | 0.0021344 | 0.016046 | 5.4473e-06 | 0 | 2.4126e-06 | 7.8598e-06 | 1.0239e-05 | 0.00019065 | 0.00020875 | 5.9244e-06 | 0 | 2.6239e-06 | 8.5483e-06 | 4.0957e-05 | 0.00044486 | 0.00049436 | 6.2527 | 0.12109 | 0.21875 | 6.5925 | 0.00037752 | 4.1535e-05 | 0.00028233 | 0.00070139 | 0.00053216 | 7.3377e-07 | 8.176e-05 | 0.00061465 | 0.001962 | 0.00021586 | 0.0018851 | 0.004063 | 1.3413e-05 | 0.0011286 | 0.0037881 | 1.1599e-05 | 0.0090046 | 0.0028629 | 0.00031498 | 0.002064 | 0.0052419 | 1.3413e-05 | 0.0011286 | 0.0037881 | 1.1599e-05 | 0.010184 | 0.053726 | 0.0030815 | 0.046925 | 0.10373 | 6.1875e-05 | 1.1983e-06 | 2.1647e-06 | 6.5239e-05 | 0.69586 | 70.5184 | 2.1727 | 28973.3818 | 44.7554 | 455.8927
Los Angeles (SC) | 2026 | T6TS | 2000 | Aggregate | Gasoline | 228.5749 | 4009.925 | 4573.3262 | 0.018092 | 2.2725e-05 | 0.0025431 | 0.020658 | 7.0547e-06 | 0 | 2.8622e-06 | 9.9168e-06 | 1.3261e-05 | 0.00024691 | 0.00027009 | 7.6726e-06 | 0 | 3.1129e-06 | 1.0785e-05 | 5.3042e-05 | 0.00057613 | 0.00063995 | 8.0978 | 0.14366 | 0.25943 | 8.5009 | 0.00049199 | 4.9541e-05 | 0.00033628 | 0.00087781 | 0.00069428 | 8.7208e-07 | 9.7592e-05 | 0.00079275 | 0.0025432 | 0.00025609 | 0.0022333 | 0.0050326 | 1.5297e-05 | 0.0012833 | 0.0043047 | 1.3216e-05 | 0.010649 | 0.0037111 | 0.00037368 | 0.0024452 | 0.0065299 | 1.5297e-05 | 0.0012833 | 0.0043047 | 1.3216e-05 | 0.012146 | 0.06964 | 0.0036557 | 0.055622 | 0.12892 | 8.0135e-05 | 1.4217e-06 | 2.5673e-06 | 8.4124e-05 | 0.8973 | 70.1028 | 2.1717 | 28848.0722 | 41.2192 | 437.4837
Los Angeles (SC) | 2026 | T6TS | 2001 | Aggregate | Gasoline | 266.1597 | 5088.4505 | 5325.3227 | 0.022947 | 2.6462e-05 | 0.0029636 | 0.025937 | 8.9521e-06 | 0 | 3.3328e-06 | 1.2285e-05 | 1.6827e-05 | 0.00031332 | 0.00034243 | 9.7362e-06 | 0 | 3.6247e-06 | 1.3361e-05 | 6.7309e-05 | 0.00073108 | 0.00081175 | 10.2752 | 0.16729 | 0.30184 | 10.7444 | 0.00062553 | 5.7994e-05 | 0.00039327 | 0.0010768 | 0.00088342 | 1.0187e-06 | 0.0001141 | 0.00099854 | 0.0032164 | 0.0002982 | 0.002598 | 0.0061126 | 1.7094e-05 | 0.0014296 | 0.0047878 | 1.4755e-05 | 0.012362 | 0.0046934 | 0.00043513 | 0.0028444 | 0.0079729 | 1.7094e-05 | 0.0014296 | 0.0047878 | 1.4755e-05 | 0.014222 | 0.08801 | 0.0042569 | 0.064617 | 0.15688 | 0.00010168 | 1.6554e-06 | 2.987e-06 | 0.00010632 | 1.1341 | 69.3617 | 2.1708 | 28733.0727 | 38.0336 | 419.5456
Los Angeles (SC) | 2026 | T6TS | 2002 | Aggregate | Gasoline | 233.01 | 4847.2166 | 4662.0642 | 0.021518 | 2.3166e-05 | 0.0025686 | 0.02411 | 8.5277e-06 | 0 | 2.9177e-06 | 1.1445e-05 | 1.6029e-05 | 0.00029847 | 0.00032594 | 9.2746e-06 | 0 | 3.1733e-06 | 1.2448e-05 | 6.4118e-05 | 0.00069643 | 0.00077299 | 9.769 | 0.14645 | 0.27118 | 10.1866 | 0.0005919 | 5.1067e-05 | 0.00034547 | 0.00098843 | 0.00083459 | 8.985e-07 | 9.9624e-05 | 0.00093511 | 0.0030258 | 0.00026106 | 0.0022689 | 0.0055558 | 1.4337e-05 | 0.0011949 | 0.0039968 | 1.2362e-05 | 0.010774 | 0.0044153 | 0.00038093 | 0.0024842 | 0.0072804 | 1.4337e-05 | 0.0011949 | 0.0039968 | 1.2362e-05 | 0.012499 | 0.071877 | 0.0037267 | 0.060951 | 0.13655 | 9.6672e-05 | 1.4492e-06 | 2.6835e-06 | 0.0001008 | 1.0752 | 67.685 | 2.17 | 28597.2405 | 35.0884 | 383.3534
Los Angeles (SC) | 2026 | T6TS | 2003 | Aggregate | Gasoline | 243.2146 | 5494.071 | 4866.2375 | 0.024276 | 2.4181e-05 | 0.0026727 | 0.026973 | 9.6657e-06 | 0 | 3.0455e-06 | 1.2711e-05 | 1.8169e-05 | 0.0003383 | 0.00036918 | 1.0512e-05 | 0 | 3.3123e-06 | 1.3825e-05 | 7.2674e-05 | 0.00078936 | 0.00087586 | 11.0722 | 0.15286 | 0.28258 | 11.5077 | 0.00067099 | 5.3563e-05 | 0.00036163 | 0.0010862 | 0.00094528 | 9.4156e-07 | 0.00010407 | 0.0010503 | 0.0034136 | 0.00027249 | 0.0023635 | 0.0060496 | 1.4309e-05 | 0.0011881 | 0.0039702 | 1.2323e-05 | 0.011235 | 0.004981 | 0.00039762 | 0.0025878 | 0.0079664 | 1.4309e-05 | 0.0011881 | 0.0039702 | 1.2323e-05 | 0.013151 | 0.081241 | 0.0038899 | 0.063332 | 0.14846 | 0.00010957 | 1.5127e-06 | 2.7964e-06 | 0.00011388 | 1.2147 | 66.8069 | 2.1693 | 28502.2686 | 32.5735 | 367.7145
Los Angeles (SC) | 2026 | T6TS | 2004 | Aggregate | Gasoline | 255.5934 | 6256.3987 | 5113.9118 | 0.0023909 | 2.5411e-05 | 0.0038107 | 0.0062271 | 7.3379e-07 | 0 | 1.1626e-07 | 8.5005e-07 | 2.0689e-05 | 0.00038524 | 0.00040678 | 7.9806e-07 | 0 | 1.2644e-07 | 9.2451e-07 | 8.2758e-05 | 0.00089889 | 0.00098257 | 12.45 | 0.16064 | 0.21271 | 12.8234 | 2.6336e-05 | 6.7272e-05 | 0.00030347 | 0.00039708 | 0.00015092 | 1.604e-06 | 0.00024054 | 0.00039306 | 0.00011211 | 0.00028636 | 0.0016596 | 0.0020581 | 1.4743e-05 | 0.00097306 | 0.0037738 | 1.259e-05 | 0.0068323 | 0.00016359 | 0.00041786 | 0.0018171 | 0.0023985 | 1.4743e-05 | 0.00097306 | 0.0037738 | 1.259e-05 | 0.0071727 | 0.0027901 | 0.0040879 | 0.015148 | 0.022026 | 0.0001232 | 1.5897e-06 | 2.105e-06 | 0.0001269 | 1.3535 | 13.544 | 2.1371 | 27891.0761 | 15.6008 | 47.9078
Los Angeles (SC) | 2026 | T6TS | 2005 | Aggregate | Gasoline | 255.1199 | 6752.3029 | 5104.4391 | 0.0013693 | 2.5364e-05 | 0.0022804 | 0.003675 | 7.9195e-07 | 0 | 1.1604e-07 | 9.08e-07 | 2.2329e-05 | 0.00041577 | 0.00043901 | 8.6132e-07 | 0 | 1.2621e-07 | 9.8753e-07 | 8.9318e-05 | 0.00097014 | 0.0010604 | 13.4347 | 0.16035 | 0.20997 | 13.805 | 1.6036e-05 | 7.1923e-05 | 0.0001886 | 0.00027656 | 0.00010376 | 1.922e-06 | 0.0001728 | 0.00027848 | 6.3729e-05 | 0.00028583 | 0.00096295 | 0.0013125 | 1.4362e-05 | 0.00071843 | 0.0033846 | 1.2154e-05 | 0.005442 | 9.2994e-05 | 0.00041708 | 0.0010543 | 0.0015644 | 1.4362e-05 | 0.00071843 | 0.0033846 | 1.2154e-05 | 0.0056939 | 0.0017772 | 0.0040803 | 0.015107 | 0.020964 | 0.00013295 | 1.5868e-06 | 2.0778e-06 | 0.00013661 | 1.4572 | 7.4062 | 2.1371 | 27820.868 | 11.4748 | 42.2487
Los Angeles (SC) | 2026 | T6TS | 2006 | Aggregate | Gasoline | 349.9805 | 9992.6167 | 7002.4089 | 0.0020697 | 3.4795e-05 | 0.0031728 | 0.0052773 | 1.172e-06 | 0 | 1.5919e-07 | 1.3312e-06 | 3.3045e-05 | 0.0006153 | 0.00064967 | 1.2747e-06 | 0 | 1.7313e-07 | 1.4478e-06 | 0.00013218 | 0.0014357 | 0.0015693 | 19.8817 | 0.21997 | 0.28756 | 20.3892 | 2.3867e-05 | 9.9616e-05 | 0.00026153 | 0.00038501 | 0.00015826 | 2.6608e-06 | 0.00024262 | 0.00040355 | 9.3945e-05 | 0.00039211 | 0.0013226 | 0.0018086 | 1.8907e-05 | 0.00080005 | 0.0042563 | 1.5901e-05 | 0.0068998 | 0.00013708 | 0.00057216 | 0.001448 | 0.0021573 | 1.8907e-05 | 0.00080005 | 0.0042563 | 1.5901e-05 | 0.0072485 | 0.0026305 | 0.0055975 | 0.020418 | 0.028646 | 0.00019675 | 2.1768e-06 | 2.8457e-06 | 0.00020177 | 2.1522 | 7.1865 | 2.1371 | 27765.7221 | 9.8709 | 39.0093
Los Angeles (SC) | 2026 | T6TS | 2007 | Aggregate | Gasoline | 332.8864 | 10222.7538 | 6660.3904 | 0.0020641 | 3.3096e-05 | 0.0029433 | 0.0050405 | 1.199e-06 | 0 | 1.5141e-07 | 1.3504e-06 | 3.3806e-05 | 0.00062947 | 0.00066462 | 1.304e-06 | 0 | 1.6468e-07 | 1.4687e-06 | 0.00013522 | 0.0014688 | 0.0016054 | 20.3396 | 0.20922 | 0.2734 | 20.8222 | 2.4518e-05 | 9.5773e-05 | 0.00024754 | 0.00036783 | 0.00016115 | 2.584e-06 | 0.0002298 | 0.00039354 | 9.5476e-05 | 0.00037296 | 0.0012385 | 0.0017069 | 1.699e-05 | 0.00071625 | 0.0037958 | 1.4246e-05 | 0.0062502 | 0.00013932 | 0.00054422 | 0.001356 | 0.0020395 | 1.699e-05 | 0.00071625 | 0.0037958 | 1.4246e-05 | 0.0065828 | 0.002664 | 0.0053241 | 0.019391 | 0.027379 | 0.00020128 | 2.0704e-06 | 2.7056e-06 | 0.00020605 | 2.1978 | 6.7095 | 2.1371 | 27716.9552 | 8.7625 | 36.4451
Los Angeles (SC) | 2026 | T6TS | 2008 | Aggregate | Gasoline | 570.8544 | 18822.932 | 11421.6544 | 0.0027544 | 5.6755e-05 | 0.0043742 | 0.0071853 | 2.5168e-06 | 0 | 3.2854e-07 | 2.8453e-06 | 6.2246e-05 | 0.001159 | 0.0012241 | 2.7372e-06 | 0 | 3.5732e-07 | 3.0945e-06 | 0.00024898 | 0.0027044 | 0.0029565 | 37.4502 | 0.35879 | 0.46834 | 38.2773 | 4.5607e-05 | 0.00016659 | 0.0004065 | 0.00061869 | 0.00023237 | 4.7881e-06 | 0.00036903 | 0.00060619 | 0.0001751 | 0.00063957 | 0.002005 | 0.0028197 | 2.7431e-05 | 0.0011516 | 0.0060754 | 2.2923e-05 | 0.010097 | 0.0002555 | 0.00093326 | 0.0021953 | 0.003384 | 2.7431e-05 | 0.0011516 | 0.0060754 | 2.2923e-05 | 0.010661 | 0.0045311 | 0.0091301 | 0.033183 | 0.046844 | 0.0003706 | 3.5505e-06 | 4.6346e-06 | 0.00037879 | 4.0403 | 5.1945 | 2.1373 | 27672.0481 | 7.7075 | 33.8651
Los Angeles (SC) | 2026 | T6TS | 2009 | Aggregate | Gasoline | 292.6385 | 10333.8323 | 5855.1119 | 0.00095076 | 2.9094e-05 | 0.001885 | 0.0028649 | 1.5514e-06 | 0 | 2.0373e-07 | 1.7551e-06 | 3.4173e-05 | 0.00063631 | 0.00067224 | 1.6873e-06 | 0 | 2.2158e-07 | 1.9089e-06 | 0.00013669 | 0.0014847 | 0.0016233 | 20.5599 | 0.18393 | 0.23988 | 20.9837 | 2.5372e-05 | 8.6623e-05 | 0.00019818 | 0.00031017 | 8.8365e-05 | 2.7041e-06 | 0.0001752 | 0.00026626 | 9.6031e-05 | 0.00032786 | 0.00096368 | 0.0013876 | 1.3188e-05 | 0.00055102 | 0.0028916 | 1.0978e-05 | 0.0048543 | 0.00014013 | 0.00047842 | 0.0010551 | 0.0016737 | 1.3188e-05 | 0.00055102 | 0.0028916 | 1.0978e-05 | 0.0051404 | 0.0022805 | 0.0046804 | 0.017015 | 0.023975 | 0.00020346 | 1.8201e-06 | 2.3738e-06 | 0.00020765 | 2.2149 | 3.7725 | 2.1376 | 27631.727 | 6.769 | 31.5713
Los Angeles (SC) | 2026 | T6TS | 2010 | Aggregate | Gasoline | 139.9036 | 5276.3141 | 2799.1906 | 0.00047425 | 1.3909e-05 | 0.00089516 | 0.0013833 | 9.6539e-07 | 0 | 1.3116e-07 | 1.0966e-06 | 1.7448e-05 | 0.00032489 | 0.00034343 | 1.05e-06 | 0 | 1.4265e-07 | 1.1926e-06 | 6.9794e-05 | 0.00075808 | 0.00082906 | 10.4976 | 0.087932 | 0.1147 | 10.7002 | 1.3066e-05 | 4.1793e-05 | 9.4542e-05 | 0.0001494 | 4.4829e-05 | 1.3148e-06 | 8.4615e-05 | 0.00013076 | 4.9003e-05 | 0.00015674 | 0.00045555 | 0.00066129 | 5.8874e-06 | 0.00024463 | 0.0012756 | 4.8791e-06 | 0.0021923 | 7.1506e-05 | 0.00022872 | 0.00049877 | 0.00079899 | 5.8874e-06 | 0.00024463 | 0.0012756 | 4.8791e-06 | 0.00233 | 0.0011551 | 0.0022376 | 0.0081582 | 0.011551 | 0.00010388 | 8.7016e-07 | 1.1351e-06 | 0.00010589 | 1.1294 | 3.5676 | 2.1382 | 27596.2084 | 6.0091 | 29.7902
Los Angeles (SC) | 2026 | T6TS | 2011 | Aggregate | Gasoline | 427.6807 | 17194.0152 | 8557.0352 | 0.001565 | 4.252e-05 | 0.0027254 | 0.0043329 | 4.2752e-06 | 0 | 6.074e-07 | 4.8826e-06 | 5.6859e-05 | 0.0010587 | 0.0011205 | 4.6497e-06 | 0 | 6.606e-07 | 5.3103e-06 | 0.00022744 | 0.0024704 | 0.0027031 | 34.2087 | 0.2688 | 0.3504 | 34.8279 | 4.2814e-05 | 0.00012888 | 0.00028891 | 0.0004606 | 0.00014971 | 4.0677e-06 | 0.00026073 | 0.00041451 | 0.00015918 | 0.00047916 | 0.00138 | 0.0020184 | 1.6721e-05 | 0.00069038 | 0.0035723 | 1.3786e-05 | 0.0063115 | 0.00023228 | 0.00069919 | 0.001511 | 0.0024424 | 1.6721e-05 | 0.00069038 | 0.0035723 | 1.3786e-05 | 0.0067356 | 0.0037357 | 0.0068402 | 0.024819 | 0.035395 | 0.00033852 | 2.66e-06 | 3.4675e-06 | 0.00034465 | 3.6762 | 3.4292 | 2.1393 | 27563.6321 | 5.3307 | 28.0123
Los Angeles (SC) | 2026 | T6TS | 2012 | Aggregate | Gasoline | 346.216 | 14796.6165 | 6927.0897 | 0.0013408 | 3.4421e-05 | 0.0021885 | 0.0035638 | 5.3799e-06 | 0 | 7.8415e-07 | 6.164e-06 | 4.8931e-05 | 0.0009111 | 0.0009662 | 5.8511e-06 | 0 | 8.5283e-07 | 6.7039e-06 | 0.00019573 | 0.0021259 | 0.0023283 | 29.4388 | 0.2176 | 0.28355 | 29.94 | 3.7111e-05 | 0.00010524 | 0.00023272 | 0.00037507 | 0.00013004 | 3.3383e-06 | 0.00021225 | 0.00034563 | 0.00013679 | 0.00038789 | 0.001102 | 0.0016267 | 1.2502e-05 | 0.00051236 | 0.0026265 | 1.0246e-05 | 0.0047883 | 0.0001996 | 0.00056601 | 0.0012066 | 0.0019722 | 1.2502e-05 | 0.00051236 | 0.0026265 | 1.0246e-05 | 0.0051338 | 0.0031759 | 0.0055373 | 0.020056 | 0.028769 | 0.00029132 | 2.1534e-06 | 2.806e-06 | 0.00029628 | 3.1603 | 3.2775 | 2.1413 | 27534.4062 | 4.7213 | 26.4574
Los Angeles (SC) | 2026 | T6TS | 2013 | Aggregate | Gasoline | 263.5081 | 11955.4805 | 5272.2696 | 0.0010636 | 2.6198e-05 | 0.0016603 | 0.0027501 | 6.5063e-06 | 0 | 9.4659e-07 | 7.4529e-06 | 3.9536e-05 | 0.00073616 | 0.00078315 | 7.0762e-06 | 0 | 1.0295e-06 | 8.1057e-06 | 0.00015814 | 0.0017177 | 0.001884 | 23.7861 | 0.16562 | 0.21576 | 24.1675 | 3.0142e-05 | 8.0743e-05 | 0.000177 | 0.00028788 | 0.0001046 | 2.5764e-06 | 0.00016328 | 0.00027045 | 0.00011021 | 0.00029523 | 0.00083145 | 0.0012369 | 8.7289e-06 | 0.00035456 | 0.0017966 | 7.1025e-06 | 0.0034039 | 0.00016082 | 0.00043079 | 0.00091034 | 0.0015019 | 8.7289e-06 | 0.00035456 | 0.0017966 | 7.1025e-06 | 0.003669 | 0.0025447 | 0.0042145 | 0.015248 | 0.022007 | 0.00023538 | 1.6389e-06 | 2.1351e-06 | 0.00023916 | 2.551 | 3.1302 | 2.1443 | 27507.5673 | 4.176 | 25.0481
Los Angeles (SC) | 2026 | T6TS | 2014 | Aggregate | Gasoline | 343.3797 | 16499.6187 | 6870.341 | 0.0014607 | 3.4139e-05 | 0.0021519 | 0.0036468 | 1.2501e-05 | 0 | 1.7722e-06 | 1.4273e-05 | 5.4563e-05 | 0.001016 | 0.0010848 | 1.3596e-05 | 0 | 1.9274e-06 | 1.5524e-05 | 0.00021825 | 0.0023706 | 0.0026044 | 31.0834 | 0.20491 | 0.26812 | 31.5565 | 4.2125e-05 | 0.00010607 | 0.00022927 | 0.00037746 | 0.0001454 | 3.3982e-06 | 0.0002142 | 0.000363 | 0.00015279 | 0.00038471 | 0.0010684 | 0.0016059 | 1.035e-05 | 0.00041589 | 0.002077 | 8.3488e-06 | 0.0041175 | 0.00022295 | 0.00056137 | 0.0011697 | 0.0019541 | 1.035e-05 | 0.00041589 | 0.002077 | 8.3488e-06 | 0.0044656 | 0.0034633 | 0.0054919 | 0.019922 | 0.028877 | 0.0003076 | 2.0277e-06 | 2.6533e-06 | 0.00031228 | 3.3309 | 3.0076 | 2.1479 | 26025.6376 | 3.683 | 23.8158
Los Angeles (SC) | 2026 | T6TS | 2015 | Aggregate | Gasoline | 701.1363 | 35629.0964 | 14028.3351 | 0.0031385 | 6.9707e-05 | 0.0043864 | 0.0075946 | 3.4016e-05 | 0 | 4.6338e-06 | 3.8649e-05 | 0.00011782 | 0.0021939 | 0.0023503 | 3.6995e-05 | 0 | 5.0397e-06 | 4.2035e-05 | 0.00047129 | 0.005119 | 0.0056323 | 67.1211 | 0.41839 | 0.54762 | 68.0871 | 9.2258e-05 | 0.00021819 | 0.00046679 | 0.00077724 | 0.00031585 | 7.0152e-06 | 0.00044144 | 0.0007643 | 0.00033214 | 0.00078553 | 0.002159 | 0.0032767 | 1.9039e-05 | 0.000755 | 0.0037 | 1.5196e-05 | 0.007766 | 0.00048466 | 0.0011462 | 0.0023638 | 0.0039948 | 1.9039e-05 | 0.000755 | 0.0037 | 1.5196e-05 | 0.008484 | 0.0074015 | 0.011214 | 0.040821 | 0.059437 | 0.00066422 | 4.1403e-06 | 5.4192e-06 | 0.00067378 | 7.1868 | 2.9006 | 2.1512 | 26004.4211 | 3.2403 | 22.7005
Los Angeles (SC) | 2026 | T6TS | 2016 | Aggregate | Gasoline | 496.4147 | 26627.4096 | 9932.2648 | 0.0023107 | 4.9354e-05 | 0.0031081 | 0.0054681 | 2.9357e-05 | 0 | 3.8199e-06 | 3.3176e-05 | 8.8055e-05 | 0.0016396 | 0.0017608 | 3.1928e-05 | 0 | 4.1545e-06 | 3.6082e-05 | 0.00035222 | 0.0038257 | 0.004214 | 50.1629 | 0.29623 | 0.38779 | 50.8469 | 6.9672e-05 | 0.0001556 | 0.00032946 | 0.00055474 | 0.00023518 | 5.0232e-06 | 0.00031634 | 0.00055654 | 0.00024902 | 0.00055617 | 0.0015129 | 0.0023181 | 1.1998e-05 | 0.00046785 | 0.0022355 | 9.4483e-06 | 0.0050429 | 0.00036337 | 0.00081156 | 0.0016564 | 0.0028314 | 1.1998e-05 | 0.00046785 | 0.0022355 | 9.4483e-06 | 0.0055561 | 0.0054755 | 0.0079395 | 0.028977 | 0.042392 | 0.0004964 | 2.9314e-06 | 3.8375e-06 | 0.00050317 | 5.3671 | 2.7944 | 2.1535 | 25984.9924 | 2.8394 | 21.6644
Los Angeles (SC) | 2026 | T6TS | 2017 | Aggregate | Gasoline | 751.5173 | 42518.4973 | 15036.3573 | 0.0036878 | 7.4716e-05 | 0.0046881 | 0.0084507 | 5.0367e-05 | 0 | 6.2364e-06 | 5.6604e-05 | 0.00014061 | 0.0026181 | 0.0028153 | 5.4779e-05 | 0 | 6.7826e-06 | 6.1562e-05 | 0.00056242 | 0.0061089 | 0.0067328 | 77.0718 | 0.43236 | 0.56773 | 78.0719 | 0.00011244 | 0.00023741 | 0.00049299 | 0.00084284 | 0.00037908 | 7.6802e-06 | 0.0004819 | 0.00086866 | 0.00039877 | 0.00084198 | 0.0022462 | 0.003487 | 1.5918e-05 | 0.00060719 | 0.0027951 | 1.232e-05 | 0.0069175 | 0.00058189 | 0.0012286 | 0.0024593 | 0.0042698 | 1.5918e-05 | 0.00060719 | 0.0027951 | 1.232e-05 | 0.0077003 | 0.0085769 | 0.01202 | 0.043918 | 0.064514 | 0.00076269 | 4.2785e-06 | 5.6181e-06 | 0.00077258 | 8.2407 | 2.7046 | 2.1548 | 24986.4021 | 2.4644 | 20.6474
Los Angeles (SC) | 2026 | T6TS | 2018 | Aggregate | Gasoline | 798.048 | 47482.5297 | 15967.3434 | 0.0040192 | 7.9343e-05 | 0.0049299 | 0.0090285 | 5.8587e-05 | 0 | 6.9114e-06 | 6.5498e-05 | 0.00015702 | 0.0029237 | 0.0031463 | 6.3718e-05 | 0 | 7.5168e-06 | 7.1235e-05 | 0.00062809 | 0.0068221 | 0.0075214 | 86.0696 | 0.45913 | 0.6025 | 87.1313 | 0.00012614 | 0.00025401 | 0.00051712 | 0.00089727 | 0.00041872 | 8.2658e-06 | 0.00051359 | 0.00094058 | 0.00044399 | 0.00089411 | 0.0023386 | 0.0036767 | 1.4516e-05 | 0.00053721 | 0.0023317 | 1.0976e-05 | 0.0065711 | 0.00064787 | 0.0013047 | 0.0025604 | 0.004513 | 1.4516e-05 | 0.00053721 | 0.0023317 | 1.0976e-05 | 0.0074074 | 0.0094055 | 0.012764 | 0.046497 | 0.068666 | 0.00085173 | 4.5434e-06 | 5.9622e-06 | 0.00086223 | 9.197 | 2.5874 | 2.1555 | 24970.4972 | 2.1228 | 19.6786
Los Angeles (SC) | 2026 | T6TS | 2019 | Aggregate | Gasoline | 817.3785 | 51060.5727 | 16354.1098 | 0.0042498 | 8.1264e-05 | 0.0049537 | 0.0092848 | 6.4678e-05 | 0 | 7.2761e-06 | 7.1954e-05 | 0.00016885 | 0.0031441 | 0.0033849 | 7.0343e-05 | 0 | 7.9134e-06 | 7.8257e-05 | 0.00067542 | 0.0073361 | 0.0080898 | 92.555 | 0.47025 | 0.61629 | 93.6415 | 0.00013527 | 0.0002623 | 0.00051829 | 0.00091586 | 0.00044876 | 8.5812e-06 | 0.0005231 | 0.00098044 | 0.00047225 | 0.00091577 | 0.0023247 | 0.0037128 | 1.2379e-05 | 0.00043746 | 0.0016507 | 9.0859e-06 | 0.0058224 | 0.0006891 | 0.0013363 | 0.0025453 | 0.0045707 | 1.2379e-05 | 0.00043746 | 0.0016507 | 9.0859e-06 | 0.0066803 | 0.0098582 | 0.013073 | 0.047266 | 0.070198 | 0.00091591 | 4.6535e-06 | 6.0987e-06 | 0.00092666 | 9.8842 | 2.4744 | 2.156 | 24955.7026 | 1.7803 | 18.7078
Los Angeles (SC) | 2026 | T6TS | 2020 | Aggregate | Gasoline | 840.3137 | 55024.7878 | 16812.9974 | 0.0044614 | 8.3545e-05 | 0.00495 | 0.0094949 | 6.97e-05 | 0 | 7.4803e-06 | 7.718e-05 | 0.00018196 | 0.0033882 | 0.0036473 | 7.5805e-05 | 0 | 8.1355e-06 | 8.394e-05 | 0.00072785 | 0.0079057 | 0.0087175 | 99.7402 | 0.48344 | 0.63249 | 100.8561 | 0.00014468 | 0.000272 | 0.00051737 | 0.00093405 | 0.00047864 | 8.963e-06 | 0.00053106 | 0.0010187 | 0.00050078 | 0.00094146 | 0.0023006 | 0.0037429 | 1.0071e-05 | 0.0003278 | 0.00098495 | 7.1293e-06 | 0.0050728 | 0.00073073 | 0.0013738 | 0.0025189 | 0.0046234 | 1.0071e-05 | 0.0003278 | 0.00098495 | 7.1293e-06 | 0.0059534 | 0.0103 | 0.01344 | 0.048088 | 0.071828 | 0.00098701 | 4.7841e-06 | 6.259e-06 | 0.00099805 | 10.6457 | 2.3481 | 2.1559 | 24941.9733 | 1.4723 | 17.7632
Los Angeles (SC) | 2026 | T6TS | 2021 | Aggregate | Gasoline | 855.7637 | 58647.8594 | 17122.121 | 0.0046481 | 8.5081e-05 | 0.0049735 | 0.0097067 | 7.4289e-05 | 0 | 7.6178e-06 | 8.1907e-05 | 0.00019394 | 0.0036112 | 0.0038871 | 8.0796e-05 | 0 | 8.2851e-06 | 8.9081e-05 | 0.00077578 | 0.0084262 | 0.0092911 | 96.1453 | 0.44773 | 0.59024 | 97.1832 | 0.00015457 | 0.00027912 | 0.00051461 | 0.0009483 | 0.000505 | 9.2438e-06 | 0.00054036 | 0.0010546 | 0.00053094 | 0.00095877 | 0.002271 | 0.0037607 | 8.2741e-06 | 0.00024658 | 0.00075574 | 5.507e-06 | 0.0047768 | 0.00077474 | 0.001399 | 0.0024864 | 0.0046602 | 8.2741e-06 | 0.00024658 | 0.00075574 | 5.507e-06 | 0.0056763 | 0.010692 | 0.013687 | 0.04883 | 0.073209 | 0.00095144 | 4.4307e-06 | 5.8409e-06 | 0.00096171 | 10.258 | 2.2522 | 2.1558 | 22548.9403 | 1.317 | 16.9862
Los Angeles (SC) | 2026 | T6TS | 2022 | Aggregate | Gasoline | 874.867 | 62657.9555 | 17504.3394 | 0.0050722 | 8.698e-05 | 0.0052482 | 0.010407 | 7.9368e-05 | 0 | 7.7879e-06 | 8.7156e-05 | 0.00020721 | 0.0038582 | 0.0041525 | 8.632e-05 | 0 | 8.47e-06 | 9.479e-05 | 0.00082882 | 0.0090024 | 0.009926 | 102.7193 | 0.45773 | 0.60571 | 103.7827 | 0.00017288 | 0.00028637 | 0.00053118 | 0.00099043 | 0.00055049 | 9.44e-06 | 0.00056959 | 0.0011295 | 0.00059174 | 0.00098018 | 0.0023358 | 0.0039077 | 7.0378e-06 | 0.00018918 | 0.00057335 | 4.3732e-06 | 0.0046816 | 0.00086346 | 0.0014303 | 0.0025574 | 0.0048511 | 7.0378e-06 | 0.00018918 | 0.00057335 | 4.3732e-06 | 0.0056251 | 0.011382 | 0.013992 | 0.051335 | 0.076709 | 0.0010165 | 4.5296e-06 | 5.994e-06 | 0.001027 | 10.9546 | 2.2602 | 2.1557 | 22539.0651 | 1.2216 | 16.6593
Los Angeles (SC) | 2026 | T6TS | 2023 | Aggregate | Gasoline | 882.3746 | 65951.2437 | 17654.551 | 0.0057314 | 8.7726e-05 | 0.0057186 | 0.011538 | 8.354e-05 | 0 | 7.8547e-06 | 9.1395e-05 | 0.0002181 | 0.004061 | 0.0043704 | 9.0857e-05 | 0 | 8.5427e-06 | 9.94e-05 | 0.00087239 | 0.0094756 | 0.010447 | 108.1191 | 0.46165 | 0.61631 | 109.197 | 0.00019855 | 0.00028835 | 0.00056663 | 0.0010535 | 0.00061234 | 9.3726e-06 | 0.00061097 | 0.0012327 | 0.00068071 | 0.00098859 | 0.0024958 | 0.0041651 | 6.1138e-06 | 0.00014699 | 0.00040323 | 3.54e-06 | 0.004725 | 0.0009933 | 0.0014425 | 0.0027326 | 0.0051684 | 6.1138e-06 | 0.00014699 | 0.00040323 | 3.54e-06 | 0.0057283 | 0.012362 | 0.014112 | 0.054887 | 0.081361 | 0.0010699 | 4.5684e-06 | 6.0988e-06 | 0.0010806 | 11.5261 | 2.3806 | 2.1556 | 22530.7064 | 1.1819 | 16.7873
Los Angeles (SC) | 2026 | T6TS | 2024 | Aggregate | Gasoline | 895.3329 | 69739.1862 | 17913.821 | 0.0068575 | 8.9015e-05 | 0.0066229 | 0.013569 | 8.8338e-05 | 0 | 7.97e-06 | 9.6308e-05 | 0.00023062 | 0.0042942 | 0.0046211 | 9.6076e-05 | 0 | 8.6681e-06 | 0.00010474 | 0.00092249 | 0.01002 | 0.011047 | 105.6807 | 0.43503 | 0.59534 | 106.711 | 0.00024042 | 0.00029043 | 0.00063698 | 0.0011678 | 0.00070944 | 9.209e-06 | 0.00068517 | 0.0014038 | 0.00083038 | 0.0010031 | 0.0028265 | 0.00466 | 5.5272e-06 | 0.00011888 | 0.00029998 | 2.9938e-06 | 0.0050874 | 0.0012117 | 0.0014637 | 0.0030947 | 0.0057701 | 5.5272e-06 | 0.00011888 | 0.00029998 | 2.9938e-06 | 0.0061974 | 0.013982 | 0.01432 | 0.061366 | 0.089668 | 0.0010458 | 4.305e-06 | 5.8913e-06 | 0.001056 | 11.2637 | 2.6477 | 2.1555 | 20821.8527 | 1.2093 | 17.4963
Los Angeles (SC) | 2026 | T6TS | 2025 | Aggregate | Gasoline | 886.5888 | 71873.2466 | 17738.8677 | 0.0079758 | 8.8145e-05 | 0.007444 | 0.015508 | 9.1041e-05 | 0 | 7.8922e-06 | 9.8934e-05 | 0.00023768 | 0.0044256 | 0.0047622 | 9.9016e-05 | 0 | 8.5835e-06 | 0.0001076 | 0.00095072 | 0.010326 | 0.011385 | 108.9167 | 0.43078 | 0.60081 | 109.9483 | 0.00028321 | 0.00028536 | 0.0006964 | 0.001265 | 0.00079971 | 8.8381e-06 | 0.00074639 | 0.0015549 | 0.00098582 | 0.00099331 | 0.0031144 | 0.0050935 | 5.0241e-06 | 9.7523e-05 | 0.00020053 | 2.5674e-06 | 0.0053992 | 0.0014385 | 0.0014494 | 0.0034098 | 0.0062978 | 5.0241e-06 | 9.7523e-05 | 0.00020053 | 2.5674e-06 | 0.0066034 | 0.015433 | 0.01418 | 0.067219 | 0.096832 | 0.0010778 | 4.2629e-06 | 5.9455e-06 | 0.001088 | 11.6054 | 2.9361 | 2.1555 | 20816.5279 | 1.2502 | 18.3332
Los Angeles (SC) | 2026 | T6TS | 2026 | Aggregate | Gasoline | 770.5726 | 64929.8175 | 15417.6173 | 0.0066931 | 7.6611e-05 | 0.0060834 | 0.012853 | 8.2246e-05 | 0 | 6.8594e-06 | 8.9106e-05 | 0.00021472 | 0.0039981 | 0.0043019 | 8.945e-05 | 0 | 7.4603e-06 | 9.6911e-05 | 0.00085887 | 0.0093288 | 0.010285 | 98.3929 | 0.37441 | 0.51811 | 99.2854 | 0.00024657 | 0.00025112 | 0.00055805 | 0.0010557 | 0.00068884 | 7.8846e-06 | 0.00062608 | 0.0013228 | 0.00084769 | 0.00086333 | 0.0024649 | 0.0041759 | 4.1067e-06 | 7.3014e-05 | 0.00012087 | 2.0015e-06 | 0.0043759 | 0.001237 | 0.0012598 | 0.0026987 | 0.0051954 | 4.1067e-06 | 7.3014e-05 | 0.00012087 | 2.0015e-06 | 0.0053954 | 0.012945 | 0.012324 | 0.056363 | 0.081632 | 0.00097368 | 3.7051e-06 | 5.1271e-06 | 0.00098251 | 10.4799 | 2.6937 | 2.1554 | 20807.8986 | 1.1308 | 17.1082
Los Angeles (SC) | 2027 | LDT1 | 1983 | Aggregate | Gasoline | 291.1876 | 4800.4488 | 777.2497 | 0.013337 | 0 | 0.0014026 | 0.014739 | 0.00010968 | 0 | 1.1835e-05 | 0.00012151 | 1.0583e-05 | 8.3343e-05 | 0.00021544 | 0.00011928 | 0 | 1.2872e-05 | 0.00013216 | 4.2333e-05 | 0.00019447 | 0.00036895 | 2.3693 | 0 | 0.085587 | 2.4549 | 0.00052186 | 0 | 0.0002918 | 0.00081367 | 0.00059859 | 0 | 6.2952e-05 | 0.00066154 | 0.0025915 | 0 | 0.0018617 | 0.0044532 | 0.0020224 | 0.0021024 | 0.013831 | 0.0016126 | 0.024022 | 0.0037816 | 0 | 0.0020383 | 0.0058199 | 0.0020224 | 0.0021024 | 0.013831 | 0.0016126 | 0.025388 | 0.092139 | 0 | 0.0075267 | 0.099666 | 2.3446e-05 | 0 | 8.4696e-07 | 2.4293e-05 | 0.25912 | 41.7812 | 1.0459 | 6958.8522 | 71.9677 | 282.5211
Los Angeles (SC) | 2027 | LDT1 | 1983 | Aggregate | Diesel | 13.1711 | 215.3451 | 35.1568 | 0.00033881 | 0 | 0 | 0.00033881 | 6.5082e-05 | 0 | 0 | 6.5082e-05 | 4.7475e-07 | 3.7387e-06 | 6.9296e-05 | 6.8025e-05 | 0 | 0 | 6.8025e-05 | 1.899e-06 | 8.7236e-06 | 7.8648e-05 | 0.11065 | 0 | 0 | 0.11065 | 2.3961e-06 | 0 | 0 | 2.3961e-06 | 1.7392e-05 | 0 | 0 | 1.7392e-05 | 5.1587e-05 | 0 | 0 | 5.1587e-05 | 0 | 0 | 0 | 0 | 5.1587e-05 | 5.8728e-05 | 0 | 0 | 5.8728e-05 | 0 | 0 | 0 | 0 | 5.8728e-05 | 0.000332 | 0 | 0 | 0.000332 | 1.046e-06 | 0 | 0 | 1.046e-06 | 0.0098611 | 21.4096 | 4.9698 | 6991.8097 | 3.7111 | 20.9793
Los Angeles (SC) | 2027 | LDT1 | 1984 | Aggregate | Gasoline | 640.7802 | 10767.6865 | 1747.1063 | 0.02932 | 0 | 0.0030557 | 0.032375 | 0.0002477 | 0 | 2.7012e-05 | 0.00027471 | 2.3739e-05 | 0.00018694 | 0.00048539 | 0.00026939 | 0 | 2.9378e-05 | 0.00029877 | 9.4955e-05 | 0.0004362 | 0.00082993 | 5.3278 | 0 | 0.19387 | 5.5217 | 0.0012071 | 0 | 0.00065354 | 0.0018607 | 0.0013243 | 0 | 0.00013802 | 0.0014624 | 0.0060127 | 0 | 0.0041822 | 0.010195 | 0.0044528 | 0.0047619 | 0.03071 | 0.0036664 | 0.053786 | 0.0087737 | 0 | 0.004579 | 0.013353 | 0.0044528 | 0.0047619 | 0.03071 | 0.0036664 | 0.056944 | 0.21148 | 0 | 0.018168 | 0.22965 | 5.2723e-05 | 0 | 1.9185e-06 | 5.4641e-05 | 0.58283 | 40.9147 | 1.0488 | 6978.058 | 71.9633 | 290.2185
Los Angeles (SC) | 2027 | LDT1 | 1984 | Aggregate | Diesel | 13.0687 | 218.2766 | 35.6323 | 0.00029147 | 0 | 0 | 0.00029147 | 5.5323e-05 | 0 | 0 | 5.5323e-05 | 4.8122e-07 | 3.7896e-06 | 5.9593e-05 | 5.7824e-05 | 0 | 0 | 5.7824e-05 | 1.9249e-06 | 8.8424e-06 | 6.8591e-05 | 0.10185 | 0 | 0 | 0.10185 | 4.145e-06 | 0 | 0 | 4.145e-06 | 1.6009e-05 | 0 | 0 | 1.6009e-05 | 8.924e-05 | 0 | 0 | 8.924e-05 | 0 | 0 | 0 | 0 | 8.924e-05 | 0.00010159 | 0 | 0 | 0.00010159 | 0 | 0 | 0 | 0 | 0.00010159 | 0.000535 | 0 | 0 | 0.000535 | 9.628e-07 | 0 | 0 | 9.628e-07 | 0.0090767 | 18.171 | 4.2761 | 6349.212 | 6.3336 | 33.3531
Los Angeles (SC) | 2027 | LDT1 | 1985 | Aggregate | Gasoline | 1034.4776 | 17690.0091 | 2879.7995 | 0.04776 | 0 | 0.0057286 | 0.053488 | 0.00040776 | 0 | 4.2212e-05 | 0.00044997 | 3.9e-05 | 0.00030712 | 0.00079609 | 0.00044347 | 0 | 4.591e-05 | 0.00048938 | 0.000156 | 0.00071662 | 0.001362 | 8.6772 | 0 | 0.28566 | 8.9629 | 0.0017344 | 0 | 0.0011271 | 0.0028616 | 0.0021536 | 0 | 0.00025832 | 0.0024119 | 0.0085503 | 0 | 0.0071387 | 0.015689 | 0.0070084 | 0.0075744 | 0.045026 | 0.0053672 | 0.080664 | 0.012477 | 0 | 0.0078159 | 0.020292 | 0.0070084 | 0.0075744 | 0.045026 | 0.0053672 | 0.085268 | 0.29936 | 0 | 0.0085856 | 0.30795 | 8.5868e-05 | 0 | 2.8268e-06 | 8.8695e-05 | 0.94606 | 41.1452 | 1.0477 | 6894.5656 | 65.5911 | 236.8825
Los Angeles (SC) | 2027 | LDT1 | 1985 | Aggregate | Diesel | 10.1686 | 172.0327 | 28.3076 | 0.00022972 | 0 | 0 | 0.00022972 | 4.3602e-05 | 0 | 0 | 4.3602e-05 | 3.7927e-07 | 2.9867e-06 | 4.6968e-05 | 4.5573e-05 | 0 | 0 | 4.5573e-05 | 1.5171e-06 | 6.969e-06 | 5.406e-05 | 0.080268 | 0 | 0 | 0.080268 | 3.2669e-06 | 0 | 0 | 3.2669e-06 | 1.2617e-05 | 0 | 0 | 1.2617e-05 | 7.0334e-05 | 0 | 0 | 7.0334e-05 | 0 | 0 | 0 | 0 | 7.0334e-05 | 8.007e-05 | 0 | 0 | 8.007e-05 | 0 | 0 | 0 | 0 | 8.007e-05 | 0.00042166 | 0 | 0 | 0.00042166 | 7.5882e-07 | 0 | 0 | 7.5882e-07 | 0.0071538 | 18.171 | 4.2761 | 6349.212 | 6.3336 | 33.3531
Los Angeles (SC) | 2027 | LDT1 | 1986 | Aggregate | Gasoline | 1689.4174 | 29387.4209 | 4799.8207 | 0.079646 | 0 | 0.0096844 | 0.08933 | 0.0006816 | 0 | 6.9684e-05 | 0.00075128 | 6.4788e-05 | 0.00051021 | 0.0013263 | 0.0007413 | 0 | 7.5788e-05 | 0.00081709 | 0.00025915 | 0.0011905 | 0.0022667 | 14.2732 | 0 | 0.46543 | 14.7387 | 0.0028411 | 0 | 0.0018729 | 0.004714 | 0.0035856 | 0 | 0.00043599 | 0.0040216 | 0.013987 | 0 | 0.011846 | 0.025834 | 0.011184 | 0.014162 | 0.069432 | 0.0084629 | 0.12907 | 0.02041 | 0 | 0.01297 | 0.03338 | 0.011184 | 0.014162 | 0.069432 | 0.0084629 | 0.13662 | 0.48986 | 0 | 0.011782 | 0.50164 | 0.00014125 | 0 | 4.6059e-06 | 0.00014585 | 1.5557 | 41.3641 | 1.0496 | 6824.6967 | 63.2623 | 232.2818
Los Angeles (SC) | 2027 | LDT1 | 1986 | Aggregate | Diesel | 7.0665 | 122.5921 | 20.0766 | 0.0001637 | 0 | 0 | 0.0001637 | 3.1071e-05 | 0 | 0 | 3.1071e-05 | 2.7027e-07 | 2.1284e-06 | 3.347e-05 | 3.2476e-05 | 0 | 0 | 3.2476e-05 | 1.0811e-06 | 4.9662e-06 | 3.8523e-05 | 0.0572 | 0 | 0 | 0.0572 | 2.328e-06 | 0 | 0 | 2.328e-06 | 8.991e-06 | 0 | 0 | 8.991e-06 | 5.0121e-05 | 0 | 0 | 5.0121e-05 | 0 | 0 | 0 | 0 | 5.0121e-05 | 5.7059e-05 | 0 | 0 | 5.7059e-05 | 0 | 0 | 0 | 0 | 5.7059e-05 | 0.00030048 | 0 | 0 | 0.00030048 | 5.4074e-07 | 0 | 0 | 5.4074e-07 | 0.0050978 | 18.171 | 4.2761 | 6349.212 | 6.3336 | 33.3531
Los Angeles (SC) | 2027 | LDT1 | 1986 | Aggregate | Electricity | 0.35037 | 2.7706 | 0.99544 | 0 | 0 | 0 | 0 | 0 | 0 | 0 | 0 | 6.1082e-09 | 4.8102e-08 | 5.421e-08 | 0 | 0 | 0 | 0 | 2.4433e-08 | 1.1224e-07 | 1.3667e-07 | 0 | 0 | 0 | 0 | 0 | 0 | 0 | 0 | 0 | 0 | 0 | 0 | 0 | 0 | 0 | 0 | 8.6542e-09 | 5.3636e-09 | 0 | 2.8967e-09 | 1.6914e-08 | 0 | 0 | 0 | 0 | 8.6542e-09 | 5.3636e-09 | 0 | 2.8967e-09 | 1.6914e-08 | 0 | 0 | 0 | 0 | 0 | 0 | 0 | 0 | 0 | 0 | 0.67125 | 0 | 0.083074 | 0
Los Angeles (SC) | 2027 | LDT1 | 1987 | Aggregate | Gasoline | 1702.2452 | 30139.1129 | 4933.7874 | 0.081066 | 0 | 0.0099798 | 0.091046 | 0.0007014 | 0 | 7.1971e-05 | 0.00077337 | 6.6445e-05 | 0.00052326 | 0.0013631 | 0.00076284 | 0 | 7.8275e-05 | 0.00084111 | 0.00026578 | 0.0012209 | 0.0023278 | 14.6413 | 0 | 0.47284 | 15.1141 | 0.0028731 | 0 | 0.0019224 | 0.0047956 | 0.0036565 | 0 | 0.00045014 | 0.0041066 | 0.014127 | 0 | 0.012144 | 0.026271 | 0.011057 | 0.013812 | 0.067549 | 0.0082579 | 0.12695 | 0.020614 | 0 | 0.013296 | 0.03391 | 0.011057 | 0.013812 | 0.067549 | 0.0082579 | 0.13459 | 0.49669 | 0 | 0.0096105 | 0.5063 | 0.00014489 | 0 | 4.6791e-06 | 0.00014957 | 1.5953 | 41.107 | 1.051 | 6824.005 | 60.7656 | 228.5961
Los Angeles (SC) | 2027 | LDT1 | 1987 | Aggregate | Diesel | 3.5536 | 62.3575 | 10.2998 | 8.3269e-05 | 0 | 0 | 8.3269e-05 | 1.5805e-05 | 0 | 0 | 1.5805e-05 | 1.3747e-07 | 1.0826e-06 | 1.7025e-05 | 1.6519e-05 | 0 | 0 | 1.6519e-05 | 5.499e-07 | 2.5261e-06 | 1.9595e-05 | 0.029095 | 0 | 0 | 0.029095 | 1.1842e-06 | 0 | 0 | 1.1842e-06 | 4.5734e-06 | 0 | 0 | 4.5734e-06 | 2.5494e-05 | 0 | 0 | 2.5494e-05 | 0 | 0 | 0 | 0 | 2.5494e-05 | 2.9024e-05 | 0 | 0 | 2.9024e-05 | 0 | 0 | 0 | 0 | 2.9024e-05 | 0.00015284 | 0 | 0 | 0.00015284 | 2.7505e-07 | 0 | 0 | 2.7505e-07 | 0.0025931 | 18.171 | 4.2761 | 6349.212 | 6.3336 | 33.3531
Los Angeles (SC) | 2027 | LDT1 | 1987 | Aggregate | Electricity | 0.68702 | 5.6396 | 1.9913 | 0 | 0 | 0 | 0 | 0 | 0 | 0 | 0 | 1.2433e-08 | 9.7912e-08 | 1.1035e-07 | 0 | 0 | 0 | 0 | 4.9733e-08 | 2.2846e-07 | 2.7819e-07 | 0 | 0 | 0 | 0 | 0 | 0 | 0 | 0 | 0 | 0 | 0 | 0 | 0 | 0 | 0 | 0 | 1.6969e-08 | 1.0729e-08 | 0 | 5.68e-09 | 3.3379e-08 | 0 | 0 | 0 | 0 | 1.6969e-08 | 1.0729e-08 | 0 | 5.68e-09 | 3.3379e-08 | 0 | 0 | 0 | 0 | 0 | 0 | 0 | 0 | 0 | 0 | 0.67125 | 0 | 0.080539 | 0
Los Angeles (SC) | 2027 | LDT1 | 1988 | Aggregate | Gasoline | 1675.5203 | 30176.6098 | 4952.3185 | 0.077388 | 0 | 0.0096933 | 0.087082 | 0.00070848 | 0 | 7.5821e-05 | 0.0007843 | 6.6528e-05 | 0.00052391 | 0.0013747 | 0.00077054 | 0 | 8.2462e-05 | 0.000853 | 0.00026611 | 0.0012225 | 0.0023416 | 14.6605 | 0 | 0.4662 | 15.1267 | 0.0028471 | 0 | 0.0019239 | 0.0047711 | 0.0035393 | 0 | 0.00044331 | 0.0039826 | 0.013985 | 0 | 0.012141 | 0.026127 | 0.010512 | 0.01328 | 0.059808 | 0.0077158 | 0.11744 | 0.020407 | 0 | 0.013293 | 0.033701 | 0.010512 | 0.01328 | 0.059808 | 0.0077158 | 0.12502 | 0.49006 | 0 | 0.0067199 | 0.49678 | 0.00014508 | 0 | 4.6135e-06 | 0.00014969 | 1.5967 | 39.2683 | 1.0559 | 6821.1803 | 56.3747 | 224.0186
Los Angeles (SC) | 2027 | LDT1 | 1988 | Aggregate | Diesel | 1.0971 | 19.3093 | 3.2426 | 2.5785e-05 | 0 | 0 | 2.5785e-05 | 4.894e-06 | 0 | 0 | 4.894e-06 | 4.257e-08 | 3.3524e-07 | 5.2718e-06 | 5.1153e-06 | 0 | 0 | 5.1153e-06 | 1.7028e-07 | 7.8222e-07 | 6.0678e-06 | 0.0090095 | 0 | 0 | 0.0090095 | 3.6668e-07 | 0 | 0 | 3.6668e-07 | 1.4162e-06 | 0 | 0 | 1.4162e-06 | 7.8944e-06 | 0 | 0 | 7.8944e-06 | 0 | 0 | 0 | 0 | 7.8944e-06 | 8.9873e-06 | 0 | 0 | 8.9873e-06 | 0 | 0 | 0 | 0 | 8.9873e-06 | 4.7328e-05 | 0 | 0 | 4.7328e-05 | 8.5172e-08 | 0 | 0 | 8.5172e-08 | 0.00080295 | 18.171 | 4.2761 | 6349.212 | 6.3336 | 33.3531
Los Angeles (SC) | 2027 | LDT1 | 1988 | Aggregate | Electricity | 0.34357 | 2.9351 | 1.0155 | 0 | 0 | 0 | 0 | 0 | 0 | 0 | 0 | 6.4708e-09 | 5.0957e-08 | 5.7428e-08 | 0 | 0 | 0 | 0 | 2.5883e-08 | 1.189e-07 | 1.4478e-07 | 0 | 0 | 0 | 0 | 0 | 0 | 0 | 0 | 0 | 0 | 0 | 0 | 0 | 0 | 0 | 0 | 8.4861e-09 | 5.4715e-09 | 0 | 2.8405e-09 | 1.6798e-08 | 0 | 0 | 0 | 0 | 8.4861e-09 | 5.4715e-09 | 0 | 2.8405e-09 | 1.6798e-08 | 0 | 0 | 0 | 0 | 0 | 0 | 0 | 0 | 0 | 0 | 0.67125 | 0 | 0.07788 | 0
Los Angeles (SC) | 2027 | LDT1 | 1989 | Aggregate | Gasoline | 2182.8973 | 39998.0246 | 6577.0259 | 0.071897 | 0 | 0.0090113 | 0.080908 | 0.00093888 | 0 | 0.0001007 | 0.0010396 | 8.8181e-05 | 0.00069442 | 0.0018222 | 0.0010211 | 0 | 0.00010952 | 0.0011306 | 0.00035272 | 0.0016203 | 0.0031037 | 19.4649 | 0 | 0.61926 | 20.0841 | 0.0037775 | 0 | 0.0025548 | 0.0063322 | 0.0036615 | 0 | 0.00045892 | 0.0041204 | 0.018559 | 0 | 0.016126 | 0.034685 | 0.012668 | 0.016048 | 0.047974 | 0.0091578 | 0.12053 | 0.027081 | 0 | 0.017656 | 0.044737 | 0.012668 | 0.016048 | 0.047974 | 0.0091578 | 0.13058 | 0.65161 | 0 | 0.0089254 | 0.66054 | 0.00019262 | 0 | 6.128e-06 | 0.00019875 | 2.1199 | 27.5259 | 1.0559 | 6832.8362 | 44.4264 | 224.7215
Los Angeles (SC) | 2027 | LDT1 | 1989 | Aggregate | Diesel | 1.0447 | 18.7327 | 3.1478 | 2.5014e-05 | 0 | 0 | 2.5014e-05 | 4.7478e-06 | 0 | 0 | 4.7478e-06 | 4.1298e-08 | 3.2523e-07 | 5.1143e-06 | 4.9625e-06 | 0 | 0 | 4.9625e-06 | 1.6519e-07 | 7.5886e-07 | 5.8865e-06 | 0.0087404 | 0 | 0 | 0.0087404 | 3.5573e-07 | 0 | 0 | 3.5573e-07 | 1.3739e-06 | 0 | 0 | 1.3739e-06 | 7.6587e-06 | 0 | 0 | 7.6587e-06 | 0 | 0 | 0 | 0 | 7.6587e-06 | 8.7189e-06 | 0 | 0 | 8.7189e-06 | 0 | 0 | 0 | 0 | 8.7189e-06 | 4.5914e-05 | 0 | 0 | 4.5914e-05 | 8.2628e-08 | 0 | 0 | 8.2628e-08 | 0.00077897 | 18.171 | 4.2761 | 6349.212 | 6.3336 | 33.3531
Los Angeles (SC) | 2027 | LDT1 | 1990 | Aggregate | Gasoline | 1714.8628 | 31943.1661 | 5265.0919 | 0.039682 | 0 | 0.0050079 | 0.04469 | 0.00075369 | 0 | 8.1387e-05 | 0.00083508 | 7.0423e-05 | 0.00055458 | 0.0014601 | 0.00081971 | 0 | 8.8515e-05 | 0.00090822 | 0.00028169 | 0.001294 | 0.0024839 | 15.5521 | 0 | 0.49356 | 16.0457 | 0.0030323 | 0 | 0.0020407 | 0.0050729 | 0.0022595 | 0 | 0.00028515 | 0.0025446 | 0.014905 | 0 | 0.012887 | 0.027792 | 0.0097378 | 0.012425 | 0.038146 | 0.0069474 | 0.095048 | 0.021749 | 0 | 0.01411 | 0.035859 | 0.0097378 | 0.012425 | 0.038146 | 0.0069474 | 0.10312 | 0.51976 | 0 | 0.0071284 | 0.52688 | 0.0001539 | 0 | 4.8842e-06 | 0.00015879 | 1.6937 | 19.0379 | 1.0582 | 6835.4604 | 43.927 | 224.4522
Los Angeles (SC) | 2027 | LDT1 | 1990 | Aggregate | Diesel | 3.6186 | 67.6064 | 11.1101 | 9.0278e-05 | 0 | 0 | 9.0278e-05 | 1.7135e-05 | 0 | 0 | 1.7135e-05 | 1.4905e-07 | 1.1737e-06 | 1.8458e-05 | 1.791e-05 | 0 | 0 | 1.791e-05 | 5.9619e-07 | 2.7387e-06 | 2.1245e-05 | 0.031544 | 0 | 0 | 0.031544 | 1.2838e-06 | 0 | 0 | 1.2838e-06 | 4.9583e-06 | 0 | 0 | 4.9583e-06 | 2.764e-05 | 0 | 0 | 2.764e-05 | 0 | 0 | 0 | 0 | 2.764e-05 | 3.1467e-05 | 0 | 0 | 3.1467e-05 | 0 | 0 | 0 | 0 | 3.1467e-05 | 0.00016571 | 0 | 0 | 0.00016571 | 2.9821e-07 | 0 | 0 | 2.9821e-07 | 0.0028113 | 18.171 | 4.2761 | 6349.212 | 6.3336 | 33.3531
Los Angeles (SC) | 2027 | LDT1 | 1991 | Aggregate | Gasoline | 1919.5955 | 36341.8658 | 6003.65 | 0.044216 | 0 | 0.0056347 | 0.04985 | 0.00048395 | 0 | 5.2758e-05 | 0.00053671 | 8.012e-05 | 0.00063095 | 0.0012478 | 0.00052634 | 0 | 5.7379e-05 | 0.00058372 | 0.00032048 | 0.0014722 | 0.0023764 | 17.6943 | 0 | 0.55903 | 18.2533 | 0.0034751 | 0 | 0.0023194 | 0.0057946 | 0.0025327 | 0 | 0.00032276 | 0.0028555 | 0.017093 | 0 | 0.014657 | 0.031749 | 0.010647 | 0.013735 | 0.04294 | 0.0075063 | 0.10658 | 0.024941 | 0 | 0.016047 | 0.040989 | 0.010647 | 0.013735 | 0.04294 | 0.0075063 | 0.11582 | 0.58952 | 0 | 0.0080995 | 0.59762 | 0.0001751 | 0 | 5.532e-06 | 0.00018063 | 1.9267 | 18.6658 | 0.88982 | 6834.7322 | 43.366 | 223.7707
Los Angeles (SC) | 2027 | LDT1 | 1991 | Aggregate | Diesel | 1.608 | 30.5156 | 5.0292 | 4.0749e-05 | 0 | 0 | 4.0749e-05 | 7.7342e-06 | 0 | 0 | 7.7342e-06 | 6.7275e-08 | 5.2979e-07 | 8.3313e-06 | 8.0839e-06 | 0 | 0 | 8.0839e-06 | 2.691e-07 | 1.2362e-06 | 9.5892e-06 | 0.014238 | 0 | 0 | 0.014238 | 5.7949e-07 | 0 | 0 | 5.7949e-07 | 2.238e-06 | 0 | 0 | 2.238e-06 | 1.2476e-05 | 0 | 0 | 1.2476e-05 | 0 | 0 | 0 | 0 | 1.2476e-05 | 1.4203e-05 | 0 | 0 | 1.4203e-05 | 0 | 0 | 0 | 0 | 1.4203e-05 | 7.4795e-05 | 0 | 0 | 7.4795e-05 | 1.346e-07 | 0 | 0 | 1.346e-07 | 0.0012689 | 18.171 | 4.2761 | 6349.212 | 6.3336 | 33.3531
Los Angeles (SC) | 2027 | LDT1 | 1992 | Aggregate | Gasoline | 1690.8944 | 32572.3069 | 5385.2449 | 0.039369 | 0 | 0.0050317 | 0.044401 | 0.00043487 | 0 | 4.7559e-05 | 0.00048243 | 7.181e-05 | 0.0005655 | 0.0011197 | 0.00047297 | 0 | 5.1725e-05 | 0.00052469 | 0.00028724 | 0.0013195 | 0.0021314 | 15.87 | 0 | 0.50032 | 16.3703 | 0.0031238 | 0 | 0.0020782 | 0.005202 | 0.0022594 | 0 | 0.00028877 | 0.0025481 | 0.015369 | 0 | 0.013136 | 0.028504 | 0.0091823 | 0.011919 | 0.037839 | 0.0064364 | 0.093881 | 0.022426 | 0 | 0.014382 | 0.036808 | 0.0091823 | 0.011919 | 0.037839 | 0.0064364 | 0.10218 | 0.52849 | 0 | 0.0072567 | 0.53574 | 0.00015705 | 0 | 4.9511e-06 | 0.000162 | 1.7279 | 18.5493 | 0.89045 | 6839.0459 | 42.6898 | 223.8179
Los Angeles (SC) | 2027 | LDT1 | 1992 | Aggregate | Diesel | 0.37878 | 6.8583 | 1.2064 | 9.1582e-06 | 0 | 0 | 9.1582e-06 | 1.7382e-06 | 0 | 0 | 1.7382e-06 | 1.512e-08 | 1.1907e-07 | 1.8724e-06 | 1.8168e-06 | 0 | 0 | 1.8168e-06 | 6.048e-08 | 2.7783e-07 | 2.1551e-06 | 0.0032 | 0 | 0 | 0.0032 | 1.3024e-07 | 0 | 0 | 1.3024e-07 | 5.0299e-07 | 0 | 0 | 5.0299e-07 | 2.8039e-06 | 0 | 0 | 2.8039e-06 | 0 | 0 | 0 | 0 | 2.8039e-06 | 3.1921e-06 | 0 | 0 | 3.1921e-06 | 0 | 0 | 0 | 0 | 3.1921e-06 | 1.681e-05 | 0 | 0 | 1.681e-05 | 3.0251e-08 | 0 | 0 | 3.0251e-08 | 0.00028519 | 18.171 | 4.2761 | 6349.212 | 6.3336 | 33.3531
Los Angeles (SC) | 2027 | LDT1 | 1992 | Aggregate | Electricity | 0.65053 | 6.6428 | 2.0719 | 0 | 0 | 0 | 0 | 0 | 0 | 0 | 0 | 1.4645e-08 | 1.1533e-07 | 1.2997e-07 | 0 | 0 | 0 | 0 | 5.858e-08 | 2.691e-07 | 3.2768e-07 | 0 | 0 | 0 | 0 | 0 | 0 | 0 | 0 | 0 | 0 | 0 | 0 | 0 | 0 | 0 | 0 | 1.6068e-08 | 1.1163e-08 | 0 | 5.3784e-09 | 3.261e-08 | 0 | 0 | 0 | 0 | 1.6068e-08 | 1.1163e-08 | 0 | 5.3784e-09 | 3.261e-08 | 0 | 0 | 0 | 0 | 0 | 0 | 0 | 0 | 0 | 0 | 0.67125 | 0 | 0.066801 | 0
Los Angeles (SC) | 2027 | LDT1 | 1993 | Aggregate | Gasoline | 2079.5419 | 40745.1147 | 6742.1659 | 0.049304 | 0 | 0.0063052 | 0.055609 | 0.00054399 | 0 | 5.9542e-05 | 0.00060353 | 8.9828e-05 | 0.00070739 | 0.0014008 | 0.00059164 | 0 | 6.4758e-05 | 0.0006564 | 0.00035931 | 0.0016506 | 0.0026663 | 18.3416 | 0 | 0.5853 | 18.9269 | 0.0037293 | 0 | 0.0024846 | 0.0062139 | 0.0028285 | 0 | 0.00036172 | 0.0031902 | 0.018215 | 0 | 0.015591 | 0.033806 | 0.011039 | 0.014337 | 0.04637 | 0.0076944 | 0.11325 | 0.02658 | 0 | 0.01707 | 0.04365 | 0.011039 | 0.014337 | 0.04637 | 0.0076944 | 0.12309 | 0.51765 | 0 | 0.0071091 | 0.52476 | 0.0001815 | 0 | 5.792e-06 | 0.0001873 | 1.9978 | 18.5719 | 0.89047 | 6321.0704 | 41.1088 | 175.2543
Los Angeles (SC) | 2027 | LDT1 | 1993 | Aggregate | Diesel | 1.0009 | 19.1433 | 3.245 | 3.3665e-05 | 0 | 0 | 3.3665e-05 | 1.1938e-06 | 0 | 0 | 1.1938e-06 | 4.2204e-08 | 3.3235e-07 | 1.5684e-06 | 1.2478e-06 | 0 | 0 | 1.2478e-06 | 1.6882e-07 | 7.7549e-07 | 2.1921e-06 | 0.012121 | 0 | 0 | 0.012121 | 9.4669e-08 | 0 | 0 | 9.4669e-08 | 1.9053e-06 | 0 | 0 | 1.9053e-06 | 2.0382e-06 | 0 | 0 | 2.0382e-06 | 0 | 0 | 0 | 0 | 2.0382e-06 | 2.3203e-06 | 0 | 0 | 2.3203e-06 | 0 | 0 | 0 | 0 | 2.3203e-06 | 2.149e-05 | 0 | 0 | 2.149e-05 | 1.1459e-07 | 0 | 0 | 1.1459e-07 | 0.0010803 | 23.9302 | 1.5582 | 8616.3815 | 1.6494 | 15.2762
Los Angeles (SC) | 2027 | LDT1 | 1994 | Aggregate | Gasoline | 2560.0762 | 51046.837 | 8446.7921 | 0.051359 | 0 | 0.0067615 | 0.05812 | 0.00068279 | 0 | 7.2418e-05 | 0.00075521 | 0.00011254 | 0.00088624 | 0.001754 | 0.0007426 | 0 | 7.8761e-05 | 0.00082136 | 0.00045016 | 0.0020679 | 0.0033394 | 22.893 | 0 | 0.73295 | 23.6259 | 0.0045199 | 0 | 0.0030325 | 0.0075524 | 0.0031125 | 0 | 0.00040977 | 0.0035223 | 0.021972 | 0 | 0.018939 | 0.040911 | 0.013264 | 0.017359 | 0.056712 | 0.0091935 | 0.13744 | 0.032062 | 0 | 0.020736 | 0.052797 | 0.013264 | 0.017359 | 0.056712 | 0.0091935 | 0.14933 | 0.58816 | 0 | 0.0079303 | 0.59609 | 0.00022654 | 0 | 7.2531e-06 | 0.0002338 | 2.4938 | 15.4934 | 0.8902 | 6298.0684 | 39.8062 | 158.9018
Los Angeles (SC) | 2027 | LDT1 | 1994 | Aggregate | Diesel | 0.64958 | 12.6919 | 2.1432 | 2.232e-05 | 0 | 0 | 2.232e-05 | 7.9151e-07 | 0 | 0 | 7.9151e-07 | 2.7981e-08 | 2.2035e-07 | 1.0398e-06 | 8.273e-07 | 0 | 0 | 8.273e-07 | 1.1192e-07 | 5.1415e-07 | 1.4534e-06 | 0.0080365 | 0 | 0 | 0.0080365 | 6.2765e-08 | 0 | 0 | 6.2765e-08 | 1.2632e-06 | 0 | 0 | 1.2632e-06 | 1.3513e-06 | 0 | 0 | 1.3513e-06 | 0 | 0 | 0 | 0 | 1.3513e-06 | 1.5384e-06 | 0 | 0 | 1.5384e-06 | 0 | 0 | 0 | 0 | 1.5384e-06 | 1.4248e-05 | 0 | 0 | 1.4248e-05 | 7.5974e-08 | 0 | 0 | 7.5974e-08 | 0.00071623 | 23.9302 | 1.5582 | 8616.3815 | 1.6494 | 15.2762
Los Angeles (SC) | 2027 | LDT1 | 1994 | Aggregate | Electricity | 0.60609 | 6.8151 | 1.9997 | 0 | 0 | 0 | 0 | 0 | 0 | 0 | 0 | 1.5025e-08 | 1.1832e-07 | 1.3334e-07 | 0 | 0 | 0 | 0 | 6.0099e-08 | 2.7608e-07 | 3.3618e-07 | 0 | 0 | 0 | 0 | 0 | 0 | 0 | 0 | 0 | 0 | 0 | 0 | 0 | 0 | 0 | 0 | 1.497e-08 | 1.0775e-08 | 0 | 5.0109e-09 | 3.0756e-08 | 0 | 0 | 0 | 0 | 1.497e-08 | 1.0775e-08 | 0 | 5.0109e-09 | 3.0756e-08 | 0 | 0 | 0 | 0 | 0 | 0 | 0 | 0 | 0 | 0 | 0.67125 | 0 | 0.061411 | 0
Los Angeles (SC) | 2027 | LDT1 | 1995 | Aggregate | Gasoline | 2483.6831 | 50400.6582 | 8337.0287 | 0.05118 | 0 | 0.0068278 | 0.058008 | 0.00067477 | 0 | 7.0401e-05 | 0.00074518 | 0.00011111 | 0.00087503 | 0.0017313 | 0.00073388 | 0 | 7.6568e-05 | 0.00081045 | 0.00044446 | 0.0020417 | 0.0032966 | 22.541 | 0 | 0.72189 | 23.2629 | 0.004345 | 0 | 0.002924 | 0.007269 | 0.0030916 | 0 | 0.00041244 | 0.003504 | 0.021037 | 0 | 0.018188 | 0.039225 | 0.011594 | 0.015519 | 0.050557 | 0.0081855 | 0.12508 | 0.030697 | 0 | 0.019914 | 0.050611 | 0.011594 | 0.015519 | 0.050557 | 0.0081855 | 0.13647 | 0.53416 | 0 | 0.0071112 | 0.54127 | 0.00022306 | 0 | 7.1437e-06 | 0.00023021 | 2.4555 | 15.6617 | 0.89006 | 6280.7885 | 36.8451 | 146.1377
Los Angeles (SC) | 2027 | LDT1 | 1995 | Aggregate | Diesel | 0.61885 | 12.4188 | 2.0773 | 2.1839e-05 | 0 | 0 | 2.1839e-05 | 7.7448e-07 | 0 | 0 | 7.7448e-07 | 2.7379e-08 | 2.1561e-07 | 1.0175e-06 | 8.095e-07 | 0 | 0 | 8.095e-07 | 1.0951e-07 | 5.0308e-07 | 1.4221e-06 | 0.0078635 | 0 | 0 | 0.0078635 | 6.1414e-08 | 0 | 0 | 6.1414e-08 | 1.236e-06 | 0 | 0 | 1.236e-06 | 1.3222e-06 | 0 | 0 | 1.3222e-06 | 0 | 0 | 0 | 0 | 1.3222e-06 | 1.5053e-06 | 0 | 0 | 1.5053e-06 | 0 | 0 | 0 | 0 | 1.5053e-06 | 1.3941e-05 | 0 | 0 | 1.3941e-05 | 7.4339e-08 | 0 | 0 | 7.4339e-08 | 0.00070082 | 23.9302 | 1.5582 | 8616.3815 | 1.6494 | 15.2762
Los Angeles (SC) | 2027 | LDT1 | 1995 | Aggregate | Electricity | 0.30154 | 3.5614 | 1.0122 | 0 | 0 | 0 | 0 | 0 | 0 | 0 | 0 | 7.8516e-09 | 6.1831e-08 | 6.9683e-08 | 0 | 0 | 0 | 0 | 3.1406e-08 | 1.4427e-07 | 1.7568e-07 | 0 | 0 | 0 | 0 | 0 | 0 | 0 | 0 | 0 | 0 | 0 | 0 | 0 | 0 | 0 | 0 | 7.4481e-09 | 5.4538e-09 | 0 | 2.493e-09 | 1.5395e-08 | 0 | 0 | 0 | 0 | 7.4481e-09 | 5.4538e-09 | 0 | 2.493e-09 | 1.5395e-08 | 0 | 0 | 0 | 0 | 0 | 0 | 0 | 0 | 0 | 0 | 0.67125 | 0 | 0.058823 | 0
Los Angeles (SC) | 2027 | LDT1 | 1996 | Aggregate | Gasoline | 2609.1575 | 53848.651 | 8907.6899 | 0.057505 | 0 | 0.0096871 | 0.067192 | 0.00020617 | 0 | 4.0025e-05 | 0.0002462 | 0.00011872 | 0.00093489 | 0.0012998 | 0.00022423 | 0 | 4.3531e-05 | 0.00026776 | 0.00047486 | 0.0021814 | 0.002924 | 24.1301 | 0 | 0.82822 | 24.9584 | 0.004733 | 0 | 0.0035755 | 0.0083085 | 0.0033897 | 0 | 0.00057102 | 0.0039607 | 0.02316 | 0 | 0.022478 | 0.045637 | 0.0098743 | 0.013996 | 0.044276 | 0.0073287 | 0.12111 | 0.033794 | 0 | 0.02461 | 0.058405 | 0.0098743 | 0.013996 | 0.044276 | 0.0073287 | 0.13388 | 0.60717 | 0 | 0.031197 | 0.63837 | 0.00023879 | 0 | 8.1959e-06 | 0.00024698 | 2.6344 | 16.9798 | 0.73891 | 6307.0757 | 33.8318 | 161.3191
Los Angeles (SC) | 2027 | LDT1 | 1996 | Aggregate | Diesel | 3.8147 | 78.9472 | 13.0234 | 0.00013883 | 0 | 0 | 0.00013883 | 4.9234e-06 | 0 | 0 | 4.9234e-06 | 1.7405e-07 | 1.3706e-06 | 6.4681e-06 | 5.146e-06 | 0 | 0 | 5.146e-06 | 6.962e-07 | 3.1981e-06 | 9.0404e-06 | 0.049989 | 0 | 0 | 0.049989 | 3.9042e-07 | 0 | 0 | 3.9042e-07 | 7.8576e-06 | 0 | 0 | 7.8576e-06 | 8.4054e-06 | 0 | 0 | 8.4054e-06 | 0 | 0 | 0 | 0 | 8.4054e-06 | 9.569e-06 | 0 | 0 | 9.569e-06 | 0 | 0 | 0 | 0 | 9.569e-06 | 8.8627e-05 | 0 | 0 | 8.8627e-05 | 4.7258e-07 | 0 | 0 | 4.7258e-07 | 0.0044552 | 23.9302 | 1.5582 | 8616.3815 | 1.6494 | 15.2762
Los Angeles (SC) | 2027 | LDT1 | 1996 | Aggregate | Electricity | 0.87485 | 10.8569 | 2.9867 | 0 | 0 | 0 | 0 | 0 | 0 | 0 | 0 | 2.3935e-08 | 1.8849e-07 | 2.1243e-07 | 0 | 0 | 0 | 0 | 9.5741e-08 | 4.3981e-07 | 5.3555e-07 | 0 | 0 | 0 | 0 | 0 | 0 | 0 | 0 | 0 | 0 | 0 | 0 | 0 | 0 | 0 | 0 | 2.1609e-08 | 1.6093e-08 | 0 | 7.2329e-09 | 4.4934e-08 | 0 | 0 | 0 | 0 | 2.1609e-08 | 1.6093e-08 | 0 | 7.2329e-09 | 4.4934e-08 | 0 | 0 | 0 | 0 | 0 | 0 | 0 | 0 | 0 | 0 | 0.67125 | 0 | 0.05632 | 0
Los Angeles (SC) | 2027 | LDT1 | 1997 | Aggregate | Gasoline | 3312.755 | 69553.0269 | 11499.5664 | 0.055223 | 0 | 0.010974 | 0.066198 | 0.00026665 | 0 | 5.1284e-05 | 0.00031794 | 0.00015334 | 0.0012075 | 0.0016788 | 0.00029001 | 0 | 5.5776e-05 | 0.00034578 | 0.00061335 | 0.0028176 | 0.0037767 | 30.8358 | 0 | 1.0618 | 31.8976 | 0.0044861 | 0 | 0.003695 | 0.0081812 | 0.0035333 | 0 | 0.00070217 | 0.0042355 | 0.021037 | 0 | 0.022261 | 0.043298 | 0.0097409 | 0.014868 | 0.045077 | 0.0077886 | 0.12077 | 0.030697 | 0 | 0.024373 | 0.05507 | 0.0097409 | 0.014868 | 0.045077 | 0.0077886 | 0.13254 | 0.58964 | 0 | 0.051229 | 0.64087 | 0.00030514 | 0 | 1.0507e-05 | 0.00031565 | 3.3669 | 12.9514 | 0.7389 | 6240.6317 | 25.9319 | 125.3831
Los Angeles (SC) | 2027 | LDT1 | 1997 | Aggregate | Diesel | 2.3777 | 49.792 | 8.2536 | 8.7563e-05 | 0 | 0 | 8.7563e-05 | 3.1052e-06 | 0 | 0 | 3.1052e-06 | 1.0977e-07 | 8.6446e-07 | 4.0794e-06 | 3.2456e-06 | 0 | 0 | 3.2456e-06 | 4.3909e-07 | 2.0171e-06 | 5.7018e-06 | 0.031528 | 0 | 0 | 0.031528 | 2.4623e-07 | 0 | 0 | 2.4623e-07 | 4.9558e-06 | 0 | 0 | 4.9558e-06 | 5.3013e-06 | 0 | 0 | 5.3013e-06 | 0 | 0 | 0 | 0 | 5.3013e-06 | 6.0352e-06 | 0 | 0 | 6.0352e-06 | 0 | 0 | 0 | 0 | 6.0352e-06 | 5.5897e-05 | 0 | 0 | 5.5897e-05 | 2.9805e-07 | 0 | 0 | 2.9805e-07 | 0.0028099 | 23.9302 | 1.5582 | 8616.3815 | 1.6494 | 15.2762
Los Angeles (SC) | 2027 | LDT1 | 1997 | Aggregate | Electricity | 3.7734 | 49.2143 | 13.0985 | 0 | 0 | 0 | 0 | 0 | 0 | 0 | 0 | 1.085e-07 | 8.5443e-07 | 9.6293e-07 | 0 | 0 | 0 | 0 | 4.34e-07 | 1.9937e-06 | 2.4277e-06 | 0 | 0 | 0 | 0 | 0 | 0 | 0 | 0 | 0 | 0 | 0 | 0 | 0 | 0 | 0 | 0 | 9.3202e-08 | 7.0576e-08 | 0 | 3.1197e-08 | 1.9497e-07 | 0 | 0 | 0 | 0 | 9.3202e-08 | 7.0576e-08 | 0 | 3.1197e-08 | 1.9497e-07 | 0 | 0 | 0 | 0 | 0 | 0 | 0 | 0 | 0 | 0 | 0.67125 | 0 | 0.053911 | 0
Los Angeles (SC) | 2027 | LDT1 | 1998 | Aggregate | Gasoline | 4453.4944 | 95167.7452 | 15714.5557 | 0.056511 | 0 | 0.013591 | 0.070102 | 0.00036656 | 0 | 6.8193e-05 | 0.00043475 | 0.00020981 | 0.0016522 | 0.0022968 | 0.00039867 | 0 | 7.4166e-05 | 0.00047283 | 0.00083924 | 0.0038552 | 0.0051673 | 41.901 | 0 | 1.4255 | 43.3266 | 0.0045566 | 0 | 0.0041335 | 0.0086901 | 0.0039073 | 0 | 0.0009397 | 0.004847 | 0.020535 | 0 | 0.023933 | 0.044468 | 0.0046741 | 0.011543 | 0.025176 | 0.0061508 | 0.092012 | 0.029965 | 0 | 0.026204 | 0.056169 | 0.0046741 | 0.011543 | 0.025176 | 0.0061508 | 0.10371 | 0.62297 | 0 | 0.074031 | 0.697 | 0.00041464 | 0 | 1.4107e-05 | 0.00042875 | 4.5733 | 10.0237 | 0.73886 | 6195.146 | 14.8296 | 99.6624
Los Angeles (SC) | 2027 | LDT1 | 1998 | Aggregate | Diesel | 3.0215 | 64.6242 | 10.6615 | 0.00011365 | 0 | 0 | 0.00011365 | 4.0302e-06 | 0 | 0 | 4.0302e-06 | 1.4247e-07 | 1.122e-06 | 5.2946e-06 | 4.2124e-06 | 0 | 0 | 4.2124e-06 | 5.6989e-07 | 2.6179e-06 | 7.4002e-06 | 0.04092 | 0 | 0 | 0.04092 | 3.1958e-07 | 0 | 0 | 3.1958e-07 | 6.432e-06 | 0 | 0 | 6.432e-06 | 6.8805e-06 | 0 | 0 | 6.8805e-06 | 0 | 0 | 0 | 0 | 6.8805e-06 | 7.8329e-06 | 0 | 0 | 7.8329e-06 | 0 | 0 | 0 | 0 | 7.8329e-06 | 7.2548e-05 | 0 | 0 | 7.2548e-05 | 3.8684e-07 | 0 | 0 | 3.8684e-07 | 0.0036469 | 23.9302 | 1.5582 | 8616.3815 | 1.6494 | 15.2762
Los Angeles (SC) | 2027 | LDT1 | 1998 | Aggregate | Electricity | 4.5116 | 61.8456 | 15.9195 | 0 | 0 | 0 | 0 | 0 | 0 | 0 | 0 | 1.3635e-07 | 1.0737e-06 | 1.2101e-06 | 0 | 0 | 0 | 0 | 5.4539e-07 | 2.5054e-06 | 3.0507e-06 | 0 | 0 | 0 | 0 | 0 | 0 | 0 | 0 | 0 | 0 | 0 | 0 | 0 | 0 | 0 | 0 | 1.1144e-07 | 8.5776e-08 | 0 | 3.73e-08 | 2.3451e-07 | 0 | 0 | 0 | 0 | 1.1144e-07 | 8.5776e-08 | 0 | 3.73e-08 | 2.3451e-07 | 0 | 0 | 0 | 0 | 0 | 0 | 0 | 0 | 0 | 0 | 0.67125 | 0 | 0.051599 | 0
Los Angeles (SC) | 2027 | LDT1 | 1999 | Aggregate | Gasoline | 4095.4352 | 89036.8147 | 14685.7391 | 0.035371 | 0 | 0.011614 | 0.046986 | 0.00034452 | 0 | 6.1962e-05 | 0.00040648 | 0.00019629 | 0.0015458 | 0.0021486 | 0.0003747 | 0 | 6.739e-05 | 0.00044209 | 0.00078517 | 0.0036069 | 0.0048341 | 38.9202 | 0 | 1.3104 | 40.2306 | 0.0027164 | 0 | 0.0030025 | 0.0057189 | 0.0027054 | 0 | 0.00088835 | 0.0035938 | 0.011585 | 0 | 0.016451 | 0.028036 | 0.0041434 | 0.010374 | 0.02268 | 0.0054468 | 0.07068 | 0.016905 | 0 | 0.018012 | 0.034916 | 0.0041434 | 0.010374 | 0.02268 | 0.0054468 | 0.077561 | 0.41462 | 0 | 0.073879 | 0.4885 | 0.00038515 | 0 | 1.2967e-05 | 0.00039811 | 4.2465 | 7.181 | 0.73882 | 6148.5688 | 11.8539 | 74.6586
Los Angeles (SC) | 2027 | LDT1 | 1999 | Aggregate | Diesel | 1.8856 | 40.8254 | 6.7615 | 7.1794e-05 | 0 | 0 | 7.1794e-05 | 2.546e-06 | 0 | 0 | 2.546e-06 | 9.0005e-08 | 7.0879e-07 | 3.3448e-06 | 2.6611e-06 | 0 | 0 | 2.6611e-06 | 3.6002e-07 | 1.6538e-06 | 4.675e-06 | 0.02585 | 0 | 0 | 0.02585 | 2.0189e-07 | 0 | 0 | 2.0189e-07 | 4.0633e-06 | 0 | 0 | 4.0633e-06 | 4.3466e-06 | 0 | 0 | 4.3466e-06 | 0 | 0 | 0 | 0 | 4.3466e-06 | 4.9484e-06 | 0 | 0 | 4.9484e-06 | 0 | 0 | 0 | 0 | 4.9484e-06 | 4.5831e-05 | 0 | 0 | 4.5831e-05 | 2.4438e-07 | 0 | 0 | 2.4438e-07 | 0.0023039 | 23.9302 | 1.5582 | 8616.3815 | 1.6494 | 15.2762
Los Angeles (SC) | 2027 | LDT1 | 1999 | Aggregate | Electricity | 9.0319 | 130.1227 | 32.3872 | 0 | 0 | 0 | 0 | 0 | 0 | 0 | 0 | 2.8687e-07 | 2.2591e-06 | 2.546e-06 | 0 | 0 | 0 | 0 | 1.1475e-06 | 5.2713e-06 | 6.4188e-06 | 0 | 0 | 0 | 0 | 0 | 0 | 0 | 0 | 0 | 0 | 0 | 0 | 0 | 0 | 0 | 0 | 2.2309e-07 | 1.7451e-07 | 0 | 7.4672e-08 | 4.7227e-07 | 0 | 0 | 0 | 0 | 2.2309e-07 | 1.7451e-07 | 0 | 7.4672e-08 | 4.7227e-07 | 0 | 0 | 0 | 0 | 0 | 0 | 0 | 0 | 0 | 0 | 0.67125 | 0 | 0.049388 | 0
Los Angeles (SC) | 2027 | LDT1 | 2000 | Aggregate | Gasoline | 4523.0173 | 100050.615 | 16478.121 | 0.021565 | 0 | 0.011904 | 0.033469 | 0.00038878 | 0 | 6.7698e-05 | 0.00045648 | 0.00022057 | 0.001737 | 0.0024141 | 0.00042284 | 0 | 7.3628e-05 | 0.00049646 | 0.0008823 | 0.004053 | 0.0054318 | 47.0698 | 0 | 1.5548 | 48.6246 | 0.0013017 | 0 | 0.0024488 | 0.0037505 | 0.0018935 | 0 | 0.0010452 | 0.0029387 | 0.0051018 | 0 | 0.01233 | 0.017432 | 0.004405 | 0.011176 | 0.024497 | 0.005784 | 0.063294 | 0.0074445 | 0 | 0.0135 | 0.020945 | 0.004405 | 0.011176 | 0.024497 | 0.005784 | 0.066807 | 0.29122 | 0 | 0.087814 | 0.37904 | 0.00046579 | 0 | 1.5386e-05 | 0.00048118 | 5.1325 | 4.5521 | 0.73877 | 6613.3719 | 9.0863 | 51.5524
Los Angeles (SC) | 2027 | LDT1 | 2000 | Aggregate | Diesel | 1.0095 | 22.1148 | 3.6777 | 3.889e-05 | 0 | 0 | 3.889e-05 | 1.3792e-06 | 0 | 0 | 1.3792e-06 | 4.8755e-08 | 3.8394e-07 | 1.8119e-06 | 1.4415e-06 | 0 | 0 | 1.4415e-06 | 1.9502e-07 | 8.9587e-07 | 2.5324e-06 | 0.014003 | 0 | 0 | 0.014003 | 1.0936e-07 | 0 | 0 | 1.0936e-07 | 2.2011e-06 | 0 | 0 | 2.2011e-06 | 2.3545e-06 | 0 | 0 | 2.3545e-06 | 0 | 0 | 0 | 0 | 2.3545e-06 | 2.6805e-06 | 0 | 0 | 2.6805e-06 | 0 | 0 | 0 | 0 | 2.6805e-06 | 2.4826e-05 | 0 | 0 | 2.4826e-05 | 1.3238e-07 | 0 | 0 | 1.3238e-07 | 0.001248 | 23.9302 | 1.5582 | 8616.3815 | 1.6494 | 15.2762
Los Angeles (SC) | 2027 | LDT1 | 2000 | Aggregate | Electricity | 13.6872 | 207.2112 | 49.8648 | 0 | 0 | 0 | 0 | 0 | 0 | 0 | 0 | 4.5682e-07 | 3.5975e-06 | 4.0543e-06 | 0 | 0 | 0 | 0 | 1.8273e-06 | 8.3941e-06 | 1.0221e-05 | 0 | 0 | 0 | 0 | 0 | 0 | 0 | 0 | 0 | 0 | 0 | 0 | 0 | 0 | 0 | 0 | 3.3807e-07 | 2.6868e-07 | 0 | 1.1316e-07 | 7.1991e-07 | 0 | 0 | 0 | 0 | 3.3807e-07 | 2.6868e-07 | 0 | 1.1316e-07 | 7.1991e-07 | 0 | 0 | 0 | 0 | 0 | 0 | 0 | 0 | 0 | 0 | 0.67125 | 0 | 0.047277 | 0
Los Angeles (SC) | 2027 | LDT1 | 2001 | Aggregate | Gasoline | 5373.3314 | 120951.2284 | 19883.7978 | 0.024896 | 0 | 0.013632 | 0.038528 | 0.00047 | 0 | 8.169e-05 | 0.00055169 | 0.00026665 | 0.0020999 | 0.0029182 | 0.00051117 | 0 | 8.8846e-05 | 0.00060001 | 0.0010666 | 0.0048997 | 0.0065663 | 56.8759 | 0 | 1.8703 | 58.7462 | 0.0014901 | 0 | 0.0028709 | 0.004361 | 0.0022186 | 0 | 0.0012148 | 0.0034334 | 0.0058046 | 0 | 0.014367 | 0.020172 | 0.0050299 | 0.012926 | 0.028403 | 0.0065966 | 0.073128 | 0.0084701 | 0 | 0.015731 | 0.024201 | 0.0050299 | 0.012926 | 0.028403 | 0.0065966 | 0.077156 | 0.33616 | 0 | 0.10336 | 0.43952 | 0.00056283 | 0 | 1.8508e-05 | 0.00058134 | 6.2008 | 4.3346 | 0.73876 | 6609.3142 | 8.6805 | 49.4486
Los Angeles (SC) | 2027 | LDT1 | 2001 | Aggregate | Diesel | 1.0532 | 23.4478 | 3.8971 | 4.1235e-05 | 0 | 0 | 4.1235e-05 | 1.4623e-06 | 0 | 0 | 1.4623e-06 | 5.1694e-08 | 4.0709e-07 | 1.9211e-06 | 1.5284e-06 | 0 | 0 | 1.5284e-06 | 2.0677e-07 | 9.4987e-07 | 2.685e-06 | 0.014847 | 0 | 0 | 0.014847 | 1.1596e-07 | 0 | 0 | 1.1596e-07 | 2.3337e-06 | 0 | 0 | 2.3337e-06 | 2.4965e-06 | 0 | 0 | 2.4965e-06 | 0 | 0 | 0 | 0 | 2.4965e-06 | 2.842e-06 | 0 | 0 | 2.842e-06 | 0 | 0 | 0 | 0 | 2.842e-06 | 2.6323e-05 | 0 | 0 | 2.6323e-05 | 1.4036e-07 | 0 | 0 | 1.4036e-07 | 0.0013232 | 23.9302 | 1.5582 | 8616.3815 | 1.6494 | 15.2762
Los Angeles (SC) | 2027 | LDT1 | 2001 | Aggregate | Electricity | 9.0677 | 144.2136 | 33.5545 | 0 | 0 | 0 | 0 | 0 | 0 | 0 | 0 | 3.1794e-07 | 2.5038e-06 | 2.8217e-06 | 0 | 0 | 0 | 0 | 1.2717e-06 | 5.8421e-06 | 7.1138e-06 | 0 | 0 | 0 | 0 | 0 | 0 | 0 | 0 | 0 | 0 | 0 | 0 | 0 | 0 | 0 | 0 | 2.2397e-07 | 1.808e-07 | 0 | 7.4968e-08 | 4.7973e-07 | 0 | 0 | 0 | 0 | 2.2397e-07 | 1.808e-07 | 0 | 7.4968e-08 | 4.7973e-07 | 0 | 0 | 0 | 0 | 0 | 0 | 0 | 0 | 0 | 0 | 0.67125 | 0 | 0.045267 | 0
Los Angeles (SC) | 2027 | LDT1 | 2002 | Aggregate | Gasoline | 5158.3361 | 118047.2166 | 19383.7374 | 0.023646 | 0 | 0.012884 | 0.03653 | 0.00045871 | 0 | 7.9636e-05 | 0.00053835 | 0.00026025 | 0.0020495 | 0.0028481 | 0.00049889 | 0 | 8.6611e-05 | 0.0005855 | 0.001041 | 0.0047821 | 0.0064086 | 55.4952 | 0 | 1.8199 | 57.3151 | 0.001406 | 0 | 0.0027504 | 0.0041564 | 0.0021258 | 0 | 0.0011582 | 0.003284 | 0.0054566 | 0 | 0.013714 | 0.01917 | 0.0046335 | 0.012055 | 0.026556 | 0.0060688 | 0.068483 | 0.0079623 | 0 | 0.015015 | 0.022977 | 0.0046335 | 0.012055 | 0.026556 | 0.0060688 | 0.07229 | 0.3191 | 0 | 0.099284 | 0.41838 | 0.00054917 | 0 | 1.801e-05 | 0.00056718 | 6.0498 | 4.2109 | 0.73874 | 6606.9389 | 8.3332 | 48.2283
Los Angeles (SC) | 2027 | LDT1 | 2002 | Aggregate | Diesel | 8.1178 | 186.3151 | 30.5045 | 0.00032765 | 0 | 0 | 0.00032765 | 1.1619e-05 | 0 | 0 | 1.1619e-05 | 4.1075e-07 | 3.2347e-06 | 1.5265e-05 | 1.2145e-05 | 0 | 0 | 1.2145e-05 | 1.643e-06 | 7.5476e-06 | 2.1335e-05 | 0.11797 | 0 | 0 | 0.11797 | 9.2138e-07 | 0 | 0 | 9.2138e-07 | 1.8544e-05 | 0 | 0 | 1.8544e-05 | 1.9837e-05 | 0 | 0 | 1.9837e-05 | 0 | 0 | 0 | 0 | 1.9837e-05 | 2.2583e-05 | 0 | 0 | 2.2583e-05 | 0 | 0 | 0 | 0 | 2.2583e-05 | 0.00020916 | 0 | 0 | 0.00020916 | 1.1153e-06 | 0 | 0 | 1.1153e-06 | 0.010514 | 23.9302 | 1.5582 | 8616.3815 | 1.6494 | 15.2762
Los Angeles (SC) | 2027 | LDT1 | 2002 | Aggregate | Electricity | 60.6666 | 1013.281 | 227.9699 | 0 | 0 | 0 | 0 | 0 | 0 | 0 | 0 | 2.2339e-06 | 1.7592e-05 | 1.9826e-05 | 0 | 0 | 0 | 0 | 8.9356e-06 | 4.1048e-05 | 4.9984e-05 | 0 | 0 | 0 | 0 | 0 | 0 | 0 | 0 | 0 | 0 | 0 | 0 | 0 | 0 | 0 | 0 | 1.4985e-06 | 1.2283e-06 | 0 | 5.0157e-07 | 3.2284e-06 | 0 | 0 | 0 | 0 | 1.4985e-06 | 1.2283e-06 | 0 | 5.0157e-07 | 3.2284e-06 | 0 | 0 | 0 | 0 | 0 | 0 | 0 | 0 | 0 | 0 | 0.67125 | 0 | 0.043355 | 0
Los Angeles (SC) | 2027 | LDT1 | 2003 | Aggregate | Gasoline | 3334.9845 | 77602.7608 | 12723.0994 | 0.014211 | 0 | 0.0078612 | 0.022072 | 0.00030155 | 0 | 5.2271e-05 | 0.00035382 | 0.00017108 | 0.0013473 | 0.0018722 | 0.00032797 | 0 | 5.685e-05 | 0.00038482 | 0.00068434 | 0.0031437 | 0.0042128 | 36.4856 | 0 | 1.186 | 37.6716 | 0.00084087 | 0 | 0.0016617 | 0.0025026 | 0.0013106 | 0 | 0.00072499 | 0.0020356 | 0.0032187 | 0 | 0.008172 | 0.011391 | 0.0026742 | 0.0069917 | 0.015498 | 0.0034933 | 0.040048 | 0.0046967 | 0 | 0.0089473 | 0.013644 | 0.0026742 | 0.0069917 | 0.015498 | 0.0034933 | 0.042301 | 0.19123 | 0 | 0.060368 | 0.2516 | 0.00036105 | 0 | 1.1736e-05 | 0.00037279 | 3.9764 | 3.8704 | 0.73873 | 6605.777 | 7.4176 | 44.1177
Los Angeles (SC) | 2027 | LDT1 | 2003 | Aggregate | Diesel | 3.3784 | 78.5857 | 12.8889 | 0.0001382 | 0 | 0 | 0.0001382 | 4.9009e-06 | 0 | 0 | 4.9009e-06 | 1.7325e-07 | 1.3644e-06 | 6.4385e-06 | 5.1225e-06 | 0 | 0 | 5.1225e-06 | 6.9301e-07 | 3.1835e-06 | 8.999e-06 | 0.04976 | 0 | 0 | 0.04976 | 3.8863e-07 | 0 | 0 | 3.8863e-07 | 7.8216e-06 | 0 | 0 | 7.8216e-06 | 8.3669e-06 | 0 | 0 | 8.3669e-06 | 0 | 0 | 0 | 0 | 8.3669e-06 | 9.5252e-06 | 0 | 0 | 9.5252e-06 | 0 | 0 | 0 | 0 | 9.5252e-06 | 8.8221e-05 | 0 | 0 | 8.8221e-05 | 4.7041e-07 | 0 | 0 | 4.7041e-07 | 0.0044348 | 23.9302 | 1.5582 | 8616.3815 | 1.6494 | 15.2762
Los Angeles (SC) | 2027 | LDT1 | 2003 | Aggregate | Electricity | 0.37006 | 6.4886 | 1.4118 | 0 | 0 | 0 | 0 | 0 | 0 | 0 | 0 | 1.4305e-08 | 1.1265e-07 | 1.2696e-07 | 0 | 0 | 0 | 0 | 5.722e-08 | 2.6285e-07 | 3.2007e-07 | 0 | 0 | 0 | 0 | 0 | 0 | 0 | 0 | 0 | 0 | 0 | 0 | 0 | 0 | 0 | 0 | 9.1405e-09 | 7.6069e-09 | 0 | 3.0595e-09 | 1.9807e-08 | 0 | 0 | 0 | 0 | 9.1405e-09 | 7.6069e-09 | 0 | 3.0595e-09 | 1.9807e-08 | 0 | 0 | 0 | 0 | 0 | 0 | 0 | 0 | 0 | 0 | 0.67125 | 0 | 0.041539 | 0
Los Angeles (SC) | 2027 | LDT1 | 2004 | Aggregate | Gasoline | 2883.2653 | 67770.6307 | 11164.9547 | 0.0026277 | 0 | 0.0024004 | 0.0050281 | 1.7556e-05 | 0 | 1.6662e-06 | 1.9223e-05 | 0.00014941 | 0.0011766 | 0.0013452 | 1.9094e-05 | 0 | 1.8122e-06 | 2.0906e-05 | 0.00059763 | 0.0027454 | 0.0033639 | 31.9836 | 0 | 1.0133 | 32.9969 | 0.00020362 | 0 | 0.00068971 | 0.00089333 | 0.00036397 | 0 | 0.00033249 | 0.00069647 | 0.00067736 | 0 | 0.0029477 | 0.003625 | 0.0020509 | 0.0053792 | 0.012017 | 0.0026707 | 0.025743 | 0.0009884 | 0 | 0.0032273 | 0.0042157 | 0.0020509 | 0.0053792 | 0.012017 | 0.0026707 | 0.026334 | 0.062064 | 0 | 0.034897 | 0.096962 | 0.0003165 | 0 | 1.0027e-05 | 0.00032653 | 3.4829 | 1.0096 | 0.67545 | 6625.5019 | 5.2876 | 19.4691
Los Angeles (SC) | 2027 | LDT1 | 2004 | Aggregate | Diesel | 0.38888 | 9.1859 | 1.5059 | 1.6154e-05 | 0 | 0 | 1.6154e-05 | 5.7286e-07 | 0 | 0 | 5.7286e-07 | 2.0251e-08 | 1.5948e-07 | 7.5259e-07 | 5.9876e-07 | 0 | 0 | 5.9876e-07 | 8.1005e-08 | 3.7212e-07 | 1.0519e-06 | 0.0058165 | 0 | 0 | 0.0058165 | 4.5427e-08 | 0 | 0 | 4.5427e-08 | 9.1427e-07 | 0 | 0 | 9.1427e-07 | 9.7801e-07 | 0 | 0 | 9.7801e-07 | 0 | 0 | 0 | 0 | 9.7801e-07 | 1.1134e-06 | 0 | 0 | 1.1134e-06 | 0 | 0 | 0 | 0 | 1.1134e-06 | 1.0312e-05 | 0 | 0 | 1.0312e-05 | 5.4986e-08 | 0 | 0 | 5.4986e-08 | 0.00051838 | 23.9302 | 1.5582 | 8616.3815 | 1.6494 | 15.2762
Los Angeles (SC) | 2027 | LDT1 | 2004 | Aggregate | Electricity | 3.1212 | 57.4256 | 12.0864 | 0 | 0 | 0 | 0 | 0 | 0 | 0 | 0 | 1.266e-07 | 9.9699e-07 | 1.1236e-06 | 0 | 0 | 0 | 0 | 5.0641e-07 | 2.3263e-06 | 2.8327e-06 | 0 | 0 | 0 | 0 | 0 | 0 | 0 | 0 | 0 | 0 | 0 | 0 | 0 | 0 | 0 | 0 | 7.7094e-08 | 6.5123e-08 | 0 | 2.5805e-08 | 1.6802e-07 | 0 | 0 | 0 | 0 | 7.7094e-08 | 6.5123e-08 | 0 | 2.5805e-08 | 1.6802e-07 | 0 | 0 | 0 | 0 | 0 | 0 | 0 | 0 | 0 | 0 | 0.67125 | 0 | 0.039815 | 0
Los Angeles (SC) | 2027 | LDT1 | 2005 | Aggregate | Gasoline | 1887.7172 | 44935.1047 | 7418.0111 | 0.0017047 | 0 | 0.0015917 | 0.0032964 | 1.1641e-05 | 0 | 1.107e-06 | 1.2748e-05 | 9.9065e-05 | 0.00078014 | 0.00089195 | 1.266e-05 | 0 | 1.204e-06 | 1.3864e-05 | 0.00039626 | 0.0018203 | 0.0022304 | 20.3166 | 0 | 0.64332 | 20.96 | 0.000128 | 0 | 0.00042457 | 0.00055258 | 0.00023693 | 0 | 0.00022123 | 0.00045817 | 0.0004212 | 0 | 0.0017949 | 0.0022161 | 0.00089336 | 0.0019392 | 0.0059325 | 0.0011478 | 0.012129 | 0.00061462 | 0 | 0.0019652 | 0.0025798 | 0.00089336 | 0.0019392 | 0.0059325 | 0.0011478 | 0.012493 | 0.037767 | 0 | 0.021291 | 0.059058 | 0.00020105 | 0 | 6.3661e-06 | 0.00020742 | 2.2124 | 0.99825 | 0.67545 | 6347.3371 | 3.7832 | 17.8847
Los Angeles (SC) | 2027 | LDT1 | 2005 | Aggregate | Electricity | 0.4212 | 8.1276 | 1.6552 | 0 | 0 | 0 | 0 | 0 | 0 | 0 | 0 | 1.7918e-08 | 1.4111e-07 | 1.5903e-07 | 0 | 0 | 0 | 0 | 7.1673e-08 | 3.2925e-07 | 4.0092e-07 | 0 | 0 | 0 | 0 | 0 | 0 | 0 | 0 | 0 | 0 | 0 | 0 | 0 | 0 | 0 | 0 | 1.0404e-08 | 8.9183e-09 | 0 | 3.4823e-09 | 2.2804e-08 | 0 | 0 | 0 | 0 | 1.0404e-08 | 8.9183e-09 | 0 | 3.4823e-09 | 2.2804e-08 | 0 | 0 | 0 | 0 | 0 | 0 | 0 | 0 | 0 | 0 | 0.67125 | 0 | 0.03818 | 0
Los Angeles (SC) | 2027 | LDT1 | 2006 | Aggregate | Gasoline | 3322.3897 | 80326.2435 | 13246.0687 | 0.0026192 | 0 | 0.0027733 | 0.0053925 | 2.0809e-05 | 0 | 1.9768e-06 | 2.2786e-05 | 0.00017709 | 0.0013946 | 0.0015945 | 2.2632e-05 | 0 | 2.1499e-06 | 2.4782e-05 | 0.00070836 | 0.003254 | 0.0039871 | 36.321 | 0 | 1.1402 | 37.4612 | 0.00020512 | 0 | 0.00070766 | 0.00091278 | 0.00037395 | 0 | 0.00039595 | 0.0007699 | 0.00066666 | 0 | 0.0029548 | 0.0036215 | 0.0013436 | 0.0028364 | 0.0091285 | 0.0017149 | 0.018645 | 0.00097279 | 0 | 0.0032351 | 0.0042079 | 0.0013436 | 0.0028364 | 0.0091285 | 0.0017149 | 0.019231 | 0.05467 | 0 | 0.033121 | 0.087791 | 0.00035943 | 0 | 1.1283e-05 | 0.00037071 | 3.9541 | 0.91352 | 0.67545 | 6346.1567 | 3.2579 | 14.8723
Los Angeles (SC) | 2027 | LDT1 | 2006 | Aggregate | Diesel | 3.5559 | 86.0717 | 14.1771 | 0.00015136 | 0 | 0 | 0.00015136 | 5.3677e-06 | 0 | 0 | 5.3677e-06 | 1.8976e-07 | 1.4943e-06 | 7.0518e-06 | 5.6104e-06 | 0 | 0 | 5.6104e-06 | 7.5902e-07 | 3.4868e-06 | 9.8562e-06 | 0.053141 | 0 | 0 | 0.053141 | 4.2565e-07 | 0 | 0 | 4.2565e-07 | 8.353e-06 | 0 | 0 | 8.353e-06 | 9.1639e-06 | 0 | 0 | 9.1639e-06 | 0 | 0 | 0 | 0 | 9.1639e-06 | 1.0433e-05 | 0 | 0 | 1.0433e-05 | 0 | 0 | 0 | 0 | 1.0433e-05 | 9.6625e-05 | 0 | 0 | 9.6625e-05 | 5.0237e-07 | 0 | 0 | 5.0237e-07 | 0.0047361 | 23.9302 | 1.5582 | 8401.4256 | 1.6494 | 15.2762
Los Angeles (SC) | 2027 | LDT1 | 2006 | Aggregate | Electricity | 2.6688 | 53.9812 | 10.6401 | 0 | 0 | 0 | 0 | 0 | 0 | 0 | 0 | 1.1901e-07 | 9.3719e-07 | 1.0562e-06 | 0 | 0 | 0 | 0 | 4.7603e-07 | 2.1868e-06 | 2.6628e-06 | 0 | 0 | 0 | 0 | 0 | 0 | 0 | 0 | 0 | 0 | 0 | 0 | 0 | 0 | 0 | 0 | 6.5919e-08 | 5.733e-08 | 0 | 2.2064e-08 | 1.4531e-07 | 0 | 0 | 0 | 0 | 6.5919e-08 | 5.733e-08 | 0 | 2.2064e-08 | 1.4531e-07 | 0 | 0 | 0 | 0 | 0 | 0 | 0 | 0 | 0 | 0 | 0.67125 | 0 | 0.036631 | 0
Los Angeles (SC) | 2027 | LDT1 | 2007 | Aggregate | Gasoline | 5233.8995 | 128783.3087 | 21166.9363 | 0.0046094 | 0 | 0.0049409 | 0.0095503 | 3.3362e-05 | 0 | 3.1589e-06 | 3.6521e-05 | 0.00028392 | 0.0022359 | 0.0025563 | 3.6284e-05 | 0 | 3.4356e-06 | 3.972e-05 | 0.0011357 | 0.005217 | 0.0063924 | 57.0594 | 0 | 1.7918 | 58.8513 | 0.00033446 | 0 | 0.0011511 | 0.0014855 | 0.00063857 | 0 | 0.00068449 | 0.0013231 | 0.0010896 | 0 | 0.0048175 | 0.0059071 | 0.001939 | 0.0041272 | 0.013323 | 0.0024635 | 0.02776 | 0.0015899 | 0 | 0.0052746 | 0.0068645 | 0.001939 | 0.0041272 | 0.013323 | 0.0024635 | 0.028717 | 0.091633 | 0 | 0.055103 | 0.14674 | 0.00056465 | 0 | 1.7732e-05 | 0.00058238 | 6.2119 | 1.0091 | 0.67545 | 6218.4643 | 3.0344 | 15.5047
Los Angeles (SC) | 2027 | LDT1 | 2007 | Aggregate | Diesel | 3.3094 | 81.3383 | 13.3837 | 0.00014304 | 0 | 0 | 0.00014304 | 5.0725e-06 | 0 | 0 | 5.0725e-06 | 1.7932e-07 | 1.4121e-06 | 6.664e-06 | 5.3019e-06 | 0 | 0 | 5.3019e-06 | 7.1728e-07 | 3.295e-06 | 9.3142e-06 | 0.048378 | 0 | 0 | 0.048378 | 4.0224e-07 | 0 | 0 | 4.0224e-07 | 7.6044e-06 | 0 | 0 | 7.6044e-06 | 8.66e-06 | 0 | 0 | 8.66e-06 | 0 | 0 | 0 | 0 | 8.66e-06 | 9.8588e-06 | 0 | 0 | 9.8588e-06 | 0 | 0 | 0 | 0 | 9.8588e-06 | 9.1311e-05 | 0 | 0 | 9.1311e-05 | 4.5735e-07 | 0 | 0 | 4.5735e-07 | 0.0043116 | 23.9302 | 1.5582 | 8093.5909 | 1.6494 | 15.2762
Los Angeles (SC) | 2027 | LDT1 | 2007 | Aggregate | Electricity | 0.95062 | 20.1445 | 3.8445 | 0 | 0 | 0 | 0 | 0 | 0 | 0 | 0 | 4.4411e-08 | 3.4974e-07 | 3.9415e-07 | 0 | 0 | 0 | 0 | 1.7764e-07 | 8.1605e-07 | 9.937e-07 | 0 | 0 | 0 | 0 | 0 | 0 | 0 | 0 | 0 | 0 | 0 | 0 | 0 | 0 | 0 | 0 | 2.348e-08 | 2.0715e-08 | 0 | 7.8593e-09 | 5.2054e-08 | 0 | 0 | 0 | 0 | 2.348e-08 | 2.0715e-08 | 0 | 7.8593e-09 | 5.2054e-08 | 0 | 0 | 0 | 0 | 0 | 0 | 0 | 0 | 0 | 0 | 0.67125 | 0 | 0.035163 | 0
Los Angeles (SC) | 2027 | LDT1 | 2008 | Aggregate | Gasoline | 9187.1436 | 230483.6868 | 37680.9775 | 0.0082497 | 0 | 0.0087005 | 0.01695 | 6.8067e-05 | 0 | 7.1152e-06 | 7.5183e-05 | 0.00050813 | 0.0040015 | 0.0045848 | 7.403e-05 | 0 | 7.7384e-06 | 8.1768e-05 | 0.0020325 | 0.0093369 | 0.011451 | 99.1076 | 0 | 3.0958 | 102.2034 | 0.00057363 | 0 | 0.0019592 | 0.0025329 | 0.0011458 | 0 | 0.0012084 | 0.0023541 | 0.0018546 | 0 | 0.0081378 | 0.0099924 | 0.0031013 | 0.0066486 | 0.021555 | 0.0039197 | 0.045217 | 0.0027062 | 0 | 0.0089099 | 0.011616 | 0.0031013 | 0.0066486 | 0.021555 | 0.0039197 | 0.04684 | 0.16291 | 0 | 0.095743 | 0.25865 | 0.00098075 | 0 | 3.0636e-05 | 0.0010114 | 10.7879 | 1.0007 | 0.67608 | 6034.0968 | 2.7655 | 15.2707
Los Angeles (SC) | 2027 | LDT1 | 2008 | Aggregate | Diesel | 7.4707 | 187.6419 | 30.6409 | 8.2549e-06 | 0 | 0 | 8.2549e-06 | 1.3277e-06 | 0 | 0 | 1.3277e-06 | 4.1368e-07 | 3.2577e-06 | 4.9991e-06 | 1.3877e-06 | 0 | 0 | 1.3877e-06 | 1.6547e-06 | 7.6014e-06 | 1.0644e-05 | 0.10831 | 0 | 0 | 0.10831 | 2.4236e-07 | 0 | 0 | 2.4236e-07 | 1.7024e-05 | 0 | 0 | 1.7024e-05 | 5.2178e-06 | 0 | 0 | 5.2178e-06 | 0 | 0 | 0 | 0 | 5.2178e-06 | 5.9401e-06 | 0 | 0 | 5.9401e-06 | 0 | 0 | 0 | 0 | 5.9401e-06 | 7.1175e-05 | 0 | 0 | 7.1175e-05 | 1.0239e-06 | 0 | 0 | 1.0239e-06 | 0.0096527 | 0.59864 | 0.77189 | 7854.4369 | 0.43077 | 5.1616
Los Angeles (SC) | 2027 | LDT1 | 2008 | Aggregate | Electricity | 14.927 | 331.2043 | 61.2231 | 0 | 0 | 0 | 0 | 0 | 0 | 0 | 0 | 7.3018e-07 | 5.7502e-06 | 6.4804e-06 | 0 | 0 | 0 | 0 | 2.9207e-06 | 1.3417e-05 | 1.6338e-05 | 0 | 0 | 0 | 0 | 0 | 0 | 0 | 0 | 0 | 0 | 0 | 0 | 0 | 0 | 0 | 0 | 3.687e-07 | 3.2988e-07 | 0 | 1.2341e-07 | 8.2199e-07 | 0 | 0 | 0 | 0 | 3.687e-07 | 3.2988e-07 | 0 | 1.2341e-07 | 8.2199e-07 | 0 | 0 | 0 | 0 | 0 | 0 | 0 | 0 | 0 | 0 | 0.67125 | 0 | 0.033772 | 0
Los Angeles (SC) | 2027 | LDT1 | 2009 | Aggregate | Gasoline | 7275.3635 | 186460.2628 | 30256.6362 | 0.0064083 | 0 | 0.0070438 | 0.013452 | 6.1829e-05 | 0 | 6.9112e-06 | 6.874e-05 | 0.00041107 | 0.0032372 | 0.003717 | 6.7244e-05 | 0 | 7.5166e-06 | 7.4761e-05 | 0.0016443 | 0.0075535 | 0.0092726 | 78.4865 | 0 | 2.4286 | 80.9151 | 0.00044388 | 0 | 0.0015206 | 0.0019645 | 0.0008952 | 0 | 0.00098397 | 0.0018792 | 0.0014256 | 0 | 0.0062745 | 0.0077001 | 0.0022096 | 0.0047629 | 0.015524 | 0.002775 | 0.032972 | 0.0020802 | 0 | 0.0068698 | 0.00895 | 0.0022096 | 0.0047629 | 0.015524 | 0.002775 | 0.034222 | 0.11943 | 0 | 0.072191 | 0.19163 | 0.00077669 | 0 | 2.4033e-05 | 0.00080072 | 8.5408 | 0.98172 | 0.67671 | 5905.1378 | 2.4975 | 13.9847
Los Angeles (SC) | 2027 | LDT1 | 2009 | Aggregate | Diesel | 5.3405 | 136.7748 | 22.2098 | 5.9901e-06 | 0 | 0 | 5.9901e-06 | 9.5483e-07 | 0 | 0 | 9.5483e-07 | 3.0154e-07 | 2.3746e-06 | 3.631e-06 | 9.9801e-07 | 0 | 0 | 9.9801e-07 | 1.2061e-06 | 5.5407e-06 | 7.7449e-06 | 0.077297 | 0 | 0 | 0.077297 | 1.7559e-07 | 0 | 0 | 1.7559e-07 | 1.215e-05 | 0 | 0 | 1.215e-05 | 3.7804e-06 | 0 | 0 | 3.7804e-06 | 0 | 0 | 0 | 0 | 3.7804e-06 | 4.3038e-06 | 0 | 0 | 4.3038e-06 | 0 | 0 | 0 | 0 | 4.3038e-06 | 5.1045e-05 | 0 | 0 | 5.1045e-05 | 7.3073e-07 | 0 | 0 | 7.3073e-07 | 0.0068889 | 0.59595 | 0.77054 | 7690.2763 | 0.42818 | 5.0785
Los Angeles (SC) | 2027 | LDT1 | 2009 | Aggregate | Electricity | 1.1598 | 26.9296 | 4.8235 | 0 | 0 | 0 | 0 | 0 | 0 | 0 | 0 | 5.937e-08 | 4.6754e-07 | 5.2691e-07 | 0 | 0 | 0 | 0 | 2.3748e-07 | 1.0909e-06 | 1.3284e-06 | 0 | 0 | 0 | 0 | 0 | 0 | 0 | 0 | 0 | 0 | 0 | 0 | 0 | 0 | 0 | 0 | 2.8648e-08 | 2.599e-08 | 0 | 9.589e-09 | 6.4227e-08 | 0 | 0 | 0 | 0 | 2.8648e-08 | 2.599e-08 | 0 | 9.589e-09 | 6.4227e-08 | 0 | 0 | 0 | 0 | 0 | 0 | 0 | 0 | 0 | 0 | 0.67125 | 0 | 0.032454 | 0
Los Angeles (SC) | 2027 | LDT1 | 2010 | Aggregate | Gasoline | 3703.588 | 97126.1392 | 15614.5862 | 0.0032727 | 0 | 0.0035935 | 0.0068662 | 3.9251e-05 | 0 | 4.8031e-06 | 4.4054e-05 | 0.00021413 | 0.0016862 | 0.0019444 | 4.2689e-05 | 0 | 5.2238e-06 | 4.7913e-05 | 0.00085651 | 0.0039346 | 0.004839 | 38.788 | 0 | 1.1904 | 39.9785 | 0.00022287 | 0 | 0.00076004 | 0.00098292 | 0.00046 | 0 | 0.00050509 | 0.00096509 | 0.00071129 | 0 | 0.0031164 | 0.0038277 | 0.0013252 | 0.0029136 | 0.0097977 | 0.0016725 | 0.019537 | 0.0010379 | 0 | 0.003412 | 0.0044499 | 0.0013252 | 0.0029136 | 0.0097977 | 0.0016725 | 0.020159 | 0.060089 | 0 | 0.036117 | 0.096205 | 0.00038384 | 0 | 1.178e-05 | 0.00039562 | 4.2199 | 0.96199 | 0.67796 | 5601.1461 | 2.8244 | 13.4788
Los Angeles (SC) | 2027 | LDT1 | 2010 | Aggregate | Diesel | 0.58677 | 15.3431 | 2.4738 | 6.6857e-07 | 0 | 0 | 6.6857e-07 | 1.0549e-07 | 0 | 0 | 1.0549e-07 | 3.3826e-08 | 2.6638e-07 | 4.057e-07 | 1.1026e-07 | 0 | 0 | 1.1026e-07 | 1.353e-07 | 6.2155e-07 | 8.6711e-07 | 0.0082263 | 0 | 0 | 0.0082263 | 1.9565e-08 | 0 | 0 | 1.9565e-08 | 1.2931e-06 | 0 | 0 | 1.2931e-06 | 4.2122e-07 | 0 | 0 | 4.2122e-07 | 0 | 0 | 0 | 0 | 4.2122e-07 | 4.7953e-07 | 0 | 0 | 4.7953e-07 | 0 | 0 | 0 | 0 | 4.7953e-07 | 5.6214e-06 | 0 | 0 | 5.6214e-06 | 7.7768e-08 | 0 | 0 | 7.7768e-08 | 0.00073315 | 0.59295 | 0.76904 | 7295.8505 | 0.42529 | 4.9856
Los Angeles (SC) | 2027 | LDT1 | 2010 | Aggregate | Electricity | 1.1096 | 26.9424 | 4.678 | 0 | 0 | 0 | 0 | 0 | 0 | 0 | 0 | 5.9398e-08 | 4.6776e-07 | 5.2716e-07 | 0 | 0 | 0 | 0 | 2.3759e-07 | 1.0914e-06 | 1.329e-06 | 0 | 0 | 0 | 0 | 0 | 0 | 0 | 0 | 0 | 0 | 0 | 0 | 0 | 0 | 0 | 0 | 2.7406e-08 | 2.5206e-08 | 0 | 9.1734e-09 | 6.1785e-08 | 0 | 0 | 0 | 0 | 2.7406e-08 | 2.5206e-08 | 0 | 9.1734e-09 | 6.1785e-08 | 0 | 0 | 0 | 0 | 0 | 0 | 0 | 0 | 0 | 0 | 0.67125 | 0 | 0.031206 | 0
Los Angeles (SC) | 2027 | LDT1 | 2011 | Aggregate | Gasoline | 3204.7756 | 86170.3102 | 13695.16 | 0.0028264 | 0 | 0.0031207 | 0.0059471 | 4.7325e-05 | 0 | 6.3815e-06 | 5.3706e-05 | 0.00018997 | 0.001496 | 0.0017397 | 5.147e-05 | 0 | 6.9405e-06 | 5.841e-05 | 0.00075989 | 0.0034908 | 0.0043091 | 35.6041 | 0 | 1.0803 | 36.6843 | 0.00020797 | 0 | 0.00070633 | 0.0009143 | 0.00040017 | 0 | 0.00044184 | 0.000842 | 0.00066868 | 0 | 0.0029177 | 0.0035864 | 0.0010711 | 0.0023707 | 0.008049 | 0.001345 | 0.016422 | 0.00097574 | 0 | 0.0031945 | 0.0041703 | 0.0010711 | 0.0023707 | 0.008049 | 0.001345 | 0.017006 | 0.053171 | 0 | 0.032555 | 0.085725 | 0.00035233 | 0 | 1.069e-05 | 0.00036302 | 3.8721 | 0.93915 | 0.68047 | 5793.086 | 2.6856 | 13.5375
Los Angeles (SC) | 2027 | LDT1 | 2011 | Aggregate | Diesel | 0.58814 | 15.8156 | 2.5133 | 6.853e-07 | 0 | 0 | 6.853e-07 | 1.069e-07 | 0 | 0 | 1.069e-07 | 3.4867e-08 | 2.7458e-07 | 4.1635e-07 | 1.1173e-07 | 0 | 0 | 1.1173e-07 | 1.3947e-07 | 6.4069e-07 | 8.9189e-07 | 0.0087739 | 0 | 0 | 0.0087739 | 2.0016e-08 | 0 | 0 | 2.0016e-08 | 1.3791e-06 | 0 | 0 | 1.3791e-06 | 4.3093e-07 | 0 | 0 | 4.3093e-07 | 0 | 0 | 0 | 0 | 4.3093e-07 | 4.9058e-07 | 0 | 0 | 4.9058e-07 | 0 | 0 | 0 | 0 | 4.9058e-07 | 5.6753e-06 | 0 | 0 | 5.6753e-06 | 8.2945e-08 | 0 | 0 | 8.2945e-08 | 0.00078195 | 0.58963 | 0.76738 | 7549.0753 | 0.4221 | 4.8831
Los Angeles (SC) | 2027 | LDT1 | 2012 | Aggregate | Gasoline | 6367.06 | 176144.6981 | 27573.5084 | 0.0056944 | 0 | 0.006129 | 0.011823 | 0.00014146 | 0 | 2.049e-05 | 0.00016195 | 0.00038833 | 0.0030581 | 0.0036084 | 0.00015385 | 0 | 2.2285e-05 | 0.00017613 | 0.0015533 | 0.0071356 | 0.0088651 | 66.5908 | 0 | 1.994 | 68.5847 | 0.00039492 | 0 | 0.0013244 | 0.0017194 | 0.00081304 | 0 | 0.00087508 | 0.0016881 | 0.0012533 | 0 | 0.0053999 | 0.0066531 | 0.0019778 | 0.0044012 | 0.015108 | 0.0024689 | 0.03061 | 0.0018288 | 0 | 0.0059122 | 0.0077409 | 0.0019778 | 0.0044012 | 0.015108 | 0.0024689 | 0.031697 | 0.10585 | 0 | 0.062587 | 0.16843 | 0.00065897 | 0 | 1.9732e-05 | 0.0006787 | 7.2393 | 0.91339 | 0.68486 | 5298.4013 | 2.4487 | 13.0121
Los Angeles (SC) | 2027 | LDT1 | 2012 | Aggregate | Electricity | 62.669 | 1664.4251 | 271.3973 | 0 | 0 | 0 | 0 | 0 | 0 | 0 | 0 | 3.6694e-06 | 2.8897e-05 | 3.2566e-05 | 0 | 0 | 0 | 0 | 1.4678e-05 | 6.7426e-05 | 8.2103e-05 | 0 | 0 | 0 | 0 | 0 | 0 | 0 | 0 | 0 | 0 | 0 | 0 | 0 | 0 | 0 | 0 | 1.5479e-06 | 1.4623e-06 | 0 | 5.1812e-07 | 3.5284e-06 | 0 | 0 | 0 | 0 | 1.5479e-06 | 1.4623e-06 | 0 | 5.1812e-07 | 3.5284e-06 | 0 | 0 | 0 | 0 | 0 | 0 | 0 | 0 | 0 | 0 | 0.67125 | 0 | 0.028847 | 0
Los Angeles (SC) | 2027 | LDT1 | 2013 | Aggregate | Gasoline | 9236.9333 | 262903.4658 | 40531.1093 | 0.0082756 | 0 | 0.0088159 | 0.017091 | 0.00031602 | 0 | 4.7771e-05 | 0.00036379 | 0.0005796 | 0.0045644 | 0.0055078 | 0.0003437 | 0 | 5.1955e-05 | 0.00039565 | 0.0023184 | 0.01065 | 0.013364 | 96.6723 | 0 | 2.8498 | 99.5221 | 0.00056351 | 0 | 0.0018771 | 0.0024407 | 0.0011931 | 0 | 0.001271 | 0.002464 | 0.0017743 | 0 | 0.0075933 | 0.0093675 | 0.0026514 | 0.0059228 | 0.020592 | 0.003287 | 0.041821 | 0.002589 | 0 | 0.0083137 | 0.010903 | 0.0026514 | 0.0059228 | 0.020592 | 0.003287 | 0.043356 | 0.15263 | 0 | 0.08907 | 0.2417 | 0.00095665 | 0 | 2.8201e-05 | 0.00098485 | 10.5049 | 0.88465 | 0.69173 | 5151.2217 | 2.2441 | 12.5102
Los Angeles (SC) | 2027 | LDT1 | 2013 | Aggregate | Diesel | 3.2035 | 91.231 | 14.0566 | 3.9023e-06 | 0 | 0 | 3.9023e-06 | 5.9235e-07 | 0 | 0 | 5.9235e-07 | 2.0113e-07 | 1.5839e-06 | 2.3774e-06 | 6.1914e-07 | 0 | 0 | 6.1914e-07 | 8.0452e-07 | 3.6958e-06 | 5.1194e-06 | 0.045035 | 0 | 0 | 0.045035 | 1.1347e-07 | 0 | 0 | 1.1347e-07 | 7.0789e-06 | 0 | 0 | 7.0789e-06 | 2.4428e-06 | 0 | 0 | 2.4428e-06 | 0 | 0 | 0 | 0 | 2.4428e-06 | 2.781e-06 | 0 | 0 | 2.781e-06 | 0 | 0 | 0 | 0 | 2.781e-06 | 3.1168e-05 | 0 | 0 | 3.1168e-05 | 4.2575e-07 | 0 | 0 | 4.2575e-07 | 0.0040137 | 0.58206 | 0.7636 | 6717.3702 | 0.41481 | 4.6489
Los Angeles (SC) | 2027 | LDT1 | 2013 | Aggregate | Electricity | 95.439 | 2646.9328 | 418.7808 | 0 | 0 | 0 | 0 | 0 | 0 | 0 | 0 | 5.8355e-06 | 4.5954e-05 | 5.179e-05 | 0 | 0 | 0 | 0 | 2.3342e-05 | 0.00010723 | 0.00013057 | 0 | 0 | 0 | 0 | 0 | 0 | 0 | 0 | 0 | 0 | 0 | 0 | 0 | 0 | 0 | 0 | 2.3573e-06 | 2.2564e-06 | 0 | 7.8905e-07 | 5.4028e-06 | 0 | 0 | 0 | 0 | 2.3573e-06 | 2.2564e-06 | 0 | 7.8905e-07 | 5.4028e-06 | 0 | 0 | 0 | 0 | 0 | 0 | 0 | 0 | 0 | 0 | 0.67125 | 0 | 0.027776 | 0
Los Angeles (SC) | 2027 | LDT1 | 2014 | Aggregate | Gasoline | 11034.6543 | 323753.5833 | 49051.5764 | 0.0098993 | 0 | 0.010456 | 0.020355 | 0.0005418 | 0 | 8.3059e-05 | 0.00062486 | 0.00071375 | 0.0056208 | 0.0069594 | 0.00058926 | 0 | 9.0335e-05 | 0.00067959 | 0.002855 | 0.013115 | 0.01665 | 119.1892 | 0 | 3.4554 | 122.6446 | 0.00070392 | 0 | 0.002325 | 0.0030289 | 0.0014417 | 0 | 0.0015228 | 0.0029644 | 0.002219 | 0 | 0.0094163 | 0.011635 | 0.002907 | 0.0065062 | 0.022959 | 0.0035746 | 0.047583 | 0.003238 | 0 | 0.01031 | 0.013548 | 0.002907 | 0.0065062 | 0.022959 | 0.0035746 | 0.049495 | 0.18689 | 0 | 0.10894 | 0.29583 | 0.0011795 | 0 | 3.4194e-05 | 0.0012137 | 12.9455 | 0.85556 | 0.69981 | 5154.9067 | 2.0803 | 12.4341
Los Angeles (SC) | 2027 | LDT1 | 2014 | Aggregate | Electricity | 135.065 | 3912.665 | 600.3949 | 0 | 0 | 0 | 0 | 0 | 0 | 0 | 0 | 8.6259e-06 | 6.7929e-05 | 7.6555e-05 | 0 | 0 | 0 | 0 | 3.4504e-05 | 0.0001585 | 0.00019301 | 0 | 0 | 0 | 0 | 0 | 0 | 0 | 0 | 0 | 0 | 0 | 0 | 0 | 0 | 0 | 0 | 3.3361e-06 | 3.235e-06 | 0 | 1.1167e-06 | 7.6878e-06 | 0 | 0 | 0 | 0 | 3.3361e-06 | 3.235e-06 | 0 | 1.1167e-06 | 7.6878e-06 | 0 | 0 | 0 | 0 | 0 | 0 | 0 | 0 | 0 | 0 | 0.67125 | 0 | 0.026737 | 0
Los Angeles (SC) | 2027 | LDT1 | 2015 | Aggregate | Gasoline | 27513.1546 | 833293.6533 | 123878.5288 | 0.024616 | 0 | 0.025202 | 0.049818 | 0.0017572 | 0 | 0.00026862 | 0.0020258 | 0.0018371 | 0.014467 | 0.01833 | 0.0019111 | 0 | 0.00029215 | 0.0022032 | 0.0073484 | 0.033757 | 0.043308 | 301.13 | 0 | 8.5718 | 309.7018 | 0.0017541 | 0 | 0.0056941 | 0.0074481 | 0.0036401 | 0 | 0.0037266 | 0.0073666 | 0.00549 | 0 | 0.022897 | 0.028387 | 0.006599 | 0.01476 | 0.053019 | 0.0080346 | 0.1108 | 0.0080111 | 0 | 0.025069 | 0.03308 | 0.006599 | 0.01476 | 0.053019 | 0.0080346 | 0.11549 | 0.48468 | 0 | 0.27498 | 0.75966 | 0.0029799 | 0 | 8.4825e-05 | 0.0030648 | 32.69 | 0.81353 | 0.70723 | 5057.462 | 1.886 | 12.4054
Los Angeles (SC) | 2027 | LDT1 | 2015 | Aggregate | Electricity | 15.6003 | 471.7211 | 70.2405 | 0 | 0 | 0 | 0 | 0 | 0 | 0 | 0 | 1.04e-06 | 8.1897e-06 | 9.2297e-06 | 0 | 0 | 0 | 0 | 4.1599e-06 | 1.9109e-05 | 2.3269e-05 | 0 | 0 | 0 | 0 | 0 | 0 | 0 | 0 | 0 | 0 | 0 | 0 | 0 | 0 | 0 | 0 | 3.8533e-07 | 3.7846e-07 | 0 | 1.2898e-07 | 8.9277e-07 | 0 | 0 | 0 | 0 | 3.8533e-07 | 3.7846e-07 | 0 | 1.2898e-07 | 8.9277e-07 | 0 | 0 | 0 | 0 | 0 | 0 | 0 | 0 | 0 | 0 | 0.67125 | 0 | 0.025754 | 0
Los Angeles (SC) | 2027 | LDT1 | 2016 | Aggregate | Gasoline | 27685.1364 | 866035.0478 | 126238.9619 | 0.024724 | 0 | 0.024857 | 0.049581 | 0.0021089 | 0 | 0.00031872 | 0.0024276 | 0.0019093 | 0.015036 | 0.019372 | 0.0022936 | 0 | 0.00034664 | 0.0026403 | 0.0076371 | 0.035083 | 0.04536 | 303.919 | 0 | 8.496 | 312.415 | 0.0017914 | 0 | 0.0057485 | 0.0075399 | 0.0037042 | 0 | 0.0037241 | 0.0074283 | 0.0055837 | 0 | 0.02302 | 0.028604 | 0.005987 | 0.013338 | 0.048958 | 0.0072013 | 0.10409 | 0.0081478 | 0 | 0.025204 | 0.033352 | 0.005987 | 0.013338 | 0.048958 | 0.0072013 | 0.10884 | 0.5002 | 0 | 0.28004 | 0.78023 | 0.0030075 | 0 | 8.4075e-05 | 0.0030916 | 32.9764 | 0.77905 | 0.71274 | 4908.8907 | 1.7101 | 12.2596
Los Angeles (SC) | 2027 | LDT1 | 2016 | Aggregate | Electricity | 13.7705 | 434.2416 | 62.7908 | 0 | 0 | 0 | 0 | 0 | 0 | 0 | 0 | 9.5734e-07 | 7.539e-06 | 8.4964e-06 | 0 | 0 | 0 | 0 | 3.8294e-06 | 1.7591e-05 | 2.142e-05 | 0 | 0 | 0 | 0 | 0 | 0 | 0 | 0 | 0 | 0 | 0 | 0 | 0 | 0 | 0 | 0 | 3.4013e-07 | 3.3832e-07 | 0 | 1.1385e-07 | 7.923e-07 | 0 | 0 | 0 | 0 | 3.4013e-07 | 3.3832e-07 | 0 | 1.1385e-07 | 7.923e-07 | 0 | 0 | 0 | 0 | 0 | 0 | 0 | 0 | 0 | 0 | 0.67125 | 0 | 0.024828 | 0
Los Angeles (SC) | 2027 | LDT1 | 2017 | Aggregate | Gasoline | 25856.802 | 836213.8036 | 119383.4406 | 0.023293 | 0 | 0.022895 | 0.046188 | 0.0021879 | 0 | 0.00032504 | 0.002513 | 0.0018435 | 0.014518 | 0.018874 | 0.0023796 | 0 | 0.00035351 | 0.0027331 | 0.0073741 | 0.033875 | 0.043982 | 284.7253 | 0 | 7.8084 | 292.5337 | 0.0017127 | 0 | 0.0054199 | 0.0071326 | 0.003528 | 0 | 0.0034676 | 0.0069955 | 0.0053213 | 0 | 0.021635 | 0.026956 | 0.0049815 | 0.011004 | 0.041489 | 0.0059006 | 0.090331 | 0.0077648 | 0 | 0.023688 | 0.031452 | 0.0049815 | 0.011004 | 0.041489 | 0.0059006 | 0.094827 | 0.48137 | 0 | 0.26423 | 0.74561 | 0.0028176 | 0 | 7.727e-05 | 0.0028949 | 30.8779 | 0.75163 | 0.71573 | 4760.423 | 1.5431 | 12.1333
Los Angeles (SC) | 2027 | LDT1 | 2017 | Aggregate | Diesel | 3.496 | 113.06 | 16.1412 | 4.679e-06 | 0 | 0 | 4.679e-06 | 6.5899e-07 | 0 | 0 | 6.5899e-07 | 2.4925e-07 | 1.9629e-06 | 2.8711e-06 | 6.8879e-07 | 0 | 0 | 6.8879e-07 | 9.9702e-07 | 4.5801e-06 | 6.2659e-06 | 0.051671 | 0 | 0 | 0.051671 | 1.3445e-07 | 0 | 0 | 1.3445e-07 | 8.122e-06 | 0 | 0 | 8.122e-06 | 2.8945e-06 | 0 | 0 | 2.8945e-06 | 0 | 0 | 0 | 0 | 2.8945e-06 | 3.2952e-06 | 0 | 0 | 3.2952e-06 | 0 | 0 | 0 | 0 | 3.2952e-06 | 3.377e-05 | 0 | 0 | 3.377e-05 | 4.8848e-07 | 0 | 0 | 4.8848e-07 | 0.0046051 | 0.56316 | 0.75415 | 6219.0579 | 0.39661 | 4.0645
Los Angeles (SC) | 2027 | LDT1 | 2017 | Aggregate | Electricity | 68.2619 | 2243.3849 | 315.1721 | 0 | 0 | 0 | 0 | 0 | 0 | 0 | 0 | 4.9458e-06 | 3.8948e-05 | 4.3894e-05 | 0 | 0 | 0 | 0 | 1.9783e-05 | 9.0879e-05 | 0.00011066 | 0 | 0 | 0 | 0 | 0 | 0 | 0 | 0 | 0 | 0 | 0 | 0 | 0 | 0 | 0 | 0 | 1.6861e-06 | 1.6982e-06 | 0 | 5.6436e-07 | 3.9486e-06 | 0 | 0 | 0 | 0 | 1.6861e-06 | 1.6982e-06 | 0 | 5.6436e-07 | 3.9486e-06 | 0 | 0 | 0 | 0 | 0 | 0 | 0 | 0 | 0 | 0 | 0.67125 | 0 | 0.023951 | 0
Los Angeles (SC) | 2027 | LDT1 | 2018 | Aggregate | Gasoline | 28001.7822 | 936550.2342 | 130891.2506 | 0.023981 | 0 | 0.022935 | 0.046916 | 0.0025524 | 0 | 0.00037192 | 0.0029243 | 0.0020647 | 0.01626 | 0.021249 | 0.0027759 | 0 | 0.0004045 | 0.0031804 | 0.008259 | 0.03794 | 0.049379 | 309.1119 | 0 | 8.308 | 317.42 | 0.0017765 | 0 | 0.0055406 | 0.0073171 | 0.0037411 | 0 | 0.0035779 | 0.007319 | 0.0054443 | 0 | 0.021814 | 0.027258 | 0.0035613 | 0.0074693 | 0.031416 | 0.0040226 | 0.073728 | 0.0079443 | 0 | 0.023884 | 0.031828 | 0.0035613 | 0.0074693 | 0.031416 | 0.0040226 | 0.078298 | 0.53757 | 0 | 0.28966 | 0.82723 | 0.0030589 | 0 | 8.2215e-05 | 0.0031411 | 33.5047 | 0.68168 | 0.71746 | 4612.0095 | 1.1376 | 12.0194
Los Angeles (SC) | 2027 | LDT1 | 2018 | Aggregate | Diesel | 3.786 | 126.626 | 17.6971 | 5.1892e-06 | 0 | 0 | 5.1892e-06 | 7.1355e-07 | 0 | 0 | 7.1355e-07 | 2.7916e-07 | 2.1984e-06 | 3.1911e-06 | 7.4581e-07 | 0 | 0 | 7.4581e-07 | 1.1166e-06 | 5.1296e-06 | 6.9921e-06 | 0.056093 | 0 | 0 | 0.056093 | 1.4856e-07 | 0 | 0 | 1.4856e-07 | 8.817e-06 | 0 | 0 | 8.817e-06 | 3.1985e-06 | 0 | 0 | 3.1985e-06 | 0 | 0 | 0 | 0 | 3.1985e-06 | 3.6413e-06 | 0 | 0 | 3.6413e-06 | 0 | 0 | 0 | 0 | 3.6413e-06 | 3.6237e-05 | 0 | 0 | 3.6237e-05 | 5.3028e-07 | 0 | 0 | 5.3028e-07 | 0.0049991 | 0.55765 | 0.7514 | 6027.943 | 0.39131 | 3.8942
Los Angeles (SC) | 2027 | LDT1 | 2018 | Aggregate | Electricity | 73.9247 | 2529.5474 | 345.5527 | 0 | 0 | 0 | 0 | 0 | 0 | 0 | 0 | 5.5767e-06 | 4.3916e-05 | 4.9493e-05 | 0 | 0 | 0 | 0 | 2.2307e-05 | 0.00010247 | 0.00012478 | 0 | 0 | 0 | 0 | 0 | 0 | 0 | 0 | 0 | 0 | 0 | 0 | 0 | 0 | 0 | 0 | 1.8259e-06 | 1.8619e-06 | 0 | 6.1118e-07 | 4.299e-06 | 0 | 0 | 0 | 0 | 1.8259e-06 | 1.8619e-06 | 0 | 6.1118e-07 | 4.299e-06 | 0 | 0 | 0 | 0 | 0 | 0 | 0 | 0 | 0 | 0 | 0.67125 | 0 | 0.023127 | 0
Los Angeles (SC) | 2027 | LDT1 | 2019 | Aggregate | Gasoline | 29291.1251 | 1014012.0488 | 138596.231 | 0.023818 | 0 | 0.022423 | 0.046241 | 0.0026101 | 0 | 0.00037241 | 0.0029825 | 0.0022355 | 0.017605 | 0.022823 | 0.0028387 | 0 | 0.00040503 | 0.0032437 | 0.0089421 | 0.041078 | 0.053263 | 324.0683 | 0 | 8.5208 | 332.5891 | 0.0017528 | 0 | 0.0054477 | 0.0072005 | 0.0038228 | 0 | 0.0035989 | 0.0074218 | 0.0052916 | 0 | 0.021129 | 0.026421 | 0.00323 | 0.0065701 | 0.029636 | 0.0035403 | 0.069397 | 0.0077214 | 0 | 0.023134 | 0.030855 | 0.00323 | 0.0065701 | 0.029636 | 0.0035403 | 0.073832 | 0.56514 | 0 | 0.30128 | 0.86643 | 0.0032069 | 0 | 8.4321e-05 | 0.0032912 | 35.1058 | 0.62054 | 0.71478 | 4463.2572 | 0.9908 | 11.6272
Los Angeles (SC) | 2027 | LDT1 | 2019 | Aggregate | Diesel | 3.9788 | 137.741 | 18.8266 | 5.5857e-06 | 0 | 0 | 5.5857e-06 | 7.4801e-07 | 0 | 0 | 7.4801e-07 | 3.0367e-07 | 2.3914e-06 | 3.4431e-06 | 7.8183e-07 | 0 | 0 | 7.8183e-07 | 1.2147e-06 | 5.5799e-06 | 7.5764e-06 | 0.059082 | 0 | 0 | 0.059082 | 1.5929e-07 | 0 | 0 | 1.5929e-07 | 9.2868e-06 | 0 | 0 | 9.2868e-06 | 3.4294e-06 | 0 | 0 | 3.4294e-06 | 0 | 0 | 0 | 0 | 3.4294e-06 | 3.9042e-06 | 0 | 0 | 3.9042e-06 | 0 | 0 | 0 | 0 | 3.9042e-06 | 3.7596e-05 | 0 | 0 | 3.7596e-05 | 5.5853e-07 | 0 | 0 | 5.5853e-07 | 0.0052655 | 0.55183 | 0.74849 | 5836.8282 | 0.3857 | 3.7142
Los Angeles (SC) | 2027 | LDT1 | 2019 | Aggregate | Electricity | 214.8185 | 7649.8241 | 1016.4526 | 0 | 0 | 0 | 0 | 0 | 0 | 0 | 0 | 1.6865e-05 | 0.00013281 | 0.00014968 | 0 | 0 | 0 | 0 | 6.746e-05 | 0.00030989 | 0.00037735 | 0 | 0 | 0 | 0 | 0 | 0 | 0 | 0 | 0 | 0 | 0 | 0 | 0 | 0 | 0 | 0 | 5.306e-06 | 5.4768e-06 | 0 | 1.776e-06 | 1.2559e-05 | 0 | 0 | 0 | 0 | 5.306e-06 | 5.4768e-06 | 0 | 1.776e-06 | 1.2559e-05 | 0 | 0 | 0 | 0 | 0 | 0 | 0 | 0 | 0 | 0 | 0.67125 | 0 | 0.02234 | 0
Los Angeles (SC) | 2027 | LDT1 | 2020 | Aggregate | Gasoline | 30601.7277 | 1096988.5686 | 146550.7559 | 0.02342 | 0 | 0.021332 | 0.044752 | 0.0020256 | 0 | 0.00028249 | 0.0023081 | 0.0024184 | 0.019045 | 0.023772 | 0.0022031 | 0 | 0.00030724 | 0.0025103 | 0.0096738 | 0.044439 | 0.056623 | 339.218 | 0 | 8.7223 | 347.9404 | 0.0017175 | 0 | 0.0052642 | 0.0069817 | 0.0038879 | 0 | 0.0035413 | 0.0074291 | 0.0050968 | 0 | 0.02007 | 0.025166 | 0.0024014 | 0.0044623 | 0.024004 | 0.0024625 | 0.058497 | 0.0074372 | 0 | 0.021974 | 0.029411 | 0.0024014 | 0.0044623 | 0.024004 | 0.0024625 | 0.062741 | 0.60755 | 0 | 0.31612 | 0.92366 | 0.0033568 | 0 | 8.6315e-05 | 0.0034432 | 36.7262 | 0.55514 | 0.70239 | 4316.0824 | 0.77828 | 11.4577
Los Angeles (SC) | 2027 | LDT1 | 2020 | Aggregate | Diesel | 4.189 | 150.1652 | 20.0611 | 6.0218e-06 | 0 | 0 | 6.0218e-06 | 7.8311e-07 | 0 | 0 | 7.8311e-07 | 3.3106e-07 | 2.6071e-06 | 3.7212e-06 | 8.1852e-07 | 0 | 0 | 8.1852e-07 | 1.3242e-06 | 6.0832e-06 | 8.2259e-06 | 0.062302 | 0 | 0 | 0.062302 | 1.71e-07 | 0 | 0 | 1.71e-07 | 9.793e-06 | 0 | 0 | 9.793e-06 | 3.6815e-06 | 0 | 0 | 3.6815e-06 | 0 | 0 | 0 | 0 | 3.6815e-06 | 4.1911e-06 | 0 | 0 | 4.1911e-06 | 0 | 0 | 0 | 0 | 4.1911e-06 | 3.8895e-05 | 0 | 0 | 3.8895e-05 | 5.8898e-07 | 0 | 0 | 5.8898e-07 | 0.0055525 | 0.54569 | 0.74542 | 5645.7134 | 0.3798 | 3.5246
Los Angeles (SC) | 2027 | LDT1 | 2020 | Aggregate | Electricity | 462.9175 | 17142.9972 | 2216.8979 | 0 | 0 | 0 | 0 | 0 | 0 | 0 | 0 | 3.7794e-05 | 0.00029763 | 0.00033542 | 0 | 0 | 0 | 0 | 0.00015118 | 0.00069446 | 0.00084564 | 0 | 0 | 0 | 0 | 0 | 0 | 0 | 0 | 0 | 0 | 0 | 0 | 0 | 0 | 0 | 0 | 1.1434e-05 | 1.1945e-05 | 0 | 3.8272e-06 | 2.7206e-05 | 0 | 0 | 0 | 0 | 1.1434e-05 | 1.1945e-05 | 0 | 3.8272e-06 | 2.7206e-05 | 0 | 0 | 0 | 0 | 0 | 0 | 0 | 0 | 0 | 0 | 0.67125 | 0 | 0.021596 | 0
Los Angeles (SC) | 2027 | LDT1 | 2021 | Aggregate | Gasoline | 31777.0849 | 1180520.7875 | 154000.0153 | 0.023272 | 0 | 0.020346 | 0.043618 | 0.0013542 | 0 | 0.00018441 | 0.0015386 | 0.0026026 | 0.020495 | 0.024637 | 0.0014728 | 0 | 0.00020056 | 0.0016734 | 0.01041 | 0.047823 | 0.059907 | 352.7938 | 0 | 8.8499 | 361.6437 | 0.00167 | 0 | 0.0050439 | 0.0067139 | 0.0039809 | 0 | 0.0034804 | 0.0074613 | 0.0048689 | 0 | 0.018894 | 0.023763 | 0.0020303 | 0.0034193 | 0.019685 | 0.0019849 | 0.050882 | 0.0071048 | 0 | 0.020686 | 0.027791 | 0.0020303 | 0.0034193 | 0.019685 | 0.0019849 | 0.054911 | 0.64078 | 0 | 0.32056 | 0.96135 | 0.0034912 | 0 | 8.7577e-05 | 0.0035788 | 38.1727 | 0.50278 | 0.69054 | 4168.6389 | 0.63295 | 11.0814
Los Angeles (SC) | 2027 | LDT1 | 2021 | Aggregate | Diesel | 4.3906 | 163.1121 | 21.2781 | 6.4637e-06 | 0 | 0 | 6.4637e-06 | 8.1367e-07 | 0 | 0 | 8.1367e-07 | 3.596e-07 | 2.8319e-06 | 4.0051e-06 | 8.5046e-07 | 0 | 0 | 8.5046e-07 | 1.4384e-06 | 6.6077e-06 | 8.8965e-06 | 0.065383 | 0 | 0 | 0.065383 | 1.8271e-07 | 0 | 0 | 1.8271e-07 | 1.0277e-05 | 0 | 0 | 1.0277e-05 | 3.9335e-06 | 0 | 0 | 3.9335e-06 | 0 | 0 | 0 | 0 | 3.9335e-06 | 4.4781e-06 | 0 | 0 | 4.4781e-06 | 0 | 0 | 0 | 0 | 4.4781e-06 | 3.9858e-05 | 0 | 0 | 3.9858e-05 | 6.181e-07 | 0 | 0 | 6.181e-07 | 0.0058271 | 0.53924 | 0.7422 | 5454.5986 | 0.37359 | 3.3252
Los Angeles (SC) | 2027 | LDT1 | 2021 | Aggregate | Electricity | 782.577 | 30130.3845 | 3792.5717 | 0 | 0 | 0 | 0 | 0 | 0 | 0 | 0 | 6.6426e-05 | 0.00052311 | 0.00058953 | 0 | 0 | 0 | 0 | 0.0002657 | 0.0012206 | 0.0014863 | 0 | 0 | 0 | 0 | 0 | 0 | 0 | 0 | 0 | 0 | 0 | 0 | 0 | 0 | 0 | 0 | 1.933e-05 | 2.0435e-05 | 0 | 6.47e-06 | 4.6235e-05 | 0 | 0 | 0 | 0 | 1.933e-05 | 2.0435e-05 | 0 | 6.47e-06 | 4.6235e-05 | 0 | 0 | 0 | 0 | 0 | 0 | 0 | 0 | 0 | 0 | 0.67125 | 0 | 0.020881 | 0
Los Angeles (SC) | 2027 | LDT1 | 2022 | Aggregate | Gasoline | 32893.3864 | 1266684.4282 | 161294.3651 | 0.023088 | 0 | 0.019326 | 0.042415 | 0.001453 | 0 | 0.00019314 | 0.0016462 | 0.0027926 | 0.021991 | 0.02643 | 0.0015803 | 0 | 0.00021006 | 0.0017903 | 0.01117 | 0.051313 | 0.064274 | 364.9699 | 0 | 8.9292 | 373.899 | 0.0016235 | 0 | 0.0048344 | 0.0064578 | 0.0040689 | 0 | 0.0034059 | 0.0074748 | 0.004653 | 0 | 0.017801 | 0.022454 | 0.0014874 | 0.0020666 | 0.018716 | 0.0012854 | 0.046009 | 0.0067896 | 0 | 0.01949 | 0.026279 | 0.0014874 | 0.0020666 | 0.018716 | 0.0012854 | 0.049835 | 0.6732 | 0 | 0.32325 | 0.99646 | 0.0036117 | 0 | 8.8362e-05 | 0.0037 | 39.4662 | 0.45565 | 0.69048 | 4016.7326 | 0.53536 | 10.7048
Los Angeles (SC) | 2027 | LDT1 | 2022 | Aggregate | Diesel | 4.5662 | 175.8406 | 22.3908 | 6.8808e-06 | 0 | 0 | 6.8808e-06 | 8.3539e-07 | 0 | 0 | 8.3539e-07 | 3.8766e-07 | 3.0528e-06 | 4.2759e-06 | 8.7316e-07 | 0 | 0 | 8.7316e-07 | 1.5506e-06 | 7.1233e-06 | 9.5471e-06 | 0.067937 | 0 | 0 | 0.067937 | 1.9353e-07 | 0 | 0 | 1.9353e-07 | 1.0679e-05 | 0 | 0 | 1.0679e-05 | 4.1666e-06 | 0 | 0 | 4.1666e-06 | 0 | 0 | 0 | 0 | 4.1666e-06 | 4.7434e-06 | 0 | 0 | 4.7434e-06 | 0 | 0 | 0 | 0 | 4.7434e-06 | 4.0268e-05 | 0 | 0 | 4.0268e-05 | 6.4225e-07 | 0 | 0 | 6.4225e-07 | 0.0060548 | 0.53248 | 0.73882 | 5257.4494 | 0.36708 | 3.1162
Los Angeles (SC) | 2027 | LDT1 | 2022 | Aggregate | Electricity | 968.6174 | 38743.5806 | 4749.6639 | 0 | 0 | 0 | 0 | 0 | 0 | 0 | 0 | 8.5415e-05 | 0.00067264 | 0.00075806 | 0 | 0 | 0 | 0 | 0.00034166 | 0.0015695 | 0.0019112 | 0 | 0 | 0 | 0 | 0 | 0 | 0 | 0 | 0 | 0 | 0 | 0 | 0 | 0 | 0 | 0 | 2.3925e-05 | 2.5592e-05 | 0 | 8.0081e-06 | 5.7525e-05 | 0 | 0 | 0 | 0 | 2.3925e-05 | 2.5592e-05 | 0 | 8.0081e-06 | 5.7525e-05 | 0 | 0 | 0 | 0 | 0 | 0 | 0 | 0 | 0 | 0 | 0.67125 | 0 | 0.020204 | 0
Los Angeles (SC) | 2027 | LDT1 | 2023 | Aggregate | Gasoline | 33532.9654 | 1338947.5872 | 166351.6763 | 0.022384 | 0 | 0.017653 | 0.040036 | 0.0015359 | 0 | 0.0001992 | 0.0017351 | 0.0029519 | 0.023246 | 0.027933 | 0.0016704 | 0 | 0.00021665 | 0.0018871 | 0.011807 | 0.054241 | 0.067935 | 371.4291 | 0 | 8.8512 | 380.2804 | 0.0014997 | 0 | 0.0044004 | 0.0059001 | 0.0040822 | 0 | 0.0032194 | 0.0073016 | 0.0042009 | 0 | 0.015836 | 0.020037 | 0.0013353 | 0.0016266 | 0.018166 | 0.0010657 | 0.042231 | 0.00613 | 0 | 0.017339 | 0.023469 | 0.0013353 | 0.0016266 | 0.018166 | 0.0010657 | 0.045662 | 0.69265 | 0 | 0.31683 | 1.0095 | 0.0036756 | 0 | 8.759e-05 | 0.0037632 | 40.1398 | 0.40689 | 0.69043 | 3864.8027 | 0.46407 | 10.2594
Los Angeles (SC) | 2027 | LDT1 | 2023 | Aggregate | Diesel | 4.6742 | 186.6384 | 23.1881 | 7.2063e-06 | 0 | 0 | 7.2063e-06 | 8.4029e-07 | 0 | 0 | 8.4029e-07 | 4.1147e-07 | 3.2403e-06 | 4.4921e-06 | 8.7829e-07 | 0 | 0 | 8.7829e-07 | 1.6459e-06 | 7.5607e-06 | 1.0085e-05 | 0.069405 | 0 | 0 | 0.069405 | 2.016e-07 | 0 | 0 | 2.016e-07 | 1.0909e-05 | 0 | 0 | 1.0909e-05 | 4.3404e-06 | 0 | 0 | 4.3404e-06 | 0 | 0 | 0 | 0 | 4.3404e-06 | 4.9413e-06 | 0 | 0 | 4.9413e-06 | 0 | 0 | 0 | 0 | 4.9413e-06 | 3.9741e-05 | 0 | 0 | 3.9741e-05 | 6.5613e-07 | 0 | 0 | 6.5613e-07 | 0.0061856 | 0.52541 | 0.73529 | 5060.3001 | 0.36027 | 2.8975
Los Angeles (SC) | 2027 | LDT1 | 2023 | Aggregate | Electricity | 1129.7522 | 46919.1705 | 5604.52 | 0 | 0 | 0 | 0 | 0 | 0 | 0 | 0 | 0.00010344 | 0.00081458 | 0.00091802 | 0 | 0 | 0 | 0 | 0.00041376 | 0.0019007 | 0.0023144 | 0 | 0 | 0 | 0 | 0 | 0 | 0 | 0 | 0 | 0 | 0 | 0 | 0 | 0 | 0 | 0 | 2.7905e-05 | 3.0198e-05 | 0 | 9.3403e-06 | 6.7443e-05 | 0 | 0 | 0 | 0 | 2.7905e-05 | 3.0198e-05 | 0 | 9.3403e-06 | 6.7443e-05 | 0 | 0 | 0 | 0 | 0 | 0 | 0 | 0 | 0 | 0 | 0.67125 | 0 | 0.01956 | 0
Los Angeles (SC) | 2027 | LDT1 | 2024 | Aggregate | Gasoline | 34144.4411 | 1414003.1461 | 171341.244 | 0.021873 | 0 | 0.015843 | 0.037716 | 0.001622 | 0 | 0.00020517 | 0.0018272 | 0.0031173 | 0.024549 | 0.029494 | 0.0017641 | 0 | 0.00022315 | 0.0019872 | 0.012469 | 0.057281 | 0.071738 | 377.0439 | 0 | 8.7174 | 385.7613 | 0.0013405 | 0 | 0.0038732 | 0.0052138 | 0.0041294 | 0 | 0.0029911 | 0.0071205 | 0.0036516 | 0 | 0.013555 | 0.017207 | 0.0012331 | 0.0013165 | 0.01774 | 0.00091399 | 0.03841 | 0.0053284 | 0 | 0.014841 | 0.020169 | 0.0012331 | 0.0013165 | 0.01774 | 0.00091399 | 0.041373 | 0.69186 | 0 | 0.29027 | 0.98213 | 0.0037312 | 0 | 8.6266e-05 | 0.0038174 | 40.7183 | 0.36297 | 0.69037 | 3712.4042 | 0.39815 | 9.4516
Los Angeles (SC) | 2027 | LDT1 | 2024 | Aggregate | Diesel | 4.7781 | 197.8741 | 23.9773 | 7.5327e-06 | 0 | 0 | 7.5327e-06 | 8.3951e-07 | 0 | 0 | 8.3951e-07 | 4.3624e-07 | 3.4354e-06 | 4.7111e-06 | 8.7747e-07 | 0 | 0 | 8.7747e-07 | 1.745e-06 | 8.0159e-06 | 1.0638e-05 | 0.070716 | 0 | 0 | 0.070716 | 2.0952e-07 | 0 | 0 | 2.0952e-07 | 1.1116e-05 | 0 | 0 | 1.1116e-05 | 4.5109e-06 | 0 | 0 | 4.5109e-06 | 0 | 0 | 0 | 0 | 4.5109e-06 | 5.1353e-06 | 0 | 0 | 5.1353e-06 | 0 | 0 | 0 | 0 | 5.1353e-06 | 3.8812e-05 | 0 | 0 | 3.8812e-05 | 6.6852e-07 | 0 | 0 | 6.6852e-07 | 0.0063025 | 0.51802 | 0.73159 | 4863.1509 | 0.35316 | 2.6691
Los Angeles (SC) | 2027 | LDT1 | 2024 | Aggregate | Electricity | 1288.8914 | 55547.8244 | 6467.8244 | 0 | 0 | 0 | 0 | 0 | 0 | 0 | 0 | 0.00012246 | 0.00096439 | 0.0010869 | 0 | 0 | 0 | 0 | 0.00048985 | 0.0022502 | 0.0027401 | 0 | 0 | 0 | 0 | 0 | 0 | 0 | 0 | 0 | 0 | 0 | 0 | 0 | 0 | 0 | 0 | 3.1836e-05 | 3.4849e-05 | 0 | 1.0656e-05 | 7.7341e-05 | 0 | 0 | 0 | 0 | 3.1836e-05 | 3.4849e-05 | 0 | 1.0656e-05 | 7.7341e-05 | 0 | 0 | 0 | 0 | 0 | 0 | 0 | 0 | 0 | 0 | 0.67125 | 0 | 0.018947 | 0
Los Angeles (SC) | 2027 | LDT1 | 2025 | Aggregate | Gasoline | 35229.7382 | 1514080.8773 | 178805.7176 | 0.021527 | 0 | 0.013706 | 0.035233 | 0.0017368 | 0 | 0.00021411 | 0.0019509 | 0.003338 | 0.026287 | 0.031575 | 0.0018889 | 0 | 0.00023287 | 0.0021218 | 0.013352 | 0.061335 | 0.076809 | 387.4219 | 0 | 8.6632 | 396.085 | 0.0011362 | 0 | 0.0032297 | 0.0043659 | 0.0042355 | 0 | 0.0026968 | 0.0069323 | 0.002978 | 0 | 0.010875 | 0.013853 | 0.0011839 | 0.001119 | 0.017639 | 0.00082355 | 0.034619 | 0.0043454 | 0 | 0.011907 | 0.016252 | 0.0011839 | 0.001119 | 0.017639 | 0.00082355 | 0.037018 | 0.68781 | 0 | 0.25519 | 0.943 | 0.0038339 | 0 | 8.5729e-05 | 0.0039196 | 41.808 | 0.31666 | 0.69032 | 3559.806 | 0.3327 | 8.4752
Los Angeles (SC) | 2027 | LDT1 | 2025 | Aggregate | Diesel | 4.9485 | 212.6727 | 25.1156 | 7.9757e-06 | 0 | 0 | 7.9757e-06 | 8.4475e-07 | 0 | 0 | 8.4475e-07 | 4.6886e-07 | 3.6923e-06 | 5.0059e-06 | 8.8295e-07 | 0 | 0 | 8.8295e-07 | 1.8755e-06 | 8.6154e-06 | 1.1374e-05 | 0.072924 | 0 | 0 | 0.072924 | 2.2046e-07 | 0 | 0 | 2.2046e-07 | 1.1463e-05 | 0 | 0 | 1.1463e-05 | 4.7464e-06 | 0 | 0 | 4.7464e-06 | 0 | 0 | 0 | 0 | 4.7464e-06 | 5.4035e-06 | 0 | 0 | 5.4035e-06 | 0 | 0 | 0 | 0 | 5.4035e-06 | 3.7994e-05 | 0 | 0 | 3.7994e-05 | 6.8939e-07 | 0 | 0 | 6.8939e-07 | 0.0064992 | 0.51032 | 0.72775 | 4666.0017 | 0.34574 | 2.431
Los Angeles (SC) | 2027 | LDT1 | 2025 | Aggregate | Electricity | 1466.8328 | 65596.149 | 7444.7924 | 0 | 0 | 0 | 0 | 0 | 0 | 0 | 0 | 0.00014461 | 0.0011388 | 0.0012835 | 0 | 0 | 0 | 0 | 0.00057846 | 0.0026573 | 0.0032358 | 0 | 0 | 0 | 0 | 0 | 0 | 0 | 0 | 0 | 0 | 0 | 0 | 0 | 0 | 0 | 0 | 3.6231e-05 | 4.0113e-05 | 0 | 1.2127e-05 | 8.8471e-05 | 0 | 0 | 0 | 0 | 3.6231e-05 | 4.0113e-05 | 0 | 1.2127e-05 | 8.8471e-05 | 0 | 0 | 0 | 0 | 0 | 0 | 0 | 0 | 0 | 0 | 0.67125 | 0 | 0.018353 | 0
Los Angeles (SC) | 2027 | LDT1 | 2026 | Aggregate | Gasoline | 36789.1863 | 1639369.0948 | 188828.2245 | 0.021588 | 0 | 0.013123 | 0.034712 | 0.0016053 | 0 | 0.00019302 | 0.0017984 | 0.0036142 | 0.028462 | 0.033874 | 0.0017459 | 0 | 0.00020993 | 0.0019559 | 0.014457 | 0.066411 | 0.082823 | 419.5778 | 0 | 9.1446 | 428.7224 | 0.001192 | 0 | 0.0033821 | 0.0045741 | 0.0043707 | 0 | 0.002657 | 0.0070277 | 0.0031082 | 0 | 0.01133 | 0.014438 | 0.0011745 | 0.0010004 | 0.017848 | 0.00077636 | 0.035237 | 0.0045355 | 0 | 0.012405 | 0.01694 | 0.0011745 | 0.0010004 | 0.017848 | 0.00077636 | 0.037739 | 0.73881 | 0 | 0.26721 | 1.006 | 0.0041521 | 0 | 9.0493e-05 | 0.0042426 | 45.253 | 0.28813 | 0.68748 | 3558.6596 | 0.31326 | 8.3507
Los Angeles (SC) | 2027 | LDT1 | 2026 | Aggregate | Diesel | 5.1675 | 230.2711 | 26.5234 | 8.5e-06 | 0 | 0 | 8.5e-06 | 8.4981e-07 | 0 | 0 | 8.4981e-07 | 5.0766e-07 | 3.9978e-06 | 5.3553e-06 | 8.8824e-07 | 0 | 0 | 8.8824e-07 | 2.0306e-06 | 9.3283e-06 | 1.2247e-05 | 0.078958 | 0 | 0 | 0.078958 | 2.3338e-07 | 0 | 0 | 2.3338e-07 | 1.2411e-05 | 0 | 0 | 1.2411e-05 | 5.0245e-06 | 0 | 0 | 5.0245e-06 | 0 | 0 | 0 | 0 | 5.0245e-06 | 5.7201e-06 | 0 | 0 | 5.7201e-06 | 0 | 0 | 0 | 0 | 5.7201e-06 | 3.6945e-05 | 0 | 0 | 3.6945e-05 | 7.4644e-07 | 0 | 0 | 7.4644e-07 | 0.007037 | 0.50231 | 0.72374 | 4666.0017 | 0.33803 | 2.1833
Los Angeles (SC) | 2027 | LDT1 | 2026 | Aggregate | Electricity | 1531.7623 | 70969.1708 | 7862.0916 | 0 | 0 | 0 | 0 | 0 | 0 | 0 | 0 | 0.00015646 | 0.0012321 | 0.0013886 | 0 | 0 | 0 | 0 | 0.00062584 | 0.002875 | 0.0035008 | 0 | 0 | 0 | 0 | 0 | 0 | 0 | 0 | 0 | 0 | 0 | 0 | 0 | 0 | 0 | 0 | 3.7834e-05 | 4.2362e-05 | 0 | 1.2664e-05 | 9.286e-05 | 0 | 0 | 0 | 0 | 3.7834e-05 | 4.2362e-05 | 0 | 1.2664e-05 | 9.286e-05 | 0 | 0 | 0 | 0 | 0 | 0 | 0 | 0 | 0 | 0 | 0.67125 | 0 | 0.017805 | 0
Los Angeles (SC) | 2027 | LDT1 | 2027 | Aggregate | Gasoline | 34879.4175 | 1611623.514 | 181024.1766 | 0.019598 | 0 | 0.011363 | 0.030961 | 0.0012625 | 0 | 0.00014804 | 0.0014106 | 0.003553 | 0.02798 | 0.032944 | 0.0013731 | 0 | 0.000161 | 0.0015341 | 0.014212 | 0.065287 | 0.081033 | 412.5711 | 0 | 8.7626 | 421.3337 | 0.0011315 | 0 | 0.0032355 | 0.004367 | 0.0040864 | 0 | 0.0023692 | 0.0064556 | 0.0029368 | 0 | 0.010789 | 0.013726 | 0.0010745 | 0.00084274 | 0.016444 | 0.00068324 | 0.032771 | 0.0042854 | 0 | 0.011813 | 0.016098 | 0.0010745 | 0.00084274 | 0.016444 | 0.00068324 | 0.035143 | 0.71977 | 0 | 0.25373 | 0.97349 | 0.0040827 | 0 | 8.6713e-05 | 0.0041694 | 44.4731 | 0.26142 | 0.6842 | 3557.5382 | 0.29673 | 8.2197
Los Angeles (SC) | 2027 | LDT1 | 2027 | Aggregate | Diesel | 4.8993 | 226.3739 | 25.4272 | 8.2177e-06 | 0 | 0 | 8.2177e-06 | 7.692e-07 | 0 | 0 | 7.692e-07 | 4.9907e-07 | 3.9302e-06 | 5.1984e-06 | 8.0398e-07 | 0 | 0 | 8.0398e-07 | 1.9963e-06 | 9.1704e-06 | 1.1971e-05 | 0.077622 | 0 | 0 | 0.077622 | 2.2399e-07 | 0 | 0 | 2.2399e-07 | 1.2201e-05 | 0 | 0 | 1.2201e-05 | 4.8224e-06 | 0 | 0 | 4.8224e-06 | 0 | 0 | 0 | 0 | 4.8224e-06 | 5.4899e-06 | 0 | 0 | 5.4899e-06 | 0 | 0 | 0 | 0 | 5.4899e-06 | 3.2037e-05 | 0 | 0 | 3.2037e-05 | 7.3381e-07 | 0 | 0 | 7.3381e-07 | 0.0069179 | 0.49398 | 0.71958 | 4666.0017 | 0.33001 | 1.9258
Los Angeles (SC) | 2027 | LDT1 | 2027 | Aggregate | Electricity | 1452.2468 | 69675.0097 | 7537.1607 | 0 | 0 | 0 | 0 | 0 | 0 | 0 | 0 | 0.00015361 | 0.0012097 | 0.0013633 | 0 | 0 | 0 | 0 | 0.00061443 | 0.0028225 | 0.003437 | 0 | 0 | 0 | 0 | 0 | 0 | 0 | 0 | 0 | 0 | 0 | 0 | 0 | 0 | 0 | 0 | 3.587e-05 | 4.0611e-05 | 0 | 1.2007e-05 | 8.8488e-05 | 0 | 0 | 0 | 0 | 3.587e-05 | 4.0611e-05 | 0 | 1.2007e-05 | 8.8488e-05 | 0 | 0 | 0 | 0 | 0 | 0 | 0 | 0 | 0 | 0 | 0.67125 | 0 | 0.017282 | 0
Los Angeles (SC) | 2027 | LDT2 | 1983 | Aggregate | Gasoline | 216.3936 | 3550.2701 | 577.6065 | 0.0098639 | 0 | 0.0010424 | 0.010906 | 8.1112e-05 | 0 | 8.7945e-06 | 8.9907e-05 | 7.827e-06 | 6.1638e-05 | 0.00015937 | 8.8217e-05 | 0 | 9.5648e-06 | 9.7782e-05 | 3.1308e-05 | 0.00014382 | 0.00027291 | 2.4865 | 0 | 0.087046 | 2.5735 | 0.00045801 | 0 | 0.00025737 | 0.00071538 | 0.00044265 | 0 | 4.678e-05 | 0.00048943 | 0.002337 | 0 | 0.0016872 | 0.0040242 | 0.0015035 | 0.0015624 | 0.010278 | 0.0011992 | 0.018567 | 0.0034102 | 0 | 0.0018472 | 0.0052574 | 0.0015035 | 0.0015624 | 0.010278 | 0.0011992 | 0.0198 | 0.068136 | 0 | 0.0055913 | 0.073728 | 2.4606e-05 | 0 | 8.6139e-07 | 2.5467e-05 | 0.27164 | 41.8025 | 1.046 | 9864.0421 | 75.8915 | 282.5893
Los Angeles (SC) | 2027 | LDT2 | 1983 | Aggregate | Diesel | 5.364 | 87.4146 | 14.3177 | 0.00013753 | 0 | 0 | 0.00013753 | 2.6419e-05 | 0 | 0 | 2.6419e-05 | 1.9272e-07 | 1.5176e-06 | 2.8129e-05 | 2.7613e-05 | 0 | 0 | 2.7613e-05 | 7.7086e-07 | 3.5412e-06 | 3.1925e-05 | 0.052455 | 0 | 0 | 0.052455 | 9.7265e-07 | 0 | 0 | 9.7265e-07 | 8.2452e-06 | 0 | 0 | 8.2452e-06 | 2.0941e-05 | 0 | 0 | 2.0941e-05 | 0 | 0 | 0 | 0 | 2.0941e-05 | 2.3839e-05 | 0 | 0 | 2.3839e-05 | 0 | 0 | 0 | 0 | 2.3839e-05 | 0.00013477 | 0 | 0 | 0.00013477 | 4.9589e-07 | 0 | 0 | 4.9589e-07 | 0.0046749 | 21.4096 | 4.9698 | 8165.6146 | 3.7111 | 20.9793
Los Angeles (SC) | 2027 | LDT2 | 1984 | Aggregate | Gasoline | 365.638 | 6096.1089 | 996.923 | 0.016599 | 0 | 0.0017437 | 0.018343 | 0.00014023 | 0 | 1.5413e-05 | 0.00015565 | 1.344e-05 | 0.00010584 | 0.00027492 | 0.00015252 | 0 | 1.6763e-05 | 0.00016928 | 5.3758e-05 | 0.00024695 | 0.00046999 | 4.2784 | 0 | 0.15097 | 4.4293 | 0.00081089 | 0 | 0.00044254 | 0.0012534 | 0.00074961 | 0 | 7.8743e-05 | 0.00082835 | 0.0041507 | 0 | 0.0029102 | 0.0070609 | 0.0025413 | 0.0027171 | 0.017522 | 0.0020934 | 0.031935 | 0.0060567 | 0 | 0.0031863 | 0.009243 | 0.0025413 | 0.0027171 | 0.017522 | 0.0020934 | 0.034117 | 0.11972 | 0 | 0.010366 | 0.13008 | 4.2338e-05 | 0 | 1.4939e-06 | 4.3832e-05 | 0.46753 | 40.9457 | 1.0491 | 9887.1744 | 76.1554 | 290.3737
Los Angeles (SC) | 2027 | LDT2 | 1984 | Aggregate | Diesel | 5.0851 | 84.7443 | 13.8645 | 0.00011316 | 0 | 0 | 0.00011316 | 2.1479e-05 | 0 | 0 | 2.1479e-05 | 1.8683e-07 | 1.4713e-06 | 2.3137e-05 | 2.245e-05 | 0 | 0 | 2.245e-05 | 7.4732e-07 | 3.433e-06 | 2.663e-05 | 0.046179 | 0 | 0 | 0.046179 | 1.6093e-06 | 0 | 0 | 1.6093e-06 | 7.2587e-06 | 0 | 0 | 7.2587e-06 | 3.4647e-05 | 0 | 0 | 3.4647e-05 | 0 | 0 | 0 | 0 | 3.4647e-05 | 3.9443e-05 | 0 | 0 | 3.9443e-05 | 0 | 0 | 0 | 0 | 3.9443e-05 | 0.00020771 | 0 | 0 | 0.00020771 | 4.3656e-07 | 0 | 0 | 4.3656e-07 | 0.0041156 | 18.171 | 4.2761 | 7415.1358 | 6.3336 | 33.3531
Los Angeles (SC) | 2027 | LDT2 | 1985 | Aggregate | Gasoline | 404.4661 | 6861.1382 | 1125.9608 | 0.018524 | 0 | 0.0022399 | 0.020764 | 0.00015815 | 0 | 1.6504e-05 | 0.00017465 | 1.5126e-05 | 0.00011912 | 0.0003089 | 0.000172 | 0 | 1.795e-05 | 0.00018995 | 6.0505e-05 | 0.00027794 | 0.0005284 | 4.7865 | 0 | 0.15717 | 4.9437 | 0.00079822 | 0 | 0.00052294 | 0.0013212 | 0.00083507 | 0 | 0.00010097 | 0.00093605 | 0.004044 | 0 | 0.0034038 | 0.0074478 | 0.0027402 | 0.0029614 | 0.017603 | 0.0020985 | 0.032851 | 0.005901 | 0 | 0.0037267 | 0.0096277 | 0.0027402 | 0.0029614 | 0.017603 | 0.0020985 | 0.035031 | 0.1161 | 0 | 0.0033557 | 0.11946 | 4.7367e-05 | 0 | 1.5553e-06 | 4.8922e-05 | 0.52182 | 41.1818 | 1.048 | 9804.8885 | 69.477 | 236.9258
Los Angeles (SC) | 2027 | LDT2 | 1985 | Aggregate | Diesel | 5.8498 | 100.0825 | 16.2847 | 0.00013364 | 0 | 0 | 0.00013364 | 2.5366e-05 | 0 | 0 | 2.5366e-05 | 2.2064e-07 | 1.7376e-06 | 2.7324e-05 | 2.6513e-05 | 0 | 0 | 2.6513e-05 | 8.8258e-07 | 4.0543e-06 | 3.145e-05 | 0.054537 | 0 | 0 | 0.054537 | 1.9006e-06 | 0 | 0 | 1.9006e-06 | 8.5724e-06 | 0 | 0 | 8.5724e-06 | 4.0918e-05 | 0 | 0 | 4.0918e-05 | 0 | 0 | 0 | 0 | 4.0918e-05 | 4.6582e-05 | 0 | 0 | 4.6582e-05 | 0 | 0 | 0 | 0 | 4.6582e-05 | 0.00024531 | 0 | 0 | 0.00024531 | 5.1557e-07 | 0 | 0 | 5.1557e-07 | 0.0048605 | 18.171 | 4.2761 | 7415.1358 | 6.3336 | 33.3531
Los Angeles (SC) | 2027 | LDT2 | 1986 | Aggregate | Gasoline | 622.3969 | 10744.0591 | 1768.298 | 0.029119 | 0 | 0.003568 | 0.032687 | 0.00024919 | 0 | 2.5672e-05 | 0.00027486 | 2.3687e-05 | 0.00018653 | 0.00048508 | 0.00027102 | 0 | 2.792e-05 | 0.00029894 | 9.4746e-05 | 0.00043524 | 0.00082893 | 6.6353 | 0 | 0.21779 | 6.8531 | 0.0012325 | 0 | 0.00081878 | 0.0020513 | 0.0013106 | 0 | 0.00016059 | 0.0014712 | 0.0062361 | 0 | 0.0053222 | 0.011558 | 0.0041204 | 0.0052163 | 0.025578 | 0.0031179 | 0.049591 | 0.0090997 | 0 | 0.0058272 | 0.014927 | 0.0041204 | 0.0052163 | 0.025578 | 0.0031179 | 0.052959 | 0.17909 | 0 | 0.0043392 | 0.18343 | 6.5662e-05 | 0 | 2.1552e-06 | 6.7817e-05 | 0.72336 | 41.3997 | 1.0499 | 8679.6895 | 67.075 | 232.318
Los Angeles (SC) | 2027 | LDT2 | 1986 | Aggregate | Diesel | 4.291 | 74.4883 | 12.1912 | 9.9467e-05 | 0 | 0 | 9.9467e-05 | 1.8879e-05 | 0 | 0 | 1.8879e-05 | 1.6422e-07 | 1.2932e-06 | 2.0337e-05 | 1.9733e-05 | 0 | 0 | 1.9733e-05 | 6.5687e-07 | 3.0175e-06 | 2.3407e-05 | 0.04059 | 0 | 0 | 0.04059 | 1.4145e-06 | 0 | 0 | 1.4145e-06 | 6.3802e-06 | 0 | 0 | 6.3802e-06 | 3.0454e-05 | 0 | 0 | 3.0454e-05 | 0 | 0 | 0 | 0 | 3.0454e-05 | 3.467e-05 | 0 | 0 | 3.467e-05 | 0 | 0 | 0 | 0 | 3.467e-05 | 0.00018257 | 0 | 0 | 0.00018257 | 3.8372e-07 | 0 | 0 | 3.8372e-07 | 0.0036175 | 18.171 | 4.2761 | 7415.1358 | 6.3336 | 33.3531
Los Angeles (SC) | 2027 | LDT2 | 1986 | Aggregate | Electricity | 0.92871 | 5.1407 | 2.6386 | 0 | 0 | 0 | 0 | 0 | 0 | 0 | 0 | 1.1333e-08 | 8.9251e-08 | 1.0058e-07 | 0 | 0 | 0 | 0 | 4.5334e-08 | 2.0825e-07 | 2.5359e-07 | 0 | 0 | 0 | 0 | 0 | 0 | 0 | 0 | 0 | 0 | 0 | 0 | 0 | 0 | 0 | 0 | 2.2939e-08 | 1.4217e-08 | 0 | 7.6782e-09 | 4.4834e-08 | 0 | 0 | 0 | 0 | 2.2939e-08 | 1.4217e-08 | 0 | 7.6782e-09 | 4.4834e-08 | 0 | 0 | 0 | 0 | 0 | 0 | 0 | 0 | 0 | 0 | 0.67125 | 0 | 0.11868 | 0
Los Angeles (SC) | 2027 | LDT2 | 1987 | Aggregate | Gasoline | 661.0993 | 11617.6749 | 1916.1302 | 0.031249 | 0 | 0.003876 | 0.035125 | 0.00027037 | 0 | 2.795e-05 | 0.00029832 | 2.5613e-05 | 0.0002017 | 0.00052563 | 0.00029405 | 0 | 3.0398e-05 | 0.00032445 | 0.00010245 | 0.00047063 | 0.00089753 | 7.1773 | 0 | 0.23365 | 7.411 | 0.0013142 | 0 | 0.00088595 | 0.0022002 | 0.0014091 | 0 | 0.00017478 | 0.0015839 | 0.0066408 | 0 | 0.0057516 | 0.012392 | 0.0042942 | 0.0053641 | 0.026233 | 0.0032071 | 0.051491 | 0.0096903 | 0 | 0.0062972 | 0.015987 | 0.0042942 | 0.0053641 | 0.026233 | 0.0032071 | 0.055086 | 0.19146 | 0 | 0.003732 | 0.19519 | 7.1025e-05 | 0 | 2.3121e-06 | 7.3338e-05 | 0.78225 | 41.1424 | 1.0513 | 8680.4553 | 64.5226 | 228.6269
Los Angeles (SC) | 2027 | LDT2 | 1987 | Aggregate | Diesel | 1.3166 | 23.2057 | 3.8161 | 3.0988e-05 | 0 | 0 | 3.0988e-05 | 5.8815e-06 | 0 | 0 | 5.8815e-06 | 5.116e-08 | 4.0288e-07 | 6.3356e-06 | 6.1475e-06 | 0 | 0 | 6.1475e-06 | 2.0464e-07 | 9.4006e-07 | 7.2922e-06 | 0.012645 | 0 | 0 | 0.012645 | 4.4067e-07 | 0 | 0 | 4.4067e-07 | 1.9877e-06 | 0 | 0 | 1.9877e-06 | 9.4874e-06 | 0 | 0 | 9.4874e-06 | 0 | 0 | 0 | 0 | 9.4874e-06 | 1.0801e-05 | 0 | 0 | 1.0801e-05 | 0 | 0 | 0 | 0 | 1.0801e-05 | 5.6878e-05 | 0 | 0 | 5.6878e-05 | 1.1954e-07 | 0 | 0 | 1.1954e-07 | 0.001127 | 18.171 | 4.2761 | 7415.1358 | 6.3336 | 33.3531
Los Angeles (SC) | 2027 | LDT2 | 1988 | Aggregate | Gasoline | 894.1322 | 16002.6946 | 2642.7776 | 0.041039 | 0 | 0.0051728 | 0.046212 | 0.00037571 | 0 | 4.0461e-05 | 0.00041617 | 3.528e-05 | 0.00027783 | 0.00072928 | 0.00040862 | 0 | 4.4006e-05 | 0.00045262 | 0.00014112 | 0.00064827 | 0.001242 | 9.8888 | 0 | 0.31719 | 10.206 | 0.0017918 | 0 | 0.0012184 | 0.0030102 | 0.0018765 | 0 | 0.00023652 | 0.002113 | 0.0090444 | 0 | 0.0079015 | 0.016946 | 0.0056095 | 0.0070869 | 0.031916 | 0.0041175 | 0.065676 | 0.013198 | 0 | 0.0086511 | 0.021849 | 0.0056095 | 0.0070869 | 0.031916 | 0.0041175 | 0.070578 | 0.25988 | 0 | 0.0035861 | 0.26347 | 9.7858e-05 | 0 | 3.1389e-06 | 0.000101 | 1.0773 | 39.2959 | 1.0561 | 8678.5767 | 60.0159 | 224.0377
Los Angeles (SC) | 2027 | LDT2 | 1988 | Aggregate | Diesel | 1.6523 | 29.7412 | 4.8836 | 3.9715e-05 | 0 | 0 | 3.9715e-05 | 7.5379e-06 | 0 | 0 | 7.5379e-06 | 6.5568e-08 | 5.1635e-07 | 8.1199e-06 | 7.8788e-06 | 0 | 0 | 7.8788e-06 | 2.6227e-07 | 1.2048e-06 | 9.3459e-06 | 0.016207 | 0 | 0 | 0.016207 | 5.6478e-07 | 0 | 0 | 5.6478e-07 | 2.5474e-06 | 0 | 0 | 2.5474e-06 | 1.2159e-05 | 0 | 0 | 1.2159e-05 | 0 | 0 | 0 | 0 | 1.2159e-05 | 1.3843e-05 | 0 | 0 | 1.3843e-05 | 0 | 0 | 0 | 0 | 1.3843e-05 | 7.2897e-05 | 0 | 0 | 7.2897e-05 | 1.5321e-07 | 0 | 0 | 1.5321e-07 | 0.0014444 | 18.171 | 4.2761 | 7415.1358 | 6.3336 | 33.3531
Los Angeles (SC) | 2027 | LDT2 | 1989 | Aggregate | Gasoline | 1200.3805 | 21888.042 | 3616.7225 | 0.056206 | 0 | 0.0070791 | 0.063285 | 0.00051378 | 0 | 5.5373e-05 | 0.00056915 | 4.8255e-05 | 0.00038001 | 0.00099742 | 0.00055878 | 0 | 6.0223e-05 | 0.00061901 | 0.00019302 | 0.00088668 | 0.0016987 | 13.5483 | 0 | 0.43416 | 13.9825 | 0.0024533 | 0 | 0.0016673 | 0.0041206 | 0.002569 | 0 | 0.00032356 | 0.0028926 | 0.012385 | 0 | 0.010814 | 0.023199 | 0.0074136 | 0.0094158 | 0.043299 | 0.0053744 | 0.088702 | 0.018073 | 0 | 0.01184 | 0.029913 | 0.0074136 | 0.0094158 | 0.043299 | 0.0053744 | 0.095415 | 0.35658 | 0 | 0.0049081 | 0.36149 | 0.00013407 | 0 | 4.2964e-06 | 0.00013837 | 1.4759 | 39.3442 | 1.0561 | 8692.8812 | 59.3194 | 224.7363
Los Angeles (SC) | 2027 | LDT2 | 1989 | Aggregate | Diesel | 1.1547 | 21.0901 | 3.4792 | 2.8163e-05 | 0 | 0 | 2.8163e-05 | 5.3453e-06 | 0 | 0 | 5.3453e-06 | 4.6496e-08 | 3.6615e-07 | 5.758e-06 | 5.587e-06 | 0 | 0 | 5.587e-06 | 1.8598e-07 | 8.5436e-07 | 6.6274e-06 | 0.011492 | 0 | 0 | 0.011492 | 4.005e-07 | 0 | 0 | 4.005e-07 | 1.8064e-06 | 0 | 0 | 1.8064e-06 | 8.6225e-06 | 0 | 0 | 8.6225e-06 | 0 | 0 | 0 | 0 | 8.6225e-06 | 9.8161e-06 | 0 | 0 | 9.8161e-06 | 0 | 0 | 0 | 0 | 9.8161e-06 | 5.1693e-05 | 0 | 0 | 5.1693e-05 | 1.0864e-07 | 0 | 0 | 1.0864e-07 | 0.0010242 | 18.171 | 4.2761 | 7415.1358 | 6.3336 | 33.3531
Los Angeles (SC) | 2027 | LDT2 | 1990 | Aggregate | Gasoline | 1407.2236 | 26108.4444 | 4320.5563 | 0.066191 | 0 | 0.0083868 | 0.074578 | 0.00061602 | 0 | 6.6786e-05 | 0.00068281 | 5.7559e-05 | 0.00045328 | 0.0011936 | 0.00066998 | 0 | 7.2636e-05 | 0.00074262 | 0.00023024 | 0.0010577 | 0.0020305 | 16.1684 | 0 | 0.51637 | 16.6848 | 0.0029415 | 0 | 0.0019875 | 0.0049291 | 0.0030365 | 0 | 0.00038475 | 0.0034213 | 0.014857 | 0 | 0.012897 | 0.027753 | 0.0084565 | 0.0108 | 0.047906 | 0.0060517 | 0.10097 | 0.021679 | 0 | 0.01412 | 0.035799 | 0.0084565 | 0.0108 | 0.047906 | 0.0060517 | 0.10901 | 0.42482 | 0 | 0.0058496 | 0.43067 | 0.00016 | 0 | 5.1099e-06 | 0.00016511 | 1.7611 | 38.8702 | 1.0583 | 8696.1291 | 56.8176 | 224.4644
Los Angeles (SC) | 2027 | LDT2 | 1991 | Aggregate | Gasoline | 2032.4489 | 38451.0971 | 6356.606 | 0.095473 | 0 | 0.012176 | 0.10765 | 0.00051204 | 0 | 5.5859e-05 | 0.0005679 | 8.477e-05 | 0.00066756 | 0.0013202 | 0.00055689 | 0 | 6.0752e-05 | 0.00061764 | 0.00033908 | 0.0015577 | 0.0025144 | 23.8135 | 0 | 0.7546 | 24.5681 | 0.0043647 | 0 | 0.0029153 | 0.00728 | 0.0044066 | 0 | 0.00056196 | 0.0049685 | 0.022054 | 0 | 0.018925 | 0.040979 | 0.011273 | 0.014542 | 0.045464 | 0.0079476 | 0.12021 | 0.032182 | 0 | 0.02072 | 0.052902 | 0.011273 | 0.014542 | 0.045464 | 0.0079476 | 0.13213 | 0.62373 | 0 | 0.0085757 | 0.63231 | 0.00023565 | 0 | 7.4673e-06 | 0.00024312 | 2.5932 | 38.0966 | 0.88983 | 8694.6072 | 46.7601 | 223.7728
Los Angeles (SC) | 2027 | LDT2 | 1991 | Aggregate | Diesel | 0.35065 | 6.6364 | 1.0967 | 8.8618e-06 | 0 | 0 | 8.8618e-06 | 1.682e-06 | 0 | 0 | 1.682e-06 | 1.4631e-08 | 1.1522e-07 | 1.8118e-06 | 1.758e-06 | 0 | 0 | 1.758e-06 | 5.8523e-08 | 2.6884e-07 | 2.0854e-06 | 0.0036163 | 0 | 0 | 0.0036163 | 1.2602e-07 | 0 | 0 | 1.2602e-07 | 5.6843e-07 | 0 | 0 | 5.6843e-07 | 2.7132e-06 | 0 | 0 | 2.7132e-06 | 0 | 0 | 0 | 0 | 2.7132e-06 | 3.0888e-06 | 0 | 0 | 3.0888e-06 | 0 | 0 | 0 | 0 | 3.0888e-06 | 1.6266e-05 | 0 | 0 | 1.6266e-05 | 3.4187e-08 | 0 | 0 | 3.4187e-08 | 0.00032229 | 18.171 | 4.2761 | 7415.1358 | 6.3336 | 33.3531
Los Angeles (SC) | 2027 | LDT2 | 1992 | Aggregate | Gasoline | 1899.0303 | 36546.8184 | 6048.1266 | 0.090149 | 0 | 0.011533 | 0.10168 | 0.00048794 | 0 | 5.3413e-05 | 0.00054135 | 8.0572e-05 | 0.0006345 | 0.0012564 | 0.00053068 | 0 | 5.8092e-05 | 0.00058877 | 0.00032229 | 0.0014805 | 0.0023916 | 22.65 | 0 | 0.71636 | 23.3664 | 0.0041607 | 0 | 0.0027706 | 0.0069313 | 0.0041687 | 0 | 0.0005333 | 0.004702 | 0.021029 | 0 | 0.017991 | 0.03902 | 0.010313 | 0.013386 | 0.042496 | 0.0072286 | 0.11244 | 0.030686 | 0 | 0.019698 | 0.050384 | 0.010313 | 0.013386 | 0.042496 | 0.0072286 | 0.12381 | 0.59297 | 0 | 0.0081499 | 0.60112 | 0.00022414 | 0 | 7.0889e-06 | 0.00023123 | 2.4664 | 37.8599 | 0.89047 | 8700.1984 | 46.0983 | 223.8208
Los Angeles (SC) | 2027 | LDT2 | 1993 | Aggregate | Gasoline | 2510.5524 | 49145.1922 | 8139.5624 | 0.12136 | 0 | 0.015535 | 0.1369 | 0.00065614 | 0 | 7.1883e-05 | 0.00072802 | 0.00010835 | 0.00085323 | 0.0016896 | 0.00071361 | 0 | 7.818e-05 | 0.00079179 | 0.00043339 | 0.0019909 | 0.003216 | 27.7079 | 0 | 0.88617 | 28.5941 | 0.0055732 | 0 | 0.0037164 | 0.0092897 | 0.0056101 | 0 | 0.00071809 | 0.0063282 | 0.028154 | 0 | 0.02412 | 0.052274 | 0.013327 | 0.017308 | 0.055981 | 0.0092892 | 0.14818 | 0.041082 | 0 | 0.026408 | 0.06749 | 0.013327 | 0.017308 | 0.055981 | 0.0092892 | 0.1634 | 0.80404 | 0 | 0.011052 | 0.81509 | 0.00027419 | 0 | 8.7694e-06 | 0.00028296 | 3.0182 | 37.9057 | 0.89049 | 7917.3855 | 45.2424 | 225.69
Los Angeles (SC) | 2027 | LDT2 | 1993 | Aggregate | Diesel | 0.31627 | 6.1544 | 1.0254 | 1.0823e-05 | 0 | 0 | 1.0823e-05 | 3.8381e-07 | 0 | 0 | 3.8381e-07 | 1.3568e-08 | 1.0685e-07 | 5.0422e-07 | 4.0116e-07 | 0 | 0 | 4.0116e-07 | 5.4272e-08 | 2.4931e-07 | 7.0475e-07 | 0.0030344 | 0 | 0 | 0.0030344 | 3.0435e-08 | 0 | 0 | 3.0435e-08 | 4.7696e-07 | 0 | 0 | 4.7696e-07 | 6.5525e-07 | 0 | 0 | 6.5525e-07 | 0 | 0 | 0 | 0 | 6.5525e-07 | 7.4596e-07 | 0 | 0 | 7.4596e-07 | 0 | 0 | 0 | 0 | 7.4596e-07 | 6.909e-06 | 0 | 0 | 6.909e-06 | 2.8686e-08 | 0 | 0 | 2.8686e-08 | 0.00027043 | 23.9302 | 1.5582 | 6709.1726 | 1.6494 | 15.2762
Los Angeles (SC) | 2027 | LDT2 | 1993 | Aggregate | Electricity | 0.91064 | 6.8279 | 2.9524 | 0 | 0 | 0 | 0 | 0 | 0 | 0 | 0 | 1.5053e-08 | 1.1854e-07 | 1.336e-07 | 0 | 0 | 0 | 0 | 6.0212e-08 | 2.766e-07 | 3.3681e-07 | 0 | 0 | 0 | 0 | 0 | 0 | 0 | 0 | 0 | 0 | 0 | 0 | 0 | 0 | 0 | 0 | 2.2493e-08 | 1.5908e-08 | 0 | 7.5288e-09 | 4.593e-08 | 0 | 0 | 0 | 0 | 2.2493e-08 | 1.5908e-08 | 0 | 7.5288e-09 | 4.593e-08 | 0 | 0 | 0 | 0 | 0 | 0 | 0 | 0 | 0 | 0 | 0.67125 | 0 | 0.091536 | 0
Los Angeles (SC) | 2027 | LDT2 | 1994 | Aggregate | Gasoline | 2885.3014 | 57476.2067 | 9519.8498 | 0.13957 | 0 | 0.018246 | 0.15781 | 0.00076879 | 0 | 8.1618e-05 | 0.00085041 | 0.00012671 | 0.00099787 | 0.001975 | 0.00083613 | 0 | 8.8767e-05 | 0.0009249 | 0.00050685 | 0.0023284 | 0.0037601 | 32.2836 | 0 | 1.0358 | 33.3195 | 0.0063016 | 0 | 0.0042319 | 0.010534 | 0.0064797 | 0 | 0.00084711 | 0.0073268 | 0.031679 | 0 | 0.027332 | 0.059012 | 0.014949 | 0.019564 | 0.063916 | 0.010361 | 0.1678 | 0.046226 | 0 | 0.029926 | 0.076152 | 0.014949 | 0.019564 | 0.063916 | 0.010361 | 0.18494 | 0.85533 | 0 | 0.011543 | 0.86687 | 0.00031947 | 0 | 1.025e-05 | 0.00032972 | 3.517 | 37.3626 | 0.89022 | 7888.5418 | 43.7859 | 205.2362
Los Angeles (SC) | 2027 | LDT2 | 1994 | Aggregate | Diesel | 0.57315 | 11.4652 | 1.8911 | 2.0162e-05 | 0 | 0 | 2.0162e-05 | 7.1501e-07 | 0 | 0 | 7.1501e-07 | 2.5276e-08 | 1.9905e-07 | 9.3934e-07 | 7.4734e-07 | 0 | 0 | 7.4734e-07 | 1.0111e-07 | 4.6445e-07 | 1.3129e-06 | 0.0056528 | 0 | 0 | 0.0056528 | 5.6698e-08 | 0 | 0 | 5.6698e-08 | 8.8854e-07 | 0 | 0 | 8.8854e-07 | 1.2207e-06 | 0 | 0 | 1.2207e-06 | 0 | 0 | 0 | 0 | 1.2207e-06 | 1.3897e-06 | 0 | 0 | 1.3897e-06 | 0 | 0 | 0 | 0 | 1.3897e-06 | 1.2871e-05 | 0 | 0 | 1.2871e-05 | 5.3439e-08 | 0 | 0 | 5.3439e-08 | 0.00050379 | 23.9302 | 1.5582 | 6709.1726 | 1.6494 | 15.2762
Los Angeles (SC) | 2027 | LDT2 | 1995 | Aggregate | Gasoline | 3832.9572 | 77712.5209 | 12866.1642 | 0.1381 | 0 | 0.01844 | 0.15654 | 0.0010404 | 0 | 0.00010865 | 0.0011491 | 0.00017133 | 0.0013492 | 0.0026696 | 0.0011316 | 0 | 0.00011816 | 0.0012497 | 0.00068531 | 0.0031481 | 0.0050832 | 43.5286 | 0 | 1.3968 | 44.9254 | 0.0082927 | 0 | 0.0055855 | 0.013878 | 0.0070419 | 0 | 0.00094027 | 0.0079822 | 0.04152 | 0 | 0.035929 | 0.077448 | 0.017893 | 0.02395 | 0.078022 | 0.012632 | 0.20995 | 0.060585 | 0 | 0.039337 | 0.099923 | 0.017893 | 0.02395 | 0.078022 | 0.012632 | 0.23242 | 1.0659 | 0 | 0.014202 | 1.0801 | 0.00043075 | 0 | 1.3823e-05 | 0.00044457 | 4.742 | 27.4109 | 0.89008 | 7866.6146 | 40.6976 | 189.1222
Los Angeles (SC) | 2027 | LDT2 | 1996 | Aggregate | Gasoline | 3662.7146 | 75538.6411 | 12504.5442 | 0.14117 | 0 | 0.023797 | 0.16497 | 0.00028922 | 0 | 5.6187e-05 | 0.00034541 | 0.00016653 | 0.0013115 | 0.0018234 | 0.00031455 | 0 | 6.1109e-05 | 0.00037566 | 0.00066614 | 0.0030601 | 0.0041019 | 42.3972 | 0 | 1.4602 | 43.8573 | 0.0082182 | 0 | 0.0062129 | 0.014431 | 0.0070244 | 0 | 0.0011841 | 0.0082086 | 0.041585 | 0 | 0.040389 | 0.081973 | 0.013861 | 0.019647 | 0.062152 | 0.010288 | 0.18792 | 0.06068 | 0 | 0.044221 | 0.1049 | 0.013861 | 0.019647 | 0.062152 | 0.010288 | 0.21085 | 1.1022 | 0 | 0.056673 | 1.1589 | 0.00041955 | 0 | 1.445e-05 | 0.000434 | 4.6293 | 29.7174 | 0.73892 | 7900.6023 | 37.983 | 208.7719
Los Angeles (SC) | 2027 | LDT2 | 1997 | Aggregate | Gasoline | 5632.3495 | 118166.7915 | 19551.5747 | 0.16589 | 0 | 0.033598 | 0.19949 | 0.00045303 | 0 | 8.7194e-05 | 0.00054022 | 0.00026051 | 0.0020515 | 0.0028523 | 0.00049271 | 0 | 9.4831e-05 | 0.00058754 | 0.0010421 | 0.0047869 | 0.0064165 | 65.5938 | 0 | 2.2681 | 67.862 | 0.0094475 | 0 | 0.0078043 | 0.017252 | 0.0089237 | 0 | 0.0018073 | 0.010731 | 0.04583 | 0 | 0.048639 | 0.094469 | 0.016562 | 0.025278 | 0.076637 | 0.013242 | 0.22619 | 0.066875 | 0 | 0.053254 | 0.12013 | 0.016562 | 0.025278 | 0.076637 | 0.013242 | 0.25185 | 1.2964 | 0 | 0.11271 | 1.4091 | 0.0006491 | 0 | 2.2445e-05 | 0.00067155 | 7.163 | 22.9731 | 0.73891 | 7814.8007 | 29.0021 | 162.2697
Los Angeles (SC) | 2027 | LDT2 | 1997 | Aggregate | Diesel | 0.21105 | 4.4265 | 0.73263 | 7.7843e-06 | 0 | 0 | 7.7843e-06 | 2.7605e-07 | 0 | 0 | 2.7605e-07 | 9.7587e-09 | 7.685e-08 | 3.6266e-07 | 2.8853e-07 | 0 | 0 | 2.8853e-07 | 3.9035e-08 | 1.7932e-07 | 5.0688e-07 | 0.0021824 | 0 | 0 | 0.0021824 | 2.189e-08 | 0 | 0 | 2.189e-08 | 3.4305e-07 | 0 | 0 | 3.4305e-07 | 4.7128e-07 | 0 | 0 | 4.7128e-07 | 0 | 0 | 0 | 0 | 4.7128e-07 | 5.3652e-07 | 0 | 0 | 5.3652e-07 | 0 | 0 | 0 | 0 | 5.3652e-07 | 4.9692e-06 | 0 | 0 | 4.9692e-06 | 2.0632e-08 | 0 | 0 | 2.0632e-08 | 0.0001945 | 23.9302 | 1.5582 | 6709.1726 | 1.6494 | 15.2762
Los Angeles (SC) | 2027 | LDT2 | 1998 | Aggregate | Gasoline | 6393.9458 | 136458.6468 | 22561.6133 | 0.14547 | 0 | 0.036197 | 0.18167 | 0.0005256 | 0 | 9.7903e-05 | 0.00062351 | 0.00030084 | 0.0023691 | 0.0032935 | 0.00057164 | 0 | 0.00010648 | 0.00067812 | 0.0012034 | 0.0055279 | 0.0074094 | 75.2062 | 0 | 2.5717 | 77.7779 | 0.0081138 | 0 | 0.0074047 | 0.015518 | 0.0084086 | 0 | 0.0020922 | 0.010501 | 0.037847 | 0 | 0.044375 | 0.082222 | 0.0067107 | 0.016573 | 0.036142 | 0.0088308 | 0.15048 | 0.055227 | 0 | 0.048585 | 0.10381 | 0.0067107 | 0.016573 | 0.036142 | 0.0088308 | 0.17207 | 1.1557 | 0 | 0.13756 | 1.2932 | 0.00074423 | 0 | 2.5449e-05 | 0.00076967 | 8.2097 | 18.1165 | 0.73887 | 7756.0737 | 17.1588 | 128.9615
Los Angeles (SC) | 2027 | LDT2 | 1998 | Aggregate | Electricity | 0.19529 | 1.874 | 0.68911 | 0 | 0 | 0 | 0 | 0 | 0 | 0 | 0 | 4.1315e-09 | 3.2535e-08 | 3.6667e-08 | 0 | 0 | 0 | 0 | 1.6526e-08 | 7.5915e-08 | 9.2441e-08 | 0 | 0 | 0 | 0 | 0 | 0 | 0 | 0 | 0 | 0 | 0 | 0 | 0 | 0 | 0 | 0 | 4.8238e-09 | 3.713e-09 | 0 | 1.6146e-09 | 1.0151e-08 | 0 | 0 | 0 | 0 | 4.8238e-09 | 3.713e-09 | 0 | 1.6146e-09 | 1.0151e-08 | 0 | 0 | 0 | 0 | 0 | 0 | 0 | 0 | 0 | 0 | 0.67125 | 0 | 0.073713 | 0
Los Angeles (SC) | 2027 | LDT2 | 1999 | Aggregate | Gasoline | 7392.559 | 160517.8657 | 26508.8295 | 0.11813 | 0 | 0.040335 | 0.15846 | 0.00062111 | 0 | 0.00011184 | 0.00073295 | 0.00035388 | 0.0027868 | 0.0038737 | 0.00067552 | 0 | 0.00012164 | 0.00079715 | 0.0014155 | 0.0065026 | 0.0087152 | 87.809 | 0 | 2.9728 | 90.7818 | 0.0061156 | 0 | 0.0068227 | 0.012938 | 0.0074748 | 0 | 0.0025523 | 0.010027 | 0.027027 | 0 | 0.038738 | 0.065765 | 0.0074792 | 0.018726 | 0.040939 | 0.0098318 | 0.14274 | 0.039438 | 0 | 0.042413 | 0.081851 | 0.0074792 | 0.018726 | 0.040939 | 0.0098318 | 0.15883 | 0.96685 | 0 | 0.1726 | 1.1394 | 0.00086894 | 0 | 2.9418e-05 | 0.00089836 | 9.5823 | 13.4334 | 0.73883 | 7695.9493 | 13.4644 | 96.5955
Los Angeles (SC) | 2027 | LDT2 | 1999 | Aggregate | Electricity | 4.6137 | 46.5291 | 16.5442 | 0 | 0 | 0 | 0 | 0 | 0 | 0 | 0 | 1.0258e-07 | 8.0781e-07 | 9.1039e-07 | 0 | 0 | 0 | 0 | 4.1032e-07 | 1.8849e-06 | 2.2952e-06 | 0 | 0 | 0 | 0 | 0 | 0 | 0 | 0 | 0 | 0 | 0 | 0 | 0 | 0 | 0 | 0 | 1.1396e-07 | 8.9142e-08 | 0 | 3.8144e-08 | 2.4125e-07 | 0 | 0 | 0 | 0 | 1.1396e-07 | 8.9142e-08 | 0 | 3.8144e-08 | 2.4125e-07 | 0 | 0 | 0 | 0 | 0 | 0 | 0 | 0 | 0 | 0 | 0.67125 | 0 | 0.070554 | 0
Los Angeles (SC) | 2027 | LDT2 | 2000 | Aggregate | Gasoline | 10002.7326 | 220975.0705 | 36441.6552 | 0.095267 | 0 | 0.052655 | 0.14792 | 0.00085868 | 0 | 0.00014972 | 0.0010084 | 0.00048717 | 0.0038364 | 0.005332 | 0.00093389 | 0 | 0.00016283 | 0.0010967 | 0.0019487 | 0.0089517 | 0.011997 | 121.5497 | 0 | 4.0694 | 125.6191 | 0.0036822 | 0 | 0.0069292 | 0.010611 | 0.0067805 | 0 | 0.0037476 | 0.010528 | 0.015003 | 0 | 0.036273 | 0.051276 | 0.0097417 | 0.024716 | 0.054174 | 0.012792 | 0.1527 | 0.021893 | 0 | 0.039714 | 0.061607 | 0.0097417 | 0.024716 | 0.054174 | 0.012792 | 0.16303 | 0.83245 | 0 | 0.25133 | 1.0838 | 0.0012028 | 0 | 4.027e-05 | 0.0012431 | 13.2595 | 9.1091 | 0.73879 | 7735.6974 | 10.0395 | 66.7397
Los Angeles (SC) | 2027 | LDT2 | 2001 | Aggregate | Gasoline | 9501.3804 | 213478.2848 | 35159.4783 | 0.087888 | 0 | 0.048213 | 0.1361 | 0.00082954 | 0 | 0.00014445 | 0.00097399 | 0.00047064 | 0.0037063 | 0.0051509 | 0.0009022 | 0 | 0.0001571 | 0.0010593 | 0.0018826 | 0.008648 | 0.01159 | 117.3646 | 0 | 3.9123 | 121.2769 | 0.0033616 | 0 | 0.0064728 | 0.0098343 | 0.0063484 | 0 | 0.0034826 | 0.0098309 | 0.013608 | 0 | 0.033663 | 0.047271 | 0.0088941 | 0.022856 | 0.050224 | 0.011664 | 0.14091 | 0.019856 | 0 | 0.036857 | 0.056713 | 0.0088941 | 0.022856 | 0.050224 | 0.011664 | 0.15035 | 0.76788 | 0 | 0.23653 | 1.0044 | 0.0011614 | 0 | 3.8716e-05 | 0.0012001 | 12.8012 | 8.6755 | 0.73877 | 7730.5696 | 9.5839 | 64.0241
Los Angeles (SC) | 2027 | LDT2 | 2001 | Aggregate | Diesel | 0.18428 | 4.1267 | 0.68192 | 7.2571e-06 | 0 | 0 | 7.2571e-06 | 2.5736e-07 | 0 | 0 | 2.5736e-07 | 9.0979e-09 | 7.1646e-08 | 3.381e-07 | 2.6899e-07 | 0 | 0 | 2.6899e-07 | 3.6391e-08 | 1.6717e-07 | 4.7256e-07 | 0.0020346 | 0 | 0 | 0.0020346 | 2.0408e-08 | 0 | 0 | 2.0408e-08 | 3.1982e-07 | 0 | 0 | 3.1982e-07 | 4.3937e-07 | 0 | 0 | 4.3937e-07 | 0 | 0 | 0 | 0 | 4.3937e-07 | 5.0019e-07 | 0 | 0 | 5.0019e-07 | 0 | 0 | 0 | 0 | 5.0019e-07 | 4.6327e-06 | 0 | 0 | 4.6327e-06 | 1.9235e-08 | 0 | 0 | 1.9235e-08 | 0.00018133 | 23.9302 | 1.5582 | 6709.1726 | 1.6494 | 15.2762
Los Angeles (SC) | 2027 | LDT2 | 2001 | Aggregate | Electricity | 0.35883 | 3.9948 | 1.3278 | 0 | 0 | 0 | 0 | 0 | 0 | 0 | 0 | 8.8071e-09 | 6.9356e-08 | 7.8163e-08 | 0 | 0 | 0 | 0 | 3.5228e-08 | 1.6183e-07 | 1.9706e-07 | 0 | 0 | 0 | 0 | 0 | 0 | 0 | 0 | 0 | 0 | 0 | 0 | 0 | 0 | 0 | 0 | 8.8631e-09 | 7.1545e-09 | 0 | 2.9666e-09 | 1.8984e-08 | 0 | 0 | 0 | 0 | 8.8631e-09 | 7.1545e-09 | 0 | 2.9666e-09 | 1.8984e-08 | 0 | 0 | 0 | 0 | 0 | 0 | 0 | 0 | 0 | 0 | 0.67125 | 0 | 0.064667 | 0
Los Angeles (SC) | 2027 | LDT2 | 2002 | Aggregate | Gasoline | 9843.742 | 225107.4143 | 36990.3215 | 0.090215 | 0 | 0.049193 | 0.13941 | 0.00087473 | 0 | 0.00015197 | 0.0010267 | 0.00049628 | 0.0039082 | 0.0054312 | 0.00095135 | 0 | 0.00016528 | 0.0011166 | 0.0019851 | 0.0091191 | 0.012221 | 123.7208 | 0 | 4.1076 | 127.8284 | 0.0034242 | 0 | 0.006681 | 0.010105 | 0.006574 | 0 | 0.0035847 | 0.010159 | 0.013805 | 0 | 0.034605 | 0.048411 | 0.0088422 | 0.023005 | 0.050683 | 0.011581 | 0.14252 | 0.020145 | 0 | 0.037889 | 0.058033 | 0.0088422 | 0.023005 | 0.050683 | 0.011581 | 0.15214 | 0.78775 | 0 | 0.24524 | 1.033 | 0.0012243 | 0 | 4.0648e-05 | 0.001265 | 13.4927 | 8.4272 | 0.73875 | 7727.2453 | 9.1971 | 62.4441
Los Angeles (SC) | 2027 | LDT2 | 2002 | Aggregate | Diesel | 0.18549 | 4.2394 | 0.69702 | 7.4553e-06 | 0 | 0 | 7.4553e-06 | 2.6438e-07 | 0 | 0 | 2.6438e-07 | 9.3463e-09 | 7.3602e-08 | 3.4733e-07 | 2.7634e-07 | 0 | 0 | 2.7634e-07 | 3.7385e-08 | 1.7174e-07 | 4.8546e-07 | 0.0020902 | 0 | 0 | 0.0020902 | 2.0965e-08 | 0 | 0 | 2.0965e-08 | 3.2855e-07 | 0 | 0 | 3.2855e-07 | 4.5136e-07 | 0 | 0 | 4.5136e-07 | 0 | 0 | 0 | 0 | 4.5136e-07 | 5.1385e-07 | 0 | 0 | 5.1385e-07 | 0 | 0 | 0 | 0 | 5.1385e-07 | 4.7592e-06 | 0 | 0 | 4.7592e-06 | 1.976e-08 | 0 | 0 | 1.976e-08 | 0.00018628 | 23.9302 | 1.5582 | 6709.1726 | 1.6494 | 15.2762
Los Angeles (SC) | 2027 | LDT2 | 2002 | Aggregate | Electricity | 4.6375 | 54.2207 | 17.4267 | 0 | 0 | 0 | 0 | 0 | 0 | 0 | 0 | 1.1954e-07 | 9.4135e-07 | 1.0609e-06 | 0 | 0 | 0 | 0 | 4.7814e-07 | 2.1965e-06 | 2.6746e-06 | 0 | 0 | 0 | 0 | 0 | 0 | 0 | 0 | 0 | 0 | 0 | 0 | 0 | 0 | 0 | 0 | 1.1455e-07 | 9.3897e-08 | 0 | 3.8341e-08 | 2.4678e-07 | 0 | 0 | 0 | 0 | 1.1455e-07 | 9.3897e-08 | 0 | 3.8341e-08 | 2.4678e-07 | 0 | 0 | 0 | 0 | 0 | 0 | 0 | 0 | 0 | 0 | 0.67125 | 0 | 0.061936 | 0
Los Angeles (SC) | 2027 | LDT2 | 2003 | Aggregate | Gasoline | 11678.8467 | 271770.0062 | 44555.2671 | 0.11175 | 0 | 0.061017 | 0.17276 | 0.0010561 | 0 | 0.00018305 | 0.0012391 | 0.00059915 | 0.0047183 | 0.0065566 | 0.0011486 | 0 | 0.00019908 | 0.0013476 | 0.0023966 | 0.011009 | 0.014754 | 149.4067 | 0 | 4.9566 | 154.3633 | 0.004257 | 0 | 0.0081848 | 0.012442 | 0.0080788 | 0 | 0.0044112 | 0.01249 | 0.017216 | 0 | 0.042525 | 0.059741 | 0.010049 | 0.026455 | 0.058445 | 0.013143 | 0.16783 | 0.025121 | 0 | 0.04656 | 0.071681 | 0.010049 | 0.026455 | 0.058445 | 0.013143 | 0.17977 | 0.97463 | 0 | 0.29924 | 1.2739 | 0.0014785 | 0 | 4.905e-05 | 0.0015276 | 16.2935 | 8.6504 | 0.73873 | 7729.1117 | 9.0014 | 63.7839
Los Angeles (SC) | 2027 | LDT2 | 2003 | Aggregate | Diesel | 0.38566 | 9.0033 | 1.4713 | 1.5833e-05 | 0 | 0 | 1.5833e-05 | 5.6148e-07 | 0 | 0 | 5.6148e-07 | 1.9849e-08 | 1.5631e-07 | 7.3764e-07 | 5.8687e-07 | 0 | 0 | 5.8687e-07 | 7.9396e-08 | 3.6472e-07 | 1.031e-06 | 0.004439 | 0 | 0 | 0.004439 | 4.4524e-08 | 0 | 0 | 4.4524e-08 | 6.9775e-07 | 0 | 0 | 6.9775e-07 | 9.5857e-07 | 0 | 0 | 9.5857e-07 | 0 | 0 | 0 | 0 | 9.5857e-07 | 1.0913e-06 | 0 | 0 | 1.0913e-06 | 0 | 0 | 0 | 0 | 1.0913e-06 | 1.0107e-05 | 0 | 0 | 1.0107e-05 | 4.1965e-08 | 0 | 0 | 4.1965e-08 | 0.00039562 | 23.9302 | 1.5582 | 6709.1726 | 1.6494 | 15.2762
Los Angeles (SC) | 2027 | LDT2 | 2004 | Aggregate | Gasoline | 14765.0037 | 347165.8357 | 57174.9667 | 0.01431 | 0 | 0.011022 | 0.025332 | 8.9936e-05 | 0 | 8.5326e-06 | 9.8468e-05 | 0.00076537 | 0.0060273 | 0.0068911 | 9.7813e-05 | 0 | 9.28e-06 | 0.00010709 | 0.0030615 | 0.014064 | 0.017232 | 180.2867 | 0 | 5.7516 | 186.0384 | 0.0011397 | 0 | 0.0037591 | 0.0048987 | 0.0019922 | 0 | 0.0015344 | 0.0035266 | 0.0038319 | 0 | 0.016238 | 0.02007 | 0.011971 | 0.026503 | 0.066186 | 0.015569 | 0.1403 | 0.0055915 | 0 | 0.017779 | 0.02337 | 0.011971 | 0.026503 | 0.066186 | 0.015569 | 0.1436 | 0.37755 | 0 | 0.20098 | 0.57853 | 0.0017841 | 0 | 5.6917e-05 | 0.001841 | 19.6369 | 0.99294 | 0.67545 | 7292.0984 | 5.6286 | 22.6763
Los Angeles (SC) | 2027 | LDT2 | 2005 | Aggregate | Gasoline | 16628.5545 | 395950.9099 | 65343.9005 | 0.015491 | 0 | 0.013178 | 0.028669 | 0.00010257 | 0 | 9.7517e-06 | 0.00011233 | 0.00087292 | 0.0068743 | 0.0078595 | 0.00011156 | 0 | 1.0606e-05 | 0.00012216 | 0.0034917 | 0.01604 | 0.019654 | 200.7002 | 0 | 6.4077 | 207.1079 | 0.0012882 | 0 | 0.0042729 | 0.0055612 | 0.0021616 | 0 | 0.0018389 | 0.0040005 | 0.0043282 | 0 | 0.018444 | 0.022773 | 0.012658 | 0.02244 | 0.066151 | 0.016357 | 0.14038 | 0.0063158 | 0 | 0.020194 | 0.02651 | 0.012658 | 0.02244 | 0.066151 | 0.016357 | 0.14412 | 0.39013 | 0 | 0.21729 | 0.60742 | 0.0019861 | 0 | 6.3409e-05 | 0.0020495 | 21.8609 | 0.98528 | 0.67545 | 7117.7439 | 4.9529 | 20.8753
Los Angeles (SC) | 2027 | LDT2 | 2005 | Aggregate | Diesel | 6.5013 | 153.6311 | 25.5475 | 0.00027017 | 0 | 0 | 0.00027017 | 9.581e-06 | 0 | 0 | 9.581e-06 | 3.387e-07 | 2.6673e-06 | 1.2587e-05 | 1.0014e-05 | 0 | 0 | 1.0014e-05 | 1.3548e-06 | 6.2236e-06 | 1.7593e-05 | 0.073951 | 0 | 0 | 0.073951 | 7.5975e-07 | 0 | 0 | 7.5975e-07 | 1.1624e-05 | 0 | 0 | 1.1624e-05 | 1.6357e-05 | 0 | 0 | 1.6357e-05 | 0 | 0 | 0 | 0 | 1.6357e-05 | 1.8621e-05 | 0 | 0 | 1.8621e-05 | 0 | 0 | 0 | 0 | 1.8621e-05 | 0.00017247 | 0 | 0 | 0.00017247 | 6.991e-07 | 0 | 0 | 6.991e-07 | 0.0065907 | 23.9302 | 1.5582 | 6550.1611 | 1.6494 | 15.2762
Los Angeles (SC) | 2027 | LDT2 | 2006 | Aggregate | Gasoline | 15674.6821 | 378857.2788 | 62493.5468 | 0.013453 | 0 | 0.013117 | 0.02657 | 9.8145e-05 | 0 | 9.3263e-06 | 0.00010747 | 0.00083524 | 0.0065775 | 0.0075202 | 0.00010674 | 0 | 1.0143e-05 | 0.00011689 | 0.0033409 | 0.015347 | 0.018805 | 186.4674 | 0 | 5.9353 | 192.4027 | 0.0011716 | 0 | 0.0040201 | 0.0051917 | 0.0018955 | 0 | 0.0018482 | 0.0037436 | 0.0039212 | 0 | 0.017286 | 0.021207 | 0.011249 | 0.017457 | 0.057452 | 0.014465 | 0.12183 | 0.0057219 | 0 | 0.018926 | 0.024648 | 0.011249 | 0.017457 | 0.057452 | 0.014465 | 0.12527 | 0.32377 | 0 | 0.19226 | 0.51603 | 0.0018452 | 0 | 5.8735e-05 | 0.001904 | 20.3087 | 0.95435 | 0.67545 | 6910.7087 | 4.4995 | 18.5348
Los Angeles (SC) | 2027 | LDT2 | 2006 | Aggregate | Diesel | 8.266 | 198.9352 | 32.956 | 0.00034984 | 0 | 0 | 0.00034984 | 1.2406e-05 | 0 | 0 | 1.2406e-05 | 4.3858e-07 | 3.4538e-06 | 1.6299e-05 | 1.2967e-05 | 0 | 0 | 1.2967e-05 | 1.7543e-06 | 8.0589e-06 | 2.278e-05 | 0.093928 | 0 | 0 | 0.093928 | 9.8379e-07 | 0 | 0 | 9.8379e-07 | 1.4764e-05 | 0 | 0 | 1.4764e-05 | 2.118e-05 | 0 | 0 | 2.118e-05 | 0 | 0 | 0 | 0 | 2.118e-05 | 2.4112e-05 | 0 | 0 | 2.4112e-05 | 0 | 0 | 0 | 0 | 2.4112e-05 | 0.00022333 | 0 | 0 | 0.00022333 | 8.8796e-07 | 0 | 0 | 8.8796e-07 | 0.0083712 | 23.9302 | 1.5582 | 6424.9914 | 1.6494 | 15.2762
Los Angeles (SC) | 2027 | LDT2 | 2007 | Aggregate | Gasoline | 17618.8197 | 433300.8736 | 71254.0306 | 0.015345 | 0 | 0.01626 | 0.031605 | 0.00011225 | 0 | 1.0634e-05 | 0.00012288 | 0.00095526 | 0.0075227 | 0.0086009 | 0.00012208 | 0 | 1.1565e-05 | 0.00013365 | 0.0038211 | 0.017553 | 0.021508 | 212.2436 | 0 | 6.7155 | 218.959 | 0.0012782 | 0 | 0.0043997 | 0.0056779 | 0.0021365 | 0 | 0.0022639 | 0.0044004 | 0.0042481 | 0 | 0.018786 | 0.023034 | 0.01198 | 0.018795 | 0.062119 | 0.015361 | 0.13129 | 0.0061988 | 0 | 0.020568 | 0.026767 | 0.01198 | 0.018795 | 0.062119 | 0.015361 | 0.13502 | 0.33297 | 0 | 0.20479 | 0.53776 | 0.0021003 | 0 | 6.6455e-05 | 0.0021668 | 23.1118 | 0.99255 | 0.67545 | 6876.3868 | 4.2404 | 16.8881
Los Angeles (SC) | 2027 | LDT2 | 2007 | Aggregate | Diesel | 1.8022 | 44.2342 | 7.2885 | 7.7789e-05 | 0 | 0 | 7.7789e-05 | 2.7586e-06 | 0 | 0 | 2.7586e-06 | 9.752e-08 | 7.6797e-07 | 3.6241e-06 | 2.8833e-06 | 0 | 0 | 2.8833e-06 | 3.9008e-07 | 1.7919e-06 | 5.0653e-06 | 0.020588 | 0 | 0 | 0.020588 | 2.1875e-07 | 0 | 0 | 2.1875e-07 | 3.2362e-06 | 0 | 0 | 3.2362e-06 | 4.7096e-06 | 0 | 0 | 4.7096e-06 | 0 | 0 | 0 | 0 | 4.7096e-06 | 5.3615e-06 | 0 | 0 | 5.3615e-06 | 0 | 0 | 0 | 0 | 5.3615e-06 | 4.9658e-05 | 0 | 0 | 4.9658e-05 | 1.9463e-07 | 0 | 0 | 1.9463e-07 | 0.0018349 | 23.9302 | 1.5582 | 6333.6231 | 1.6494 | 15.2762
Los Angeles (SC) | 2027 | LDT2 | 2008 | Aggregate | Gasoline | 16197.8966 | 406257.6838 | 66435.5107 | 0.014134 | 0 | 0.015135 | 0.029269 | 0.00011998 | 0 | 1.2545e-05 | 0.00013252 | 0.00089564 | 0.0070532 | 0.0080814 | 0.00013049 | 0 | 1.3644e-05 | 0.00014413 | 0.0035826 | 0.016457 | 0.020184 | 193.2596 | 0 | 6.0918 | 199.3514 | 0.0012128 | 0 | 0.0041598 | 0.0053725 | 0.0019753 | 0 | 0.0021152 | 0.0040904 | 0.0040364 | 0 | 0.017787 | 0.021824 | 0.010403 | 0.01649 | 0.054754 | 0.013297 | 0.11677 | 0.00589 | 0 | 0.019475 | 0.025365 | 0.010403 | 0.01649 | 0.054754 | 0.013297 | 0.12031 | 0.30714 | 0 | 0.19085 | 0.49799 | 0.0019125 | 0 | 6.0283e-05 | 0.0019727 | 21.0422 | 0.98038 | 0.67608 | 6677.3596 | 4.0298 | 16.6803
Los Angeles (SC) | 2027 | LDT2 | 2008 | Aggregate | Diesel | 2.5494 | 63.7157 | 10.4563 | 2.803e-06 | 0 | 0 | 2.803e-06 | 4.5083e-07 | 0 | 0 | 4.5083e-07 | 1.4047e-07 | 1.1062e-06 | 1.6975e-06 | 4.7121e-07 | 0 | 0 | 4.7121e-07 | 5.6188e-07 | 2.5811e-06 | 3.6142e-06 | 0.0288 | 0 | 0 | 0.0288 | 8.2294e-08 | 0 | 0 | 8.2294e-08 | 4.5269e-06 | 0 | 0 | 4.5269e-06 | 1.7717e-06 | 0 | 0 | 1.7717e-06 | 0 | 0 | 0 | 0 | 1.7717e-06 | 2.017e-06 | 0 | 0 | 2.017e-06 | 0 | 0 | 0 | 0 | 2.017e-06 | 2.4168e-05 | 0 | 0 | 2.4168e-05 | 2.7226e-07 | 0 | 0 | 2.7226e-07 | 0.0025667 | 0.59864 | 0.77189 | 6150.7923 | 0.43077 | 5.1616
Los Angeles (SC) | 2027 | LDT2 | 2008 | Aggregate | Electricity | 0.75735 | 11.763 | 3.1063 | 0 | 0 | 0 | 0 | 0 | 0 | 0 | 0 | 2.5933e-08 | 2.0422e-07 | 2.3016e-07 | 0 | 0 | 0 | 0 | 1.0373e-07 | 4.7652e-07 | 5.8025e-07 | 0 | 0 | 0 | 0 | 0 | 0 | 0 | 0 | 0 | 0 | 0 | 0 | 0 | 0 | 0 | 0 | 1.8707e-08 | 1.6737e-08 | 0 | 6.2615e-09 | 4.1705e-08 | 0 | 0 | 0 | 0 | 1.8707e-08 | 1.6737e-08 | 0 | 6.2615e-09 | 4.1705e-08 | 0 | 0 | 0 | 0 | 0 | 0 | 0 | 0 | 0 | 0 | 0.67125 | 0 | 0.048246 | 0
Los Angeles (SC) | 2027 | LDT2 | 2009 | Aggregate | Gasoline | 11155.9006 | 285863.6256 | 46394.9363 | 0.0097646 | 0 | 0.010545 | 0.02031 | 9.479e-05 | 0 | 1.0597e-05 | 0.00010539 | 0.00063022 | 0.004963 | 0.0056986 | 0.00010309 | 0 | 1.1526e-05 | 0.00011462 | 0.0025209 | 0.01158 | 0.014216 | 128.3004 | 0 | 4.0316 | 132.332 | 0.00087693 | 0 | 0.002994 | 0.0038709 | 0.0013704 | 0 | 0.00148 | 0.0028504 | 0.0029295 | 0 | 0.01285 | 0.015779 | 0.0067444 | 0.010794 | 0.036025 | 0.0085889 | 0.077932 | 0.0042748 | 0 | 0.014069 | 0.018344 | 0.0067444 | 0.010794 | 0.036025 | 0.0085889 | 0.080496 | 0.2147 | 0 | 0.13497 | 0.34967 | 0.0012696 | 0 | 3.9896e-05 | 0.0013095 | 13.9681 | 0.9668 | 0.67671 | 6299.308 | 3.8318 | 16.645
Los Angeles (SC) | 2027 | LDT2 | 2009 | Aggregate | Diesel | 5.8735 | 149.9639 | 24.4265 | 6.5677e-06 | 0 | 0 | 6.5677e-06 | 1.0469e-06 | 0 | 0 | 1.0469e-06 | 3.3061e-07 | 2.6036e-06 | 3.9811e-06 | 1.0942e-06 | 0 | 0 | 1.0942e-06 | 1.3225e-06 | 6.075e-06 | 8.4917e-06 | 0.063944 | 0 | 0 | 0.063944 | 1.9253e-07 | 0 | 0 | 1.9253e-07 | 1.0051e-05 | 0 | 0 | 1.0051e-05 | 4.145e-06 | 0 | 0 | 4.145e-06 | 0 | 0 | 0 | 0 | 4.145e-06 | 4.7188e-06 | 0 | 0 | 4.7188e-06 | 0 | 0 | 0 | 0 | 4.7188e-06 | 5.5967e-05 | 0 | 0 | 5.5967e-05 | 6.045e-07 | 0 | 0 | 6.045e-07 | 0.0056989 | 0.59595 | 0.77054 | 5802.2816 | 0.42818 | 5.0785
Los Angeles (SC) | 2027 | LDT2 | 2009 | Aggregate | Electricity | 2.5481 | 41.4148 | 10.5972 | 0 | 0 | 0 | 0 | 0 | 0 | 0 | 0 | 9.1304e-08 | 7.1902e-07 | 8.1032e-07 | 0 | 0 | 0 | 0 | 3.6522e-07 | 1.6777e-06 | 2.0429e-06 | 0 | 0 | 0 | 0 | 0 | 0 | 0 | 0 | 0 | 0 | 0 | 0 | 0 | 0 | 0 | 0 | 6.2939e-08 | 5.7099e-08 | 0 | 2.1067e-08 | 1.411e-07 | 0 | 0 | 0 | 0 | 6.2939e-08 | 5.7099e-08 | 0 | 2.1067e-08 | 1.411e-07 | 0 | 0 | 0 | 0 | 0 | 0 | 0 | 0 | 0 | 0 | 0.67125 | 0 | 0.046363 | 0
Los Angeles (SC) | 2027 | LDT2 | 2010 | Aggregate | Gasoline | 21051.9268 | 552105.0792 | 88756.3968 | 0.018224 | 0 | 0.020563 | 0.038787 | 0.00022312 | 0 | 2.7302e-05 | 0.00025042 | 0.0012172 | 0.0095853 | 0.011053 | 0.00024266 | 0 | 2.9693e-05 | 0.00027236 | 0.0048687 | 0.022366 | 0.027507 | 245.3631 | 0 | 7.5902 | 252.9533 | 0.0015095 | 0 | 0.0051698 | 0.0066792 | 0.0025663 | 0 | 0.0028958 | 0.005462 | 0.0049542 | 0 | 0.021799 | 0.026753 | 0.011934 | 0.019268 | 0.064679 | 0.015135 | 0.13777 | 0.0072291 | 0 | 0.023867 | 0.031097 | 0.011934 | 0.019268 | 0.064679 | 0.015135 | 0.14211 | 0.36033 | 0 | 0.23 | 0.59033 | 0.0024281 | 0 | 7.5111e-05 | 0.0025032 | 26.7 | 0.95598 | 0.67796 | 6234.5578 | 3.5026 | 14.5498
Los Angeles (SC) | 2027 | LDT2 | 2010 | Aggregate | Diesel | 8.4806 | 222.1011 | 35.7547 | 9.6779e-06 | 0 | 0 | 9.6779e-06 | 1.5271e-06 | 0 | 0 | 1.5271e-06 | 4.8965e-07 | 3.856e-06 | 5.8727e-06 | 1.5961e-06 | 0 | 0 | 1.5961e-06 | 1.9586e-06 | 8.9973e-06 | 1.2552e-05 | 0.093805 | 0 | 0 | 0.093805 | 2.8321e-07 | 0 | 0 | 2.8321e-07 | 1.4745e-05 | 0 | 0 | 1.4745e-05 | 6.0974e-06 | 0 | 0 | 6.0974e-06 | 0 | 0 | 0 | 0 | 6.0974e-06 | 6.9415e-06 | 0 | 0 | 6.9415e-06 | 0 | 0 | 0 | 0 | 6.9415e-06 | 8.1373e-05 | 0 | 0 | 8.1373e-05 | 8.868e-07 | 0 | 0 | 8.868e-07 | 0.0083602 | 0.59295 | 0.76904 | 5747.2976 | 0.42529 | 4.9856
Los Angeles (SC) | 2027 | LDT2 | 2010 | Aggregate | Electricity | 9.0873 | 154.4606 | 38.3128 | 0 | 0 | 0 | 0 | 0 | 0 | 0 | 0 | 3.4053e-07 | 2.6817e-06 | 3.0222e-06 | 0 | 0 | 0 | 0 | 1.3621e-06 | 6.2572e-06 | 7.6193e-06 | 0 | 0 | 0 | 0 | 0 | 0 | 0 | 0 | 0 | 0 | 0 | 0 | 0 | 0 | 0 | 0 | 2.2446e-07 | 2.0643e-07 | 0 | 7.513e-08 | 5.0602e-07 | 0 | 0 | 0 | 0 | 2.2446e-07 | 2.0643e-07 | 0 | 7.513e-08 | 5.0602e-07 | 0 | 0 | 0 | 0 | 0 | 0 | 0 | 0 | 0 | 0 | 0.67125 | 0 | 0.04458 | 0
Los Angeles (SC) | 2027 | LDT2 | 2011 | Aggregate | Gasoline | 28916.0188 | 777476.3638 | 123568.558 | 0.025529 | 0 | 0.028247 | 0.053776 | 0.00042699 | 0 | 5.7579e-05 | 0.00048457 | 0.001714 | 0.013498 | 0.015697 | 0.00046439 | 0 | 6.2622e-05 | 0.00052701 | 0.0068562 | 0.031496 | 0.038879 | 334.5833 | 0 | 10.2605 | 344.8438 | 0.0021535 | 0 | 0.0072979 | 0.0094514 | 0.003612 | 0 | 0.0039966 | 0.0076086 | 0.0070735 | 0 | 0.030796 | 0.03787 | 0.015301 | 0.024902 | 0.084135 | 0.019314 | 0.18152 | 0.010322 | 0 | 0.033718 | 0.04404 | 0.015301 | 0.024902 | 0.084135 | 0.019314 | 0.18769 | 0.51756 | 0 | 0.32543 | 0.843 | 0.003311 | 0 | 0.00010154 | 0.0034125 | 36.3994 | 0.94121 | 0.68047 | 6035.6245 | 3.2851 | 14.7546
Los Angeles (SC) | 2027 | LDT2 | 2011 | Aggregate | Diesel | 34.6205 | 930.9543 | 147.9459 | 4.0339e-05 | 0 | 0 | 4.0339e-05 | 6.2923e-06 | 0 | 0 | 6.2923e-06 | 2.0524e-06 | 1.6163e-05 | 2.4507e-05 | 6.5768e-06 | 0 | 0 | 6.5768e-06 | 8.2096e-06 | 3.7713e-05 | 5.2499e-05 | 0.3807 | 0 | 0 | 0.3807 | 1.1782e-06 | 0 | 0 | 1.1782e-06 | 5.984e-05 | 0 | 0 | 5.984e-05 | 2.5366e-05 | 0 | 0 | 2.5366e-05 | 0 | 0 | 0 | 0 | 2.5366e-05 | 2.8877e-05 | 0 | 0 | 2.8877e-05 | 0 | 0 | 0 | 0 | 2.8877e-05 | 0.00033407 | 0 | 0 | 0.00033407 | 3.5989e-06 | 0 | 0 | 3.5989e-06 | 0.033929 | 0.58963 | 0.76738 | 5564.6425 | 0.4221 | 4.8831
Los Angeles (SC) | 2027 | LDT2 | 2011 | Aggregate | Electricity | 4.5788 | 81.3418 | 19.5668 | 0 | 0 | 0 | 0 | 0 | 0 | 0 | 0 | 1.7933e-07 | 1.4122e-06 | 1.5915e-06 | 0 | 0 | 0 | 0 | 7.1731e-07 | 3.2952e-06 | 4.0125e-06 | 0 | 0 | 0 | 0 | 0 | 0 | 0 | 0 | 0 | 0 | 0 | 0 | 0 | 0 | 0 | 0 | 1.131e-07 | 1.0543e-07 | 0 | 3.7855e-08 | 2.5638e-07 | 0 | 0 | 0 | 0 | 1.131e-07 | 1.0543e-07 | 0 | 3.7855e-08 | 2.5638e-07 | 0 | 0 | 0 | 0 | 0 | 0 | 0 | 0 | 0 | 0 | 0.67125 | 0 | 0.04289 | 0
Los Angeles (SC) | 2027 | LDT2 | 2012 | Aggregate | Gasoline | 29587.2168 | 818503.0625 | 128131.8804 | 0.026387 | 0 | 0.028967 | 0.055354 | 0.00065732 | 0 | 9.5216e-05 | 0.00075254 | 0.0018045 | 0.01421 | 0.016767 | 0.00071489 | 0 | 0.00010356 | 0.00081845 | 0.007218 | 0.033158 | 0.041194 | 343.5241 | 0 | 10.3581 | 353.8822 | 0.0021211 | 0 | 0.00713 | 0.0092511 | 0.003759 | 0 | 0.0041265 | 0.0078854 | 0.0068877 | 0 | 0.029746 | 0.036634 | 0.014541 | 0.023828 | 0.081101 | 0.018254 | 0.17436 | 0.01005 | 0 | 0.032568 | 0.042619 | 0.014541 | 0.023828 | 0.081101 | 0.018254 | 0.18034 | 0.51822 | 0 | 0.32021 | 0.83843 | 0.0033994 | 0 | 0.0001025 | 0.003502 | 37.3534 | 0.92027 | 0.68486 | 5883.3597 | 2.9982 | 13.939
Los Angeles (SC) | 2027 | LDT2 | 2012 | Aggregate | Diesel | 195.9351 | 5416.7022 | 848.5262 | 0.00023326 | 0 | 0 | 0.00023326 | 3.5921e-05 | 0 | 0 | 3.5921e-05 | 1.1942e-05 | 9.4042e-05 | 0.0001419 | 3.7545e-05 | 0 | 0 | 3.7545e-05 | 4.7767e-05 | 0.00021943 | 0.00030474 | 2.1604 | 0 | 0 | 2.1604 | 6.7985e-06 | 0 | 0 | 6.7985e-06 | 0.00033958 | 0 | 0 | 0.00033958 | 0.00014637 | 0 | 0 | 0.00014637 | 0 | 0 | 0 | 0 | 0.00014637 | 0.00016663 | 0 | 0 | 0.00016663 | 0 | 0 | 0 | 0 | 0.00016663 | 0.0018991 | 0 | 0 | 0.0018991 | 2.0424e-05 | 0 | 0 | 2.0424e-05 | 0.19254 | 0.586 | 0.76557 | 5427.3235 | 0.41861 | 4.7708
Los Angeles (SC) | 2027 | LDT2 | 2012 | Aggregate | Electricity | 26.9624 | 500.3086 | 116.7646 | 0 | 0 | 0 | 0 | 0 | 0 | 0 | 0 | 1.103e-06 | 8.6861e-06 | 9.7891e-06 | 0 | 0 | 0 | 0 | 4.412e-06 | 2.0267e-05 | 2.4679e-05 | 0 | 0 | 0 | 0 | 0 | 0 | 0 | 0 | 0 | 0 | 0 | 0 | 0 | 0 | 0 | 0 | 6.6597e-07 | 6.2914e-07 | 0 | 2.2291e-07 | 1.518e-06 | 0 | 0 | 0 | 0 | 6.6597e-07 | 6.2914e-07 | 0 | 2.2291e-07 | 1.518e-06 | 0 | 0 | 0 | 0 | 0 | 0 | 0 | 0 | 0 | 0 | 0.67125 | 0 | 0.041288 | 0
Los Angeles (SC) | 2027 | LDT2 | 2013 | Aggregate | Gasoline | 41931.2996 | 1193252.521 | 183992.0266 | 0.038118 | 0 | 0.041905 | 0.080023 | 0.0014343 | 0 | 0.00021686 | 0.0016512 | 0.0026307 | 0.020717 | 0.024998 | 0.0015599 | 0 | 0.00023585 | 0.0017958 | 0.010523 | 0.048339 | 0.060657 | 484.256 | 0 | 14.4922 | 498.7482 | 0.0034619 | 0 | 0.011521 | 0.014983 | 0.0054439 | 0 | 0.0059848 | 0.011429 | 0.011429 | 0 | 0.048866 | 0.060295 | 0.019028 | 0.031352 | 0.10762 | 0.023731 | 0.24203 | 0.016677 | 0 | 0.053502 | 0.070179 | 0.019028 | 0.031352 | 0.10762 | 0.023731 | 0.25191 | 0.79325 | 0 | 0.49985 | 1.2931 | 0.0047921 | 0 | 0.00014341 | 0.0049355 | 52.6445 | 0.91258 | 0.69173 | 5687.6908 | 2.8728 | 14.7465
Los Angeles (SC) | 2027 | LDT2 | 2013 | Aggregate | Diesel | 151.8665 | 4319.1444 | 666.381 | 0.00018475 | 0 | 0 | 0.00018475 | 2.8044e-05 | 0 | 0 | 2.8044e-05 | 9.5221e-06 | 7.4986e-05 | 0.00011255 | 2.9312e-05 | 0 | 0 | 2.9312e-05 | 3.8088e-05 | 0.00017497 | 0.00024237 | 1.6654 | 0 | 0 | 1.6654 | 5.3718e-06 | 0 | 0 | 5.3718e-06 | 0.00026177 | 0 | 0 | 0.00026177 | 0.00011565 | 0 | 0 | 0.00011565 | 0 | 0 | 0 | 0 | 0.00011565 | 0.00013166 | 0 | 0 | 0.00013166 | 0 | 0 | 0 | 0 | 0.00013166 | 0.0014756 | 0 | 0 | 0.0014756 | 1.5744e-05 | 0 | 0 | 1.5744e-05 | 0.14842 | 0.58206 | 0.7636 | 5246.8102 | 0.41481 | 4.6489
Los Angeles (SC) | 2027 | LDT2 | 2013 | Aggregate | Electricity | 2.473 | 47.9014 | 10.8513 | 0 | 0 | 0 | 0 | 0 | 0 | 0 | 0 | 1.056e-07 | 8.3163e-07 | 9.3724e-07 | 0 | 0 | 0 | 0 | 4.2242e-07 | 1.9405e-06 | 2.3629e-06 | 0 | 0 | 0 | 0 | 0 | 0 | 0 | 0 | 0 | 0 | 0 | 0 | 0 | 0 | 0 | 0 | 6.1083e-08 | 5.8468e-08 | 0 | 2.0446e-08 | 1.4e-07 | 0 | 0 | 0 | 0 | 6.1083e-08 | 5.8468e-08 | 0 | 2.0446e-08 | 1.4e-07 | 0 | 0 | 0 | 0 | 0 | 0 | 0 | 0 | 0 | 0 | 0.67125 | 0 | 0.03977 | 0
Los Angeles (SC) | 2027 | LDT2 | 2014 | Aggregate | Gasoline | 44794.5526 | 1314372.7654 | 199122.0891 | 0.041558 | 0 | 0.045269 | 0.086826 | 0.0021996 | 0 | 0.00033717 | 0.0025368 | 0.0028977 | 0.022819 | 0.028254 | 0.0023923 | 0 | 0.00036671 | 0.002759 | 0.011591 | 0.053245 | 0.067595 | 529.927 | 0 | 15.5941 | 545.5211 | 0.003833 | 0 | 0.012616 | 0.016449 | 0.0059623 | 0 | 0.0064947 | 0.012457 | 0.012647 | 0 | 0.053482 | 0.06613 | 0.018638 | 0.030831 | 0.10689 | 0.023068 | 0.24556 | 0.018455 | 0 | 0.058557 | 0.077012 | 0.018638 | 0.030831 | 0.10689 | 0.023068 | 0.25644 | 0.86933 | 0 | 0.54344 | 1.4128 | 0.0052441 | 0 | 0.00015432 | 0.0053984 | 57.5815 | 0.89892 | 0.69981 | 5647.8089 | 2.6549 | 14.6264
Los Angeles (SC) | 2027 | LDT2 | 2014 | Aggregate | Diesel | 488.6643 | 14329.73 | 2172.225 | 0.00060846 | 0 | 0 | 0.00060846 | 9.0898e-05 | 0 | 0 | 9.0898e-05 | 3.1592e-05 | 0.00024878 | 0.00037127 | 9.5008e-05 | 0 | 0 | 9.5008e-05 | 0.00012637 | 0.0005805 | 0.00080187 | 5.4891 | 0 | 0 | 5.4891 | 1.7646e-05 | 0 | 0 | 1.7646e-05 | 0.00086281 | 0 | 0 | 0.00086281 | 0.00037991 | 0 | 0 | 0.00037991 | 0 | 0 | 0 | 0 | 0.00037991 | 0.0004325 | 0 | 0 | 0.0004325 | 0 | 0 | 0 | 0 | 0.0004325 | 0.004757 | 0 | 0 | 0.004757 | 5.1891e-05 | 0 | 0 | 5.1891e-05 | 0.4892 | 0.5778 | 0.76147 | 5212.5235 | 0.41071 | 4.5174
Los Angeles (SC) | 2027 | LDT2 | 2014 | Aggregate | Electricity | 42.3509 | 855.7873 | 188.2597 | 0 | 0 | 0 | 0 | 0 | 0 | 0 | 0 | 1.8867e-06 | 1.4858e-05 | 1.6744e-05 | 0 | 0 | 0 | 0 | 7.5468e-06 | 3.4668e-05 | 4.2215e-05 | 0 | 0 | 0 | 0 | 0 | 0 | 0 | 0 | 0 | 0 | 0 | 0 | 0 | 0 | 0 | 0 | 1.0461e-06 | 1.0144e-06 | 0 | 3.5014e-07 | 2.4106e-06 | 0 | 0 | 0 | 0 | 1.0461e-06 | 1.0144e-06 | 0 | 3.5014e-07 | 2.4106e-06 | 0 | 0 | 0 | 0 | 0 | 0 | 0 | 0 | 0 | 0 | 0.67125 | 0 | 0.03833 | 0
Los Angeles (SC) | 2027 | LDT2 | 2015 | Aggregate | Gasoline | 58216.4791 | 1763071.8798 | 262120.8616 | 0.054256 | 0 | 0.059337 | 0.11359 | 0.0037178 | 0 | 0.00056838 | 0.0042862 | 0.0038869 | 0.030609 | 0.038783 | 0.0040435 | 0 | 0.00061817 | 0.0046616 | 0.015548 | 0.071422 | 0.091631 | 694.2343 | 0 | 20.0635 | 714.2979 | 0.0050401 | 0 | 0.016507 | 0.021547 | 0.0078432 | 0 | 0.0085778 | 0.016421 | 0.016569 | 0 | 0.069714 | 0.086282 | 0.022028 | 0.036506 | 0.12807 | 0.027012 | 0.2999 | 0.024177 | 0 | 0.076328 | 0.1005 | 0.022028 | 0.036506 | 0.12807 | 0.027012 | 0.31412 | 1.1249 | 0 | 0.70576 | 1.8307 | 0.00687 | 0 | 0.00019855 | 0.0070686 | 75.3964 | 0.87674 | 0.70723 | 5513.1061 | 2.4245 | 14.1296
Los Angeles (SC) | 2027 | LDT2 | 2015 | Aggregate | Diesel | 751.7187 | 22755.534 | 3384.6287 | 0.00095859 | 0 | 0 | 0.00095859 | 0.00014069 | 0 | 0 | 0.00014069 | 5.0167e-05 | 0.00039507 | 0.00058593 | 0.00014705 | 0 | 0 | 0.00014705 | 0.00020067 | 0.00092183 | 0.0012695 | 8.5134 | 0 | 0 | 8.5134 | 2.7722e-05 | 0 | 0 | 2.7722e-05 | 0.0013382 | 0 | 0 | 0.0013382 | 0.00059683 | 0 | 0 | 0.00059683 | 0 | 0 | 0 | 0 | 0.00059683 | 0.00067945 | 0 | 0 | 0.00067945 | 0 | 0 | 0 | 0 | 0.00067945 | 0.0073179 | 0 | 0 | 0.0073179 | 8.0482e-05 | 0 | 0 | 8.0482e-05 | 0.75874 | 0.57324 | 0.75919 | 5090.9696 | 0.40631 | 4.3761
Los Angeles (SC) | 2027 | LDT2 | 2015 | Aggregate | Electricity | 1.9659 | 41.4159 | 8.8514 | 0 | 0 | 0 | 0 | 0 | 0 | 0 | 0 | 9.1306e-08 | 7.1904e-07 | 8.1034e-07 | 0 | 0 | 0 | 0 | 3.6523e-07 | 1.6778e-06 | 2.043e-06 | 0 | 0 | 0 | 0 | 0 | 0 | 0 | 0 | 0 | 0 | 0 | 0 | 0 | 0 | 0 | 0 | 4.8557e-08 | 4.7692e-08 | 0 | 1.6253e-08 | 1.125e-07 | 0 | 0 | 0 | 0 | 4.8557e-08 | 4.7692e-08 | 0 | 1.6253e-08 | 1.125e-07 | 0 | 0 | 0 | 0 | 0 | 0 | 0 | 0 | 0 | 0 | 0.67125 | 0 | 0.036964 | 0
Los Angeles (SC) | 2027 | LDT2 | 2016 | Aggregate | Gasoline | 58609.5677 | 1833325.6388 | 267248.4928 | 0.054255 | 0 | 0.058151 | 0.11241 | 0.0044644 | 0 | 0.00067473 | 0.0051391 | 0.0040418 | 0.031829 | 0.04101 | 0.0048554 | 0 | 0.00073383 | 0.0055893 | 0.016167 | 0.074268 | 0.096024 | 693.0327 | 0 | 19.6837 | 712.7164 | 0.0050623 | 0 | 0.016351 | 0.021413 | 0.0079617 | 0 | 0.0085334 | 0.016495 | 0.016524 | 0 | 0.068568 | 0.085092 | 0.019968 | 0.033061 | 0.11766 | 0.024206 | 0.27998 | 0.024111 | 0 | 0.075073 | 0.099185 | 0.019968 | 0.033061 | 0.11766 | 0.024206 | 0.29408 | 1.1705 | 0 | 0.72014 | 1.8907 | 0.0068581 | 0 | 0.00019479 | 0.0070529 | 75.2295 | 0.83433 | 0.71274 | 5290.1031 | 2.1828 | 14.0333
Los Angeles (SC) | 2027 | LDT2 | 2016 | Aggregate | Diesel | 271.7487 | 8497.8173 | 1239.1223 | 0.00035493 | 0 | 0 | 0.00035493 | 5.1082e-05 | 0 | 0 | 5.1082e-05 | 1.8734e-05 | 0.00014753 | 0.00021735 | 5.3392e-05 | 0 | 0 | 5.3392e-05 | 7.4938e-05 | 0.00034425 | 0.00047258 | 3.0518 | 0 | 0 | 3.0518 | 1.0233e-05 | 0 | 0 | 1.0233e-05 | 0.0004797 | 0 | 0 | 0.0004797 | 0.0002203 | 0 | 0 | 0.0002203 | 0 | 0 | 0 | 0 | 0.0002203 | 0.0002508 | 0 | 0 | 0.0002508 | 0 | 0 | 0 | 0 | 0.0002508 | 0.0026385 | 0 | 0 | 0.0026385 | 2.885e-05 | 0 | 0 | 2.885e-05 | 0.27198 | 0.56835 | 0.75675 | 4886.8748 | 0.40161 | 4.2251
Los Angeles (SC) | 2027 | LDT2 | 2016 | Aggregate | Electricity | 907.479 | 19920.177 | 4137.932 | 0 | 0 | 0 | 0 | 0 | 0 | 0 | 0 | 4.3916e-05 | 0.00034584 | 0.00038976 | 0 | 0 | 0 | 0 | 0.00017567 | 0.00080697 | 0.00098263 | 0 | 0 | 0 | 0 | 0 | 0 | 0 | 0 | 0 | 0 | 0 | 0 | 0 | 0 | 0 | 0 | 2.2415e-05 | 2.2296e-05 | 0 | 7.5027e-06 | 5.2213e-05 | 0 | 0 | 0 | 0 | 2.2415e-05 | 2.2296e-05 | 0 | 7.5027e-06 | 5.2213e-05 | 0 | 0 | 0 | 0 | 0 | 0 | 0 | 0 | 0 | 0 | 0.67125 | 0 | 0.035668 | 0
Los Angeles (SC) | 2027 | LDT2 | 2017 | Aggregate | Gasoline | 75230.0417 | 2432907.5706 | 347344.6253 | 0.071365 | 0 | 0.075073 | 0.14644 | 0.0063656 | 0 | 0.00094571 | 0.0073113 | 0.0053636 | 0.042239 | 0.054914 | 0.0069232 | 0 | 0.0010285 | 0.0079518 | 0.021455 | 0.098557 | 0.12796 | 881.3726 | 0 | 24.5842 | 905.9568 | 0.0066544 | 0 | 0.021207 | 0.027862 | 0.010531 | 0 | 0.011078 | 0.02161 | 0.021654 | 0 | 0.088659 | 0.11031 | 0.022794 | 0.037563 | 0.13607 | 0.027234 | 0.33397 | 0.031597 | 0 | 0.097071 | 0.12867 | 0.022794 | 0.037563 | 0.13607 | 0.027234 | 0.35233 | 1.5473 | 0 | 0.93387 | 2.4811 | 0.0087219 | 0 | 0.00024328 | 0.0089652 | 95.6266 | 0.81906 | 0.71573 | 5067.2097 | 1.9706 | 13.8774
Los Angeles (SC) | 2027 | LDT2 | 2017 | Aggregate | Diesel | 760.1584 | 24583.1986 | 3509.7272 | 0.0010174 | 0 | 0 | 0.0010174 | 0.00014329 | 0 | 0 | 0.00014329 | 5.4197e-05 | 0.0004268 | 0.00062428 | 0.00014977 | 0 | 0 | 0.00014977 | 0.00021679 | 0.00099586 | 0.0013624 | 8.4597 | 0 | 0 | 8.4597 | 2.9233e-05 | 0 | 0 | 2.9233e-05 | 0.0013297 | 0 | 0 | 0.0013297 | 0.00062937 | 0 | 0 | 0.00062937 | 0 | 0 | 0 | 0 | 0.00062937 | 0.0007165 | 0 | 0 | 0.0007165 | 0 | 0 | 0 | 0 | 0.0007165 | 0.0073428 | 0 | 0 | 0.0073428 | 7.9975e-05 | 0 | 0 | 7.9975e-05 | 0.75395 | 0.56316 | 0.75415 | 4682.7801 | 0.39661 | 4.0645
Los Angeles (SC) | 2027 | LDT2 | 2017 | Aggregate | Electricity | 1165.8747 | 26649.5163 | 5382.96 | 0 | 0 | 0 | 0 | 0 | 0 | 0 | 0 | 5.8752e-05 | 0.00046267 | 0.00052143 | 0 | 0 | 0 | 0 | 0.00023501 | 0.0010796 | 0.0013146 | 0 | 0 | 0 | 0 | 0 | 0 | 0 | 0 | 0 | 0 | 0 | 0 | 0 | 0 | 0 | 0 | 2.8797e-05 | 2.9004e-05 | 0 | 9.639e-06 | 6.744e-05 | 0 | 0 | 0 | 0 | 2.8797e-05 | 2.9004e-05 | 0 | 9.639e-06 | 6.744e-05 | 0 | 0 | 0 | 0 | 0 | 0 | 0 | 0 | 0 | 0 | 0.67125 | 0 | 0.034436 | 0
Los Angeles (SC) | 2027 | LDT2 | 2018 | Aggregate | Gasoline | 81855.2517 | 2737713.316 | 382623.3698 | 0.07661 | 0 | 0.078977 | 0.15559 | 0.007461 | 0 | 0.0010872 | 0.0085482 | 0.0060356 | 0.047531 | 0.062114 | 0.0081145 | 0 | 0.0011824 | 0.009297 | 0.024142 | 0.1109 | 0.14434 | 948.6738 | 0 | 25.9646 | 974.6385 | 0.0071521 | 0 | 0.022487 | 0.029639 | 0.011503 | 0 | 0.011859 | 0.023362 | 0.023069 | 0 | 0.093183 | 0.11625 | 0.014414 | 0.022545 | 0.091835 | 0.016282 | 0.26133 | 0.033662 | 0 | 0.10202 | 0.13568 | 0.014414 | 0.022545 | 0.091835 | 0.016282 | 0.28076 | 1.7323 | 0 | 1.0246 | 2.7569 | 0.0093879 | 0 | 0.00025694 | 0.0096448 | 102.8762 | 0.77334 | 0.71746 | 4844.4289 | 1.3955 | 13.7033
Los Angeles (SC) | 2027 | LDT2 | 2018 | Aggregate | Diesel | 827.1025 | 27663.0938 | 3866.1996 | 0.0011336 | 0 | 0 | 0.0011336 | 0.00015588 | 0 | 0 | 0.00015588 | 6.0987e-05 | 0.00048027 | 0.00069714 | 0.00016293 | 0 | 0 | 0.00016293 | 0.00024395 | 0.0011206 | 0.0015275 | 9.1047 | 0 | 0 | 9.1047 | 3.2456e-05 | 0 | 0 | 3.2456e-05 | 0.0014311 | 0 | 0 | 0.0014311 | 0.00069875 | 0 | 0 | 0.00069875 | 0 | 0 | 0 | 0 | 0.00069875 | 0.00079548 | 0 | 0 | 0.00079548 | 0 | 0 | 0 | 0 | 0.00079548 | 0.0079165 | 0 | 0 | 0.0079165 | 8.6072e-05 | 0 | 0 | 8.6072e-05 | 0.81144 | 0.55765 | 0.7514 | 4478.6853 | 0.39131 | 3.8942
Los Angeles (SC) | 2027 | LDT2 | 2018 | Aggregate | Electricity | 1268.5486 | 30176.2214 | 5929.691 | 0 | 0 | 0 | 0 | 0 | 0 | 0 | 0 | 6.6527e-05 | 0.0005239 | 0.00059043 | 0 | 0 | 0 | 0 | 0.00026611 | 0.0012224 | 0.0014885 | 0 | 0 | 0 | 0 | 0 | 0 | 0 | 0 | 0 | 0 | 0 | 0 | 0 | 0 | 0 | 0 | 3.1333e-05 | 3.195e-05 | 0 | 1.0488e-05 | 7.3771e-05 | 0 | 0 | 0 | 0 | 3.1333e-05 | 3.195e-05 | 0 | 1.0488e-05 | 7.3771e-05 | 0 | 0 | 0 | 0 | 0 | 0 | 0 | 0 | 0 | 0 | 0.67125 | 0 | 0.033266 | 0
Los Angeles (SC) | 2027 | LDT2 | 2019 | Aggregate | Gasoline | 86137.3802 | 2981934.6961 | 407574.5192 | 0.074872 | 0 | 0.075442 | 0.15031 | 0.0076755 | 0 | 0.0010951 | 0.0087706 | 0.006574 | 0.051771 | 0.067115 | 0.0083478 | 0 | 0.0011911 | 0.0095388 | 0.026296 | 0.1208 | 0.15663 | 986.3255 | 0 | 26.4473 | 1012.7728 | 0.0070342 | 0 | 0.021799 | 0.028833 | 0.011658 | 0 | 0.011747 | 0.023405 | 0.02229 | 0 | 0.088743 | 0.11103 | 0.013152 | 0.020074 | 0.087151 | 0.014415 | 0.24583 | 0.032525 | 0 | 0.097162 | 0.12969 | 0.013152 | 0.020074 | 0.087151 | 0.014415 | 0.26448 | 1.876 | 0 | 1.0858 | 2.9618 | 0.0097605 | 0 | 0.00026172 | 0.010022 | 106.9014 | 0.68594 | 0.71478 | 4621.6909 | 1.2069 | 13.516
Los Angeles (SC) | 2027 | LDT2 | 2019 | Aggregate | Diesel | 870.3711 | 30130.8171 | 4118.3173 | 0.0012219 | 0 | 0 | 0.0012219 | 0.00016363 | 0 | 0 | 0.00016363 | 6.6427e-05 | 0.00052311 | 0.00075317 | 0.00017103 | 0 | 0 | 0.00017103 | 0.00026571 | 0.0012206 | 0.0016573 | 9.465 | 0 | 0 | 9.465 | 3.4845e-05 | 0 | 0 | 3.4845e-05 | 0.0014878 | 0 | 0 | 0.0014878 | 0.00075018 | 0 | 0 | 0.00075018 | 0 | 0 | 0 | 0 | 0.00075018 | 0.00085404 | 0 | 0 | 0.00085404 | 0 | 0 | 0 | 0 | 0.00085404 | 0.0082242 | 0 | 0 | 0.0082242 | 8.9478e-05 | 0 | 0 | 8.9478e-05 | 0.84355 | 0.55183 | 0.74849 | 4274.5905 | 0.3857 | 3.7142
Los Angeles (SC) | 2027 | LDT2 | 2019 | Aggregate | Electricity | 1334.9107 | 33027.3411 | 6316.3705 | 0 | 0 | 0 | 0 | 0 | 0 | 0 | 0 | 7.2813e-05 | 0.0005734 | 0.00064621 | 0 | 0 | 0 | 0 | 0.00029125 | 0.0013379 | 0.0016292 | 0 | 0 | 0 | 0 | 0 | 0 | 0 | 0 | 0 | 0 | 0 | 0 | 0 | 0 | 0 | 0 | 3.2972e-05 | 3.4033e-05 | 0 | 1.1036e-05 | 7.8042e-05 | 0 | 0 | 0 | 0 | 3.2972e-05 | 3.4033e-05 | 0 | 1.1036e-05 | 7.8042e-05 | 0 | 0 | 0 | 0 | 0 | 0 | 0 | 0 | 0 | 0 | 0.67125 | 0 | 0.032155 | 0
Los Angeles (SC) | 2027 | LDT2 | 2020 | Aggregate | Gasoline | 89442.0015 | 3206273.859 | 428335.062 | 0.071176 | 0 | 0.069371 | 0.14055 | 0.0059206 | 0 | 0.00082567 | 0.0067462 | 0.0070686 | 0.055665 | 0.06948 | 0.0064391 | 0 | 0.00089799 | 0.0073371 | 0.028274 | 0.12989 | 0.1655 | 1010.22 | 0 | 26.4796 | 1036.6996 | 0.0065849 | 0 | 0.020089 | 0.026674 | 0.011561 | 0 | 0.011268 | 0.02283 | 0.020379 | 0 | 0.079876 | 0.10026 | 0.0097181 | 0.013744 | 0.070158 | 0.0099656 | 0.20384 | 0.029737 | 0 | 0.087455 | 0.11719 | 0.0097181 | 0.013744 | 0.070158 | 0.0099656 | 0.22078 | 1.9853 | 0 | 1.1133 | 3.0986 | 0.0099969 | 0 | 0.00026204 | 0.010259 | 109.427 | 0.5965 | 0.70239 | 4399.8645 | 0.937 | 13.1509
Los Angeles (SC) | 2027 | LDT2 | 2020 | Aggregate | Diesel | 905.4926 | 32459.6625 | 4336.3768 | 0.0013017 | 0 | 0 | 0.0013017 | 0.00016928 | 0 | 0 | 0.00016928 | 7.1561e-05 | 0.00056355 | 0.00080438 | 0.00017693 | 0 | 0 | 0.00017693 | 0.00028625 | 0.0013149 | 0.0017781 | 9.7097 | 0 | 0 | 9.7097 | 3.6963e-05 | 0 | 0 | 3.6963e-05 | 0.0015262 | 0 | 0 | 0.0015262 | 0.00079579 | 0 | 0 | 0.00079579 | 0 | 0 | 0 | 0 | 0.00079579 | 0.00090596 | 0 | 0 | 0.00090596 | 0 | 0 | 0 | 0 | 0.00090596 | 0.0084074 | 0 | 0 | 0.0084074 | 9.1791e-05 | 0 | 0 | 9.1791e-05 | 0.86535 | 0.54569 | 0.74542 | 4070.4957 | 0.3798 | 3.5246
Los Angeles (SC) | 2027 | LDT2 | 2020 | Aggregate | Electricity | 1560.0027 | 40119.6287 | 7470.8059 | 0 | 0 | 0 | 0 | 0 | 0 | 0 | 0 | 8.8449e-05 | 0.00069653 | 0.00078498 | 0 | 0 | 0 | 0 | 0.00035379 | 0.0016252 | 0.001979 | 0 | 0 | 0 | 0 | 0 | 0 | 0 | 0 | 0 | 0 | 0 | 0 | 0 | 0 | 0 | 0 | 3.8532e-05 | 4.0254e-05 | 0 | 1.2897e-05 | 9.1683e-05 | 0 | 0 | 0 | 0 | 3.8532e-05 | 4.0254e-05 | 0 | 1.2897e-05 | 9.1683e-05 | 0 | 0 | 0 | 0 | 0 | 0 | 0 | 0 | 0 | 0 | 0.67125 | 0 | 0.031097 | 0
Los Angeles (SC) | 2027 | LDT2 | 2021 | Aggregate | Gasoline | 91734.6985 | 3408001.3302 | 444570.1998 | 0.06893 | 0 | 0.064601 | 0.13353 | 0.0039093 | 0 | 0.00053236 | 0.0044417 | 0.0075134 | 0.059168 | 0.071123 | 0.0042517 | 0 | 0.00057899 | 0.0048307 | 0.030053 | 0.13806 | 0.17294 | 1020.2712 | 0 | 26.1173 | 1046.3885 | 0.0062015 | 0 | 0.018612 | 0.024814 | 0.011583 | 0 | 0.010856 | 0.022439 | 0.018796 | 0 | 0.072474 | 0.09127 | 0.0081154 | 0.010499 | 0.056827 | 0.0079341 | 0.17465 | 0.027427 | 0 | 0.07935 | 0.10678 | 0.0081154 | 0.010499 | 0.056827 | 0.0079341 | 0.19015 | 2.0686 | 0 | 1.1184 | 3.187 | 0.010096 | 0 | 0.00025845 | 0.010355 | 110.4497 | 0.53317 | 0.69054 | 4178.1131 | 0.75926 | 12.7253
Los Angeles (SC) | 2027 | LDT2 | 2021 | Aggregate | Diesel | 938.6866 | 34872.7929 | 4549.1193 | 0.0013819 | 0 | 0 | 0.0013819 | 0.00017396 | 0 | 0 | 0.00017396 | 7.6881e-05 | 0.00060544 | 0.00085628 | 0.00018183 | 0 | 0 | 0.00018183 | 0.00030753 | 0.0014127 | 0.001902 | 9.9085 | 0 | 0 | 9.9085 | 3.9062e-05 | 0 | 0 | 3.9062e-05 | 0.0015575 | 0 | 0 | 0.0015575 | 0.00084098 | 0 | 0 | 0.00084098 | 0 | 0 | 0 | 0 | 0.00084098 | 0.0009574 | 0 | 0 | 0.0009574 | 0 | 0 | 0 | 0 | 0.0009574 | 0.0085216 | 0 | 0 | 0.0085216 | 9.3671e-05 | 0 | 0 | 9.3671e-05 | 0.88307 | 0.53924 | 0.7422 | 3866.401 | 0.37359 | 3.3252
Los Angeles (SC) | 2027 | LDT2 | 2021 | Aggregate | Electricity | 2603.3035 | 69553.279 | 12616.2858 | 0 | 0 | 0 | 0 | 0 | 0 | 0 | 0 | 0.00015334 | 0.0012075 | 0.0013609 | 0 | 0 | 0 | 0 | 0.00061335 | 0.0028176 | 0.003431 | 0 | 0 | 0 | 0 | 0 | 0 | 0 | 0 | 0 | 0 | 0 | 0 | 0 | 0 | 0 | 0 | 6.4302e-05 | 6.7978e-05 | 0 | 2.1523e-05 | 0.0001538 | 0 | 0 | 0 | 0 | 6.4302e-05 | 6.7978e-05 | 0 | 2.1523e-05 | 0.0001538 | 0 | 0 | 0 | 0 | 0 | 0 | 0 | 0 | 0 | 0 | 0.67125 | 0 | 0.030091 | 0
Los Angeles (SC) | 2027 | LDT2 | 2022 | Aggregate | Gasoline | 95068.1524 | 3661027.9855 | 466171.4387 | 0.065393 | 0 | 0.05835 | 0.12374 | 0.0041996 | 0 | 0.00055822 | 0.0047578 | 0.0080712 | 0.063561 | 0.07639 | 0.0045674 | 0 | 0.00060712 | 0.0051745 | 0.032285 | 0.14831 | 0.18577 | 1054.1543 | 0 | 26.2981 | 1080.4524 | 0.0056681 | 0 | 0.016718 | 0.022386 | 0.011492 | 0 | 0.010254 | 0.021746 | 0.016715 | 0 | 0.063337 | 0.080052 | 0.0059522 | 0.0065796 | 0.054093 | 0.005144 | 0.15182 | 0.02439 | 0 | 0.069346 | 0.093736 | 0.0059522 | 0.0065796 | 0.054093 | 0.005144 | 0.1655 | 2.1697 | 0 | 1.1263 | 3.296 | 0.010432 | 0 | 0.00026024 | 0.010692 | 114.0452 | 0.45995 | 0.69048 | 4015.9619 | 0.61517 | 12.251
Los Angeles (SC) | 2027 | LDT2 | 2022 | Aggregate | Diesel | 978.0537 | 37664.3676 | 4795.9351 | 0.0014738 | 0 | 0 | 0.0014738 | 0.00017894 | 0 | 0 | 0.00017894 | 8.3036e-05 | 0.00065391 | 0.00091588 | 0.00018703 | 0 | 0 | 0.00018703 | 0.00033214 | 0.0015258 | 0.002045 | 10.2901 | 0 | 0 | 10.2901 | 4.1454e-05 | 0 | 0 | 4.1454e-05 | 0.0016175 | 0 | 0 | 0.0016175 | 0.00089247 | 0 | 0 | 0.00089247 | 0 | 0 | 0 | 0 | 0.00089247 | 0.001016 | 0 | 0 | 0.001016 | 0 | 0 | 0 | 0 | 0.001016 | 0.0086252 | 0 | 0 | 0.0086252 | 9.7278e-05 | 0 | 0 | 9.7278e-05 | 0.91708 | 0.53248 | 0.73882 | 3717.7007 | 0.36708 | 3.1162
Los Angeles (SC) | 2027 | LDT2 | 2022 | Aggregate | Electricity | 3226.241 | 89496.4984 | 15820.034 | 0 | 0 | 0 | 0 | 0 | 0 | 0 | 0 | 0.00019731 | 0.0015538 | 0.0017511 | 0 | 0 | 0 | 0 | 0.00078922 | 0.0036255 | 0.0044147 | 0 | 0 | 0 | 0 | 0 | 0 | 0 | 0 | 0 | 0 | 0 | 0 | 0 | 0 | 0 | 0 | 7.9688e-05 | 8.524e-05 | 0 | 2.6673e-05 | 0.0001916 | 0 | 0 | 0 | 0 | 7.9688e-05 | 8.524e-05 | 0 | 2.6673e-05 | 0.0001916 | 0 | 0 | 0 | 0 | 0 | 0 | 0 | 0 | 0 | 0 | 0.67125 | 0 | 0.029133 | 0
Los Angeles (SC) | 2027 | LDT2 | 2023 | Aggregate | Gasoline | 97637.7983 | 3898688.4052 | 484365.4954 | 0.063799 | 0 | 0.053485 | 0.11728 | 0.0044722 | 0 | 0.00058001 | 0.0050522 | 0.0085951 | 0.067687 | 0.081334 | 0.0048639 | 0 | 0.00063081 | 0.0054947 | 0.034381 | 0.15794 | 0.19781 | 1077.9527 | 0 | 26.1728 | 1104.1255 | 0.0052046 | 0 | 0.015075 | 0.020279 | 0.011614 | 0 | 0.0097364 | 0.02135 | 0.014964 | 0 | 0.055683 | 0.070646 | 0.0053833 | 0.0053668 | 0.052893 | 0.0042963 | 0.13859 | 0.021835 | 0 | 0.060966 | 0.0828 | 0.0053833 | 0.0053668 | 0.052893 | 0.0042963 | 0.15074 | 2.2349 | 0 | 1.1022 | 3.3371 | 0.010667 | 0 | 0.000259 | 0.010926 | 116.544 | 0.40936 | 0.69043 | 3853.7799 | 0.52614 | 11.6476
Los Angeles (SC) | 2027 | LDT2 | 2023 | Aggregate | Diesel | 1009.2378 | 40298.9822 | 5006.6675 | 0.001556 | 0 | 0 | 0.001556 | 0.00018144 | 0 | 0 | 0.00018144 | 8.8844e-05 | 0.00069965 | 0.00096993 | 0.00018964 | 0 | 0 | 0.00018964 | 0.00035538 | 0.0016325 | 0.0021775 | 10.5695 | 0 | 0 | 10.5695 | 4.353e-05 | 0 | 0 | 4.353e-05 | 0.0016614 | 0 | 0 | 0.0016614 | 0.00093718 | 0 | 0 | 0.00093718 | 0 | 0 | 0 | 0 | 0.00093718 | 0.0010669 | 0 | 0 | 0.0010669 | 0 | 0 | 0 | 0 | 0.0010669 | 0.0085808 | 0 | 0 | 0.0085808 | 9.992e-05 | 0 | 0 | 9.992e-05 | 0.94198 | 0.52541 | 0.73529 | 3569.0005 | 0.36027 | 2.8975
Los Angeles (SC) | 2027 | LDT2 | 2023 | Aggregate | Electricity | 3790.6055 | 109117.2292 | 18804.5874 | 0 | 0 | 0 | 0 | 0 | 0 | 0 | 0 | 0.00024056 | 0.0018944 | 0.002135 | 0 | 0 | 0 | 0 | 0.00096225 | 0.0044203 | 0.0053826 | 0 | 0 | 0 | 0 | 0 | 0 | 0 | 0 | 0 | 0 | 0 | 0 | 0 | 0 | 0 | 0 | 9.3628e-05 | 0.00010132 | 0 | 3.1339e-05 | 0.00022629 | 0 | 0 | 0 | 0 | 9.3628e-05 | 0.00010132 | 0 | 3.1339e-05 | 0.00022629 | 0 | 0 | 0 | 0 | 0 | 0 | 0 | 0 | 0 | 0 | 0.67125 | 0 | 0.02822 | 0
Los Angeles (SC) | 2027 | LDT2 | 2024 | Aggregate | Gasoline | 100238.2481 | 4151180.1523 | 503008.5597 | 0.062979 | 0 | 0.048732 | 0.11171 | 0.0047618 | 0 | 0.00060233 | 0.0053642 | 0.0091518 | 0.07207 | 0.086586 | 0.0051789 | 0 | 0.00065509 | 0.005834 | 0.036607 | 0.16816 | 0.21061 | 1100.1874 | 0 | 25.9562 | 1126.1435 | 0.0047348 | 0 | 0.013454 | 0.018189 | 0.011858 | 0 | 0.0091755 | 0.021034 | 0.013251 | 0 | 0.048378 | 0.061629 | 0.0050124 | 0.0045198 | 0.052078 | 0.0037152 | 0.12695 | 0.019337 | 0 | 0.052968 | 0.072304 | 0.0050124 | 0.0045198 | 0.052078 | 0.0037152 | 0.13763 | 2.2786 | 0 | 1.0541 | 3.3327 | 0.010887 | 0 | 0.00025686 | 0.011144 | 118.8681 | 0.36619 | 0.69037 | 3691.5535 | 0.45116 | 10.9248
Los Angeles (SC) | 2027 | LDT2 | 2024 | Aggregate | Diesel | 1040.7779 | 43101.875 | 5222.7587 | 0.0016408 | 0 | 0 | 0.0016408 | 0.00018287 | 0 | 0 | 0.00018287 | 9.5023e-05 | 0.00074831 | 0.0010262 | 0.00019114 | 0 | 0 | 0.00019114 | 0.00038009 | 0.0017461 | 0.0023173 | 10.8336 | 0 | 0 | 10.8336 | 4.5639e-05 | 0 | 0 | 4.5639e-05 | 0.0017029 | 0 | 0 | 0.0017029 | 0.00098258 | 0 | 0 | 0.00098258 | 0 | 0 | 0 | 0 | 0.00098258 | 0.0011186 | 0 | 0 | 0.0011186 | 0 | 0 | 0 | 0 | 0.0011186 | 0.0084542 | 0 | 0 | 0.0084542 | 0.00010242 | 0 | 0 | 0.00010242 | 0.96552 | 0.51802 | 0.73159 | 3420.3003 | 0.35316 | 2.6691
Los Angeles (SC) | 2027 | LDT2 | 2024 | Aggregate | Electricity | 4359.928 | 130167.7929 | 21878.6855 | 0 | 0 | 0 | 0 | 0 | 0 | 0 | 0 | 0.00028697 | 0.0022599 | 0.0025469 | 0 | 0 | 0 | 0 | 0.0011479 | 0.0052731 | 0.006421 | 0 | 0 | 0 | 0 | 0 | 0 | 0 | 0 | 0 | 0 | 0 | 0 | 0 | 0 | 0 | 0 | 0.00010769 | 0.00011789 | 0 | 3.6046e-05 | 0.00026162 | 0 | 0 | 0 | 0 | 0.00010769 | 0.00011789 | 0 | 3.6046e-05 | 0.00026162 | 0 | 0 | 0 | 0 | 0 | 0 | 0 | 0 | 0 | 0 | 0.67125 | 0 | 0.02735 | 0
Los Angeles (SC) | 2027 | LDT2 | 2025 | Aggregate | Gasoline | 106157.3599 | 4562431.4906 | 538793.1874 | 0.066861 | 0 | 0.047423 | 0.11428 | 0.0052336 | 0 | 0.00064518 | 0.0058788 | 0.010058 | 0.07921 | 0.095147 | 0.005692 | 0 | 0.0007017 | 0.0063937 | 0.040234 | 0.18482 | 0.23145 | 1156.8412 | 0 | 26.4799 | 1183.3211 | 0.0046218 | 0 | 0.012926 | 0.017548 | 0.012865 | 0 | 0.009125 | 0.02199 | 0.012673 | 0 | 0.045537 | 0.058211 | 0.0049397 | 0.0040735 | 0.053151 | 0.0034361 | 0.12381 | 0.018493 | 0 | 0.049858 | 0.068351 | 0.0049397 | 0.0040735 | 0.053151 | 0.0034361 | 0.13395 | 2.3745 | 0 | 1.0166 | 3.3911 | 0.011448 | 0 | 0.00026204 | 0.01171 | 124.9033 | 0.34086 | 0.69032 | 3529.338 | 0.39952 | 10.1142
Los Angeles (SC) | 2027 | LDT2 | 2025 | Aggregate | Diesel | 1106.9661 | 47575.1932 | 5618.3178 | 0.0017842 | 0 | 0 | 0.0017842 | 0.00018897 | 0 | 0 | 0.00018897 | 0.00010489 | 0.00082597 | 0.0011198 | 0.00019752 | 0 | 0 | 0.00019752 | 0.00041954 | 0.0019273 | 0.0025443 | 11.4381 | 0 | 0 | 11.4381 | 4.9318e-05 | 0 | 0 | 4.9318e-05 | 0.0017979 | 0 | 0 | 0.0017979 | 0.0010618 | 0 | 0 | 0.0010618 | 0 | 0 | 0 | 0 | 0.0010618 | 0.0012088 | 0 | 0 | 0.0012088 | 0 | 0 | 0 | 0 | 0.0012088 | 0.0084993 | 0 | 0 | 0.0084993 | 0.00010813 | 0 | 0 | 0.00010813 | 1.0194 | 0.51032 | 0.72775 | 3271.6 | 0.34574 | 2.431
Los Angeles (SC) | 2027 | LDT2 | 2025 | Aggregate | Electricity | 5092.7313 | 157609.5522 | 25847.7504 | 0 | 0 | 0 | 0 | 0 | 0 | 0 | 0 | 0.00034747 | 0.0027363 | 0.0030838 | 0 | 0 | 0 | 0 | 0.0013899 | 0.0063848 | 0.0077746 | 0 | 0 | 0 | 0 | 0 | 0 | 0 | 0 | 0 | 0 | 0 | 0 | 0 | 0 | 0 | 0 | 0.00012579 | 0.00013927 | 0 | 4.2105e-05 | 0.00030717 | 0 | 0 | 0 | 0 | 0.00012579 | 0.00013927 | 0 | 4.2105e-05 | 0.00030717 | 0 | 0 | 0 | 0 | 0 | 0 | 0 | 0 | 0 | 0 | 0.67125 | 0 | 0.02652 | 0
Los Angeles (SC) | 2027 | LDT2 | 2026 | Aggregate | Gasoline | 113320.2871 | 5049746.0145 | 581640.1708 | 0.069947 | 0 | 0.048272 | 0.11822 | 0.0049449 | 0 | 0.00059457 | 0.0055394 | 0.011133 | 0.087671 | 0.10434 | 0.005378 | 0 | 0.00064665 | 0.0060247 | 0.044531 | 0.20456 | 0.25512 | 1280.6706 | 0 | 28.5737 | 1309.2443 | 0.0049916 | 0 | 0.013868 | 0.01886 | 0.013737 | 0 | 0.0094805 | 0.023218 | 0.013625 | 0 | 0.048633 | 0.062257 | 0.0050092 | 0.003839 | 0.054977 | 0.0033112 | 0.12939 | 0.019881 | 0 | 0.053247 | 0.073128 | 0.0050092 | 0.003839 | 0.054977 | 0.0033112 | 0.14026 | 2.6101 | 0 | 1.0909 | 3.701 | 0.012673 | 0 | 0.00028276 | 0.012956 | 138.1949 | 0.31857 | 0.68748 | 3528.0778 | 0.37797 | 9.9733
Los Angeles (SC) | 2027 | LDT2 | 2026 | Aggregate | Diesel | 1181.6582 | 52656.7123 | 6065.1088 | 0.0019437 | 0 | 0 | 0.0019437 | 0.00019433 | 0 | 0 | 0.00019433 | 0.00011609 | 0.00091419 | 0.0012246 | 0.00020312 | 0 | 0 | 0.00020312 | 0.00046435 | 0.0021331 | 0.0028006 | 12.6598 | 0 | 0 | 12.6598 | 5.3368e-05 | 0 | 0 | 5.3368e-05 | 0.0019899 | 0 | 0 | 0.0019899 | 0.001149 | 0 | 0 | 0.001149 | 0 | 0 | 0 | 0 | 0.001149 | 0.001308 | 0 | 0 | 0.001308 | 0 | 0 | 0 | 0 | 0.001308 | 0.0084484 | 0 | 0 | 0.0084484 | 0.00011968 | 0 | 0 | 0.00011968 | 1.1283 | 0.50231 | 0.72374 | 3271.6 | 0.33803 | 2.1833
Los Angeles (SC) | 2027 | LDT2 | 2026 | Aggregate | Electricity | 5436.3614 | 174309.3615 | 27903.2666 | 0 | 0 | 0 | 0 | 0 | 0 | 0 | 0 | 0.00038429 | 0.0030263 | 0.0034105 | 0 | 0 | 0 | 0 | 0.0015371 | 0.0070613 | 0.0085984 | 0 | 0 | 0 | 0 | 0 | 0 | 0 | 0 | 0 | 0 | 0 | 0 | 0 | 0 | 0 | 0 | 0.00013428 | 0.00015035 | 0 | 4.4946e-05 | 0.00032957 | 0 | 0 | 0 | 0 | 0.00013428 | 0.00015035 | 0 | 4.4946e-05 | 0.00032957 | 0 | 0 | 0 | 0 | 0 | 0 | 0 | 0 | 0 | 0 | 0.67125 | 0 | 0.025728 | 0
Los Angeles (SC) | 2027 | LDT2 | 2027 | Aggregate | Gasoline | 109265.4308 | 5048671.9761 | 567087.5857 | 0.066015 | 0 | 0.04455 | 0.11057 | 0.0039551 | 0 | 0.00046375 | 0.0044188 | 0.01113 | 0.087652 | 0.1032 | 0.0043015 | 0 | 0.00050437 | 0.0048059 | 0.044522 | 0.20452 | 0.25385 | 1280.6623 | 0 | 27.8466 | 1308.5088 | 0.0048566 | 0 | 0.01348 | 0.018337 | 0.01323 | 0 | 0.008928 | 0.022158 | 0.013198 | 0 | 0.047064 | 0.060262 | 0.0046605 | 0.0033786 | 0.051515 | 0.0029636 | 0.12278 | 0.019259 | 0 | 0.051529 | 0.070788 | 0.0046605 | 0.0033786 | 0.051515 | 0.0029636 | 0.1333 | 2.5898 | 0 | 1.0567 | 3.6464 | 0.012673 | 0 | 0.00027556 | 0.012949 | 138.1173 | 0.29801 | 0.6842 | 3526.846 | 0.3593 | 9.8283
Los Angeles (SC) | 2027 | LDT2 | 2027 | Aggregate | Diesel | 1139.3758 | 52645.5127 | 5913.3603 | 0.0019111 | 0 | 0 | 0.0019111 | 0.00017888 | 0 | 0 | 0.00017888 | 0.00011606 | 0.000914 | 0.0012089 | 0.00018697 | 0 | 0 | 0.00018697 | 0.00046425 | 0.0021327 | 0.0027839 | 12.6571 | 0 | 0 | 12.6571 | 5.2091e-05 | 0 | 0 | 5.2091e-05 | 0.0019895 | 0 | 0 | 0.0019895 | 0.0011215 | 0 | 0 | 0.0011215 | 0 | 0 | 0 | 0 | 0.0011215 | 0.0012767 | 0 | 0 | 0.0012767 | 0 | 0 | 0 | 0 | 0.0012767 | 0.0074506 | 0 | 0 | 0.0074506 | 0.00011966 | 0 | 0 | 0.00011966 | 1.128 | 0.49398 | 0.71958 | 3271.6 | 0.33001 | 1.9258
Los Angeles (SC) | 2027 | LDT2 | 2027 | Aggregate | Electricity | 5241.8361 | 174042.0117 | 27205.1293 | 0 | 0 | 0 | 0 | 0 | 0 | 0 | 0 | 0.0003837 | 0.0030216 | 0.0034053 | 0 | 0 | 0 | 0 | 0.0015348 | 0.0070504 | 0.0085852 | 0 | 0 | 0 | 0 | 0 | 0 | 0 | 0 | 0 | 0 | 0 | 0 | 0 | 0 | 0 | 0 | 0.00012947 | 0.00014658 | 0 | 4.3337e-05 | 0.0003194 | 0 | 0 | 0 | 0 | 0.00012947 | 0.00014658 | 0 | 4.3337e-05 | 0.0003194 | 0 | 0 | 0 | 0 | 0 | 0 | 0 | 0 | 0 | 0 | 0.67125 | 0 | 0.024972 | 0
Los Angeles (SC) | 2027 | LHD1 | 1983 | Aggregate | Gasoline | 176.9484 | 2250.8324 | 2636.2676 | 0.010576 | 7.3731e-06 | 8.8087e-05 | 0.010671 | 3.1194e-05 | 0 | 7.3932e-06 | 3.8587e-05 | 4.9622e-06 | 8.1281e-05 | 0.00012483 | 3.3926e-05 | 0 | 8.0408e-06 | 4.1967e-05 | 1.9849e-05 | 0.00018966 | 0.00025147 | 2.3214 | 0.024278 | 0.053398 | 2.3991 | 0.00089089 | 1.4265e-05 | 0 | 0.00090516 | 0.00041618 | 2.9015e-07 | 3.4664e-06 | 0.00041994 | 0.0050663 | 8.1122e-05 | 0 | 0.0051474 | 9.8037e-05 | 0.0011326 | 0.0048635 | 5.0329e-05 | 0.011292 | 0.0073927 | 0.00011837 | 0 | 0.007511 | 9.8037e-05 | 0.0011326 | 0.0048635 | 5.0329e-05 | 0.013655 | 0.10323 | 0.00065201 | 0.0065108 | 0.11039 | 2.2972e-05 | 2.4025e-07 | 5.2842e-07 | 2.3741e-05 | 0.25323 | 64.5151 | 1.5203 | 14503.9293 | 82.5563 | 667.4102
Los Angeles (SC) | 2027 | LHD1 | 1983 | Aggregate | Diesel | 22.9741 | 292.2078 | 288.9854 | 0.0017704 | 6.5745e-05 | 0 | 0.0018361 | 4.4932e-05 | 3.221e-06 | 0 | 4.8153e-05 | 9.6631e-07 | 1.0552e-05 | 5.9672e-05 | 4.6964e-05 | 3.3667e-06 | 0 | 5.0331e-05 | 3.8652e-06 | 2.4622e-05 | 7.8817e-05 | 0.16864 | 0.0036252 | 0 | 0.17227 | 2.7689e-06 | 1.2911e-07 | 0 | 2.898e-06 | 2.6508e-05 | 5.6983e-07 | 0 | 2.7078e-05 | 5.9613e-05 | 2.7796e-06 | 0 | 6.2392e-05 | 0 | 0 | 0 | 0 | 6.2392e-05 | 6.7865e-05 | 3.1644e-06 | 0 | 7.103e-05 | 0 | 0 | 0 | 0 | 7.103e-05 | 0.00034365 | 2.3039e-05 | 0 | 0.00036669 | 1.5943e-06 | 3.4271e-08 | 0 | 1.6285e-06 | 0.015353 | 85.5051 | 3.6704 | 8022.2677 | 3.3078 | 17.0764
Los Angeles (SC) | 2027 | LHD1 | 1984 | Aggregate | Gasoline | 309.7562 | 4036.5032 | 4614.9054 | 0.019045 | 1.2907e-05 | 0 | 0.019058 | 5.5941e-05 | 0 | 1.2942e-05 | 6.8883e-05 | 8.899e-06 | 0.00014577 | 0.00022355 | 6.0841e-05 | 0 | 1.4076e-05 | 7.4917e-05 | 3.5596e-05 | 0.00034012 | 0.00045063 | 4.1389 | 0.042499 | 0.15023 | 4.3316 | 0.0011843 | 2.5095e-05 | 0.0003638 | 0.0015732 | 0.0007504 | 5.0856e-07 | 0 | 0.00075091 | 0.006702 | 0.00014201 | 0.0026449 | 0.0094889 | 0.00017095 | 0.001936 | 0.0084362 | 8.7706e-05 | 0.02012 | 0.0097795 | 0.00020722 | 0.0028958 | 0.012883 | 0.00017095 | 0.001936 | 0.0084362 | 8.7706e-05 | 0.023513 | 0.17639 | 0.0011414 | 0.041603 | 0.21913 | 4.0958e-05 | 4.2056e-07 | 1.4867e-06 | 4.2865e-05 | 0.45722 | 64.2464 | 1.5192 | 14602.6947 | 79.2682 | 738.7349
Los Angeles (SC) | 2027 | LHD1 | 1984 | Aggregate | Diesel | 34.2885 | 446.776 | 431.3056 | 0.0027068 | 9.8123e-05 | 0 | 0.0028049 | 6.87e-05 | 4.8073e-06 | 0 | 7.3507e-05 | 1.4775e-06 | 1.6134e-05 | 9.1119e-05 | 7.1806e-05 | 5.0247e-06 | 0 | 7.6831e-05 | 5.9098e-06 | 3.7646e-05 | 0.00012039 | 0.25785 | 0.0054105 | 0 | 0.26326 | 4.2336e-06 | 1.9269e-07 | 0 | 4.4263e-06 | 4.053e-05 | 8.5046e-07 | 0 | 4.1381e-05 | 9.1146e-05 | 4.1485e-06 | 0 | 9.5295e-05 | 0 | 0 | 0 | 0 | 9.5295e-05 | 0.00010376 | 4.7228e-06 | 0 | 0.00010849 | 0 | 0 | 0 | 0 | 0.00010849 | 0.00052543 | 3.4385e-05 | 0 | 0.00055982 | 2.4376e-06 | 5.1149e-08 | 0 | 2.4887e-06 | 0.023462 | 85.432 | 3.6667 | 8018.2392 | 3.3043 | 17.0508
Los Angeles (SC) | 2027 | LHD1 | 1985 | Aggregate | Gasoline | 371.4828 | 4959.0453 | 5534.5408 | 0.023425 | 1.5479e-05 | 0 | 0.023441 | 6.8727e-05 | 0 | 1.5521e-05 | 8.4248e-05 | 1.0933e-05 | 0.00017908 | 0.00027426 | 7.4746e-05 | 0 | 1.6881e-05 | 9.1627e-05 | 4.3731e-05 | 0.00041785 | 0.00055321 | 5.0826 | 0.050968 | 0.17966 | 5.3133 | 0.0014463 | 3.0151e-05 | 0.0004338 | 0.0019103 | 0.00092268 | 6.0968e-07 | 0 | 0.00092329 | 0.0081695 | 0.00017031 | 0.003148 | 0.011488 | 0.00020305 | 0.0022523 | 0.010136 | 0.00010301 | 0.024182 | 0.011921 | 0.00024851 | 0.0034467 | 0.015616 | 0.00020305 | 0.0022523 | 0.010136 | 0.00010301 | 0.028311 | 0.21548 | 0.0013688 | 0.049622 | 0.26647 | 5.0297e-05 | 5.0437e-07 | 1.7779e-06 | 5.2579e-05 | 0.56083 | 64.3227 | 1.518 | 14579.7283 | 77.6851 | 731.1981
Los Angeles (SC) | 2027 | LHD1 | 1985 | Aggregate | Diesel | 31.1896 | 416.318 | 392.3255 | 0.0025223 | 8.9255e-05 | 0 | 0.0026115 | 6.4017e-05 | 4.3729e-06 | 0 | 6.8389e-05 | 1.3767e-06 | 1.5034e-05 | 8.48e-05 | 6.6911e-05 | 4.5706e-06 | 0 | 7.1482e-05 | 5.5069e-06 | 3.5079e-05 | 0.00011207 | 0.24027 | 0.0049216 | 0 | 0.24519 | 3.9449e-06 | 1.7528e-07 | 0 | 4.1202e-06 | 3.7767e-05 | 7.736e-07 | 0 | 3.8541e-05 | 8.4932e-05 | 3.7736e-06 | 0 | 8.8706e-05 | 0 | 0 | 0 | 0 | 8.8706e-05 | 9.669e-05 | 4.296e-06 | 0 | 0.00010099 | 0 | 0 | 0 | 0 | 0.00010099 | 0.00048961 | 3.1278e-05 | 0 | 0.00052089 | 2.2714e-06 | 4.6526e-08 | 0 | 2.3179e-06 | 0.021852 | 85.3608 | 3.663 | 8014.3124 | 3.3008 | 17.0258
Los Angeles (SC) | 2027 | LHD1 | 1986 | Aggregate | Gasoline | 373.422 | 5106.517 | 5563.4314 | 0.022772 | 1.556e-05 | 0 | 0.022788 | 7.077e-05 | 0 | 1.5602e-05 | 8.6373e-05 | 1.1258e-05 | 0.00018441 | 0.00028204 | 7.6969e-05 | 0 | 1.6969e-05 | 9.3938e-05 | 4.5032e-05 | 0.00043028 | 0.00056925 | 5.2317 | 0.051234 | 0.18009 | 5.463 | 0.0014815 | 3.036e-05 | 0.00043383 | 0.0019457 | 0.00091272 | 6.2364e-07 | 0 | 0.00091334 | 0.0083542 | 0.0001712 | 0.0031429 | 0.011668 | 0.00020222 | 0.0067411 | 0.11612 | 0.00010138 | 0.13484 | 0.01219 | 0.00024981 | 0.0034411 | 0.015881 | 0.00020222 | 0.0067411 | 0.11612 | 0.00010138 | 0.13905 | 0.22074 | 0.001376 | 0.049607 | 0.27172 | 5.1772e-05 | 5.0701e-07 | 1.7821e-06 | 5.4061e-05 | 0.57664 | 60.7251 | 1.5169 | 14557.7841 | 370.5341 | 724.0728
Los Angeles (SC) | 2027 | LHD1 | 1986 | Aggregate | Diesel | 35.9135 | 491.0654 | 451.7469 | 0.0029751 | 0.00010277 | 0 | 0.0030779 | 7.551e-05 | 5.0352e-06 | 0 | 8.0545e-05 | 1.6239e-06 | 1.7733e-05 | 9.9903e-05 | 7.8925e-05 | 5.2628e-06 | 0 | 8.4187e-05 | 6.4957e-06 | 4.1378e-05 | 0.00013206 | 0.28341 | 0.005667 | 0 | 0.28908 | 4.6532e-06 | 2.0182e-07 | 0 | 4.8551e-06 | 4.4548e-05 | 8.9077e-07 | 0 | 4.5439e-05 | 0.00010018 | 4.3452e-06 | 0 | 0.00010453 | 0 | 0 | 0 | 0 | 0.00010453 | 0.00011405 | 4.9467e-06 | 0 | 0.000119 | 0 | 0 | 0 | 0 | 0.000119 | 0.00057752 | 3.6015e-05 | 0 | 0.00061353 | 2.6792e-06 | 5.3573e-08 | 0 | 2.7328e-06 | 0.025763 | 85.2913 | 3.6595 | 8010.4822 | 3.2975 | 17.0015
Los Angeles (SC) | 2027 | LHD1 | 1987 | Aggregate | Gasoline | 249.7008 | 3497.8946 | 3720.1705 | 0.015898 | 1.0405e-05 | 0 | 0.015908 | 4.8477e-05 | 0 | 1.0433e-05 | 5.891e-05 | 7.7115e-06 | 0.00012631 | 0.00019294 | 5.2723e-05 | 0 | 1.1347e-05 | 6.407e-05 | 3.0846e-05 | 0.00029473 | 0.00038965 | 3.5822 | 0.03426 | 0.12011 | 3.7366 | 0.0010099 | 2.0334e-05 | 0.00028893 | 0.0013192 | 0.00063354 | 4.1463e-07 | 0 | 0.00063395 | 0.0056854 | 0.00011448 | 0.0020898 | 0.0078897 | 0.00013457 | 0.0046117 | 0.077415 | 6.6914e-05 | 0.090118 | 0.0082961 | 0.00016704 | 0.0022881 | 0.010751 | 0.00013457 | 0.0046117 | 0.077415 | 6.6914e-05 | 0.092979 | 0.15041 | 0.00092009 | 0.033002 | 0.18433 | 3.5449e-05 | 3.3903e-07 | 1.1886e-06 | 3.6977e-05 | 0.39441 | 61.8874 | 1.5158 | 14536.4031 | 361.7158 | 717.0962
Los Angeles (SC) | 2027 | LHD1 | 1987 | Aggregate | Diesel | 24.7333 | 346.4378 | 311.1138 | 0.0021387 | 7.0779e-05 | 0 | 0.0022095 | 6.0448e-05 | 2.0496e-06 | 0 | 6.2497e-05 | 1.1456e-06 | 1.251e-05 | 7.6153e-05 | 6.3181e-05 | 2.1423e-06 | 0 | 6.5323e-05 | 4.5826e-06 | 2.9191e-05 | 9.9097e-05 | 0.19994 | 0.0039028 | 0 | 0.20384 | 4.1226e-06 | 1.3899e-07 | 0 | 4.2616e-06 | 3.1428e-05 | 6.1346e-07 | 0 | 3.2041e-05 | 8.8758e-05 | 2.9925e-06 | 0 | 9.1751e-05 | 0 | 0 | 0 | 0 | 9.1751e-05 | 0.00010105 | 3.4067e-06 | 0 | 0.00010445 | 0 | 0 | 0 | 0 | 0.00010445 | 0.0005121 | 2.4803e-05 | 0 | 0.0005369 | 1.8901e-06 | 3.6895e-08 | 0 | 1.927e-06 | 0.018167 | 86.7855 | 3.8924 | 8006.7446 | 4.1028 | 21.089
Los Angeles (SC) | 2027 | LHD1 | 1988 | Aggregate | Gasoline | 323.5138 | 4642.4339 | 4819.8743 | 0.0077721 | 1.348e-05 | 0.0030352 | 0.010821 | 5.1986e-05 | 0 | 1.3517e-05 | 6.5503e-05 | 1.0235e-05 | 0.00016765 | 0.00024338 | 5.6539e-05 | 0 | 1.4701e-05 | 7.124e-05 | 4.0939e-05 | 0.00039117 | 0.00050335 | 4.4765 | 0.044387 | 0.10678 | 4.6277 | 0.00035021 | 3.1958e-05 | 0.0001289 | 0.00051107 | 0.00037918 | 6.5767e-07 | 0.00014808 | 0.00052792 | 0.0016253 | 0.00014831 | 0.00076857 | 0.0025421 | 0.00017201 | 0.005929 | 0.10018 | 8.4138e-05 | 0.1089 | 0.0023716 | 0.00021642 | 0.00084149 | 0.0034295 | 0.00017201 | 0.005929 | 0.10018 | 8.4138e-05 | 0.10979 | 0.040437 | 0.0011921 | 0.016048 | 0.057677 | 4.4299e-05 | 4.3924e-07 | 1.0566e-06 | 4.5795e-05 | 0.48847 | 31.7175 | 1.4754 | 13564.4951 | 321.8142 | 169.0618
Los Angeles (SC) | 2027 | LHD1 | 1988 | Aggregate | Diesel | 31.5182 | 452.2419 | 396.4592 | 0.0027918 | 9.0196e-05 | 0 | 0.002882 | 7.8909e-05 | 2.6119e-06 | 0 | 8.152e-05 | 1.4955e-06 | 1.6331e-05 | 9.9347e-05 | 8.2477e-05 | 2.73e-06 | 0 | 8.5206e-05 | 5.9821e-06 | 3.8106e-05 | 0.00012929 | 0.261 | 0.0049734 | 0 | 0.26598 | 5.3817e-06 | 1.7712e-07 | 0 | 5.5588e-06 | 4.1026e-05 | 7.8175e-07 | 0 | 4.1808e-05 | 0.00011587 | 3.8134e-06 | 0 | 0.00011968 | 0 | 0 | 0 | 0 | 0.00011968 | 0.0001319 | 4.3413e-06 | 0 | 0.00013625 | 0 | 0 | 0 | 0 | 0.00013625 | 0.0006685 | 3.1607e-05 | 0 | 0.0007001 | 2.4674e-06 | 4.7017e-08 | 0 | 2.5144e-06 | 0.023705 | 86.7193 | 3.8904 | 8003.0944 | 4.0996 | 21.0658
Los Angeles (SC) | 2027 | LHD1 | 1989 | Aggregate | Gasoline | 472.0268 | 6938.9575 | 7032.4954 | 0.011607 | 1.9668e-05 | 0.0044347 | 0.016062 | 7.7702e-05 | 0 | 1.9722e-05 | 9.7424e-05 | 1.5298e-05 | 0.00025058 | 0.0003633 | 8.4508e-05 | 0 | 2.145e-05 | 0.00010596 | 6.1191e-05 | 0.00058468 | 0.00075183 | 6.6906 | 0.064763 | 0.15535 | 6.9107 | 0.0005213 | 4.6721e-05 | 0.00018633 | 0.00075436 | 0.00056749 | 9.616e-07 | 0.00021681 | 0.00078526 | 0.0024145 | 0.0002164 | 0.0011088 | 0.0037397 | 0.00024858 | 0.0085503 | 0.14549 | 0.00012016 | 0.15815 | 0.0035233 | 0.00031577 | 0.001214 | 0.005053 | 0.00024858 | 0.0085503 | 0.14549 | 0.00012016 | 0.15946 | 0.060278 | 0.0017393 | 0.023165 | 0.085182 | 6.6209e-05 | 6.4088e-07 | 1.5374e-06 | 6.8387e-05 | 0.72945 | 31.4982 | 1.4744 | 13552.4468 | 312.7091 | 167.0486
Los Angeles (SC) | 2027 | LHD1 | 1989 | Aggregate | Diesel | 52.4588 | 771.0849 | 659.8652 | 0.0047602 | 0.00015012 | 0 | 0.0049103 | 0.00013454 | 4.3472e-06 | 0 | 0.00013889 | 2.5499e-06 | 2.7845e-05 | 0.00016928 | 0.00014062 | 4.5437e-06 | 0 | 0.00014517 | 1.02e-05 | 6.4972e-05 | 0.00022034 | 0.44502 | 0.0082777 | 0 | 0.45329 | 9.176e-06 | 2.948e-07 | 0 | 9.4708e-06 | 6.995e-05 | 1.3011e-06 | 0 | 7.1251e-05 | 0.00019755 | 6.347e-06 | 0 | 0.0002039 | 0 | 0 | 0 | 0 | 0.0002039 | 0.0002249 | 7.2256e-06 | 0 | 0.00023213 | 0 | 0 | 0 | 0 | 0.00023213 | 0.0011398 | 5.2607e-05 | 0 | 0.0011924 | 4.207e-06 | 7.8254e-08 | 0 | 4.2853e-06 | 0.040399 | 86.6546 | 3.8885 | 7999.5282 | 4.0965 | 21.0432
Los Angeles (SC) | 2027 | LHD1 | 1990 | Aggregate | Gasoline | 391.2453 | 5892.0649 | 5828.9715 | 0.0098392 | 1.6302e-05 | 0.0036272 | 0.013483 | 6.5979e-05 | 0 | 1.6347e-05 | 8.2326e-05 | 1.299e-05 | 0.00021277 | 0.00030809 | 7.1758e-05 | 0 | 1.7779e-05 | 8.9537e-05 | 5.1959e-05 | 0.00049647 | 0.00063797 | 5.6809 | 0.05368 | 0.12863 | 5.8632 | 0.00044087 | 3.8791e-05 | 0.000154 | 0.00063366 | 0.00048272 | 7.9981e-07 | 0.00017795 | 0.00066147 | 0.0020386 | 0.00017937 | 0.00091481 | 0.0031327 | 0.00020507 | 0.0070378 | 0.11907 | 9.8543e-05 | 0.12954 | 0.0029746 | 0.00026173 | 0.0010016 | 0.004238 | 0.00020507 | 0.0070378 | 0.11907 | 9.8543e-05 | 0.13064 | 0.051052 | 0.0014416 | 0.01912 | 0.071614 | 5.6218e-05 | 5.312e-07 | 1.2729e-06 | 5.8022e-05 | 0.61888 | 31.1384 | 1.4734 | 13541.2194 | 301.7254 | 165.3936
Los Angeles (SC) | 2027 | LHD1 | 1990 | Aggregate | Diesel | 47.4734 | 714.8671 | 597.1556 | 0.0044131 | 0.00013585 | 0 | 0.004549 | 0.00012473 | 3.934e-06 | 0 | 0.00012867 | 2.364e-06 | 2.5815e-05 | 0.00015685 | 0.00013037 | 4.1119e-06 | 0 | 0.00013448 | 9.4561e-06 | 6.0235e-05 | 0.00020418 | 0.41257 | 0.0074911 | 0 | 0.42006 | 8.507e-06 | 2.6679e-07 | 0 | 8.7738e-06 | 6.485e-05 | 1.1775e-06 | 0 | 6.6028e-05 | 0.00018315 | 5.7438e-06 | 0 | 0.00018889 | 0 | 0 | 0 | 0 | 0.00018889 | 0.0002085 | 6.5389e-06 | 0 | 0.00021504 | 0 | 0 | 0 | 0 | 0.00021504 | 0.0010567 | 4.7607e-05 | 0 | 0.0011043 | 3.9003e-06 | 7.0817e-08 | 0 | 3.9711e-06 | 0.037437 | 86.5914 | 3.8866 | 7996.0417 | 4.0934 | 21.021
Los Angeles (SC) | 2027 | LHD1 | 1991 | Aggregate | Gasoline | 305.1413 | 4707.9515 | 4546.1511 | 0.013807 | 1.2753e-05 | 0.0017581 | 0.015577 | 2.9523e-05 | 0 | 4.2097e-06 | 3.3733e-05 | 1.0379e-05 | 0.00017001 | 0.00021412 | 3.2109e-05 | 0 | 4.5784e-06 | 3.6687e-05 | 4.1517e-05 | 0.0003967 | 0.0004749 | 4.5576 | 0.041885 | 0.1334 | 4.7329 | 0.00038641 | 2.9531e-05 | 0.00022059 | 0.00063653 | 0.00060582 | 5.5958e-07 | 7.7142e-05 | 0.00068352 | 0.001852 | 0.00014154 | 0.0013583 | 0.0033519 | 0.00012472 | 0.0041841 | 0.027661 | 5.95e-05 | 0.035381 | 0.0027025 | 0.00020653 | 0.0014872 | 0.0043962 | 0.00012472 | 0.0041841 | 0.027661 | 5.95e-05 | 0.036426 | 0.05175 | 0.001132 | 0.03442 | 0.087302 | 4.5101e-05 | 4.1449e-07 | 1.3201e-06 | 4.6836e-05 | 0.49957 | 45.0247 | 1.3726 | 13679.8182 | 105.2843 | 252.3354
Los Angeles (SC) | 2027 | LHD1 | 1991 | Aggregate | Diesel | 53.9889 | 832.8981 | 679.1123 | 0.0090785 | 0.0001545 | 0 | 0.009233 | 3.8867e-05 | 2.6218e-06 | 0 | 4.1489e-05 | 2.7543e-06 | 3.0077e-05 | 7.4321e-05 | 4.0625e-05 | 2.7403e-06 | 0 | 4.3365e-05 | 1.1017e-05 | 7.0181e-05 | 0.00012456 | 0.48069 | 0.0085192 | 0 | 0.48921 | 1.2738e-05 | 3.034e-07 | 0 | 1.3042e-05 | 7.5558e-05 | 1.3391e-06 | 0 | 7.6897e-05 | 0.00027425 | 6.5321e-06 | 0 | 0.00028078 | 0 | 0 | 0 | 0 | 0.00028078 | 0.00031221 | 7.4363e-06 | 0 | 0.00031965 | 0 | 0 | 0 | 0 | 0.00031965 | 0.0013173 | 5.4141e-05 | 0 | 0.0013714 | 4.5443e-06 | 8.0537e-08 | 0 | 4.6248e-06 | 0.0436 | 150.8481 | 2.0351 | 7992.6315 | 5.2224 | 22.4063
Los Angeles (SC) | 2027 | LHD1 | 1992 | Aggregate | Gasoline | 294.9279 | 4662.185 | 4393.9862 | 0.013707 | 1.2326e-05 | 0.0016945 | 0.015414 | 2.9236e-05 | 0 | 4.0688e-06 | 3.3305e-05 | 1.0278e-05 | 0.00016836 | 0.00021194 | 3.1797e-05 | 0 | 4.4252e-06 | 3.6222e-05 | 4.1113e-05 | 0.00039284 | 0.00047017 | 4.5129 | 0.040483 | 0.1285 | 4.6819 | 0.00038162 | 2.8594e-05 | 0.00021286 | 0.00062307 | 0.00060159 | 5.4098e-07 | 7.437e-05 | 0.0006765 | 0.0018258 | 0.0001368 | 0.0013083 | 0.0032709 | 0.00011837 | 0.0039315 | 0.02643 | 5.5993e-05 | 0.033807 | 0.0026642 | 0.00019962 | 0.0014324 | 0.0042962 | 0.00011837 | 0.0039315 | 0.02643 | 5.5993e-05 | 0.034832 | 0.051024 | 0.0010941 | 0.032998 | 0.085117 | 4.4659e-05 | 4.0062e-07 | 1.2716e-06 | 4.6331e-05 | 0.49419 | 44.9889 | 1.3723 | 13665.2415 | 101.6657 | 248.4345
Los Angeles (SC) | 2027 | LHD1 | 1992 | Aggregate | Diesel | 50.8698 | 804.0629 | 639.8778 | 0.0087642 | 0.00014557 | 0 | 0.0089098 | 3.7522e-05 | 2.4703e-06 | 0 | 3.9992e-05 | 2.659e-06 | 2.9036e-05 | 7.1687e-05 | 3.9218e-05 | 2.582e-06 | 0 | 4.18e-05 | 1.0636e-05 | 6.7751e-05 | 0.00012019 | 0.46405 | 0.008027 | 0 | 0.47208 | 1.2297e-05 | 2.8587e-07 | 0 | 1.2583e-05 | 7.2942e-05 | 1.2617e-06 | 0 | 7.4204e-05 | 0.00026475 | 6.1547e-06 | 0 | 0.00027091 | 0 | 0 | 0 | 0 | 0.00027091 | 0.0003014 | 7.0067e-06 | 0 | 0.00030841 | 0 | 0 | 0 | 0 | 0.00030841 | 0.0012717 | 5.1013e-05 | 0 | 0.0013227 | 4.3869e-06 | 7.5884e-08 | 0 | 4.4628e-06 | 0.042073 | 150.7875 | 2.034 | 7989.2934 | 5.2195 | 22.3851
Los Angeles (SC) | 2027 | LHD1 | 1993 | Aggregate | Gasoline | 318.361 | 5156.7121 | 4743.104 | 0.015133 | 1.3305e-05 | 0.0018255 | 0.016972 | 3.2337e-05 | 0 | 4.3921e-06 | 3.6729e-05 | 1.1369e-05 | 0.00018622 | 0.00023432 | 3.5169e-05 | 0 | 4.7768e-06 | 3.9946e-05 | 4.5474e-05 | 0.00043451 | 0.00051993 | 4.9912 | 0.0437 | 0.13854 | 5.1734 | 0.0004212 | 3.092e-05 | 0.00022944 | 0.00068156 | 0.0006651 | 5.8475e-07 | 8.0229e-05 | 0.00074591 | 0.0020116 | 0.00014767 | 0.0014078 | 0.0035671 | 0.00012545 | 0.0041285 | 0.027982 | 5.9126e-05 | 0.035863 | 0.0029353 | 0.00021548 | 0.0015414 | 0.0046921 | 0.00012545 | 0.0041285 | 0.027982 | 5.9126e-05 | 0.036988 | 0.056212 | 0.001181 | 0.035522 | 0.092915 | 4.9392e-05 | 4.3245e-07 | 1.3709e-06 | 5.1195e-05 | 0.54607 | 44.7871 | 1.372 | 13651.8942 | 97.6048 | 245.1887
Los Angeles (SC) | 2027 | LHD1 | 1993 | Aggregate | Diesel | 68.6997 | 1112.6656 | 864.1562 | 0.012128 | 0.0001966 | 0 | 0.012325 | 5.1923e-05 | 3.3362e-06 | 0 | 5.5259e-05 | 3.6795e-06 | 4.018e-05 | 9.9119e-05 | 5.427e-05 | 3.487e-06 | 0 | 5.7757e-05 | 1.4718e-05 | 9.3754e-05 | 0.00016623 | 0.64215 | 0.01084 | 0 | 0.65299 | 1.7017e-05 | 3.8607e-07 | 0 | 1.7403e-05 | 0.00010094 | 1.704e-06 | 0 | 0.00010264 | 0.00036637 | 8.3119e-06 | 0 | 0.00037468 | 0 | 0 | 0 | 0 | 0.00037468 | 0.00041708 | 9.4626e-06 | 0 | 0.00042655 | 0 | 0 | 0 | 0 | 0.00042655 | 0.0017598 | 6.8894e-05 | 0 | 0.0018287 | 6.0706e-06 | 1.0248e-07 | 0 | 6.1731e-06 | 0.058197 | 150.7282 | 2.033 | 7986.0242 | 5.2166 | 22.3643
Los Angeles (SC) | 2027 | LHD1 | 1994 | Aggregate | Gasoline | 380.7433 | 6319.8806 | 5672.5081 | 0.018529 | 1.5912e-05 | 0.0021807 | 0.020726 | 3.9631e-05 | 0 | 5.2527e-06 | 4.4884e-05 | 1.3933e-05 | 0.00022822 | 0.00028704 | 4.3102e-05 | 0 | 5.7128e-06 | 4.8815e-05 | 5.5732e-05 | 0.00053252 | 0.00063706 | 6.1166 | 0.052263 | 0.16549 | 6.3344 | 0.00051532 | 3.7041e-05 | 0.00027404 | 0.00082641 | 0.00081523 | 7.001e-07 | 9.5945e-05 | 0.00091187 | 0.002457 | 0.00017661 | 0.0016787 | 0.0043122 | 0.00014658 | 0.0047746 | 0.032643 | 6.8682e-05 | 0.041945 | 0.0035852 | 0.0002577 | 0.0018379 | 0.0056808 | 0.00014658 | 0.0047746 | 0.032643 | 6.8682e-05 | 0.043314 | 0.068641 | 0.0014125 | 0.042375 | 0.11243 | 6.0529e-05 | 5.1718e-07 | 1.6377e-06 | 6.2684e-05 | 0.66861 | 44.6259 | 1.3717 | 13638.9399 | 93.2613 | 242.0785
Los Angeles (SC) | 2027 | LHD1 | 1994 | Aggregate | Diesel | 82.8386 | 1374.8829 | 1042.0049 | 0.015 | 0.00023706 | 0 | 0.015237 | 6.468e-05 | 2.1714e-06 | 0 | 6.6851e-05 | 4.5466e-06 | 4.9649e-05 | 0.00012105 | 6.7605e-05 | 2.2696e-06 | 0 | 6.9874e-05 | 1.8187e-05 | 0.00011585 | 0.00020391 | 0.79349 | 0.013071 | 0 | 0.80656 | 2.0981e-05 | 4.6553e-07 | 0 | 2.1447e-05 | 0.00012472 | 2.0547e-06 | 0 | 0.00012678 | 0.00045171 | 1.0023e-05 | 0 | 0.00046174 | 0 | 0 | 0 | 0 | 0.00046174 | 0.00051424 | 1.141e-05 | 0 | 0.00052565 | 0 | 0 | 0 | 0 | 0.00052565 | 0.002165 | 8.3072e-05 | 0 | 0.002248 | 7.5013e-06 | 1.2357e-07 | 0 | 7.6249e-06 | 0.071883 | 150.8068 | 2.0182 | 7982.8205 | 5.2026 | 22.2497
Los Angeles (SC) | 2027 | LHD1 | 1995 | Aggregate | Gasoline | 604.0548 | 10276.0858 | 8999.5165 | 0.0171 | 2.6806e-05 | 0.0047165 | 0.021843 | 4.1429e-05 | 0 | 6.905e-06 | 4.8334e-05 | 2.2655e-05 | 0.00037109 | 0.00044208 | 4.5058e-05 | 0 | 7.5099e-06 | 5.2568e-05 | 9.062e-05 | 0.00086587 | 0.0010091 | 9.8521 | 0.083233 | 0.22292 | 10.1583 | 0.00046189 | 6.6639e-05 | 0.00046424 | 0.00099276 | 0.00085788 | 1.3448e-06 | 0.00023661 | 0.0010958 | 0.0021001 | 0.00030299 | 0.0027118 | 0.0051149 | 0.00020946 | 0.0068588 | 0.046329 | 9.978e-05 | 0.058612 | 0.0030645 | 0.00044212 | 0.0029691 | 0.0064757 | 0.00020946 | 0.0068588 | 0.046329 | 9.978e-05 | 0.059972 | 0.057831 | 0.0023794 | 0.042117 | 0.10233 | 9.7495e-05 | 8.2366e-07 | 2.2059e-06 | 0.00010052 | 1.0722 | 28.9255 | 1.3362 | 13451.7804 | 79.4164 | 135.5038
Los Angeles (SC) | 2027 | LHD1 | 1995 | Aggregate | Diesel | 177.8267 | 3024.8572 | 2236.8359 | 0.033001 | 0.00050889 | 0 | 0.03351 | 0.0001423 | 4.6614e-06 | 0 | 0.00014696 | 1.0003e-05 | 0.00010923 | 0.0002662 | 0.00014874 | 4.8721e-06 | 0 | 0.00015361 | 4.0012e-05 | 0.00025488 | 0.0004485 | 1.7457 | 0.02806 | 0 | 1.7738 | 4.616e-05 | 9.9934e-07 | 0 | 4.716e-05 | 0.00027441 | 4.4107e-06 | 0 | 0.00027882 | 0.00099381 | 2.1515e-05 | 0 | 0.0010153 | 0 | 0 | 0 | 0 | 0.0010153 | 0.0011314 | 2.4494e-05 | 0 | 0.0011559 | 0 | 0 | 0 | 0 | 0.0011559 | 0.0047631 | 0.00017833 | 0 | 0.0049414 | 1.6503e-05 | 2.6527e-07 | 0 | 1.6769e-05 | 0.15809 | 150.7498 | 2.0176 | 7979.6793 | 5.1999 | 22.2297
Los Angeles (SC) | 2027 | LHD1 | 1996 | Aggregate | Gasoline | 592.828 | 10337.5195 | 8832.2539 | 0.0040901 | 2.7839e-05 | 0.0059729 | 0.010091 | 1.8521e-05 | 0 | 5.3745e-06 | 2.3896e-05 | 2.279e-05 | 0.00037331 | 0.00041999 | 2.0144e-05 | 0 | 5.8452e-06 | 2.5989e-05 | 9.1161e-05 | 0.00087105 | 0.0009882 | 9.8175 | 0.081999 | 0.17923 | 10.0788 | 4.5337e-05 | 7.5816e-05 | 0.00049721 | 0.00061836 | 0.0002597 | 1.7676e-06 | 0.00037924 | 0.00064071 | 0.0001912 | 0.00031974 | 0.002694 | 0.0032049 | 0.0001663 | 0.0056728 | 0.036474 | 8.2925e-05 | 0.045601 | 0.000279 | 0.00046657 | 0.0029496 | 0.0036952 | 0.0001663 | 0.0056728 | 0.036474 | 8.2925e-05 | 0.046091 | 0.0044187 | 0.0024711 | 0.016316 | 0.023206 | 9.7153e-05 | 8.1144e-07 | 1.7736e-06 | 9.9738e-05 | 1.0638 | 13.2831 | 1.3008 | 13267.161 | 60.6722 | 30.547
Los Angeles (SC) | 2027 | LHD1 | 1996 | Aggregate | Diesel | 184.236 | 3212.32 | 2317.4577 | 0.035046 | 0.00052723 | 0 | 0.035574 | 0.00015112 | 4.8294e-06 | 0 | 0.00015595 | 1.0623e-05 | 0.000116 | 0.00028258 | 0.00015795 | 5.0477e-06 | 0 | 0.000163 | 4.2492e-05 | 0.00027067 | 0.00047617 | 1.8539 | 0.029071 | 0 | 1.883 | 4.9021e-05 | 1.0354e-06 | 0 | 5.0056e-05 | 0.00029141 | 4.5696e-06 | 0 | 0.00029598 | 0.0010554 | 2.2291e-05 | 0 | 0.0010777 | 0 | 0 | 0 | 0 | 0.0010777 | 0.0012015 | 2.5376e-05 | 0 | 0.0012269 | 0 | 0 | 0 | 0 | 0.0012269 | 0.0050583 | 0.00018476 | 0 | 0.005243 | 1.7526e-05 | 2.7483e-07 | 0 | 1.7801e-05 | 0.16782 | 150.6939 | 2.0171 | 7976.5969 | 5.1972 | 22.2101
Los Angeles (SC) | 2027 | LHD1 | 1997 | Aggregate | Gasoline | 744.1406 | 13302.9634 | 11086.5863 | 0.0052627 | 3.4945e-05 | 0.0075157 | 0.012813 | 2.3835e-05 | 0 | 6.7463e-06 | 3.0581e-05 | 2.9328e-05 | 0.00048039 | 0.0005403 | 2.5922e-05 | 0 | 7.3372e-06 | 3.3259e-05 | 0.00011731 | 0.0011209 | 0.0012715 | 12.6338 | 0.10293 | 0.22494 | 12.9617 | 5.8386e-05 | 9.5436e-05 | 0.00062769 | 0.00078152 | 0.0003355 | 2.2278e-06 | 0.00047914 | 0.00081686 | 0.00024554 | 0.00040135 | 0.0033914 | 0.0040383 | 0.0001616 | 0.0058463 | 0.035007 | 8.6352e-05 | 0.04514 | 0.00035829 | 0.00058565 | 0.0037131 | 0.0046571 | 0.0001616 | 0.0058463 | 0.035007 | 8.6352e-05 | 0.045758 | 0.0056702 | 0.0031018 | 0.020439 | 0.029211 | 0.00012502 | 1.0186e-06 | 2.226e-06 | 0.00012827 | 1.3681 | 13.1069 | 1.3006 | 13258.6485 | 46.8069 | 29.8801
Los Angeles (SC) | 2027 | LHD1 | 1997 | Aggregate | Diesel | 269.4701 | 4816.8205 | 3389.5942 | 0.052551 | 0.00077114 | 0 | 0.053323 | 0.0002266 | 7.0636e-06 | 0 | 0.00023367 | 1.5929e-05 | 0.00017394 | 0.00042354 | 0.00023685 | 7.383e-06 | 0 | 0.00024423 | 6.3716e-05 | 0.00040587 | 0.00071382 | 2.7799 | 0.042521 | 0 | 2.8225 | 7.3506e-05 | 1.5143e-06 | 0 | 7.5021e-05 | 0.00043697 | 6.6837e-06 | 0 | 0.00044365 | 0.0015825 | 3.2603e-05 | 0 | 0.0016152 | 0 | 0 | 0 | 0 | 0.0016152 | 0.0018016 | 3.7116e-05 | 0 | 0.0018387 | 0 | 0 | 0 | 0 | 0.0018387 | 0.0075848 | 0.00027023 | 0 | 0.007855 | 2.628e-05 | 4.0198e-07 | 0 | 2.6682e-05 | 0.25155 | 150.6391 | 2.0166 | 7973.5706 | 5.1945 | 22.1909
Los Angeles (SC) | 2027 | LHD1 | 1998 | Aggregate | Gasoline | 673.4628 | 12345.0101 | 10033.593 | 0.0048858 | 3.1626e-05 | 0.0068218 | 0.011739 | 2.2118e-05 | 0 | 6.1055e-06 | 2.8224e-05 | 2.7216e-05 | 0.0004458 | 0.00050124 | 2.4056e-05 | 0 | 6.6403e-06 | 3.0696e-05 | 0.00010886 | 0.0010402 | 0.0011798 | 11.724 | 0.093152 | 0.20354 | 12.0207 | 5.427e-05 | 8.6669e-05 | 0.00056862 | 0.00070956 | 0.00031268 | 2.024e-06 | 0.00043659 | 0.00075129 | 0.00022745 | 0.00036323 | 0.0030617 | 0.0036524 | 5.0511e-05 | 0.0029708 | 0.01038 | 4.3754e-05 | 0.017097 | 0.0003319 | 0.00053003 | 0.0033522 | 0.0042141 | 5.0511e-05 | 0.0029708 | 0.01038 | 4.3754e-05 | 0.017659 | 0.0052487 | 0.0028072 | 0.018491 | 0.026547 | 0.00011602 | 9.2181e-07 | 2.0142e-06 | 0.00011895 | 1.2688 | 12.94 | 1.3004 | 13250.2838 | 19.4653 | 29.2628
Los Angeles (SC) | 2027 | LHD1 | 1998 | Aggregate | Diesel | 94.6587 | 1734.981 | 1190.6869 | 0.018929 | 0.00027088 | 0 | 0.019199 | 8.162e-05 | 2.4813e-06 | 0 | 8.4102e-05 | 5.7375e-06 | 6.2653e-05 | 0.00015249 | 8.5311e-05 | 2.5935e-06 | 0 | 8.7904e-05 | 2.295e-05 | 0.00014619 | 0.00025704 | 1.0013 | 0.014937 | 0 | 1.0162 | 2.6476e-05 | 5.3196e-07 | 0 | 2.7008e-05 | 0.00015739 | 2.3478e-06 | 0 | 0.00015974 | 0.00057002 | 1.1453e-05 | 0 | 0.00058147 | 0 | 0 | 0 | 0 | 0.00058147 | 0.00064893 | 1.3038e-05 | 0 | 0.00066197 | 0 | 0 | 0 | 0 | 0.00066197 | 0.002732 | 9.4926e-05 | 0 | 0.0028269 | 9.466e-06 | 1.412e-07 | 0 | 9.6072e-06 | 0.090571 | 150.5851 | 2.0161 | 7970.5974 | 5.1919 | 22.172
Los Angeles (SC) | 2027 | LHD1 | 1999 | Aggregate | Gasoline | 1193.5693 | 22438.8208 | 17782.4041 | 0.0088892 | 5.605e-05 | 0.01213 | 0.021076 | 4.0203e-05 | 0 | 1.0821e-05 | 5.1024e-05 | 4.9469e-05 | 0.0008103 | 0.0009108 | 4.3724e-05 | 0 | 1.1768e-05 | 5.5493e-05 | 0.00019788 | 0.0018907 | 0.0021441 | 21.31 | 0.16509 | 0.36061 | 21.8357 | 9.9189e-05 | 0.00015412 | 0.0010091 | 0.0012624 | 0.00057103 | 3.6006e-06 | 0.00077924 | 0.0013539 | 0.00041431 | 0.00064375 | 0.005415 | 0.0064731 | 8.6304e-05 | 0.0050636 | 0.017688 | 7.47e-05 | 0.029386 | 0.00060456 | 0.00093936 | 0.0059288 | 0.0074727 | 8.6304e-05 | 0.0050636 | 0.017688 | 7.47e-05 | 0.030385 | 0.0095192 | 0.0049751 | 0.032718 | 0.047212 | 0.00021088 | 1.6337e-06 | 3.5685e-06 | 0.00021608 | 2.3048 | 12.781 | 1.3003 | 13242.0302 | 18.4269 | 28.6313
Los Angeles (SC) | 2027 | LHD1 | 1999 | Aggregate | Diesel | 407.8687 | 7667.0677 | 5130.4746 | 0.083648 | 0.0011672 | 0 | 0.084815 | 0.00036069 | 1.0691e-05 | 0 | 0.00037138 | 2.5354e-05 | 0.00027687 | 0.00067361 | 0.000377 | 1.1175e-05 | 0 | 0.00038817 | 0.00010142 | 0.00064603 | 0.0011356 | 4.4249 | 0.06436 | 0 | 4.4893 | 0.000117 | 2.2921e-06 | 0 | 0.00011929 | 0.00069553 | 1.0116e-05 | 0 | 0.00070565 | 0.002519 | 4.9348e-05 | 0 | 0.0025683 | 0 | 0 | 0 | 0 | 0.0025683 | 0.0028677 | 5.6179e-05 | 0 | 0.0029239 | 0 | 0 | 0 | 0 | 0.0029239 | 0.012073 | 0.00040902 | 0 | 0.012482 | 4.1831e-05 | 6.0843e-07 | 0 | 4.244e-05 | 0.4001 | 150.5321 | 2.0155 | 7967.6741 | 5.1894 | 22.1534
Los Angeles (SC) | 2027 | LHD1 | 2000 | Aggregate | Gasoline | 1716.2942 | 33099.2409 | 25570.227 | 0.013131 | 8.0597e-05 | 0.017473 | 0.030685 | 5.9303e-05 | 0 | 1.556e-05 | 7.4863e-05 | 7.2971e-05 | 0.0011953 | 0.0013431 | 6.4497e-05 | 0 | 1.6923e-05 | 8.142e-05 | 0.00029189 | 0.002789 | 0.0031623 | 31.4341 | 0.23739 | 0.51839 | 32.1899 | 0.00014656 | 0.00022237 | 0.0014535 | 0.0018224 | 0.00084689 | 5.198e-06 | 0.0011269 | 0.001979 | 0.00061013 | 0.00092569 | 0.0077735 | 0.0093093 | 0.00011947 | 0.0069912 | 0.024414 | 0.00010332 | 0.040937 | 0.0008903 | 0.0013508 | 0.008511 | 0.010752 | 0.00011947 | 0.0069912 | 0.024414 | 0.00010332 | 0.04238 | 0.014015 | 0.007154 | 0.046983 | 0.068152 | 0.00031107 | 2.3492e-06 | 5.1299e-06 | 0.00031855 | 3.3977 | 12.6152 | 1.3001 | 13233.9251 | 17.4232 | 28.0186
Los Angeles (SC) | 2027 | LHD1 | 2000 | Aggregate | Diesel | 431.6036 | 8322.7709 | 5429.0306 | 0.090801 | 0.0012351 | 0 | 0.092036 | 0.00039154 | 1.1314e-05 | 0 | 0.00040285 | 2.7523e-05 | 0.00030055 | 0.00073092 | 0.00040924 | 1.1825e-05 | 0 | 0.00042107 | 0.00011009 | 0.00070128 | 0.0012324 | 4.8033 | 0.068105 | 0 | 4.8714 | 0.00012701 | 2.4255e-06 | 0 | 0.00012943 | 0.00075501 | 1.0705e-05 | 0 | 0.00076572 | 0.0027344 | 5.2219e-05 | 0 | 0.0027866 | 0 | 0 | 0 | 0 | 0.0027866 | 0.0031129 | 5.9448e-05 | 0 | 0.0031724 | 0 | 0 | 0 | 0 | 0.0031724 | 0.013105 | 0.00043282 | 0 | 0.013538 | 4.5409e-05 | 6.4384e-07 | 0 | 4.6052e-05 | 0.43416 | 150.48 | 2.015 | 7964.7983 | 5.1869 | 22.1351
Los Angeles (SC) | 2027 | LHD1 | 2001 | Aggregate | Gasoline | 1980.1828 | 39184.9047 | 29501.7736 | 0.015575 | 9.2989e-05 | 0.020218 | 0.035887 | 7.0207e-05 | 0 | 1.7952e-05 | 8.8159e-05 | 8.6388e-05 | 0.001415 | 0.0015896 | 7.6356e-05 | 0 | 1.9524e-05 | 9.588e-05 | 0.00034555 | 0.0033017 | 0.0037432 | 37.2136 | 0.27389 | 0.5981 | 38.0856 | 0.00017387 | 0.00025742 | 0.0016804 | 0.0021117 | 0.0010082 | 6.0194e-06 | 0.0013088 | 0.002323 | 0.00072138 | 0.001068 | 0.008957 | 0.010746 | 0.00013251 | 0.0077316 | 0.026982 | 0.00011449 | 0.045707 | 0.0010526 | 0.0015584 | 0.0098068 | 0.012418 | 0.00013251 | 0.0077316 | 0.026982 | 0.00011449 | 0.047379 | 0.016566 | 0.0082539 | 0.054231 | 0.079051 | 0.00036826 | 2.7104e-06 | 5.9187e-06 | 0.00037689 | 4.0201 | 12.4624 | 1.2999 | 13226.0076 | 16.4532 | 27.4522
Los Angeles (SC) | 2027 | LHD1 | 2001 | Aggregate | Diesel | 593.0956 | 11735.3161 | 7460.3968 | 0.12803 | 0.0016973 | 0 | 0.12973 | 0.00055208 | 1.5547e-05 | 0 | 0.00056762 | 3.8808e-05 | 0.00042378 | 0.0010302 | 0.00057704 | 1.625e-05 | 0 | 0.00059329 | 0.00015523 | 0.00098883 | 0.0017373 | 6.7728 | 0.093587 | 0 | 6.8664 | 0.00017908 | 3.333e-06 | 0 | 0.00018242 | 0.0010646 | 1.4711e-05 | 0 | 0.0010793 | 0.0038556 | 7.1758e-05 | 0 | 0.0039274 | 0 | 0 | 0 | 0 | 0.0039274 | 0.0043893 | 8.1692e-05 | 0 | 0.004471 | 0 | 0 | 0 | 0 | 0.004471 | 0.018479 | 0.00059477 | 0 | 0.019074 | 6.4027e-05 | 8.8474e-07 | 0 | 6.4912e-05 | 0.61195 | 150.4286 | 2.0146 | 7961.9666 | 5.1844 | 22.1171
Los Angeles (SC) | 2027 | LHD1 | 2002 | Aggregate | Gasoline | 1935.6445 | 39314.3972 | 28838.2196 | 0.012583 | 9.0898e-05 | 0.01663 | 0.029304 | 7.0439e-05 | 0 | 1.7548e-05 | 8.7987e-05 | 8.6673e-05 | 0.0014197 | 0.0015944 | 7.6608e-05 | 0 | 1.9085e-05 | 9.5694e-05 | 0.00034669 | 0.0033127 | 0.003755 | 37.3317 | 0.26773 | 0.57913 | 38.1786 | 0.00017865 | 0.00025792 | 0.0013735 | 0.0018101 | 0.0008669 | 6.2624e-06 | 0.0011458 | 0.0020189 | 0.0007231 | 0.001044 | 0.0071425 | 0.0089096 | 0.00012431 | 0.0072307 | 0.02521 | 0.0001073 | 0.041582 | 0.0010552 | 0.0015234 | 0.0078201 | 0.010399 | 0.00012431 | 0.0072307 | 0.02521 | 0.0001073 | 0.043071 | 0.013548 | 0.0080683 | 0.052946 | 0.074562 | 0.00036943 | 2.6494e-06 | 5.7309e-06 | 0.00037781 | 4.0299 | 10.1429 | 1.2997 | 13214.6249 | 14.9082 | 25.808
Los Angeles (SC) | 2027 | LHD1 | 2002 | Aggregate | Diesel | 735.4376 | 14935.7972 | 9250.8798 | 0.12544 | 0.0021046 | 0 | 0.12754 | 0.00070955 | 1.9278e-05 | 0 | 0.00072883 | 4.9392e-05 | 0.00053936 | 0.0013176 | 0.00074163 | 2.015e-05 | 0 | 0.00076178 | 0.00019757 | 0.0012585 | 0.0022178 | 8.6199 | 0.11605 | 0 | 8.7359 | 0.00017681 | 4.133e-06 | 0 | 0.00018094 | 0.0013549 | 1.8241e-05 | 0 | 0.0013732 | 0.0038066 | 8.898e-05 | 0 | 0.0038956 | 0 | 0 | 0 | 0 | 0.0038956 | 0.0043336 | 0.0001013 | 0 | 0.0044349 | 0 | 0 | 0 | 0 | 0.0044349 | 0.023722 | 0.00073751 | 0 | 0.02446 | 8.1489e-05 | 1.0971e-06 | 0 | 8.2586e-05 | 0.77857 | 116.2019 | 2.0206 | 7959.1763 | 4.0406 | 22.2849
Los Angeles (SC) | 2027 | LHD1 | 2003 | Aggregate | Gasoline | 2785.3576 | 58084.3069 | 41497.6785 | 0.018653 | 0.0001308 | 0.024012 | 0.042795 | 0.00010407 | 0 | 2.5252e-05 | 0.00012932 | 0.00012805 | 0.0020975 | 0.0023549 | 0.00011318 | 0 | 2.7463e-05 | 0.00014065 | 0.00051222 | 0.0048942 | 0.0055471 | 55.1517 | 0.38526 | 0.83322 | 56.3702 | 0.00026466 | 0.00037237 | 0.0019818 | 0.0026189 | 0.0012896 | 9.0432e-06 | 0.0016601 | 0.0029588 | 0.0010678 | 0.0015023 | 0.010272 | 0.012842 | 0.00017137 | 0.0099342 | 0.034597 | 0.00014777 | 0.057692 | 0.0015581 | 0.0021921 | 0.011247 | 0.014997 | 0.00017137 | 0.0099342 | 0.034597 | 0.00014777 | 0.059847 | 0.017931 | 0.01161 | 0.076116 | 0.10566 | 0.00054577 | 3.8125e-06 | 8.2454e-06 | 0.00055783 | 5.9501 | 10.0259 | 1.2996 | 13206.1905 | 14.0207 | 24.753
Los Angeles (SC) | 2027 | LHD1 | 2003 | Aggregate | Diesel | 1084.0161 | 22603.2108 | 13635.5585 | 0.18983 | 0.0031021 | 0 | 0.19293 | 0.0010738 | 2.8415e-05 | 0 | 0.0011022 | 7.4747e-05 | 0.00081624 | 0.0019932 | 0.0011224 | 2.97e-05 | 0 | 0.0011521 | 0.00029899 | 0.0019046 | 0.0033556 | 13.045 | 0.17105 | 0 | 13.216 | 0.00026758 | 6.0919e-06 | 0 | 0.00027367 | 0.0020505 | 2.6887e-05 | 0 | 0.0020774 | 0.0057608 | 0.00013115 | 0 | 0.005892 | 0 | 0 | 0 | 0 | 0.005892 | 0.0065583 | 0.00014931 | 0 | 0.0067076 | 0 | 0 | 0 | 0 | 0.0067076 | 0.0359 | 0.0010871 | 0 | 0.036987 | 0.00012332 | 1.6171e-06 | 0 | 0.00012494 | 1.1779 | 116.152 | 2.0202 | 7956.4248 | 4.0382 | 22.2674
Los Angeles (SC) | 2027 | LHD1 | 2004 | Aggregate | Gasoline | 2653.5209 | 56833.8667 | 39533.5073 | 0.015527 | 0.00012461 | 0.046651 | 0.062303 | 6.7885e-06 | 0 | 6.7941e-07 | 7.4679e-06 | 0.0001253 | 0.0020524 | 0.0021851 | 7.3831e-06 | 0 | 7.3892e-07 | 8.122e-06 | 0.00050119 | 0.0047889 | 0.0052982 | 53.9599 | 0.36703 | 0.85067 | 55.1776 | 0.00018411 | 0.00037602 | 0.0012075 | 0.0017676 | 0.00095186 | 7.6389e-06 | 0.0028598 | 0.0038193 | 0.00070076 | 0.0014312 | 0.0059046 | 0.0080365 | 0.00016051 | 0.0073944 | 0.029967 | 0.0001373 | 0.045695 | 0.0010225 | 0.0020884 | 0.0064648 | 0.0095757 | 0.00016051 | 0.0073944 | 0.029967 | 0.0001373 | 0.047235 | 0.015651 | 0.011061 | 0.056026 | 0.082738 | 0.00053398 | 3.632e-06 | 8.418e-06 | 0.00054603 | 5.8242 | 14.9172 | 1.2685 | 13211.2084 | 11.3094 | 19.8099
Los Angeles (SC) | 2027 | LHD1 | 2004 | Aggregate | Diesel | 1529.1377 | 32748.2317 | 19234.6284 | 0.2292 | 0.0043759 | 0 | 0.23358 | 0.0015544 | 4.0083e-05 | 0 | 0.0015945 | 0.0001083 | 0.0011826 | 0.0028854 | 0.0016247 | 4.1895e-05 | 0 | 0.0016666 | 0.00043318 | 0.0027594 | 0.0048592 | 18.9 | 0.24129 | 0 | 19.1413 | 0.00032132 | 8.5933e-06 | 0 | 0.00032992 | 0.0029708 | 3.7927e-05 | 0 | 0.0030087 | 0.0069179 | 0.00018501 | 0 | 0.0071029 | 0 | 0 | 0 | 0 | 0.0071029 | 0.0078756 | 0.00021062 | 0 | 0.0080862 | 0 | 0 | 0 | 0 | 0.0080862 | 0.051941 | 0.0015335 | 0 | 0.053475 | 0.00017867 | 2.2811e-06 | 0 | 0.00018095 | 1.7059 | 97.0572 | 2.0191 | 7953.7091 | 3.36 | 22.2201
Los Angeles (SC) | 2027 | LHD1 | 2005 | Aggregate | Gasoline | 1972.9168 | 43418.3098 | 29393.5212 | 0.01182 | 9.2648e-05 | 0.034598 | 0.046511 | 5.1861e-06 | 0 | 5.0515e-07 | 5.6912e-06 | 9.5721e-05 | 0.0015679 | 0.0016693 | 5.6404e-06 | 0 | 5.494e-07 | 6.1897e-06 | 0.00038288 | 0.0036585 | 0.0040475 | 41.2227 | 0.27289 | 0.63254 | 42.1282 | 0.00014061 | 0.00028057 | 0.00089907 | 0.0013202 | 0.00072968 | 5.7194e-06 | 0.0021358 | 0.0028712 | 0.00053327 | 0.0010641 | 0.0043808 | 0.0059782 | 0.00011684 | 0.0040783 | 0.020138 | 9.9099e-05 | 0.030411 | 0.00077815 | 0.0015527 | 0.0047965 | 0.0071273 | 0.00011684 | 0.0040783 | 0.020138 | 9.9099e-05 | 0.03156 | 0.011967 | 0.0082237 | 0.041711 | 0.061902 | 0.00040793 | 2.7005e-06 | 6.2595e-06 | 0.00041689 | 4.4468 | 14.577 | 1.2685 | 13203.427 | 9.8911 | 19.4007
Los Angeles (SC) | 2027 | LHD1 | 2005 | Aggregate | Diesel | 1561.7828 | 34366.9772 | 19645.2627 | 0.24046 | 0.0044694 | 0 | 0.24493 | 0.0016281 | 4.0939e-05 | 0 | 0.001669 | 0.00011365 | 0.0012411 | 0.0030237 | 0.0017017 | 4.279e-05 | 0 | 0.0017445 | 0.0004546 | 0.0028958 | 0.0050949 | 19.8342 | 0.24644 | 0 | 20.0806 | 0.00033617 | 8.7768e-06 | 0 | 0.00034494 | 0.0031177 | 3.8737e-05 | 0 | 0.0031564 | 0.0072375 | 0.00018896 | 0 | 0.0074264 | 0 | 0 | 0 | 0 | 0.0074264 | 0.0082394 | 0.00021512 | 0 | 0.0084545 | 0 | 0 | 0 | 0 | 0.0084545 | 0.05434 | 0.0015662 | 0 | 0.055906 | 0.0001875 | 2.3298e-06 | 0 | 0.00018983 | 1.7896 | 96.9821 | 2.0173 | 7951.0262 | 3.3476 | 22.1364
Los Angeles (SC) | 2027 | LHD1 | 2006 | Aggregate | Gasoline | 4212.3889 | 95293.7074 | 62758.3184 | 0.025722 | 0.00019781 | 0.073363 | 0.099283 | 1.1382e-05 | 0 | 1.0785e-06 | 1.2461e-05 | 0.00021009 | 0.0034412 | 0.0036638 | 1.2379e-05 | 0 | 1.173e-06 | 1.3552e-05 | 0.00084035 | 0.0080295 | 0.0088834 | 90.4748 | 0.58265 | 1.3506 | 92.408 | 0.00030666 | 0.00060137 | 0.0019188 | 0.0028269 | 0.0016013 | 1.2315e-05 | 0.0045671 | 0.0061807 | 0.0011585 | 0.002272 | 0.0093135 | 0.012744 | 0.00024014 | 0.0070912 | 0.03961 | 0.00020251 | 0.059888 | 0.0016905 | 0.0033152 | 0.010197 | 0.015203 | 0.00024014 | 0.0070912 | 0.03961 | 0.00020251 | 0.062347 | 0.026204 | 0.017558 | 0.089182 | 0.13294 | 0.00089532 | 5.7658e-06 | 1.3365e-05 | 0.00091445 | 9.754 | 14.1774 | 1.2685 | 13195.6994 | 8.903 | 18.9843
Los Angeles (SC) | 2027 | LHD1 | 2006 | Aggregate | Diesel | 2074.5637 | 46926.6016 | 26095.4015 | 0.3282 | 0.0059368 | 0 | 0.33414 | 0.0022165 | 5.438e-05 | 0 | 0.0022708 | 0.00015518 | 0.0016946 | 0.0041206 | 0.0023167 | 5.6839e-05 | 0 | 0.0023735 | 0.00062073 | 0.0039541 | 0.0069483 | 27.0827 | 0.32736 | 0 | 27.4101 | 0.00045682 | 1.1658e-05 | 0 | 0.00046848 | 0.004257 | 5.1456e-05 | 0 | 0.0043085 | 0.0098351 | 0.000251 | 0 | 0.010086 | 0 | 0 | 0 | 0 | 0.010086 | 0.011197 | 0.00028575 | 0 | 0.011482 | 0 | 0 | 0 | 0 | 0.011482 | 0.073843 | 0.0020804 | 0 | 0.075924 | 0.00025603 | 3.0947e-06 | 0 | 0.00025912 | 2.4429 | 96.8932 | 2.0149 | 7948.3731 | 3.3297 | 22.0163
Los Angeles (SC) | 2027 | LHD1 | 2007 | Aggregate | Gasoline | 2292.4848 | 53336.8213 | 34154.6079 | 0.014257 | 0.00010766 | 0.039452 | 0.053817 | 6.3708e-06 | 0 | 5.8697e-07 | 6.9578e-06 | 0.00011759 | 0.0019261 | 0.0020506 | 6.9288e-06 | 0 | 6.3838e-07 | 7.5672e-06 | 0.00047035 | 0.0044942 | 0.0049721 | 50.6395 | 0.31709 | 0.73399 | 51.6905 | 0.0001697 | 0.00032871 | 0.0010403 | 0.0015387 | 0.0008962 | 6.7673e-06 | 0.00248 | 0.003383 | 0.00063834 | 0.0012365 | 0.0050275 | 0.0069023 | 0.00012385 | 0.0036451 | 0.020285 | 0.00010416 | 0.03106 | 0.00093146 | 0.0018042 | 0.0055045 | 0.0082402 | 0.00012385 | 0.0036451 | 0.020285 | 0.00010416 | 0.032398 | 0.014597 | 0.0095557 | 0.047971 | 0.072123 | 0.00050112 | 3.1379e-06 | 7.2635e-06 | 0.00051152 | 5.4561 | 13.7302 | 1.2685 | 13187.7588 | 8.2657 | 18.4008
Los Angeles (SC) | 2027 | LHD1 | 2007 | Aggregate | Diesel | 1260.6939 | 29328.3005 | 15857.9439 | 0.10564 | 0.0036077 | 0 | 0.10925 | 0.00099708 | 3.4882e-05 | 0 | 0.001032 | 9.6987e-05 | 0.0010591 | 0.002188 | 0.0010422 | 3.6459e-05 | 0 | 0.0010786 | 0.00038795 | 0.0024712 | 0.0039378 | 16.9262 | 0.19893 | 0 | 17.1252 | 0.00017825 | 7.0848e-06 | 0 | 0.00018533 | 0.0026606 | 3.1269e-05 | 0 | 0.0026918 | 0.0038376 | 0.00015253 | 0 | 0.0039901 | 0 | 0 | 0 | 0 | 0.0039901 | 0.0043689 | 0.00017365 | 0 | 0.0045425 | 0 | 0 | 0 | 0 | 0.0045425 | 0.027866 | 0.0012643 | 0 | 0.02913 | 0.00016001 | 1.8806e-06 | 0 | 0.00016189 | 1.5262 | 50.6903 | 1.8271 | 7945.7468 | 2.1076 | 13.5157
Los Angeles (SC) | 2027 | LHD1 | 2008 | Aggregate | Gasoline | 1618.8141 | 38756.1134 | 24117.9185 | 0.0063027 | 7.602e-05 | 0.019459 | 0.025838 | 5.2773e-06 | 0 | 5.2444e-07 | 5.8018e-06 | 8.5443e-05 | 0.0013995 | 0.0014908 | 5.7396e-06 | 0 | 5.7038e-07 | 6.3099e-06 | 0.00034177 | 0.0032656 | 0.0036137 | 36.7917 | 0.22391 | 0.51499 | 37.5306 | 9.5099e-05 | 0.00024006 | 0.00056712 | 0.00090227 | 0.00044914 | 5.4173e-06 | 0.0013867 | 0.0018412 | 0.00034588 | 0.00087311 | 0.00265 | 0.003869 | 8.2619e-05 | 0.0024228 | 0.013423 | 6.9277e-05 | 0.019867 | 0.00050471 | 0.001274 | 0.0029014 | 0.0046801 | 8.2619e-05 | 0.0024228 | 0.013423 | 6.9277e-05 | 0.020678 | 0.0081125 | 0.0067477 | 0.033693 | 0.048553 | 0.00036408 | 2.2158e-06 | 5.0963e-06 | 0.0003714 | 3.9615 | 9.0719 | 1.2688 | 13177.4685 | 7.2604 | 17.0475
Los Angeles (SC) | 2027 | LHD1 | 2008 | Aggregate | Diesel | 1403.3976 | 33595.455 | 17652.9763 | 0.1209 | 0.0040161 | 0 | 0.12491 | 0.0011335 | 3.883e-05 | 0 | 0.0011723 | 0.0001111 | 0.0012132 | 0.0024966 | 0.0011848 | 4.0586e-05 | 0 | 0.0012254 | 0.00044439 | 0.0028308 | 0.0045005 | 19.3889 | 0.22145 | 0 | 19.6104 | 0.00020264 | 7.8867e-06 | 0 | 0.00021053 | 0.0030477 | 3.4809e-05 | 0 | 0.0030825 | 0.0043627 | 0.0001698 | 0 | 0.0045325 | 0 | 0 | 0 | 0 | 0.0045325 | 0.0049667 | 0.0001933 | 0 | 0.00516 | 0 | 0 | 0 | 0 | 0.00516 | 0.031631 | 0.0014074 | 0 | 0.033039 | 0.0001833 | 2.0935e-06 | 0 | 0.00018539 | 1.7477 | 50.5962 | 1.8229 | 7943.144 | 2.09 | 13.3822
Los Angeles (SC) | 2027 | LHD1 | 2009 | Aggregate | Gasoline | 438.698 | 10814.2538 | 6535.9465 | 0.00065418 | 2.0601e-05 | 0.0031397 | 0.0038145 | 1.6534e-06 | 0 | 1.7192e-07 | 1.8253e-06 | 2.3841e-05 | 0.00039052 | 0.00041619 | 1.7982e-06 | 0 | 1.8698e-07 | 1.9852e-06 | 9.5365e-05 | 0.00091122 | 0.0010086 | 10.2649 | 0.06068 | 0.1387 | 10.4643 | 1.8739e-05 | 6.7804e-05 | 0.00010686 | 0.0001934 | 5.6526e-05 | 1.7801e-06 | 0.00027129 | 0.00032959 | 6.5392e-05 | 0.00023661 | 0.0004791 | 0.00078111 | 2.108e-05 | 0.00061563 | 0.0033931 | 1.7616e-05 | 0.0048285 | 9.542e-05 | 0.00034526 | 0.00052456 | 0.00096524 | 2.108e-05 | 0.00061563 | 0.0033931 | 1.7616e-05 | 0.0050127 | 0.0015658 | 0.0018286 | 0.0090949 | 0.012489 | 0.00010158 | 6.0047e-07 | 1.3726e-06 | 0.00010355 | 1.1045 | 4.7998 | 1.2691 | 13167.3571 | 6.3075 | 15.7156
Los Angeles (SC) | 2027 | LHD1 | 2009 | Aggregate | Diesel | 333.3401 | 8216.276 | 4192.999 | 0.029524 | 0.00095392 | 0 | 0.030477 | 0.00027463 | 9.2232e-06 | 0 | 0.00028386 | 2.7171e-05 | 0.0002967 | 0.00060773 | 0.00028705 | 9.6403e-06 | 0 | 0.00029669 | 0.00010868 | 0.00069231 | 0.0010977 | 4.7419 | 0.052599 | 0 | 4.7945 | 4.9093e-05 | 1.8733e-06 | 0 | 5.0966e-05 | 0.00074535 | 8.2679e-06 | 0 | 0.00075362 | 0.0010569 | 4.0331e-05 | 0 | 0.0010973 | 0 | 0 | 0 | 0 | 0.0010973 | 0.0012033 | 4.5914e-05 | 0 | 0.0012492 | 0 | 0 | 0 | 0 | 0.0012492 | 0.0076489 | 0.00033428 | 0 | 0.0079832 | 4.4828e-05 | 4.9725e-07 | 0 | 4.5325e-05 | 0.4273 | 50.4767 | 1.818 | 7940.5615 | 2.0689 | 13.2218
Los Angeles (SC) | 2027 | LHD1 | 2010 | Aggregate | Gasoline | 389.1737 | 9884.5977 | 5798.1087 | 0.00058676 | 1.8276e-05 | 0.002748 | 0.0033531 | 1.8418e-06 | 0 | 2.0539e-07 | 2.0472e-06 | 2.1792e-05 | 0.00035695 | 0.00038079 | 2.0032e-06 | 0 | 2.2338e-07 | 2.2265e-06 | 8.7167e-05 | 0.00083288 | 0.00092228 | 9.3824 | 0.05383 | 0.12302 | 9.5593 | 1.7317e-05 | 6.042e-05 | 9.406e-05 | 0.0001718 | 5.1303e-05 | 1.5979e-06 | 0.00024027 | 0.00029317 | 6.0161e-05 | 0.0002099 | 0.00041982 | 0.00068988 | 1.7539e-05 | 0.00050979 | 0.0027926 | 1.46e-05 | 0.0040244 | 8.7786e-05 | 0.00030629 | 0.00045965 | 0.00085372 | 1.7539e-05 | 0.00050979 | 0.0027926 | 1.46e-05 | 0.0041882 | 0.0014187 | 0.0016222 | 0.0080615 | 0.011102 | 9.2847e-05 | 5.3269e-07 | 1.2174e-06 | 9.4597e-05 | 1.009 | 4.6161 | 1.2697 | 13159.9035 | 5.7658 | 15.2843
Los Angeles (SC) | 2027 | LHD1 | 2010 | Aggregate | Diesel | 328.868 | 8352.0614 | 4136.7459 | 0.001717 | 0.00094112 | 0 | 0.0026581 | 0.00016669 | 9.5784e-06 | 0 | 0.00017627 | 2.762e-05 | 0.00030161 | 0.0005055 | 0.00017423 | 1.0012e-05 | 0 | 0.00018424 | 0.00011048 | 0.00070375 | 0.00099847 | 4.8202 | 0.051894 | 0 | 4.8721 | 2.0368e-05 | 1.8481e-06 | 0 | 2.2216e-05 | 0.00075767 | 8.157e-06 | 0 | 0.00076583 | 0.00043852 | 3.979e-05 | 0 | 0.00047831 | 0 | 0 | 0 | 0 | 0.00047831 | 0.00049922 | 4.5298e-05 | 0 | 0.00054452 | 0 | 0 | 0 | 0 | 0.00054452 | 0.0026829 | 0.0003298 | 0 | 0.0030127 | 4.5568e-05 | 4.9058e-07 | 0 | 4.6059e-05 | 0.43422 | 4.3308 | 1.6268 | 7937.9955 | 0.88717 | 4.9086
Los Angeles (SC) | 2027 | LHD1 | 2011 | Aggregate | Gasoline | 756.3785 | 19809.4133 | 11268.9121 | 0.0011762 | 3.552e-05 | 0.00528 | 0.0064917 | 5.0162e-06 | 0 | 6.0469e-07 | 5.6209e-06 | 4.3672e-05 | 0.00071535 | 0.00076465 | 5.4556e-06 | 0 | 6.5765e-07 | 6.1132e-06 | 0.00017469 | 0.0016692 | 0.00185 | 18.803 | 0.10462 | 0.23912 | 19.1467 | 3.4759e-05 | 0.00011798 | 0.00018137 | 0.00033411 | 0.00010392 | 3.1382e-06 | 0.0004665 | 0.00057356 | 0.00012019 | 0.00040795 | 0.00080568 | 0.0013338 | 3.1829e-05 | 0.00092019 | 0.0050039 | 2.6378e-05 | 0.0073161 | 0.00017538 | 0.00059529 | 0.00088212 | 0.0016528 | 3.1829e-05 | 0.00092019 | 0.0050039 | 2.6378e-05 | 0.007635 | 0.0028237 | 0.0031528 | 0.015708 | 0.021685 | 0.00018607 | 1.0353e-06 | 2.3663e-06 | 0.00018947 | 2.021 | 4.4594 | 1.2708 | 13152.5493 | 5.2448 | 14.896
Los Angeles (SC) | 2027 | LHD1 | 2011 | Aggregate | Diesel | 731.5942 | 19158.4016 | 9202.5345 | 0.0038835 | 0.0020936 | 0 | 0.0059771 | 0.00037391 | 2.1308e-05 | 0 | 0.00039522 | 6.3356e-05 | 0.00069184 | 0.0011504 | 0.00039082 | 2.2271e-05 | 0 | 0.00041309 | 0.00025342 | 0.0016143 | 0.0022808 | 11.0569 | 0.11544 | 0 | 11.1723 | 4.6354e-05 | 4.1114e-06 | 0 | 5.0465e-05 | 0.001738 | 1.8146e-05 | 0 | 0.0017561 | 0.00099798 | 8.8515e-05 | 0 | 0.0010865 | 0 | 0 | 0 | 0 | 0.0010865 | 0.0011361 | 0.00010077 | 0 | 0.0012369 | 0 | 0 | 0 | 0 | 0.0012369 | 0.0060231 | 0.00073366 | 0 | 0.0067568 | 0.00010453 | 1.0913e-06 | 0 | 0.00010562 | 0.99571 | 4.2454 | 1.62 | 7935.4422 | 0.87854 | 4.7992
Los Angeles (SC) | 2027 | LHD1 | 2012 | Aggregate | Gasoline | 1307.118 | 35329.6865 | 19474.1104 | 0.0020819 | 6.1382e-05 | 0.0091036 | 0.011247 | 1.3082e-05 | 0 | 1.6665e-06 | 1.4748e-05 | 7.7889e-05 | 0.0012758 | 0.0013685 | 1.4228e-05 | 0 | 1.8125e-06 | 1.604e-05 | 0.00031155 | 0.0029769 | 0.0033045 | 33.5347 | 0.1808 | 0.4132 | 34.1287 | 6.2079e-05 | 0.00020487 | 0.00031107 | 0.00057802 | 0.00018556 | 5.4711e-06 | 0.00081142 | 0.0010025 | 0.00021363 | 0.000705 | 0.0013753 | 0.0022939 | 5.1103e-05 | 0.0014682 | 0.0079136 | 4.2134e-05 | 0.011769 | 0.00031173 | 0.0010287 | 0.0015058 | 0.0028462 | 5.1103e-05 | 0.0014682 | 0.0079136 | 4.2134e-05 | 0.012321 | 0.0050062 | 0.0054484 | 0.027161 | 0.037616 | 0.00033185 | 1.7891e-06 | 4.0889e-06 | 0.00033773 | 3.6024 | 4.3319 | 1.2728 | 13145.1889 | 4.7457 | 14.4884
Los Angeles (SC) | 2027 | LHD1 | 2012 | Aggregate | Diesel | 642.1896 | 17355.8086 | 8077.9377 | 0.0034618 | 0.0018378 | 0 | 0.0052996 | 0.00033008 | 1.8704e-05 | 0 | 0.00034879 | 5.7395e-05 | 0.00062675 | 0.0010329 | 0.00034501 | 1.955e-05 | 0 | 0.00036456 | 0.00022958 | 0.0014624 | 0.0020565 | 10.0165 | 0.10133 | 0 | 10.1179 | 4.1617e-05 | 3.6089e-06 | 0 | 4.5226e-05 | 0.0015745 | 1.5928e-05 | 0 | 0.0015904 | 0.00089599 | 7.7698e-05 | 0 | 0.00097368 | 0 | 0 | 0 | 0 | 0.00097368 | 0.00102 | 8.8454e-05 | 0 | 0.0011085 | 0 | 0 | 0 | 0 | 0.0011085 | 0.0053224 | 0.000644 | 0 | 0.0059664 | 9.4692e-05 | 9.5797e-07 | 0 | 9.565e-05 | 0.90174 | 4.1551 | 1.6124 | 7932.8974 | 0.8691 | 4.678
Los Angeles (SC) | 2027 | LHD1 | 2013 | Aggregate | Gasoline | 1237.8335 | 34562.4158 | 18441.8747 | 0.0020526 | 5.8129e-05 | 0.0085908 | 0.010702 | 1.9155e-05 | 0 | 2.5031e-06 | 2.1658e-05 | 7.6197e-05 | 0.0012481 | 0.001346 | 2.0833e-05 | 0 | 2.7223e-06 | 2.3555e-05 | 0.00030479 | 0.0029123 | 0.0032406 | 32.8064 | 0.17121 | 0.39117 | 33.3687 | 6.1008e-05 | 0.00019494 | 0.00029241 | 0.00054836 | 0.00018449 | 5.2248e-06 | 0.00077217 | 0.00096189 | 0.00020894 | 0.00066763 | 0.0012866 | 0.0021632 | 4.4699e-05 | 0.0012748 | 0.0067978 | 3.6633e-05 | 0.010317 | 0.00030488 | 0.0009742 | 0.0014087 | 0.0026877 | 4.4699e-05 | 0.0012748 | 0.0067978 | 3.6633e-05 | 0.010842 | 0.0048652 | 0.0051596 | 0.025677 | 0.035702 | 0.00032465 | 1.6943e-06 | 3.871e-06 | 0.00033021 | 3.5222 | 4.2134 | 1.2759 | 13137.8025 | 4.2685 | 14.0563
Los Angeles (SC) | 2027 | LHD1 | 2013 | Aggregate | Diesel | 745.4282 | 20811.5418 | 9376.5492 | 0.004076 | 0.0021332 | 0 | 0.0062092 | 0.00038427 | 2.1711e-05 | 0 | 0.00040598 | 6.8822e-05 | 0.00075154 | 0.0012263 | 0.00040164 | 2.2693e-05 | 0 | 0.00042433 | 0.00027529 | 0.0017536 | 0.0024532 | 12.011 | 0.11762 | 0 | 12.1286 | 4.9401e-05 | 4.1891e-06 | 0 | 5.3591e-05 | 0.001888 | 1.8489e-05 | 0 | 0.0019064 | 0.0010636 | 9.0189e-05 | 0 | 0.0011538 | 0 | 0 | 0 | 0 | 0.0011538 | 0.0012108 | 0.00010267 | 0 | 0.0013135 | 0 | 0 | 0 | 0 | 0.0013135 | 0.0062033 | 0.00074753 | 0 | 0.0069508 | 0.00011355 | 1.112e-06 | 0 | 0.00011466 | 1.0809 | 4.0599 | 1.6041 | 7930.3563 | 0.85884 | 4.5448
Los Angeles (SC) | 2027 | LHD1 | 2014 | Aggregate | Gasoline | 1163.3284 | 33592.6747 | 17331.8594 | 0.0019269 | 5.463e-05 | 0.0080436 | 0.010025 | 2.5921e-05 | 0 | 3.3797e-06 | 2.93e-05 | 7.4059e-05 | 0.0012131 | 0.0013164 | 2.8191e-05 | 0 | 3.6757e-06 | 3.1867e-05 | 0.00029624 | 0.0028305 | 0.0031586 | 31.4077 | 0.15865 | 0.36273 | 31.929 | 5.9753e-05 | 0.00018409 | 0.00027314 | 0.00051698 | 0.00017514 | 4.9654e-06 | 0.00073109 | 0.00091119 | 0.00020366 | 0.00062744 | 0.0011961 | 0.0020272 | 3.8536e-05 | 0.0010894 | 0.0057327 | 3.1356e-05 | 0.0089192 | 0.00029719 | 0.00091556 | 0.0013095 | 0.0025223 | 3.8536e-05 | 0.0010894 | 0.0057327 | 3.1356e-05 | 0.0094143 | 0.004687 | 0.0048491 | 0.024149 | 0.033685 | 0.0003108 | 1.57e-06 | 3.5895e-06 | 0.00031596 | 3.3702 | 4.061 | 1.2795 | 12933.8642 | 3.8135 | 13.6453
Los Angeles (SC) | 2027 | LHD1 | 2014 | Aggregate | Diesel | 920.2051 | 26569.5053 | 11575.0226 | 0.0050981 | 0.0026334 | 0 | 0.0077315 | 0.00047434 | 2.6801e-05 | 0 | 0.00050115 | 8.7864e-05 | 0.00095947 | 0.0015485 | 0.00049579 | 2.8013e-05 | 0 | 0.00052381 | 0.00035145 | 0.0022388 | 0.003114 | 14.9814 | 0.14186 | 0 | 15.1232 | 6.2364e-05 | 5.1713e-06 | 0 | 6.7535e-05 | 0.0023549 | 2.2299e-05 | 0 | 0.0023772 | 0.0013427 | 0.00011133 | 0 | 0.001454 | 0 | 0 | 0 | 0 | 0.001454 | 0.0015285 | 0.00012675 | 0 | 0.0016553 | 0 | 0 | 0 | 0 | 0.0016553 | 0.0076679 | 0.0009228 | 0 | 0.0085907 | 0.00014163 | 1.3411e-06 | 0 | 0.00014297 | 1.3478 | 3.9597 | 1.5949 | 7745.474 | 0.84776 | 4.3998
Los Angeles (SC) | 2027 | LHD1 | 2015 | Aggregate | Gasoline | 3756.7541 | 112333.6095 | 55970.0391 | 0.0065027 | 0.00017642 | 0.025861 | 0.03254 | 0.00010922 | 0 | 1.3976e-05 | 0.0001232 | 0.00024765 | 0.0040566 | 0.0044274 | 0.00011879 | 0 | 1.52e-05 | 0.00013399 | 0.00099061 | 0.0094653 | 0.01059 | 104.4937 | 0.5099 | 1.1664 | 106.1699 | 0.00020208 | 0.00059733 | 0.00087728 | 0.0016767 | 0.00059639 | 1.618e-05 | 0.0023718 | 0.0029844 | 0.00068547 | 0.0020262 | 0.0038232 | 0.0065348 | 0.00011323 | 0.0031673 | 0.016389 | 9.134e-05 | 0.026296 | 0.0010002 | 0.0029566 | 0.0041859 | 0.0081428 | 0.00011323 | 0.0031673 | 0.016389 | 9.134e-05 | 0.027904 | 0.015483 | 0.015659 | 0.078231 | 0.10937 | 0.001034 | 5.0459e-06 | 1.1542e-05 | 0.0010506 | 11.2066 | 3.9418 | 1.2828 | 12861.1228 | 3.3802 | 13.2492
Los Angeles (SC) | 2027 | LHD1 | 2015 | Aggregate | Diesel | 1626.5102 | 48630.6765 | 20459.4527 | 0.0091199 | 0.0046546 | 0 | 0.013775 | 0.00083574 | 4.7373e-05 | 0 | 0.00088311 | 0.00016082 | 0.0017561 | 0.0028001 | 0.00087353 | 4.9515e-05 | 0 | 0.00092304 | 0.00064327 | 0.0040977 | 0.005664 | 27.2242 | 0.24896 | 0 | 27.4732 | 0.00011273 | 9.1405e-06 | 0 | 0.00012187 | 0.0042793 | 3.9132e-05 | 0 | 0.0043184 | 0.0024271 | 0.00019679 | 0 | 0.0026239 | 0 | 0 | 0 | 0 | 0.0026239 | 0.0027631 | 0.00022403 | 0 | 0.0029871 | 0 | 0 | 0 | 0 | 0.0029871 | 0.013532 | 0.0016311 | 0 | 0.015163 | 0.00025737 | 2.3535e-06 | 0 | 0.00025972 | 2.4485 | 3.8544 | 1.5849 | 7687.5055 | 0.83585 | 4.2428
Los Angeles (SC) | 2027 | LHD1 | 2016 | Aggregate | Gasoline | 7522.969 | 233282.0453 | 112081.0287 | 0.01233 | 0.00033455 | 0.049234 | 0.061898 | 0.00026192 | 0 | 3.2587e-05 | 0.00029451 | 0.0005143 | 0.0084242 | 0.009233 | 0.00028487 | 0 | 3.5441e-05 | 0.00032031 | 0.0020572 | 0.019657 | 0.022034 | 212.5724 | 1.0007 | 2.2932 | 215.8663 | 0.00040512 | 0.0011469 | 0.0016661 | 0.0032181 | 0.0011613 | 3.1509e-05 | 0.004637 | 0.0058298 | 0.0013573 | 0.0038424 | 0.0071715 | 0.012371 | 0.00020429 | 0.0056402 | 0.028556 | 0.00016305 | 0.046934 | 0.0019806 | 0.0056069 | 0.0078518 | 0.015439 | 0.00020429 | 0.0056402 | 0.028556 | 0.00016305 | 0.050002 | 0.031639 | 0.031358 | 0.15742 | 0.22041 | 0.0021036 | 9.9027e-06 | 2.2693e-05 | 0.0021362 | 22.7854 | 3.6106 | 1.2853 | 12591.8772 | 2.9167 | 12.857
Los Angeles (SC) | 2027 | LHD1 | 2016 | Aggregate | Diesel | 2755.0493 | 85423.6223 | 34655.0541 | 0.0137 | 0.0069686 | 0 | 0.020669 | 0.0014062 | 8.0242e-05 | 0 | 0.0014864 | 0.00028249 | 0.0030848 | 0.0048537 | 0.0014698 | 8.387e-05 | 0 | 0.0015536 | 0.00113 | 0.0071979 | 0.0098815 | 46.3425 | 0.40865 | 0 | 46.7511 | 0.00019534 | 1.5483e-05 | 0 | 0.00021082 | 0.0072844 | 6.4234e-05 | 0 | 0.0073486 | 0.0042055 | 0.00033333 | 0 | 0.0045388 | 0 | 0 | 0 | 0 | 0.0045388 | 0.0047877 | 0.00037948 | 0 | 0.0051672 | 0 | 0 | 0 | 0 | 0.0051672 | 0.022811 | 0.0027628 | 0 | 0.025573 | 0.0004381 | 3.8632e-06 | 0 | 0.00044197 | 4.1666 | 3.2925 | 1.5741 | 7447.3365 | 0.82312 | 4.0738
Los Angeles (SC) | 2027 | LHD1 | 2017 | Aggregate | Gasoline | 4368.1169 | 140711.4652 | 65078.4338 | 0.0068073 | 0.00018338 | 0.026937 | 0.033928 | 0.00016975 | 0 | 2.0405e-05 | 0.00019016 | 0.00031022 | 0.0050813 | 0.0055817 | 0.00018462 | 0 | 2.2192e-05 | 0.00020681 | 0.0012409 | 0.011856 | 0.013304 | 125.5484 | 0.5692 | 1.3067 | 127.4244 | 0.00023518 | 0.00063696 | 0.0009127 | 0.0017848 | 0.00065998 | 1.7779e-05 | 0.0026116 | 0.0032894 | 0.00077764 | 0.0021062 | 0.0038773 | 0.0067611 | 0.00010557 | 0.002867 | 0.014096 | 8.3139e-05 | 0.023913 | 0.0011347 | 0.0030733 | 0.0042451 | 0.0084532 | 0.00010557 | 0.002867 | 0.014096 | 8.3139e-05 | 0.025605 | 0.018693 | 0.018208 | 0.091791 | 0.12869 | 0.0012424 | 5.6327e-06 | 1.2931e-05 | 0.001261 | 13.4501 | 3.2811 | 1.2866 | 12322.818 | 2.4762 | 12.4454
Los Angeles (SC) | 2027 | LHD1 | 2017 | Aggregate | Diesel | 5214.5841 | 167962.1688 | 65592.908 | 0.022525 | 0.011457 | 0 | 0.033982 | 0.0026338 | 0.00015188 | 0 | 0.0027857 | 0.00055544 | 0.0060654 | 0.0094065 | 0.0027529 | 0.00015874 | 0 | 0.0029116 | 0.0022218 | 0.014153 | 0.019286 | 88.2117 | 0.74878 | 0 | 88.9605 | 0.00037838 | 2.9305e-05 | 0 | 0.00040768 | 0.013866 | 0.0001177 | 0 | 0.013983 | 0.0081463 | 0.00063091 | 0 | 0.0087772 | 0 | 0 | 0 | 0 | 0.0087772 | 0.009274 | 0.00071825 | 0 | 0.0099922 | 0 | 0 | 0 | 0 | 0.0099922 | 0.042819 | 0.0052293 | 0 | 0.048048 | 0.00083392 | 7.0787e-06 | 0 | 0.000841 | 7.9284 | 2.7531 | 1.5625 | 7207.3002 | 0.80954 | 3.8927
Los Angeles (SC) | 2027 | LHD1 | 2018 | Aggregate | Gasoline | 4731.2991 | 158650.2667 | 70489.3076 | 0.0068965 | 0.00018172 | 0.026608 | 0.033686 | 0.00019935 | 0 | 2.3065e-05 | 0.00022242 | 0.00034976 | 0.0057291 | 0.0063013 | 0.00021682 | 0 | 2.5086e-05 | 0.0002419 | 0.0013991 | 0.013368 | 0.015009 | 135.531 | 0.5912 | 1.3613 | 137.4835 | 0.00024772 | 0.00064263 | 0.00090463 | 0.001795 | 0.00069486 | 1.831e-05 | 0.0026809 | 0.0033941 | 0.00080454 | 0.0020872 | 0.0037747 | 0.0066664 | 0.00010022 | 0.0026631 | 0.012543 | 7.7561e-05 | 0.02205 | 0.001174 | 0.0030456 | 0.0041328 | 0.0083524 | 0.00010022 | 0.0026631 | 0.012543 | 7.7561e-05 | 0.023736 | 0.020547 | 0.019721 | 0.099608 | 0.13988 | 0.0013412 | 5.8504e-06 | 1.3471e-05 | 0.0013605 | 14.5118 | 2.8894 | 1.2873 | 11792.2561 | 2.0359 | 11.9975
Los Angeles (SC) | 2027 | LHD1 | 2018 | Aggregate | Diesel | 5530.8587 | 185442.6101 | 69571.2447 | 0.019695 | 0.010056 | 0 | 0.02975 | 0.0025658 | 0.00016109 | 0 | 0.0027269 | 0.00061325 | 0.0066967 | 0.010037 | 0.0026818 | 0.00016837 | 0 | 0.0028502 | 0.002453 | 0.015626 | 0.020929 | 90.9707 | 0.74183 | 0 | 91.7126 | 0.00041101 | 3.1082e-05 | 0 | 0.00044209 | 0.014299 | 0.00011661 | 0 | 0.014416 | 0.0088488 | 0.00066917 | 0 | 0.009518 | 0 | 0 | 0 | 0 | 0.009518 | 0.010074 | 0.00076181 | 0 | 0.010836 | 0 | 0 | 0 | 0 | 0.010836 | 0.044869 | 0.0055465 | 0 | 0.050416 | 0.00086 | 7.013e-06 | 0 | 0.00086701 | 8.1737 | 2.1831 | 1.5357 | 6729.8651 | 0.79512 | 3.6995
Los Angeles (SC) | 2027 | LHD1 | 2019 | Aggregate | Gasoline | 4979.9294 | 174247.4992 | 74193.5276 | 0.00664 | 0.00017409 | 0.025149 | 0.031963 | 0.00022478 | 0 | 2.4954e-05 | 0.00024973 | 0.00038415 | 0.0062924 | 0.0069263 | 0.00024447 | 0 | 2.714e-05 | 0.00027161 | 0.0015366 | 0.014682 | 0.01649 | 148.8539 | 0.62142 | 1.4308 | 150.9062 | 0.00025133 | 0.00062778 | 0.00086156 | 0.0017407 | 0.0006993 | 1.8335e-05 | 0.0026486 | 0.0033663 | 0.00080047 | 0.0019995 | 0.0035254 | 0.0063254 | 9.0581e-05 | 0.0023365 | 0.010286 | 6.849e-05 | 0.019107 | 0.0011681 | 0.0029176 | 0.0038599 | 0.0079456 | 9.0581e-05 | 0.0023365 | 0.010286 | 6.849e-05 | 0.020727 | 0.021909 | 0.020758 | 0.1045 | 0.14717 | 0.001473 | 6.1494e-06 | 1.4159e-05 | 0.0014933 | 15.9286 | 2.4961 | 1.2878 | 11784.9426 | 1.6187 | 11.4929
Los Angeles (SC) | 2027 | LHD1 | 2019 | Aggregate | Diesel | 5763.273 | 201636.4892 | 72494.7235 | 0.017836 | 0.0090951 | 0 | 0.026932 | 0.0022512 | 0.00016786 | 0 | 0.0024191 | 0.0006668 | 0.0072814 | 0.010367 | 0.002353 | 0.00017545 | 0 | 0.0025284 | 0.0026672 | 0.01699 | 0.022186 | 98.9148 | 0.773 | 0 | 99.6878 | 0.00043907 | 3.2388e-05 | 0 | 0.00047146 | 0.015548 | 0.00012151 | 0 | 0.01567 | 0.0094529 | 0.00069729 | 0 | 0.01015 | 0 | 0 | 0 | 0 | 0.01015 | 0.010762 | 0.00079382 | 0 | 0.011555 | 0 | 0 | 0 | 0 | 0.011555 | 0.045995 | 0.0057795 | 0 | 0.051775 | 0.0009351 | 7.3077e-06 | 0 | 0.00094241 | 8.8845 | 1.8175 | 1.4972 | 6727.597 | 0.77983 | 3.4941
Los Angeles (SC) | 2027 | LHD1 | 2020 | Aggregate | Gasoline | 5271.7103 | 193048.5033 | 78540.6284 | 0.00635 | 0.0001661 | 0.023402 | 0.029918 | 0.00024903 | 0 | 2.6416e-05 | 0.00027545 | 0.0004256 | 0.0069713 | 0.0076724 | 0.00027085 | 0 | 2.873e-05 | 0.00029958 | 0.0017024 | 0.016266 | 0.018268 | 164.9141 | 0.65693 | 1.5113 | 167.0823 | 0.00025259 | 0.00061236 | 0.00081016 | 0.0016751 | 0.00070377 | 1.8409e-05 | 0.0025937 | 0.0033159 | 0.00078693 | 0.0019077 | 0.0032426 | 0.0059373 | 7.9841e-05 | 0.0019676 | 0.0074269 | 5.86e-05 | 0.01547 | 0.0011483 | 0.0027838 | 0.0035503 | 0.0074823 | 7.9841e-05 | 0.0019676 | 0.0074269 | 5.86e-05 | 0.017015 | 0.023937 | 0.021974 | 0.10952 | 0.15543 | 0.001632 | 6.5008e-06 | 1.4955e-05 | 0.0016534 | 17.6361 | 2.1089 | 1.2877 | 11777.4395 | 1.1994 | 10.9562
Los Angeles (SC) | 2027 | LHD1 | 2020 | Aggregate | Diesel | 5975.4178 | 218796.1874 | 75163.239 | 0.0156 | 0.0079707 | 0 | 0.023571 | 0.0018963 | 0.00017404 | 0 | 0.0020704 | 0.00072354 | 0.0079011 | 0.010695 | 0.0019821 | 0.00018191 | 0 | 0.002164 | 0.0028942 | 0.018436 | 0.023494 | 107.3327 | 0.80146 | 0 | 108.1341 | 0.0004674 | 3.358e-05 | 0 | 0.00050098 | 0.016871 | 0.00012598 | 0 | 0.016997 | 0.010063 | 0.00072296 | 0 | 0.010786 | 0 | 0 | 0 | 0 | 0.010786 | 0.011456 | 0.00082304 | 0 | 0.012279 | 0 | 0 | 0 | 0 | 0.012279 | 0.046688 | 0.0059923 | 0 | 0.05268 | 0.0010147 | 7.5766e-06 | 0 | 0.0010223 | 9.6372 | 1.466 | 1.4612 | 6725.2753 | 0.76367 | 3.2764
Los Angeles (SC) | 2027 | LHD1 | 2021 | Aggregate | Gasoline | 5480.4784 | 210819.5813 | 81650.9623 | 0.0058632 | 0.00015361 | 0.021041 | 0.027058 | 0.00027196 | 0 | 2.7462e-05 | 0.00029942 | 0.00046478 | 0.0076131 | 0.0083773 | 0.00029578 | 0 | 2.9867e-05 | 0.00032565 | 0.0018591 | 0.017764 | 0.019949 | 175.5921 | 0.66604 | 1.5328 | 177.791 | 0.00024685 | 0.00058043 | 0.00073629 | 0.0015636 | 0.00068799 | 1.8025e-05 | 0.002469 | 0.003175 | 0.00075033 | 0.0017643 | 0.0028753 | 0.0053899 | 6.5686e-05 | 0.0014917 | 0.0044466 | 4.6497e-05 | 0.01144 | 0.0010949 | 0.0025744 | 0.0031481 | 0.0068174 | 6.5686e-05 | 0.0014917 | 0.0044466 | 4.6497e-05 | 0.012868 | 0.025269 | 0.022844 | 0.1125 | 0.16061 | 0.0017376 | 6.591e-06 | 1.5168e-05 | 0.0017594 | 18.7664 | 1.7465 | 1.2876 | 11475.8738 | 0.83059 | 10.367
Los Angeles (SC) | 2027 | LHD1 | 2021 | Aggregate | Diesel | 6143.9357 | 236317.4021 | 77282.9816 | 0.013096 | 0.0067317 | 0 | 0.019827 | 0.0015135 | 0.00017894 | 0 | 0.0016924 | 0.00078149 | 0.0085338 | 0.011008 | 0.0015819 | 0.00018704 | 0 | 0.0017689 | 0.0031259 | 0.019912 | 0.024807 | 113.0297 | 0.80346 | 0 | 113.8331 | 0.00049449 | 3.4527e-05 | 0 | 0.00052902 | 0.017767 | 0.00012629 | 0 | 0.017893 | 0.010646 | 0.00074335 | 0 | 0.011389 | 0 | 0 | 0 | 0 | 0.011389 | 0.01212 | 0.00084626 | 0 | 0.012966 | 0 | 0 | 0 | 0 | 0.012966 | 0.04674 | 0.0061613 | 0 | 0.052902 | 0.0010685 | 7.5956e-06 | 0 | 0.0010761 | 10.1452 | 1.1417 | 1.4285 | 6554.8091 | 0.74662 | 3.0462
Los Angeles (SC) | 2027 | LHD1 | 2022 | Aggregate | Gasoline | 5655.5123 | 229615.825 | 84258.7059 | 0.0053502 | 0.00013902 | 0.018763 | 0.024252 | 0.00029621 | 0 | 2.8339e-05 | 0.00032454 | 0.00050622 | 0.0082918 | 0.0091226 | 0.00032215 | 0 | 3.0821e-05 | 0.00035297 | 0.0020249 | 0.019348 | 0.021725 | 186.5395 | 0.67054 | 1.5457 | 188.7557 | 0.00024106 | 0.00053912 | 0.00066263 | 0.0014428 | 0.00066594 | 1.7304e-05 | 0.0023354 | 0.0030187 | 0.00071392 | 0.0015967 | 0.0025212 | 0.0048318 | 5.4681e-05 | 0.0011386 | 0.0034359 | 3.6394e-05 | 0.0094974 | 0.0010418 | 0.0023298 | 0.0027604 | 0.006132 | 5.4681e-05 | 0.0011386 | 0.0034359 | 3.6394e-05 | 0.010798 | 0.026782 | 0.023574 | 0.11584 | 0.16619 | 0.001846 | 6.6356e-06 | 1.5296e-05 | 0.0018679 | 19.9238 | 1.4373 | 1.2875 | 11186.27 | 0.6399 | 9.8492
Los Angeles (SC) | 2027 | LHD1 | 2022 | Aggregate | Diesel | 6260.7476 | 254163.1793 | 78752.3292 | 0.010194 | 0.0053185 | 0 | 0.015512 | 0.0011139 | 0.00018235 | 0 | 0.0012962 | 0.0008405 | 0.0091783 | 0.011315 | 0.0011643 | 0.00019059 | 0 | 0.0013549 | 0.003362 | 0.021416 | 0.026133 | 118.5729 | 0.79858 | 0 | 119.3715 | 0.00052009 | 3.5184e-05 | 0 | 0.00055527 | 0.018638 | 0.00012553 | 0 | 0.018764 | 0.011197 | 0.00075748 | 0 | 0.011955 | 0 | 0 | 0 | 0 | 0.011955 | 0.012747 | 0.00086234 | 0 | 0.01361 | 0 | 0 | 0 | 0 | 0.01361 | 0.046083 | 0.0062784 | 0 | 0.052361 | 0.0011209 | 7.5494e-06 | 0 | 0.0011285 | 10.6387 | 0.83051 | 1.3991 | 6391.0891 | 0.72865 | 2.8034
Los Angeles (SC) | 2027 | LHD1 | 2023 | Aggregate | Gasoline | 5862.1464 | 252794.0726 | 87337.2461 | 0.0059541 | 0.0001441 | 0.019998 | 0.026096 | 0.00032611 | 0 | 2.9375e-05 | 0.00035548 | 0.00055732 | 0.0091288 | 0.010042 | 0.00035467 | 0 | 3.1947e-05 | 0.00038662 | 0.0022293 | 0.021301 | 0.023916 | 200.1878 | 0.67866 | 1.5717 | 202.4381 | 0.00027742 | 0.00056189 | 0.00069451 | 0.0015338 | 0.00074626 | 1.806e-05 | 0.0025065 | 0.0032708 | 0.00081711 | 0.001655 | 0.002628 | 0.0051001 | 4.7158e-05 | 0.0008873 | 0.0026245 | 2.9303e-05 | 0.0086884 | 0.0011923 | 0.002415 | 0.0028774 | 0.0064847 | 4.7158e-05 | 0.0008873 | 0.0026245 | 2.9303e-05 | 0.010073 | 0.029371 | 0.024435 | 0.12311 | 0.17692 | 0.001981 | 6.7159e-06 | 1.5553e-05 | 0.0020033 | 21.368 | 1.4048 | 1.2874 | 10897.1375 | 0.54222 | 9.5236
Los Angeles (SC) | 2027 | LHD1 | 2023 | Aggregate | Diesel | 6346.8447 | 273668.4102 | 79835.3219 | 0.010431 | 0.0053916 | 0 | 0.015823 | 0.0010766 | 0.00018485 | 0 | 0.0012614 | 0.000905 | 0.0098826 | 0.012049 | 0.0011252 | 0.00019321 | 0 | 0.0013185 | 0.00362 | 0.023059 | 0.027998 | 124.4505 | 0.78913 | 0 | 125.2396 | 0.00054668 | 3.5668e-05 | 0 | 0.00058235 | 0.019562 | 0.00012404 | 0 | 0.019686 | 0.01177 | 0.0007679 | 0 | 0.012538 | 0 | 0 | 0 | 0 | 0.012538 | 0.013399 | 0.0008742 | 0 | 0.014273 | 0 | 0 | 0 | 0 | 0.014273 | 0.044871 | 0.0063648 | 0 | 0.051236 | 0.0011765 | 7.4601e-06 | 0 | 0.001184 | 11.1617 | 0.78678 | 1.3922 | 6227.3617 | 0.70972 | 2.5476
Los Angeles (SC) | 2027 | LHD1 | 2024 | Aggregate | Gasoline | 6065.157 | 280275.3362 | 90361.8017 | 0.0072037 | 0.00014909 | 0.022606 | 0.029959 | 0.00036156 | 0 | 3.0392e-05 | 0.00039195 | 0.0006179 | 0.010121 | 0.011131 | 0.00039323 | 0 | 3.3054e-05 | 0.00042628 | 0.0024716 | 0.023616 | 0.026514 | 216.447 | 0.68592 | 1.6053 | 218.7381 | 0.00034046 | 0.00058196 | 0.00076685 | 0.0016893 | 0.00089341 | 1.849e-05 | 0.0028037 | 0.0037156 | 0.0010017 | 0.0017123 | 0.0028988 | 0.0056128 | 4.2024e-05 | 0.00070871 | 0.0018708 | 2.4333e-05 | 0.0082587 | 0.0014617 | 0.0024986 | 0.0031738 | 0.0071341 | 4.2024e-05 | 0.00070871 | 0.0018708 | 2.4333e-05 | 0.00978 | 0.033686 | 0.025281 | 0.13601 | 0.19498 | 0.0021419 | 6.7877e-06 | 1.5885e-05 | 0.0021646 | 23.0885 | 1.4546 | 1.2873 | 10620.0518 | 0.47483 | 9.4665
Los Angeles (SC) | 2027 | LHD1 | 2024 | Aggregate | Diesel | 6462.9891 | 298629.5826 | 81296.2721 | 0.010759 | 0.0054903 | 0 | 0.016249 | 0.001034 | 0.00018824 | 0 | 0.0012222 | 0.00098755 | 0.010784 | 0.012994 | 0.0010807 | 0.00019675 | 0 | 0.0012775 | 0.0039502 | 0.025163 | 0.03039 | 132.4322 | 0.78363 | 0 | 133.2158 | 0.00058128 | 3.632e-05 | 0 | 0.0006176 | 0.020816 | 0.00012318 | 0 | 0.02094 | 0.012515 | 0.00078195 | 0 | 0.013297 | 0 | 0 | 0 | 0 | 0.013297 | 0.014247 | 0.0008902 | 0 | 0.015137 | 0 | 0 | 0 | 0 | 0.015137 | 0.043521 | 0.0064812 | 0 | 0.050003 | 0.001252 | 7.4082e-06 | 0 | 0.0012594 | 11.8726 | 0.74043 | 1.3848 | 6070.2966 | 0.68977 | 2.2785
Los Angeles (SC) | 2027 | LHD1 | 2025 | Aggregate | Gasoline | 6287.5653 | 315581.574 | 93675.3547 | 0.0091054 | 0.00015455 | 0.026756 | 0.036016 | 0.0004071 | 0 | 3.1506e-05 | 0.00043861 | 0.00069574 | 0.011396 | 0.012531 | 0.00044276 | 0 | 3.4266e-05 | 0.00047703 | 0.002783 | 0.026591 | 0.029851 | 237.5188 | 0.69423 | 1.6524 | 239.8654 | 0.00044261 | 0.00060188 | 0.00088632 | 0.0019308 | 0.0011071 | 1.8792e-05 | 0.0032532 | 0.0043791 | 0.0013054 | 0.0017751 | 0.0033583 | 0.0064387 | 3.8815e-05 | 0.00058699 | 0.0014109 | 2.1024e-05 | 0.0084964 | 0.0019048 | 0.0025902 | 0.0036769 | 0.0081719 | 3.8815e-05 | 0.00058699 | 0.0014109 | 2.1024e-05 | 0.01023 | 0.040614 | 0.026208 | 0.15582 | 0.22264 | 0.0023504 | 6.87e-06 | 1.6352e-05 | 0.0023737 | 25.3186 | 1.553 | 1.2872 | 10342.9155 | 0.4411 | 9.6002
Los Angeles (SC) | 2027 | LHD1 | 2025 | Aggregate | Diesel | 6573.5774 | 329903.921 | 82687.3341 | 0.011163 | 0.0055843 | 0 | 0.016747 | 0.00097928 | 0.00019146 | 0 | 0.0011707 | 0.001091 | 0.011913 | 0.014175 | 0.0010236 | 0.00020012 | 0 | 0.0012237 | 0.0043639 | 0.027798 | 0.033385 | 142.579 | 0.77676 | 0 | 143.3558 | 0.00062448 | 3.6942e-05 | 0 | 0.00066143 | 0.022411 | 0.0001221 | 0 | 0.022534 | 0.013445 | 0.00079533 | 0 | 0.01424 | 0 | 0 | 0 | 0 | 0.01424 | 0.015306 | 0.00090543 | 0 | 0.016211 | 0 | 0 | 0 | 0 | 0.016211 | 0.041778 | 0.0065921 | 0 | 0.04837 | 0.0013479 | 7.3432e-06 | 0 | 0.0013552 | 12.7763 | 0.69079 | 1.3771 | 5913.0932 | 0.66868 | 1.9951
Los Angeles (SC) | 2027 | LHD1 | 2026 | Aggregate | Gasoline | 6486.5058 | 361958.5922 | 96639.2713 | 0.01166 | 0.00015944 | 0.030857 | 0.042676 | 0.00046693 | 0 | 3.2503e-05 | 0.00049943 | 0.00079798 | 0.013071 | 0.014368 | 0.00050783 | 0 | 3.535e-05 | 0.00054318 | 0.0031919 | 0.030499 | 0.034234 | 265.6285 | 0.69958 | 1.6941 | 268.0222 | 0.00057693 | 0.0006214 | 0.0010056 | 0.0022039 | 0.0014038 | 1.9196e-05 | 0.003715 | 0.0051379 | 0.0017002 | 0.0018313 | 0.0038074 | 0.0073389 | 3.6758e-05 | 0.00050287 | 0.00096911 | 1.8784e-05 | 0.0088664 | 0.0024809 | 0.0026722 | 0.0041687 | 0.0093218 | 3.6758e-05 | 0.00050287 | 0.00096911 | 1.8784e-05 | 0.010849 | 0.049465 | 0.027038 | 0.17601 | 0.25251 | 0.0026286 | 6.9229e-06 | 1.6765e-05 | 0.0026523 | 28.2906 | 1.6044 | 1.287 | 10076.247 | 0.40788 | 9.493
Los Angeles (SC) | 2027 | LHD1 | 2026 | Aggregate | Diesel | 6669.727 | 372145.4434 | 83896.7749 | 0.01174 | 0.0056659 | 0 | 0.017406 | 0.00091238 | 0.00019426 | 0 | 0.0011066 | 0.0012307 | 0.013439 | 0.015776 | 0.00095364 | 0.00020304 | 0 | 0.0011567 | 0.0049226 | 0.031357 | 0.037437 | 156.8188 | 0.76844 | 0 | 157.5872 | 0.00068359 | 3.7482e-05 | 0 | 0.00072108 | 0.02465 | 0.00012079 | 0 | 0.024771 | 0.014717 | 0.00080697 | 0 | 0.015524 | 0 | 0 | 0 | 0 | 0.015524 | 0.016755 | 0.00091868 | 0 | 0.017673 | 0 | 0 | 0 | 0 | 0.017673 | 0.039693 | 0.0066885 | 0 | 0.046382 | 0.0014825 | 7.2646e-06 | 0 | 0.0014898 | 14.0447 | 0.63646 | 1.3689 | 5762.2928 | 0.64624 | 1.696
Los Angeles (SC) | 2027 | LHD1 | 2027 | Aggregate | Gasoline | 4755.4339 | 310971.1603 | 70848.8801 | 0.0093726 | 0.00011689 | 0.021456 | 0.030946 | 0.00040115 | 0 | 2.3829e-05 | 0.00042498 | 0.00068557 | 0.01123 | 0.01234 | 0.00043629 | 0 | 2.5916e-05 | 0.00046221 | 0.0027423 | 0.026203 | 0.029407 | 222.6286 | 0.50125 | 1.2103 | 224.3402 | 0.00048717 | 0.00046573 | 0.00069202 | 0.0016449 | 0.0011878 | 1.4814e-05 | 0.0027193 | 0.0039219 | 0.0014043 | 0.0013425 | 0.0025629 | 0.0053098 | 2.5344e-05 | 0.00031828 | 0.00048583 | 1.2352e-05 | 0.0061516 | 0.0020492 | 0.001959 | 0.002806 | 0.0068143 | 2.5344e-05 | 0.00031828 | 0.00048583 | 1.2352e-05 | 0.0076561 | 0.039677 | 0.019822 | 0.12539 | 0.18489 | 0.0022031 | 4.9603e-06 | 1.1977e-05 | 0.00222 | 23.6798 | 1.3542 | 1.2868 | 9816.8915 | 0.33502 | 8.0905
Los Angeles (SC) | 2027 | LHD1 | 2027 | Aggregate | Diesel | 5087.7029 | 332665.8885 | 63996.9019 | 0.0096992 | 0.004322 | 0 | 0.014021 | 0.00063617 | 0.00014818 | 0 | 0.00078435 | 0.0011001 | 0.012013 | 0.013898 | 0.00066494 | 0.00015488 | 0 | 0.00081982 | 0.0044004 | 0.028031 | 0.033251 | 136.7554 | 0.57184 | 0 | 137.3273 | 0.00059162 | 2.8591e-05 | 0 | 0.00062021 | 0.021496 | 8.9886e-05 | 0 | 0.021586 | 0.012737 | 0.00061556 | 0 | 0.013353 | 0 | 0 | 0 | 0 | 0.013353 | 0.0145 | 0.00070077 | 0 | 0.015201 | 0 | 0 | 0 | 0 | 0.015201 | 0.028546 | 0.0051021 | 0 | 0.033648 | 0.0012928 | 5.406e-06 | 0 | 0.0012982 | 12.239 | 0.57354 | 1.3601 | 5617.4014 | 0.62181 | 1.3764
Los Angeles (SC) | 2027 | LHD2 | 1983 | Aggregate | Gasoline | 5.0535 | 68.5554 | 75.289 | 0.00032212 | 2.1057e-07 | 2.5157e-06 | 0.00032484 | 9.501e-07 | 0 | 2.1114e-07 | 1.1612e-06 | 1.5114e-07 | 2.8883e-06 | 4.2006e-06 | 1.0333e-06 | 0 | 2.2964e-07 | 1.263e-06 | 6.0455e-07 | 6.7393e-06 | 8.6068e-06 | 0.080168 | 0.00080014 | 0.0017259 | 0.082694 | 2.7138e-05 | 4.0745e-07 | 0 | 2.7546e-05 | 1.2678e-05 | 8.2877e-09 | 9.9014e-08 | 1.2785e-05 | 0.00015431 | 2.3168e-06 | 0 | 0.00015662 | 2.7999e-06 | 3.2319e-05 | 0.00013852 | 1.4373e-06 | 0.0003317 | 0.00022516 | 3.3806e-06 | 0 | 0.00022854 | 2.7999e-06 | 3.2319e-05 | 0.00013852 | 1.4373e-06 | 0.00040363 | 0.0031442 | 1.8621e-05 | 0.00018594 | 0.0033488 | 7.9333e-07 | 7.918e-09 | 1.7079e-08 | 8.1833e-07 | 0.0087287 | 64.4792 | 1.7084 | 16414.2582 | 80.1168 | 664.7104
Los Angeles (SC) | 2027 | LHD2 | 1983 | Aggregate | Diesel | 10.7093 | 145.2689 | 134.7101 | 0.00088012 | 3.0647e-05 | 0 | 0.00091077 | 2.2338e-05 | 1.5015e-06 | 0 | 2.3839e-05 | 4.8039e-07 | 6.1202e-06 | 3.044e-05 | 2.3348e-05 | 1.5694e-06 | 0 | 2.4917e-05 | 1.9216e-06 | 1.4281e-05 | 4.1119e-05 | 0.092454 | 0.0022051 | 0 | 0.094659 | 1.3765e-06 | 6.0184e-08 | 0 | 1.4367e-06 | 1.4532e-05 | 3.4661e-07 | 0 | 1.4879e-05 | 2.9636e-05 | 1.2957e-06 | 0 | 3.0932e-05 | 0 | 0 | 0 | 0 | 3.0932e-05 | 3.3739e-05 | 1.4751e-06 | 0 | 3.5214e-05 | 0 | 0 | 0 | 0 | 3.5214e-05 | 0.00017084 | 1.074e-05 | 0 | 0.00018158 | 8.7402e-07 | 2.0846e-08 | 0 | 8.9487e-07 | 0.0084363 | 85.3142 | 3.8518 | 8866.9814 | 3.2986 | 17.0095
Los Angeles (SC) | 2027 | LHD2 | 1984 | Aggregate | Gasoline | 8.1686 | 113.1492 | 121.7 | 0.00053385 | 3.4037e-07 | 0 | 0.00053419 | 1.5681e-06 | 0 | 3.413e-07 | 1.9094e-06 | 2.4945e-07 | 4.767e-06 | 6.9259e-06 | 1.7055e-06 | 0 | 3.7119e-07 | 2.0767e-06 | 9.9781e-07 | 1.1123e-05 | 1.4198e-05 | 0.13164 | 0.0012934 | 0.0042866 | 0.13722 | 3.3265e-05 | 6.631e-07 | 9.613e-06 | 4.3541e-05 | 2.1035e-05 | 1.3411e-08 | 0 | 2.1048e-05 | 0.00018787 | 3.7449e-06 | 6.9749e-05 | 0.00026136 | 4.5082e-06 | 5.1014e-05 | 0.00022189 | 2.3129e-06 | 0.00054108 | 0.00027413 | 5.4645e-06 | 7.6366e-05 | 0.00035597 | 4.5082e-06 | 5.1014e-05 | 0.00022189 | 2.3129e-06 | 0.00063569 | 0.0049444 | 3.0099e-05 | 0.0010971 | 0.0060716 | 1.3027e-06 | 1.2799e-08 | 4.2419e-08 | 1.3579e-06 | 0.014484 | 64.2438 | 1.7074 | 16502.5544 | 76.4501 | 730.1993
Los Angeles (SC) | 2027 | LHD2 | 1984 | Aggregate | Diesel | 22.0644 | 305.5996 | 277.5426 | 0.0018515 | 6.3142e-05 | 0 | 0.0019146 | 4.6992e-05 | 3.0935e-06 | 0 | 5.0085e-05 | 1.0106e-06 | 1.2875e-05 | 6.3971e-05 | 4.9116e-05 | 3.2334e-06 | 0 | 5.235e-05 | 4.0424e-06 | 3.0042e-05 | 8.6434e-05 | 0.19449 | 0.0045432 | 0 | 0.19904 | 2.8958e-06 | 1.24e-07 | 0 | 3.0198e-06 | 3.0572e-05 | 7.1412e-07 | 0 | 3.1286e-05 | 6.2345e-05 | 2.6696e-06 | 0 | 6.5014e-05 | 0 | 0 | 0 | 0 | 6.5014e-05 | 7.0976e-05 | 3.0391e-06 | 0 | 7.4015e-05 | 0 | 0 | 0 | 0 | 7.4015e-05 | 0.0003594 | 2.2127e-05 | 0 | 0.00038153 | 1.8387e-06 | 4.2949e-08 | 0 | 1.8816e-06 | 0.017739 | 85.255 | 3.8487 | 8862.7212 | 3.2957 | 16.9887
Los Angeles (SC) | 2027 | LHD2 | 1985 | Aggregate | Gasoline | 11.5645 | 163.5679 | 172.2937 | 0.00077266 | 4.8187e-07 | 0 | 0.00077314 | 2.2669e-06 | 0 | 4.8318e-07 | 2.75e-06 | 3.6061e-07 | 6.8912e-06 | 1.0002e-05 | 2.4654e-06 | 0 | 5.2551e-07 | 2.9909e-06 | 1.4424e-06 | 1.6079e-05 | 2.0513e-05 | 0.19022 | 0.0018311 | 0.0060527 | 0.19811 | 4.7794e-05 | 9.4036e-07 | 1.353e-05 | 6.2264e-05 | 3.0434e-05 | 1.898e-08 | 0 | 3.0453e-05 | 0.00026946 | 5.3017e-06 | 9.7999e-05 | 0.00037276 | 6.3209e-06 | 7.0064e-05 | 0.00031483 | 3.2067e-06 | 0.00076719 | 0.0003932 | 7.7363e-06 | 0.0001073 | 0.00050823 | 6.3209e-06 | 7.0064e-05 | 0.00031483 | 3.2067e-06 | 0.00090266 | 0.0071073 | 4.2612e-05 | 0.0015448 | 0.0086946 | 1.8824e-06 | 1.812e-08 | 5.9896e-08 | 1.9604e-06 | 0.020911 | 64.3203 | 1.7065 | 16481.2831 | 75.0951 | 723.3371
Los Angeles (SC) | 2027 | LHD2 | 1985 | Aggregate | Diesel | 12.547 | 177.4473 | 157.826 | 0.0010751 | 3.5906e-05 | 0 | 0.001111 | 2.7286e-05 | 1.7591e-06 | 0 | 2.9045e-05 | 5.8681e-07 | 7.4759e-06 | 3.7108e-05 | 2.852e-05 | 1.8387e-06 | 0 | 3.0358e-05 | 2.3472e-06 | 1.7444e-05 | 5.0149e-05 | 0.11293 | 0.0025835 | 0 | 0.11552 | 1.6815e-06 | 7.0511e-08 | 0 | 1.752e-06 | 1.7752e-05 | 4.0609e-07 | 0 | 1.8158e-05 | 3.6201e-05 | 1.5181e-06 | 0 | 3.7719e-05 | 0 | 0 | 0 | 0 | 3.7719e-05 | 4.1212e-05 | 1.7282e-06 | 0 | 4.294e-05 | 0 | 0 | 0 | 0 | 4.294e-05 | 0.00020869 | 1.2582e-05 | 0 | 0.00022127 | 1.0676e-06 | 2.4423e-08 | 0 | 1.092e-06 | 0.010295 | 85.1969 | 3.8458 | 8858.5411 | 3.2929 | 16.9684
Los Angeles (SC) | 2027 | LHD2 | 1986 | Aggregate | Gasoline | 22.2438 | 321.2691 | 331.3988 | 0.0014327 | 9.2685e-07 | 0 | 0.0014336 | 4.4524e-06 | 0 | 9.2938e-07 | 5.3818e-06 | 7.0828e-07 | 1.3535e-05 | 1.9625e-05 | 4.8424e-06 | 0 | 1.0108e-06 | 5.8532e-06 | 2.8331e-06 | 3.1582e-05 | 4.0268e-05 | 0.3735 | 0.003522 | 0.011612 | 0.38863 | 9.3371e-05 | 1.8116e-06 | 2.5887e-05 | 0.00012107 | 5.7423e-05 | 3.7149e-08 | 0 | 5.746e-05 | 0.00052559 | 1.0198e-05 | 0.00018721 | 0.000723 | 1.2046e-05 | 0.00040156 | 0.0069172 | 6.0389e-06 | 0.0080599 | 0.00076694 | 1.488e-05 | 0.00020498 | 0.0009868 | 1.2046e-05 | 0.00040156 | 0.0069172 | 6.0389e-06 | 0.0083237 | 0.013887 | 8.1963e-05 | 0.002955 | 0.016924 | 3.696e-06 | 3.4853e-08 | 1.1491e-07 | 3.8458e-06 | 0.041021 | 60.7229 | 1.7056 | 16460.8942 | 352.5599 | 716.8468
Los Angeles (SC) | 2027 | LHD2 | 1986 | Aggregate | Diesel | 45.5963 | 658.4862 | 573.5436 | 0.0039895 | 0.00013048 | 0 | 0.00412 | 0.00010125 | 6.3927e-06 | 0 | 0.00010765 | 2.1776e-06 | 2.7742e-05 | 0.00013757 | 0.00010583 | 6.6818e-06 | 0 | 0.00011251 | 8.7103e-06 | 6.4732e-05 | 0.00018596 | 0.41908 | 0.0093885 | 0 | 0.42847 | 6.2397e-06 | 2.5624e-07 | 0 | 6.4959e-06 | 6.5874e-05 | 1.4757e-06 | 0 | 6.735e-05 | 0.00013434 | 5.5167e-06 | 0 | 0.00013985 | 0 | 0 | 0 | 0 | 0.00013985 | 0.00015293 | 6.2804e-06 | 0 | 0.00015921 | 0 | 0 | 0 | 0 | 0.00015921 | 0.00077441 | 4.5725e-05 | 0 | 0.00082014 | 3.9618e-06 | 8.8755e-08 | 0 | 4.0506e-06 | 0.038187 | 85.1399 | 3.8428 | 8854.4378 | 3.2902 | 16.9484
Los Angeles (SC) | 2027 | LHD2 | 1987 | Aggregate | Gasoline | 26.1431 | 385.5966 | 389.4931 | 0.0017525 | 1.0893e-06 | 0 | 0.0017536 | 5.3439e-06 | 0 | 1.0923e-06 | 6.4362e-06 | 8.5009e-07 | 1.6245e-05 | 2.3532e-05 | 5.812e-06 | 0 | 1.188e-06 | 7e-06 | 3.4004e-06 | 3.7906e-05 | 4.8306e-05 | 0.44812 | 0.0041394 | 0.013615 | 0.46588 | 0.00011151 | 2.1324e-06 | 3.0299e-05 | 0.00014394 | 6.984e-05 | 4.3411e-08 | 0 | 6.9883e-05 | 0.00062674 | 1.1985e-05 | 0.0002188 | 0.00085752 | 1.4089e-05 | 0.00048284 | 0.0081054 | 7.0057e-06 | 0.0094668 | 0.00091454 | 1.7489e-05 | 0.00023955 | 0.0011716 | 1.4089e-05 | 0.00048284 | 0.0081054 | 7.0057e-06 | 0.0097809 | 0.016581 | 9.6331e-05 | 0.0034553 | 0.020132 | 4.4345e-06 | 4.0962e-08 | 1.3473e-07 | 4.6102e-06 | 0.049175 | 61.8854 | 1.7047 | 16440.9312 | 345.1694 | 710.4652
Los Angeles (SC) | 2027 | LHD2 | 1987 | Aggregate | Diesel | 56.2995 | 830.305 | 708.1774 | 0.0051258 | 0.00016111 | 0 | 0.0052869 | 0.00014487 | 4.6654e-06 | 0 | 0.00014954 | 2.7458e-06 | 3.4981e-05 | 0.00018727 | 0.00015142 | 4.8764e-06 | 0 | 0.0001563 | 1.0983e-05 | 8.1622e-05 | 0.00024891 | 0.52843 | 0.011592 | 0 | 0.54003 | 9.8807e-06 | 3.1639e-07 | 0 | 1.0197e-05 | 8.3062e-05 | 1.8222e-06 | 0 | 8.4884e-05 | 0.00021273 | 6.8116e-06 | 0 | 0.00021954 | 0 | 0 | 0 | 0 | 0.00021954 | 0.00024217 | 7.7546e-06 | 0 | 0.00024993 | 0 | 0 | 0 | 0 | 0.00024993 | 0.0012273 | 5.6458e-05 | 0 | 0.0012838 | 4.9956e-06 | 1.0959e-07 | 0 | 5.1052e-06 | 0.048129 | 86.6458 | 4.0793 | 8850.408 | 4.0961 | 21.0401
Los Angeles (SC) | 2027 | LHD2 | 1988 | Aggregate | Gasoline | 14.3069 | 215.5105 | 213.1518 | 0.0003608 | 5.9614e-07 | 0.00013423 | 0.00049562 | 2.4133e-06 | 0 | 5.9777e-07 | 3.011e-06 | 4.7512e-07 | 9.0795e-06 | 1.2566e-05 | 2.6247e-06 | 0 | 6.5013e-07 | 3.2748e-06 | 1.9005e-06 | 2.1186e-05 | 2.6361e-05 | 0.23756 | 0.0022653 | 0.0052909 | 0.24511 | 1.629e-05 | 1.4162e-06 | 5.7122e-06 | 2.3419e-05 | 1.7674e-05 | 2.9203e-08 | 6.5753e-06 | 2.4279e-05 | 7.5447e-05 | 6.559e-06 | 3.3989e-05 | 0.000116 | 7.6068e-06 | 0.0002622 | 0.0044301 | 3.7209e-06 | 0.0048197 | 0.00011009 | 9.5709e-06 | 3.7213e-05 | 0.00015688 | 7.6068e-06 | 0.0002622 | 0.0044301 | 3.7209e-06 | 0.0048605 | 0.0018771 | 5.2718e-05 | 0.00070972 | 0.0026396 | 2.3508e-06 | 2.2417e-08 | 5.2358e-08 | 2.4256e-06 | 0.025873 | 31.2943 | 1.6645 | 15477.046 | 306.9042 | 166.6686
Los Angeles (SC) | 2027 | LHD2 | 1988 | Aggregate | Diesel | 68.4482 | 1030.9573 | 860.9917 | 0.0063644 | 0.00019588 | 0 | 0.0065603 | 0.00017988 | 5.6722e-06 | 0 | 0.00018556 | 3.4093e-06 | 4.3435e-05 | 0.0002324 | 0.00018802 | 5.9286e-06 | 0 | 0.00019395 | 1.3637e-05 | 0.00010135 | 0.00030893 | 0.65613 | 0.014094 | 0 | 0.67023 | 1.2268e-05 | 3.8466e-07 | 0 | 1.2653e-05 | 0.00010314 | 2.2154e-06 | 0 | 0.00010535 | 0.00026413 | 8.2815e-06 | 0 | 0.00027241 | 0 | 0 | 0 | 0 | 0.00027241 | 0.0003007 | 9.4279e-06 | 0 | 0.00031013 | 0 | 0 | 0 | 0 | 0.00031013 | 0.0015239 | 6.8641e-05 | 0 | 0.0015926 | 6.2028e-06 | 1.3324e-07 | 0 | 6.3361e-06 | 0.059733 | 86.5908 | 4.0776 | 8846.4488 | 4.0934 | 21.0208
Los Angeles (SC) | 2027 | LHD2 | 1989 | Aggregate | Gasoline | 23.716 | 364.8767 | 353.3334 | 0.00061036 | 9.882e-07 | 0.00022281 | 0.00083416 | 4.0859e-06 | 0 | 9.9089e-07 | 5.0768e-06 | 8.0442e-07 | 1.5372e-05 | 2.1254e-05 | 4.4438e-06 | 0 | 1.0777e-06 | 5.5214e-06 | 3.2177e-06 | 3.5869e-05 | 4.4608e-05 | 0.40219 | 0.0037551 | 0.0087485 | 0.41469 | 2.7464e-05 | 2.3518e-06 | 9.3796e-06 | 3.9195e-05 | 2.9953e-05 | 4.8495e-08 | 1.0934e-05 | 4.0936e-05 | 0.00012697 | 1.0873e-05 | 5.5709e-05 | 0.00019355 | 1.249e-05 | 0.00042959 | 0.0073097 | 6.0374e-06 | 0.0079514 | 0.00018527 | 1.5865e-05 | 6.0995e-05 | 0.00026213 | 1.249e-05 | 0.00042959 | 0.0073097 | 6.0374e-06 | 0.00802 | 0.0031697 | 8.7388e-05 | 0.0011639 | 0.0044209 | 3.98e-06 | 3.716e-08 | 8.6573e-08 | 4.1037e-06 | 0.043772 | 31.1093 | 1.6636 | 15465.6137 | 299.0975 | 164.8745
Los Angeles (SC) | 2027 | LHD2 | 1989 | Aggregate | Diesel | 108.663 | 1671.6391 | 1366.8436 | 0.01032 | 0.00031096 | 0 | 0.010631 | 0.00029167 | 9.0047e-06 | 0 | 0.00030068 | 5.528e-06 | 7.0427e-05 | 0.00037663 | 0.00030486 | 9.4119e-06 | 0 | 0.00031427 | 2.2112e-05 | 0.00016433 | 0.00050071 | 1.0639 | 0.022374 | 0 | 1.0863 | 1.9893e-05 | 6.1066e-07 | 0 | 2.0503e-05 | 0.00016723 | 3.5169e-06 | 0 | 0.00017074 | 0.00042828 | 1.3147e-05 | 0 | 0.00044142 | 0 | 0 | 0 | 0 | 0.00044142 | 0.00048757 | 1.4967e-05 | 0 | 0.00050253 | 0 | 0 | 0 | 0 | 0.00050253 | 0.002471 | 0.00010897 | 0 | 0.00258 | 1.0058e-05 | 2.1152e-07 | 0 | 1.0269e-05 | 0.096811 | 86.5367 | 4.076 | 8842.5571 | 4.0908 | 21.0018
Los Angeles (SC) | 2027 | LHD2 | 1990 | Aggregate | Gasoline | 38.6794 | 607.8648 | 576.2652 | 0.0010151 | 1.6117e-06 | 0.00035859 | 0.0013753 | 6.8068e-06 | 0 | 1.6161e-06 | 8.4229e-06 | 1.3401e-06 | 2.561e-05 | 3.5373e-05 | 7.4031e-06 | 0 | 1.7576e-06 | 9.1607e-06 | 5.3605e-06 | 5.9756e-05 | 7.4277e-05 | 0.67 | 0.0061243 | 0.014254 | 0.69038 | 4.5562e-05 | 3.8416e-06 | 1.5251e-05 | 6.4655e-05 | 4.9972e-05 | 7.9343e-08 | 1.7653e-05 | 6.7704e-05 | 0.00021031 | 1.7733e-05 | 9.0441e-05 | 0.00031848 | 2.0274e-05 | 0.00069578 | 0.011771 | 9.7421e-06 | 0.012815 | 0.00030688 | 2.5875e-05 | 9.9021e-05 | 0.00043178 | 2.0274e-05 | 0.00069578 | 0.011771 | 9.7421e-06 | 0.012929 | 0.0052669 | 0.00014252 | 0.0018903 | 0.0072997 | 6.6302e-06 | 6.0605e-08 | 1.4106e-07 | 6.8318e-06 | 0.072872 | 30.7873 | 1.6628 | 15454.9036 | 289.4236 | 163.4122
Los Angeles (SC) | 2027 | LHD2 | 1990 | Aggregate | Diesel | 125.0206 | 1964.5612 | 1572.6017 | 0.012128 | 0.00035777 | 0 | 0.012486 | 0.00034278 | 1.036e-05 | 0 | 0.00035314 | 6.4967e-06 | 8.2768e-05 | 0.00044241 | 0.00035828 | 1.0829e-05 | 0 | 0.00036911 | 2.5987e-05 | 0.00019312 | 0.00058822 | 1.2503 | 0.025742 | 0 | 1.2761 | 2.3378e-05 | 7.0258e-07 | 0 | 2.4081e-05 | 0.00019653 | 4.0463e-06 | 0 | 0.00020058 | 0.00050332 | 1.5126e-05 | 0 | 0.00051845 | 0 | 0 | 0 | 0 | 0.00051845 | 0.000573 | 1.722e-05 | 0 | 0.00059022 | 0 | 0 | 0 | 0 | 0.00059022 | 0.002904 | 0.00012537 | 0 | 0.0030294 | 1.182e-05 | 2.4336e-07 | 0 | 1.2063e-05 | 0.11373 | 86.4835 | 4.0744 | 8838.7298 | 4.0882 | 20.9832
Los Angeles (SC) | 2027 | LHD2 | 1991 | Aggregate | Gasoline | 34.5916 | 555.351 | 515.3627 | 0.0016286 | 1.4457e-06 | 0.0001993 | 0.0018294 | 3.4825e-06 | 0 | 4.7722e-07 | 3.9597e-06 | 1.2243e-06 | 2.3397e-05 | 2.8581e-05 | 3.7876e-06 | 0 | 5.1902e-07 | 4.3066e-06 | 4.8974e-06 | 5.4593e-05 | 6.3797e-05 | 0.61428 | 0.0054792 | 0.016498 | 0.63626 | 4.5677e-05 | 3.3547e-06 | 2.5059e-05 | 7.4091e-05 | 7.1558e-05 | 6.352e-08 | 8.7568e-06 | 8.0379e-05 | 0.00021847 | 1.6045e-05 | 0.00015398 | 0.0003885 | 1.4139e-05 | 0.00047432 | 0.0031357 | 6.7451e-06 | 0.0040194 | 0.00031879 | 2.3413e-05 | 0.00016859 | 0.00051079 | 1.4139e-05 | 0.00047432 | 0.0031357 | 6.7451e-06 | 0.0041417 | 0.0061044 | 0.00012833 | 0.003902 | 0.010135 | 6.0788e-06 | 5.4222e-08 | 1.6327e-07 | 6.2963e-06 | 0.067159 | 44.8252 | 1.5632 | 15590.2077 | 101.4852 | 248.3301
Los Angeles (SC) | 2027 | LHD2 | 1991 | Aggregate | Diesel | 49.4219 | 793.3655 | 621.6651 | 0.0086476 | 0.00014143 | 0 | 0.0087891 | 3.7023e-05 | 2.4e-06 | 0 | 3.9423e-05 | 2.6236e-06 | 3.3425e-05 | 7.5471e-05 | 3.8697e-05 | 2.5085e-06 | 0 | 4.1205e-05 | 1.0494e-05 | 7.7991e-05 | 0.00012969 | 0.50492 | 0.01087 | 0 | 0.51579 | 1.2134e-05 | 2.7774e-07 | 0 | 1.2411e-05 | 7.9367e-05 | 1.7087e-06 | 0 | 8.1076e-05 | 0.00026123 | 5.9795e-06 | 0 | 0.00026721 | 0 | 0 | 0 | 0 | 0.00026721 | 0.00029739 | 6.8073e-06 | 0 | 0.0003042 | 0 | 0 | 0 | 0 | 0.0003042 | 0.0012548 | 4.9561e-05 | 0 | 0.0013043 | 4.7733e-06 | 1.0276e-07 | 0 | 4.8761e-06 | 0.045969 | 150.7497 | 2.2244 | 8846.8713 | 5.2177 | 22.3718
Los Angeles (SC) | 2027 | LHD2 | 1992 | Aggregate | Gasoline | 32.5782 | 534.375 | 485.3665 | 0.0015711 | 1.3615e-06 | 0.00018718 | 0.0017596 | 3.351e-06 | 0 | 4.4944e-07 | 3.8004e-06 | 1.1781e-06 | 2.2513e-05 | 2.7492e-05 | 3.6445e-06 | 0 | 4.8881e-07 | 4.1333e-06 | 4.7124e-06 | 5.2531e-05 | 6.1377e-05 | 0.59103 | 0.0051603 | 0.015489 | 0.61168 | 4.3825e-05 | 3.1646e-06 | 2.3558e-05 | 7.0548e-05 | 6.9037e-05 | 5.983e-08 | 8.2251e-06 | 7.7322e-05 | 0.00020927 | 1.5111e-05 | 0.00014452 | 0.0003689 | 1.3076e-05 | 0.00043428 | 0.0029195 | 6.1851e-06 | 0.0037419 | 0.00030536 | 2.205e-05 | 0.00015823 | 0.00048564 | 1.3076e-05 | 0.00043428 | 0.0029195 | 6.1851e-06 | 0.0038587 | 0.0058483 | 0.00012086 | 0.0036451 | 0.0096142 | 5.8487e-06 | 5.1066e-08 | 1.5328e-07 | 6.0531e-06 | 0.064565 | 44.8082 | 1.563 | 15576.3934 | 98.2601 | 244.8252
Los Angeles (SC) | 2027 | LHD2 | 1992 | Aggregate | Diesel | 50.2324 | 823.8723 | 631.8607 | 0.0089802 | 0.00014375 | 0 | 0.0091239 | 3.8446e-05 | 2.4394e-06 | 0 | 4.0886e-05 | 2.7245e-06 | 3.471e-05 | 7.832e-05 | 4.0185e-05 | 2.5497e-06 | 0 | 4.2734e-05 | 1.0898e-05 | 8.099e-05 | 0.00013462 | 0.52434 | 0.011049 | 0 | 0.53539 | 1.26e-05 | 2.8229e-07 | 0 | 1.2883e-05 | 8.2419e-05 | 1.7367e-06 | 0 | 8.4155e-05 | 0.00027128 | 6.0776e-06 | 0 | 0.00027735 | 0 | 0 | 0 | 0 | 0.00027735 | 0.00030883 | 6.9189e-06 | 0 | 0.00031575 | 0 | 0 | 0 | 0 | 0.00031575 | 0.001303 | 5.0374e-05 | 0 | 0.0013534 | 4.9569e-06 | 1.0445e-07 | 0 | 5.0613e-06 | 0.047715 | 150.6982 | 2.2235 | 8842.912 | 5.2152 | 22.3538
Los Angeles (SC) | 2027 | LHD2 | 1993 | Aggregate | Gasoline | 48.557 | 813.8632 | 723.4271 | 0.0023885 | 2.0293e-06 | 0.00027843 | 0.0026689 | 5.1036e-06 | 0 | 6.6988e-07 | 5.7735e-06 | 1.7943e-06 | 3.4288e-05 | 4.1856e-05 | 5.5507e-06 | 0 | 7.2856e-07 | 6.2792e-06 | 7.177e-06 | 8.0006e-05 | 9.3462e-05 | 0.90009 | 0.0076913 | 0.02306 | 0.93084 | 6.6592e-05 | 4.7242e-06 | 3.5056e-05 | 0.00010637 | 0.00010509 | 8.9286e-08 | 1.225e-05 | 0.00011743 | 0.00031748 | 2.2523e-05 | 0.00021472 | 0.00055472 | 1.9134e-05 | 0.00062969 | 0.0042679 | 9.018e-06 | 0.0054805 | 0.00046327 | 3.2865e-05 | 0.00023509 | 0.00073122 | 1.9134e-05 | 0.00062969 | 0.0042679 | 9.018e-06 | 0.005657 | 0.0088717 | 0.00018014 | 0.005418 | 0.01447 | 8.9071e-06 | 7.6112e-08 | 2.282e-07 | 9.2115e-06 | 0.098254 | 44.6241 | 1.5627 | 15563.6947 | 94.5848 | 241.9337
Los Angeles (SC) | 2027 | LHD2 | 1993 | Aggregate | Diesel | 54.5176 | 913.6771 | 685.7627 | 0.009959 | 0.00015601 | 0 | 0.010115 | 4.2637e-05 | 2.6475e-06 | 0 | 4.5284e-05 | 3.0215e-06 | 3.8494e-05 | 8.6799e-05 | 4.4565e-05 | 2.7672e-06 | 0 | 4.7332e-05 | 1.2086e-05 | 8.9818e-05 | 0.00014924 | 0.58149 | 0.011991 | 0 | 0.59348 | 1.3974e-05 | 3.0637e-07 | 0 | 1.428e-05 | 9.1403e-05 | 1.8849e-06 | 0 | 9.3288e-05 | 0.00030085 | 6.596e-06 | 0 | 0.00030744 | 0 | 0 | 0 | 0 | 0.00030744 | 0.00034249 | 7.5092e-06 | 0 | 0.00035 | 0 | 0 | 0 | 0 | 0.00035 | 0.0014451 | 5.4671e-05 | 0 | 0.0014997 | 5.4972e-06 | 1.1336e-07 | 0 | 5.6106e-06 | 0.052893 | 150.6474 | 2.2226 | 8839.0127 | 5.2127 | 22.336
Los Angeles (SC) | 2027 | LHD2 | 1994 | Aggregate | Gasoline | 119.0464 | 2039.2041 | 1773.6145 | 0.0059787 | 4.9753e-06 | 0.00068184 | 0.0066655 | 1.2788e-05 | 0 | 1.6423e-06 | 1.443e-05 | 4.4957e-06 | 8.5912e-05 | 0.00010484 | 1.3908e-05 | 0 | 1.7862e-06 | 1.5694e-05 | 1.7983e-05 | 0.00020046 | 0.00023414 | 2.2551 | 0.018857 | 0.056478 | 2.3305 | 0.00016654 | 1.16e-05 | 8.5821e-05 | 0.00026396 | 0.00026331 | 2.1912e-07 | 3.0029e-05 | 0.00029355 | 0.00079278 | 5.5219e-05 | 0.00052486 | 0.0013729 | 4.5832e-05 | 0.0014929 | 0.010206 | 2.1475e-05 | 0.013139 | 0.0011568 | 8.0575e-05 | 0.00057466 | 0.0018121 | 4.5832e-05 | 0.0014929 | 0.010206 | 2.1475e-05 | 0.013579 | 0.022148 | 0.00044163 | 0.013249 | 0.035839 | 2.2316e-05 | 1.866e-07 | 5.589e-07 | 2.3062e-05 | 0.24599 | 44.4794 | 1.5624 | 15551.3124 | 90.6112 | 239.1575
Los Angeles (SC) | 2027 | LHD2 | 1994 | Aggregate | Diesel | 85.8314 | 1470.0998 | 1079.6504 | 0.016039 | 0.00024562 | 0 | 0.016284 | 6.9159e-05 | 2.2499e-06 | 0 | 7.1409e-05 | 4.8615e-06 | 6.1936e-05 | 0.00013821 | 7.2286e-05 | 2.3516e-06 | 0 | 7.4638e-05 | 1.9446e-05 | 0.00014452 | 0.0002386 | 0.93562 | 0.021011 | 0 | 0.95663 | 2.2434e-05 | 4.8235e-07 | 0 | 2.2917e-05 | 0.00014707 | 3.3027e-06 | 0 | 0.00015037 | 0.000483 | 1.0385e-05 | 0 | 0.00049338 | 0 | 0 | 0 | 0 | 0.00049338 | 0.00054986 | 1.1822e-05 | 0 | 0.00056168 | 0 | 0 | 0 | 0 | 0.00056168 | 0.0023149 | 8.6074e-05 | 0 | 0.002401 | 8.845e-06 | 1.9863e-07 | 0 | 9.0436e-06 | 0.085258 | 150.7341 | 2.2086 | 8854.9111 | 5.1991 | 22.2242
Los Angeles (SC) | 2027 | LHD2 | 1995 | Aggregate | Gasoline | 142.7161 | 2498.815 | 2126.2569 | 0.0041583 | 6.3332e-06 | 0.0011143 | 0.005279 | 1.0074e-05 | 0 | 1.6314e-06 | 1.1706e-05 | 5.5089e-06 | 0.00010528 | 0.00012249 | 1.0957e-05 | 0 | 1.7743e-06 | 1.2731e-05 | 2.2036e-05 | 0.00024564 | 0.00028041 | 2.7407 | 0.022681 | 0.058342 | 2.8217 | 0.00011255 | 1.5777e-05 | 0.00010991 | 0.00023824 | 0.000209 | 3.1832e-07 | 5.6007e-05 | 0.00026533 | 0.00051069 | 7.1585e-05 | 0.0006407 | 0.001223 | 4.9487e-05 | 0.0016205 | 0.010946 | 2.3574e-05 | 0.013862 | 0.0007452 | 0.00010446 | 0.00070148 | 0.0015511 | 4.9487e-05 | 0.0016205 | 0.010946 | 2.3574e-05 | 0.01419 | 0.014063 | 0.00056216 | 0.0099509 | 0.024576 | 2.7121e-05 | 2.2445e-07 | 5.7734e-07 | 2.7923e-05 | 0.29784 | 28.7476 | 1.527 | 15366.124 | 77.2765 | 133.8336
Los Angeles (SC) | 2027 | LHD2 | 1995 | Aggregate | Diesel | 58.8123 | 1029.6407 | 739.7844 | 0.011233 | 0.0001683 | 0 | 0.011402 | 4.8438e-05 | 1.5416e-06 | 0 | 4.998e-05 | 3.405e-06 | 4.3379e-05 | 9.6764e-05 | 5.0629e-05 | 1.6113e-06 | 0 | 5.224e-05 | 1.362e-05 | 0.00010122 | 0.00016708 | 0.6553 | 0.014688 | 0 | 0.66998 | 1.5713e-05 | 3.3051e-07 | 0 | 1.6043e-05 | 0.000103 | 2.3088e-06 | 0 | 0.00010531 | 0.00033828 | 7.1157e-06 | 0 | 0.0003454 | 0 | 0 | 0 | 0 | 0.0003454 | 0.00038511 | 8.1007e-06 | 0 | 0.00039322 | 0 | 0 | 0 | 0 | 0.00039322 | 0.0016213 | 5.8978e-05 | 0 | 0.0016803 | 6.1949e-06 | 1.3886e-07 | 0 | 6.3338e-06 | 0.059711 | 150.6848 | 2.2081 | 8854.544 | 5.1967 | 22.2069
Los Angeles (SC) | 2027 | LHD2 | 1996 | Aggregate | Gasoline | 133.7711 | 2394.5285 | 1992.9907 | 0.00094742 | 6.2819e-06 | 0.0013478 | 0.0023015 | 4.2902e-06 | 0 | 1.2127e-06 | 5.503e-06 | 5.279e-06 | 0.00010088 | 0.00011166 | 4.666e-06 | 0 | 1.319e-06 | 5.985e-06 | 2.1116e-05 | 0.00023539 | 0.00026249 | 2.6046 | 0.02133 | 0.045762 | 2.6717 | 1.0536e-05 | 1.7164e-05 | 0.00011256 | 0.00014026 | 6.0438e-05 | 4.0074e-07 | 8.5978e-05 | 0.00014682 | 4.429e-05 | 7.215e-05 | 0.0006079 | 0.00072434 | 3.7525e-05 | 0.0012801 | 0.0082302 | 1.8712e-05 | 0.010291 | 6.4627e-05 | 0.00010528 | 0.00066557 | 0.00083548 | 3.7525e-05 | 0.0012801 | 0.0082302 | 1.8712e-05 | 0.010402 | 0.0010235 | 0.0005576 | 0.0036817 | 0.0052628 | 2.5775e-05 | 2.1108e-07 | 4.5285e-07 | 2.6439e-05 | 0.28201 | 13.079 | 1.4917 | 15183.091 | 59.113 | 29.9079
Los Angeles (SC) | 2027 | LHD2 | 1996 | Aggregate | Diesel | 87.137 | 1559.6123 | 1096.0736 | 0.017015 | 0.00024936 | 0 | 0.017265 | 7.337e-05 | 2.2841e-06 | 0 | 7.5655e-05 | 5.1575e-06 | 6.5707e-05 | 0.00014652 | 7.6688e-05 | 2.3874e-06 | 0 | 7.9075e-05 | 2.063e-05 | 0.00015332 | 0.00025302 | 0.99259 | 0.022194 | 0 | 1.0148 | 2.38e-05 | 4.8969e-07 | 0 | 2.429e-05 | 0.00015602 | 3.4886e-06 | 0 | 0.00015951 | 0.0005124 | 1.0543e-05 | 0 | 0.00052295 | 0 | 0 | 0 | 0 | 0.00052295 | 0.00058334 | 1.2002e-05 | 0 | 0.00059534 | 0 | 0 | 0 | 0 | 0.00059534 | 0.0024558 | 8.7383e-05 | 0 | 0.0025432 | 9.3835e-06 | 2.0981e-07 | 0 | 9.5933e-06 | 0.09044 | 150.6362 | 2.2076 | 8854.0679 | 5.1944 | 22.1899
Los Angeles (SC) | 2027 | LHD2 | 1997 | Aggregate | Gasoline | 231.5385 | 4238.0346 | 3449.5781 | 0.0016766 | 1.0873e-05 | 0.0023385 | 0.004026 | 7.5932e-06 | 0 | 2.0991e-06 | 9.6923e-06 | 9.3433e-06 | 0.00017855 | 0.00019759 | 8.2583e-06 | 0 | 2.283e-06 | 1.0541e-05 | 3.7373e-05 | 0.00041662 | 0.00046453 | 4.6099 | 0.036919 | 0.079197 | 4.726 | 1.8656e-05 | 2.9783e-05 | 0.00019588 | 0.00024432 | 0.00010733 | 6.9608e-07 | 0.00014971 | 0.00025774 | 7.8223e-05 | 0.00012488 | 0.0010552 | 0.0012583 | 5.0283e-05 | 0.0018191 | 0.010892 | 2.6868e-05 | 0.014047 | 0.00011414 | 0.00018223 | 0.0011553 | 0.0014517 | 5.0283e-05 | 0.0018191 | 0.010892 | 2.6868e-05 | 0.01424 | 0.0018064 | 0.00096512 | 0.0063595 | 0.009131 | 4.5619e-05 | 3.6534e-07 | 7.8371e-07 | 4.6768e-05 | 0.49885 | 12.9268 | 1.4915 | 15174.622 | 45.7224 | 29.3186
Los Angeles (SC) | 2027 | LHD2 | 1997 | Aggregate | Diesel | 83.7848 | 1533.4278 | 1053.9078 | 0.01673 | 0.00023977 | 0 | 0.016969 | 7.2139e-05 | 2.1962e-06 | 0 | 7.4335e-05 | 5.0709e-06 | 6.4604e-05 | 0.00014401 | 7.54e-05 | 2.2955e-06 | 0 | 7.7696e-05 | 2.0284e-05 | 0.00015074 | 0.00024872 | 0.97592 | 0.02134 | 0 | 0.99726 | 2.3401e-05 | 4.7085e-07 | 0 | 2.3871e-05 | 0.0001534 | 3.3544e-06 | 0 | 0.00015676 | 0.0005038 | 1.0137e-05 | 0 | 0.00051394 | 0 | 0 | 0 | 0 | 0.00051394 | 0.00057354 | 1.154e-05 | 0 | 0.00058509 | 0 | 0 | 0 | 0 | 0.00058509 | 0.0024146 | 8.4021e-05 | 0 | 0.0024986 | 9.226e-06 | 2.0174e-07 | 0 | 9.4277e-06 | 0.088879 | 150.5882 | 2.2072 | 8849.7978 | 5.1921 | 22.1731
Los Angeles (SC) | 2027 | LHD2 | 1998 | Aggregate | Gasoline | 181.2779 | 3393.6458 | 2700.7705 | 0.0013431 | 8.5128e-06 | 0.0018362 | 0.0031879 | 6.0803e-06 | 0 | 1.6434e-06 | 7.7237e-06 | 7.4817e-06 | 0.00014298 | 0.00015818 | 6.6129e-06 | 0 | 1.7874e-06 | 8.4003e-06 | 2.9927e-05 | 0.00033361 | 0.00037194 | 3.6914 | 0.028905 | 0.061996 | 3.7823 | 1.4958e-05 | 2.339e-05 | 0.00015346 | 0.00019181 | 8.6276e-05 | 5.4683e-07 | 0.00011795 | 0.00020478 | 6.2526e-05 | 9.7773e-05 | 0.00082413 | 0.00098443 | 1.3596e-05 | 0.00079967 | 0.0027933 | 1.1777e-05 | 0.0046027 | 9.1238e-05 | 0.00014267 | 0.00090232 | 0.0011362 | 1.3596e-05 | 0.00079967 | 0.0027933 | 1.1777e-05 | 0.0047545 | 0.0014429 | 0.00075562 | 0.0049774 | 0.0071759 | 3.653e-05 | 2.8604e-07 | 6.135e-07 | 3.7429e-05 | 0.39924 | 12.7826 | 1.4914 | 15166.2568 | 19.0646 | 28.7737
Los Angeles (SC) | 2027 | LHD2 | 1998 | Aggregate | Diesel | 59.6412 | 1116.4125 | 750.2114 | 0.01218 | 0.00017068 | 0 | 0.012351 | 5.2521e-05 | 1.5634e-06 | 0 | 5.4084e-05 | 3.6919e-06 | 4.7035e-05 | 0.00010481 | 5.4895e-05 | 1.6341e-06 | 0 | 5.6529e-05 | 1.4768e-05 | 0.00010975 | 0.00018104 | 0.71052 | 0.015191 | 0 | 0.72571 | 1.7037e-05 | 3.3517e-07 | 0 | 1.7372e-05 | 0.00011168 | 2.3878e-06 | 0 | 0.00011407 | 0.00036679 | 7.216e-06 | 0 | 0.00037401 | 0 | 0 | 0 | 0 | 0.00037401 | 0.00041757 | 8.2149e-06 | 0 | 0.00042578 | 0 | 0 | 0 | 0 | 0.00042578 | 0.001758 | 5.981e-05 | 0 | 0.0018178 | 6.717e-06 | 1.4361e-07 | 0 | 6.8606e-06 | 0.064678 | 150.5409 | 2.2067 | 8845.5807 | 5.1898 | 22.1565
Los Angeles (SC) | 2027 | LHD2 | 1999 | Aggregate | Gasoline | 346.7736 | 6641.2887 | 5166.4096 | 0.002631 | 1.6284e-05 | 0.0035243 | 0.0061715 | 1.1899e-05 | 0 | 3.1438e-06 | 1.5043e-05 | 1.4642e-05 | 0.0002798 | 0.00030948 | 1.2941e-05 | 0 | 3.4192e-06 | 1.636e-05 | 5.8566e-05 | 0.00065287 | 0.00072779 | 7.224 | 0.055293 | 0.11856 | 7.3979 | 2.9425e-05 | 4.4881e-05 | 0.00029385 | 0.00036815 | 0.00016956 | 1.0495e-06 | 0.00022713 | 0.00039773 | 0.00012263 | 0.00018703 | 0.0015733 | 0.0018829 | 2.5074e-05 | 0.0014711 | 0.0051376 | 2.1703e-05 | 0.0085384 | 0.00017893 | 0.00027292 | 0.0017225 | 0.0021744 | 2.5074e-05 | 0.0014711 | 0.0051376 | 2.1703e-05 | 0.0088298 | 0.0028174 | 0.0014454 | 0.0095057 | 0.013769 | 7.1487e-05 | 5.4717e-07 | 1.1732e-06 | 7.3208e-05 | 0.78087 | 12.6452 | 1.4912 | 15157.963 | 18.092 | 28.2113
Los Angeles (SC) | 2027 | LHD2 | 1999 | Aggregate | Diesel | 193.0751 | 3697.3391 | 2428.6423 | 0.040338 | 0.00055252 | 0 | 0.04089 | 0.00017394 | 5.0611e-06 | 0 | 0.000179 | 1.2227e-05 | 0.00015577 | 0.000347 | 0.0001818 | 5.2899e-06 | 0 | 0.00018709 | 4.8907e-05 | 0.00036346 | 0.00059946 | 2.3531 | 0.049177 | 0 | 2.4023 | 5.6423e-05 | 1.085e-06 | 0 | 5.7508e-05 | 0.00036988 | 7.7299e-06 | 0 | 0.00037761 | 0.0012147 | 2.336e-05 | 0 | 0.0012381 | 0 | 0 | 0 | 0 | 0.0012381 | 0.0013829 | 2.6594e-05 | 0 | 0.0014095 | 0 | 0 | 0 | 0 | 0.0014095 | 0.005822 | 0.00019362 | 0 | 0.0060156 | 2.2245e-05 | 4.649e-07 | 0 | 2.271e-05 | 0.2141 | 150.4941 | 2.2063 | 8841.4141 | 5.1876 | 22.1401
Los Angeles (SC) | 2027 | LHD2 | 2000 | Aggregate | Gasoline | 299.3019 | 5865.6473 | 4459.1527 | 0.0023271 | 1.4055e-05 | 0.0030471 | 0.0053882 | 1.0509e-05 | 0 | 2.7134e-06 | 1.3223e-05 | 1.2932e-05 | 0.00024712 | 0.00027328 | 1.143e-05 | 0 | 2.9511e-06 | 1.4381e-05 | 5.1726e-05 | 0.00057662 | 0.00064272 | 6.3803 | 0.047724 | 0.1023 | 6.5303 | 2.6025e-05 | 3.8856e-05 | 0.00025397 | 0.00031886 | 0.0001505 | 9.0898e-07 | 0.00019706 | 0.00034847 | 0.00010812 | 0.00016143 | 0.0013556 | 0.0016252 | 2.0835e-05 | 0.0012192 | 0.004256 | 1.8019e-05 | 0.0071391 | 0.00015777 | 0.00023556 | 0.0014842 | 0.0018775 | 2.0835e-05 | 0.0012192 | 0.004256 | 1.8019e-05 | 0.0073915 | 0.0024837 | 0.0012476 | 0.0081932 | 0.011925 | 6.3138e-05 | 4.7227e-07 | 1.0124e-06 | 6.4623e-05 | 0.6893 | 12.5002 | 1.4911 | 15149.7766 | 17.1477 | 27.6638
Los Angeles (SC) | 2027 | LHD2 | 2000 | Aggregate | Diesel | 159.165 | 3118.9658 | 2002.0956 | 0.034028 | 0.00045548 | 0 | 0.034483 | 0.00014673 | 4.1722e-06 | 0 | 0.0001509 | 1.0314e-05 | 0.0001314 | 0.00029262 | 0.00015336 | 4.3608e-06 | 0 | 0.00015772 | 4.1257e-05 | 0.00030661 | 0.00050559 | 1.985 | 0.04054 | 0 | 2.0255 | 4.7596e-05 | 8.9446e-07 | 0 | 4.8491e-05 | 0.00031202 | 6.3723e-06 | 0 | 0.00031839 | 0.0010247 | 1.9257e-05 | 0 | 0.001044 | 0 | 0 | 0 | 0 | 0.001044 | 0.0011666 | 2.1923e-05 | 0 | 0.0011885 | 0 | 0 | 0 | 0 | 0.0011885 | 0.0049113 | 0.00015961 | 0 | 0.0050709 | 1.8765e-05 | 3.8325e-07 | 0 | 1.9149e-05 | 0.18052 | 150.4478 | 2.2058 | 8837.2941 | 5.1853 | 22.1239
Los Angeles (SC) | 2027 | LHD2 | 2001 | Aggregate | Gasoline | 416.2322 | 8349.6674 | 6201.2401 | 0.0033189 | 1.9546e-05 | 0.0042498 | 0.0075883 | 1.496e-05 | 0 | 3.7735e-06 | 1.8733e-05 | 1.8408e-05 | 0.00035177 | 0.00038892 | 1.627e-05 | 0 | 4.104e-06 | 2.0374e-05 | 7.3631e-05 | 0.00082081 | 0.00091481 | 9.0823 | 0.066369 | 0.14227 | 9.2909 | 3.7112e-05 | 5.4201e-05 | 0.00035382 | 0.00044513 | 0.00021534 | 1.2682e-06 | 0.00027574 | 0.00049234 | 0.00015371 | 0.0002245 | 0.0018827 | 0.002261 | 2.7853e-05 | 0.0016252 | 0.0056698 | 2.4066e-05 | 0.0096078 | 0.0002243 | 0.00032758 | 0.0020614 | 0.0026133 | 2.7853e-05 | 0.0016252 | 0.0056698 | 2.4066e-05 | 0.0099601 | 0.00353 | 0.001735 | 0.011399 | 0.016664 | 8.9876e-05 | 6.5677e-07 | 1.4079e-06 | 9.1941e-05 | 0.98068 | 12.3669 | 1.4909 | 15141.7389 | 16.2323 | 27.1584
Los Angeles (SC) | 2027 | LHD2 | 2001 | Aggregate | Diesel | 214.1371 | 4295.1856 | 2693.5752 | 0.04686 | 0.0006128 | 0 | 0.047473 | 0.00020206 | 5.6132e-06 | 0 | 0.00020768 | 1.4204e-05 | 0.00018096 | 0.00040284 | 0.0002112 | 5.867e-06 | 0 | 0.00021707 | 5.6816e-05 | 0.00042223 | 0.00069612 | 2.7336 | 0.054542 | 0 | 2.7881 | 6.5546e-05 | 1.2034e-06 | 0 | 6.6749e-05 | 0.00042968 | 8.5732e-06 | 0 | 0.00043826 | 0.0014112 | 2.5908e-05 | 0 | 0.0014371 | 0 | 0 | 0 | 0 | 0.0014371 | 0.0016065 | 2.9495e-05 | 0 | 0.001636 | 0 | 0 | 0 | 0 | 0.001636 | 0.0067634 | 0.00021474 | 0 | 0.0069782 | 2.5842e-05 | 5.1561e-07 | 0 | 2.6358e-05 | 0.24849 | 150.402 | 2.2054 | 8833.2175 | 5.1831 | 22.1078
Los Angeles (SC) | 2027 | LHD2 | 2002 | Aggregate | Gasoline | 310.6561 | 6380.8405 | 4628.3125 | 0.0020422 | 1.4588e-05 | 0.002669 | 0.0047259 | 1.1432e-05 | 0 | 2.8164e-06 | 1.4249e-05 | 1.4067e-05 | 0.00026883 | 0.00029714 | 1.2434e-05 | 0 | 3.063e-06 | 1.5497e-05 | 5.6269e-05 | 0.00062726 | 0.00069903 | 6.9399 | 0.049534 | 0.1053 | 7.0947 | 2.9034e-05 | 4.1451e-05 | 0.00022074 | 0.00029122 | 0.00014097 | 1.007e-06 | 0.00018424 | 0.00032622 | 0.00011736 | 0.00016755 | 0.0011463 | 0.0014312 | 1.995e-05 | 0.0011605 | 0.0040451 | 1.7221e-05 | 0.006674 | 0.00017125 | 0.00024449 | 0.0012551 | 0.0016708 | 1.995e-05 | 0.0011605 | 0.0040451 | 1.7221e-05 | 0.0069136 | 0.0021989 | 0.0012949 | 0.0084974 | 0.011991 | 6.8676e-05 | 4.9018e-07 | 1.042e-06 | 7.0208e-05 | 0.74887 | 10.0784 | 1.4907 | 15130.2212 | 14.7439 | 25.5724
Los Angeles (SC) | 2027 | LHD2 | 2002 | Aggregate | Diesel | 169.0282 | 3471.472 | 2126.1615 | 0.029155 | 0.00048371 | 0 | 0.029639 | 0.00016492 | 4.4307e-06 | 0 | 0.00016935 | 1.148e-05 | 0.00014625 | 0.00032708 | 0.00017237 | 4.6311e-06 | 0 | 0.00017701 | 4.592e-05 | 0.00034126 | 0.00056419 | 2.2094 | 0.043052 | 0 | 2.2524 | 4.1095e-05 | 9.4989e-07 | 0 | 4.2045e-05 | 0.00034728 | 6.7672e-06 | 0 | 0.00035405 | 0.00088476 | 2.0451e-05 | 0 | 0.00090521 | 0 | 0 | 0 | 0 | 0.00090521 | 0.0010072 | 2.3282e-05 | 0 | 0.0010305 | 0 | 0 | 0 | 0 | 0.0010305 | 0.0055137 | 0.00016951 | 0 | 0.0056832 | 2.0886e-05 | 4.07e-07 | 0 | 2.1293e-05 | 0.20074 | 116.1805 | 2.2115 | 8829.1813 | 4.0395 | 22.2774
Los Angeles (SC) | 2027 | LHD2 | 2003 | Aggregate | Gasoline | 366.4853 | 7710.3072 | 5460.0846 | 0.002476 | 1.721e-05 | 0.0031593 | 0.0056526 | 1.3814e-05 | 0 | 3.3225e-06 | 1.7137e-05 | 1.6998e-05 | 0.00032484 | 0.00035897 | 1.5024e-05 | 0 | 3.6135e-06 | 1.8638e-05 | 6.7993e-05 | 0.00075795 | 0.00084459 | 8.3854 | 0.058436 | 0.1242 | 8.5681 | 3.517e-05 | 4.9047e-05 | 0.00026104 | 0.00034526 | 0.00017145 | 1.1917e-06 | 0.00021876 | 0.0003914 | 0.00014174 | 0.00019766 | 0.0013516 | 0.001691 | 2.2548e-05 | 0.0013071 | 0.0045512 | 1.9443e-05 | 0.0075913 | 0.00020682 | 0.00028843 | 0.0014798 | 0.0019751 | 2.2548e-05 | 0.0013071 | 0.0045512 | 1.9443e-05 | 0.0078754 | 0.0023802 | 0.0015276 | 0.010015 | 0.013923 | 8.298e-05 | 5.7827e-07 | 1.2291e-06 | 8.4788e-05 | 0.90439 | 9.9761 | 1.4906 | 15121.5894 | 13.8991 | 24.5722
Los Angeles (SC) | 2027 | LHD2 | 2003 | Aggregate | Diesel | 253.2361 | 5327.1787 | 3185.3911 | 0.04474 | 0.00072469 | 0 | 0.045465 | 0.00025308 | 6.638e-06 | 0 | 0.00025971 | 1.7617e-05 | 0.00022444 | 0.00050177 | 0.00026452 | 6.9382e-06 | 0 | 0.00027146 | 7.0467e-05 | 0.00052368 | 0.00086561 | 3.3904 | 0.0645 | 0 | 3.4549 | 6.3063e-05 | 1.4231e-06 | 0 | 6.4487e-05 | 0.00053292 | 1.0139e-05 | 0 | 0.00054306 | 0.0013577 | 3.0639e-05 | 0 | 0.0013884 | 0 | 0 | 0 | 0 | 0.0013884 | 0.0015457 | 3.488e-05 | 0 | 0.0015806 | 0 | 0 | 0 | 0 | 0.0015806 | 0.008461 | 0.00025395 | 0 | 0.008715 | 3.2051e-05 | 6.0976e-07 | 0 | 3.2661e-05 | 0.30791 | 116.1356 | 2.2111 | 8825.1816 | 4.0374 | 22.2616
Los Angeles (SC) | 2027 | LHD2 | 2004 | Aggregate | Gasoline | 520.8298 | 11227.7832 | 7759.5876 | 0.0030675 | 2.4458e-05 | 0.0091566 | 0.012249 | 1.3411e-06 | 0 | 1.3335e-07 | 1.4745e-06 | 2.4753e-05 | 0.00047303 | 0.00049926 | 1.4586e-06 | 0 | 1.4503e-07 | 1.6036e-06 | 9.9012e-05 | 0.0011037 | 0.0012044 | 12.21 | 0.083047 | 0.19076 | 12.4838 | 3.6401e-05 | 7.3863e-05 | 0.00023719 | 0.00034746 | 0.00018832 | 1.5016e-06 | 0.00056215 | 0.00075197 | 0.00013844 | 0.00028091 | 0.0011589 | 0.0015783 | 3.1504e-05 | 0.0014514 | 0.0058806 | 2.695e-05 | 0.0089687 | 0.00020201 | 0.0004099 | 0.0012689 | 0.0018808 | 3.1504e-05 | 0.0014514 | 0.0058806 | 2.695e-05 | 0.0092713 | 0.0030919 | 0.002171 | 0.010997 | 0.01626 | 0.00012083 | 8.2181e-07 | 1.8877e-06 | 0.00012354 | 1.3177 | 14.8449 | 1.4596 | 15130.0194 | 11.2365 | 19.7062
Los Angeles (SC) | 2027 | LHD2 | 2004 | Aggregate | Diesel | 299.1505 | 6448.2901 | 3762.9374 | 0.045131 | 0.00085608 | 0 | 0.045987 | 0.00030607 | 7.8416e-06 | 0 | 0.00031391 | 2.1324e-05 | 0.00027167 | 0.00060691 | 0.00031991 | 8.1962e-06 | 0 | 0.00032811 | 8.5296e-05 | 0.00063389 | 0.0010473 | 4.1039 | 0.076195 | 0 | 4.1801 | 6.327e-05 | 1.6811e-06 | 0 | 6.4951e-05 | 0.00064508 | 1.1977e-05 | 0 | 0.00065705 | 0.0013622 | 3.6194e-05 | 0 | 0.0013984 | 0 | 0 | 0 | 0 | 0.0013984 | 0.0015507 | 4.1204e-05 | 0 | 0.0015919 | 0 | 0 | 0 | 0 | 0.0015919 | 0.010227 | 0.00029999 | 0 | 0.010527 | 3.8797e-05 | 7.2031e-07 | 0 | 3.9517e-05 | 0.37254 | 97.0454 | 2.2101 | 8821.2152 | 3.3595 | 22.216
Los Angeles (SC) | 2027 | LHD2 | 2005 | Aggregate | Gasoline | 544.0719 | 12023.1961 | 8105.8602 | 0.0032732 | 2.555e-05 | 0.0095411 | 0.01284 | 1.4361e-06 | 0 | 1.3931e-07 | 1.5754e-06 | 2.6507e-05 | 0.00050654 | 0.00053462 | 1.5619e-06 | 0 | 1.5151e-07 | 1.7134e-06 | 0.00010603 | 0.0011819 | 0.0012897 | 13.075 | 0.086753 | 0.19929 | 13.361 | 3.8955e-05 | 7.7411e-05 | 0.00024806 | 0.00036443 | 0.00020225 | 1.5787e-06 | 0.00058955 | 0.00079337 | 0.00014767 | 0.00029345 | 0.0012081 | 0.0016492 | 3.222e-05 | 0.0011247 | 0.0055524 | 2.7329e-05 | 0.0083858 | 0.00021548 | 0.0004282 | 0.0013227 | 0.0019664 | 3.222e-05 | 0.0011247 | 0.0055524 | 2.7329e-05 | 0.008703 | 0.0033138 | 0.0022678 | 0.011503 | 0.017084 | 0.00012939 | 8.5849e-07 | 1.9721e-06 | 0.00013222 | 1.4103 | 14.5321 | 1.4596 | 15121.9148 | 9.85 | 19.336
Los Angeles (SC) | 2027 | LHD2 | 2005 | Aggregate | Diesel | 589.9034 | 13034.7035 | 7420.2432 | 0.091203 | 0.0016881 | 0 | 0.092891 | 0.00061751 | 1.5463e-05 | 0 | 0.00063297 | 4.3105e-05 | 0.00054916 | 0.0012252 | 0.00064543 | 1.6162e-05 | 0 | 0.00066159 | 0.00017242 | 0.0012814 | 0.0021154 | 8.2957 | 0.15025 | 0 | 8.446 | 0.0001275 | 3.3151e-06 | 0 | 0.00013082 | 0.001304 | 2.3617e-05 | 0 | 0.0013276 | 0.002745 | 7.1372e-05 | 0 | 0.0028164 | 0 | 0 | 0 | 0 | 0.0028164 | 0.003125 | 8.1252e-05 | 0 | 0.0032063 | 0 | 0 | 0 | 0 | 0.0032063 | 0.02061 | 0.00059157 | 0 | 0.021202 | 7.8424e-05 | 1.4204e-06 | 0 | 7.9845e-05 | 0.75273 | 96.9748 | 2.2084 | 8817.2784 | 3.3472 | 22.1339
Los Angeles (SC) | 2027 | LHD2 | 2006 | Aggregate | Gasoline | 607.8104 | 13775.195 | 9055.4687 | 0.0037183 | 2.8543e-05 | 0.010586 | 0.014332 | 1.6454e-06 | 0 | 1.5562e-07 | 1.801e-06 | 3.0369e-05 | 0.00058035 | 0.00061252 | 1.7895e-06 | 0 | 1.6926e-07 | 1.9588e-06 | 0.00012148 | 0.0013542 | 0.0014776 | 14.9802 | 0.096916 | 0.22264 | 15.2998 | 4.4339e-05 | 8.6791e-05 | 0.00027693 | 0.00040806 | 0.00023157 | 1.7776e-06 | 0.00065926 | 0.00089261 | 0.00016747 | 0.00032782 | 0.0013439 | 0.0018392 | 3.465e-05 | 0.0010232 | 0.0057144 | 2.9221e-05 | 0.0086406 | 0.00024438 | 0.00047836 | 0.0014714 | 0.0021941 | 3.465e-05 | 0.0010232 | 0.0057144 | 2.9221e-05 | 0.0089955 | 0.003788 | 0.0025335 | 0.012868 | 0.01919 | 0.00014824 | 9.5906e-07 | 2.2032e-06 | 0.0001514 | 1.6149 | 14.1582 | 1.4596 | 15113.8306 | 8.8862 | 18.9564
Los Angeles (SC) | 2027 | LHD2 | 2006 | Aggregate | Diesel | 911.2857 | 20650.9851 | 11462.8275 | 0.14443 | 0.0026078 | 0 | 0.14704 | 0.0009754 | 2.3887e-05 | 0 | 0.00099929 | 6.8291e-05 | 0.00087003 | 0.0019376 | 0.0010195 | 2.4968e-05 | 0 | 0.0010445 | 0.00027317 | 0.0020301 | 0.0033477 | 13.1429 | 0.23211 | 0 | 13.3751 | 0.00020103 | 5.1212e-06 | 0 | 0.00020616 | 0.0020659 | 3.6484e-05 | 0 | 0.0021024 | 0.0043281 | 0.00011026 | 0 | 0.0044384 | 0 | 0 | 0 | 0 | 0.0044384 | 0.0049273 | 0.00012552 | 0 | 0.0050528 | 0 | 0 | 0 | 0 | 0.0050528 | 0.032496 | 0.00091386 | 0 | 0.03341 | 0.00012425 | 2.1943e-06 | 0 | 0.00012644 | 1.192 | 96.89 | 2.2059 | 8813.3673 | 3.3295 | 22.0152
Los Angeles (SC) | 2027 | LHD2 | 2007 | Aggregate | Gasoline | 359.2658 | 8354.7484 | 5352.5246 | 0.0022332 | 1.6871e-05 | 0.0061827 | 0.0084328 | 9.9793e-07 | 0 | 9.1987e-08 | 1.0899e-06 | 1.8419e-05 | 0.00035199 | 0.0003715 | 1.0853e-06 | 0 | 1.0004e-07 | 1.1854e-06 | 7.3676e-05 | 0.00082131 | 0.00089617 | 9.0856 | 0.057285 | 0.13144 | 9.2743 | 2.6581e-05 | 5.1511e-05 | 0.00016303 | 0.00024112 | 0.00014037 | 1.0604e-06 | 0.00038861 | 0.00053004 | 9.999e-05 | 0.00019377 | 0.00078788 | 0.0010816 | 1.9408e-05 | 0.00057125 | 0.0031784 | 1.6323e-05 | 0.004867 | 0.00014591 | 0.00028275 | 0.00086263 | 0.0012913 | 1.9408e-05 | 0.00057125 | 0.0031784 | 1.6323e-05 | 0.0050767 | 0.0022865 | 0.0014975 | 0.0075177 | 0.011302 | 8.9909e-05 | 5.6688e-07 | 1.3007e-06 | 9.1777e-05 | 0.97893 | 13.7349 | 1.4596 | 15105.4994 | 8.2686 | 18.4076
Los Angeles (SC) | 2027 | LHD2 | 2007 | Aggregate | Diesel | 565.9016 | 13158.7615 | 7118.3299 | 0.04739 | 0.0016194 | 0 | 0.049009 | 0.00044733 | 1.5658e-05 | 0 | 0.00046298 | 4.3515e-05 | 0.00055438 | 0.0010609 | 0.00046755 | 1.6366e-05 | 0 | 0.00048392 | 0.00017406 | 0.0012936 | 0.0019515 | 8.3747 | 0.14414 | 0 | 8.5188 | 7.9966e-05 | 3.1802e-06 | 0 | 8.3146e-05 | 0.0013164 | 2.2656e-05 | 0 | 0.001339 | 0.0017216 | 6.8468e-05 | 0 | 0.0017901 | 0 | 0 | 0 | 0 | 0.0017901 | 0.0019599 | 7.7946e-05 | 0 | 0.0020379 | 0 | 0 | 0 | 0 | 0.0020379 | 0.012501 | 0.0005675 | 0 | 0.013068 | 7.9171e-05 | 1.3626e-06 | 0 | 8.0533e-05 | 0.75922 | 50.6817 | 2.0181 | 8809.4776 | 2.1074 | 13.5143
Los Angeles (SC) | 2027 | LHD2 | 2008 | Aggregate | Gasoline | 551.9183 | 13177.2303 | 8222.7604 | 0.0024169 | 2.5918e-05 | 0.0066339 | 0.0090767 | 1.7943e-06 | 0 | 1.788e-07 | 1.9731e-06 | 2.9051e-05 | 0.00055516 | 0.00058619 | 1.9515e-06 | 0 | 1.9447e-07 | 2.1459e-06 | 0.0001162 | 0.0012954 | 0.0014137 | 14.3284 | 0.088004 | 0.20079 | 14.6172 | 3.3313e-05 | 8.1782e-05 | 0.00019319 | 0.00030829 | 0.00017054 | 1.8288e-06 | 0.00046809 | 0.00064046 | 0.00012126 | 0.00029768 | 0.00090344 | 0.0013224 | 2.8168e-05 | 0.00082604 | 0.004576 | 2.3619e-05 | 0.0067762 | 0.00017694 | 0.00043437 | 0.00098915 | 0.0016005 | 2.8168e-05 | 0.00082604 | 0.004576 | 2.3619e-05 | 0.0070543 | 0.0027582 | 0.0023005 | 0.011487 | 0.016546 | 0.00014179 | 8.7087e-07 | 1.987e-06 | 0.00014465 | 1.5429 | 9.3733 | 1.4599 | 15094.7982 | 7.2848 | 17.0865
Los Angeles (SC) | 2027 | LHD2 | 2008 | Aggregate | Diesel | 652.1029 | 15567.6126 | 8202.6337 | 0.056004 | 0.0018661 | 0 | 0.05787 | 0.00052519 | 1.8043e-05 | 0 | 0.00054323 | 5.1481e-05 | 0.00065587 | 0.0012506 | 0.00054893 | 1.8859e-05 | 0 | 0.00056779 | 0.00020592 | 0.0015304 | 0.0023041 | 9.9077 | 0.16609 | 0 | 10.0738 | 9.3881e-05 | 3.6646e-06 | 0 | 9.7546e-05 | 0.0015574 | 2.6108e-05 | 0 | 0.0015835 | 0.0020212 | 7.8897e-05 | 0 | 0.0021001 | 0 | 0 | 0 | 0 | 0.0021001 | 0.002301 | 8.982e-05 | 0 | 0.0023908 | 0 | 0 | 0 | 0 | 0.0023908 | 0.014654 | 0.00065394 | 0 | 0.015308 | 9.3664e-05 | 1.5702e-06 | 0 | 9.5234e-05 | 0.89781 | 50.5847 | 2.014 | 8805.6053 | 2.0898 | 13.3809
Los Angeles (SC) | 2027 | LHD2 | 2009 | Aggregate | Gasoline | 272.6789 | 6688.1027 | 4062.5097 | 0.00067722 | 1.2805e-05 | 0.0019515 | 0.0026415 | 1.0225e-06 | 0 | 1.0686e-07 | 1.1294e-06 | 1.4745e-05 | 0.00028177 | 0.00029765 | 1.1121e-06 | 0 | 1.1622e-07 | 1.2283e-06 | 5.8979e-05 | 0.00065747 | 0.00071768 | 7.2716 | 0.043479 | 0.098668 | 7.4138 | 1.2617e-05 | 4.2069e-05 | 6.6303e-05 | 0.00012099 | 5.6547e-05 | 1.0692e-06 | 0.00016295 | 0.00022056 | 4.4109e-05 | 0.00014707 | 0.00029779 | 0.00048897 | 1.3103e-05 | 0.00038265 | 0.0021089 | 1.0949e-05 | 0.0030045 | 6.4364e-05 | 0.0002146 | 0.00032605 | 0.00060501 | 1.3103e-05 | 0.00038265 | 0.0021089 | 1.0949e-05 | 0.0031206 | 0.0009684 | 0.0011366 | 0.0056531 | 0.0077581 | 7.1959e-05 | 4.3026e-07 | 9.764e-07 | 7.3365e-05 | 0.78255 | 5.3745 | 1.4602 | 15084.2388 | 6.3492 | 15.7847
Los Angeles (SC) | 2027 | LHD2 | 2009 | Aggregate | Diesel | 169.9611 | 4168.2867 | 2137.8974 | 0.014978 | 0.00048638 | 0 | 0.015464 | 0.00013933 | 4.7027e-06 | 0 | 0.00014403 | 1.3784e-05 | 0.00017561 | 0.00033343 | 0.00014563 | 4.9153e-06 | 0 | 0.00015054 | 5.5137e-05 | 0.00040976 | 0.00061544 | 2.6528 | 0.04329 | 0 | 2.6961 | 2.4906e-05 | 9.5513e-07 | 0 | 2.5861e-05 | 0.00041699 | 6.8045e-06 | 0 | 0.00042379 | 0.00053621 | 2.0563e-05 | 0 | 0.00055677 | 0 | 0 | 0 | 0 | 0.00055677 | 0.00061044 | 2.341e-05 | 0 | 0.00063385 | 0 | 0 | 0 | 0 | 0.00063385 | 0.0038805 | 0.00017044 | 0 | 0.0040509 | 2.5079e-05 | 4.0924e-07 | 0 | 2.5488e-05 | 0.24029 | 50.4847 | 2.0092 | 8801.7455 | 2.0693 | 13.2245
Los Angeles (SC) | 2027 | LHD2 | 2010 | Aggregate | Gasoline | 190.0772 | 4792.7513 | 2831.8669 | 0.0004823 | 8.926e-06 | 0.0013422 | 0.0018334 | 8.9305e-07 | 0 | 1.0031e-07 | 9.9337e-07 | 1.0566e-05 | 0.00020192 | 0.00021348 | 9.7128e-07 | 0 | 1.091e-07 | 1.0804e-06 | 4.2265e-05 | 0.00047115 | 0.00051449 | 5.2109 | 0.030308 | 0.068765 | 5.31 | 9.1431e-06 | 2.9447e-05 | 4.5843e-05 | 8.4433e-05 | 4.0663e-05 | 7.5256e-07 | 0.00011316 | 0.00015457 | 3.1831e-05 | 0.00010252 | 0.00020504 | 0.00033939 | 8.5661e-06 | 0.00024899 | 0.0013638 | 7.1307e-06 | 0.0019679 | 4.6448e-05 | 0.00014959 | 0.0002245 | 0.00042054 | 8.5661e-06 | 0.00024899 | 0.0013638 | 7.1307e-06 | 0.0020491 | 0.0006879 | 0.00079229 | 0.0039373 | 0.0054175 | 5.1566e-05 | 2.9992e-07 | 6.8049e-07 | 5.2546e-05 | 0.56048 | 5.2055 | 1.4608 | 15076.2912 | 5.8178 | 15.3816
Los Angeles (SC) | 2027 | LHD2 | 2010 | Aggregate | Diesel | 141.5411 | 3568.5683 | 1780.4089 | 0.00073362 | 0.00040505 | 0 | 0.0011387 | 7.1223e-05 | 4.1224e-06 | 0 | 7.5345e-05 | 1.1801e-05 | 0.00015034 | 0.00023749 | 7.4443e-05 | 4.3088e-06 | 0 | 7.8752e-05 | 4.7204e-05 | 0.0003508 | 0.00047676 | 2.2712 | 0.036051 | 0 | 2.3072 | 8.7027e-06 | 7.9542e-07 | 0 | 9.4982e-06 | 0.00035699 | 5.6667e-06 | 0 | 0.00036266 | 0.00018736 | 1.7125e-05 | 0 | 0.00020449 | 0 | 0 | 0 | 0 | 0.00020449 | 0.0002133 | 1.9496e-05 | 0 | 0.0002328 | 0 | 0 | 0 | 0 | 0.0002328 | 0.0011463 | 0.00014194 | 0 | 0.0012883 | 2.1471e-05 | 3.4081e-07 | 0 | 2.1811e-05 | 0.20562 | 4.342 | 1.818 | 8797.893 | 0.88771 | 4.9125
Los Angeles (SC) | 2027 | LHD2 | 2011 | Aggregate | Gasoline | 306.5107 | 7951.3177 | 4566.5529 | 0.00079604 | 1.4394e-05 | 0.0021396 | 0.0029501 | 2.0135e-06 | 0 | 2.4504e-07 | 2.2585e-06 | 1.753e-05 | 0.00033499 | 0.00035478 | 2.1898e-06 | 0 | 2.665e-07 | 2.4563e-06 | 7.0119e-05 | 0.00078165 | 0.00085422 | 8.645 | 0.048873 | 0.1109 | 8.8048 | 1.5184e-05 | 4.7695e-05 | 7.3317e-05 | 0.0001362 | 6.7738e-05 | 1.2248e-06 | 0.00018207 | 0.00025104 | 5.263e-05 | 0.00016532 | 0.00032649 | 0.00054444 | 1.2898e-05 | 0.00037289 | 0.0020276 | 1.0689e-05 | 0.0029686 | 7.6798e-05 | 0.00024123 | 0.00035747 | 0.00067549 | 1.2898e-05 | 0.00037289 | 0.0020276 | 1.0689e-05 | 0.0030996 | 0.0011334 | 0.0012776 | 0.0063655 | 0.0087766 | 8.555e-05 | 4.8364e-07 | 1.0974e-06 | 8.7131e-05 | 0.92937 | 5.0487 | 1.4619 | 15068.4099 | 5.3046 | 15.0201
Los Angeles (SC) | 2027 | LHD2 | 2011 | Aggregate | Diesel | 411.4383 | 10672.2192 | 5175.3763 | 0.0021633 | 0.0011774 | 0 | 0.0033407 | 0.00020829 | 1.1983e-05 | 0 | 0.00022027 | 3.5292e-05 | 0.00044962 | 0.00070519 | 0.0002177 | 1.2525e-05 | 0 | 0.00023023 | 0.00014117 | 0.0010491 | 0.0014205 | 6.7921 | 0.10479 | 0 | 6.8969 | 2.5822e-05 | 2.3122e-06 | 0 | 2.8134e-05 | 0.0010676 | 1.6472e-05 | 0 | 0.0010841 | 0.00055592 | 4.978e-05 | 0 | 0.0006057 | 0 | 0 | 0 | 0 | 0.0006057 | 0.00063288 | 5.6671e-05 | 0 | 0.00068955 | 0 | 0 | 0 | 0 | 0.00068955 | 0.0033552 | 0.0004126 | 0 | 0.0037678 | 6.421e-05 | 9.9069e-07 | 0 | 6.5201e-05 | 0.61468 | 4.2596 | 1.8113 | 8794.0423 | 0.87923 | 4.8042
Los Angeles (SC) | 2027 | LHD2 | 2012 | Aggregate | Gasoline | 341.6638 | 9126.571 | 5090.282 | 0.00091005 | 1.6045e-05 | 0.0023796 | 0.0033057 | 3.3794e-06 | 0 | 4.356e-07 | 3.815e-06 | 2.0121e-05 | 0.00038451 | 0.00040844 | 3.6754e-06 | 0 | 4.7375e-07 | 4.1491e-06 | 8.0483e-05 | 0.00089718 | 0.00098181 | 9.9228 | 0.054479 | 0.12361 | 10.1009 | 1.7445e-05 | 5.3403e-05 | 8.1089e-05 | 0.00015194 | 7.8006e-05 | 1.3753e-06 | 0.00020397 | 0.00028335 | 6.0198e-05 | 0.00018428 | 0.00035949 | 0.00060396 | 1.3358e-05 | 0.00038376 | 0.0020685 | 1.1013e-05 | 0.0030806 | 8.7841e-05 | 0.0002689 | 0.00039359 | 0.00075033 | 1.3358e-05 | 0.00038376 | 0.0020685 | 1.1013e-05 | 0.0032269 | 0.0012932 | 0.0014241 | 0.0070996 | 0.009817 | 9.8194e-05 | 5.3911e-07 | 1.2232e-06 | 9.9957e-05 | 1.0662 | 4.9288 | 1.4639 | 15060.4882 | 4.8114 | 14.6373
Los Angeles (SC) | 2027 | LHD2 | 2012 | Aggregate | Diesel | 492.0001 | 13141.0605 | 6188.7427 | 0.0026212 | 0.001408 | 0 | 0.0040291 | 0.00024992 | 1.433e-05 | 0 | 0.00026425 | 4.3457e-05 | 0.00055364 | 0.00086135 | 0.00026123 | 1.4978e-05 | 0 | 0.0002762 | 0.00017383 | 0.0012918 | 0.0017418 | 8.3634 | 0.12531 | 0 | 8.4887 | 3.151e-05 | 2.7649e-06 | 0 | 3.4275e-05 | 0.0013146 | 1.9698e-05 | 0 | 0.0013343 | 0.0006784 | 5.9527e-05 | 0 | 0.00073793 | 0 | 0 | 0 | 0 | 0.00073793 | 0.00077232 | 6.7767e-05 | 0 | 0.00084008 | 0 | 0 | 0 | 0 | 0.00084008 | 0.0040299 | 0.00049339 | 0 | 0.0045233 | 7.9064e-05 | 1.1847e-06 | 0 | 8.0249e-05 | 0.75654 | 4.1722 | 1.8037 | 8790.1869 | 0.86992 | 4.6839
Los Angeles (SC) | 2027 | LHD2 | 2013 | Aggregate | Gasoline | 280.3716 | 7719.3578 | 4177.1184 | 0.00076281 | 1.3166e-05 | 0.0019458 | 0.0027218 | 4.2783e-06 | 0 | 5.6695e-07 | 4.8452e-06 | 1.7018e-05 | 0.00032522 | 0.00034708 | 4.653e-06 | 0 | 6.1661e-07 | 5.2696e-06 | 6.8073e-05 | 0.00075884 | 0.00083219 | 8.3928 | 0.044705 | 0.10141 | 8.5389 | 1.4822e-05 | 4.4021e-05 | 6.6031e-05 | 0.00012487 | 6.5919e-05 | 1.1378e-06 | 0.00016815 | 0.00023521 | 5.0916e-05 | 0.00015122 | 0.00029142 | 0.00049355 | 1.0124e-05 | 0.00028874 | 0.0015397 | 8.2973e-06 | 0.0023405 | 7.4296e-05 | 0.00022066 | 0.00031906 | 0.00061402 | 1.0124e-05 | 0.00028874 | 0.0015397 | 8.2973e-06 | 0.0024609 | 0.0010866 | 0.0011687 | 0.0058158 | 0.0080711 | 8.3054e-05 | 4.424e-07 | 1.0035e-06 | 8.45e-05 | 0.90131 | 4.798 | 1.467 | 15052.5057 | 4.3381 | 14.2279
Los Angeles (SC) | 2027 | LHD2 | 2013 | Aggregate | Diesel | 357.8917 | 9852.7039 | 4501.8276 | 0.0019297 | 0.0010242 | 0 | 0.0029539 | 0.00018192 | 1.0424e-05 | 0 | 0.00019234 | 3.2582e-05 | 0.0004151 | 0.00064002 | 0.00019015 | 1.0895e-05 | 0 | 0.00020104 | 0.00013033 | 0.00096856 | 0.0012999 | 6.2706 | 0.091156 | 0 | 6.3617 | 2.3388e-05 | 2.0113e-06 | 0 | 2.5399e-05 | 0.00098565 | 1.4329e-05 | 0 | 0.00099998 | 0.00050353 | 4.3301e-05 | 0 | 0.00054683 | 0 | 0 | 0 | 0 | 0.00054683 | 0.00057323 | 4.9295e-05 | 0 | 0.00062253 | 0 | 0 | 0 | 0 | 0.00062253 | 0.0029368 | 0.0003589 | 0 | 0.0032957 | 5.928e-05 | 8.6176e-07 | 0 | 6.0141e-05 | 0.56698 | 4.0797 | 1.7954 | 8786.3199 | 0.85979 | 4.5517
Los Angeles (SC) | 2027 | LHD2 | 2014 | Aggregate | Gasoline | 341.7045 | 9707.7258 | 5090.888 | 0.00095801 | 1.6046e-05 | 0.0023626 | 0.0033367 | 7.4906e-06 | 0 | 9.9271e-07 | 8.4833e-06 | 2.1402e-05 | 0.00040899 | 0.00043887 | 8.1467e-06 | 0 | 1.0797e-06 | 9.2264e-06 | 8.5607e-05 | 0.00095431 | 0.0010491 | 10.3963 | 0.053714 | 0.12192 | 10.572 | 1.8776e-05 | 5.3891e-05 | 7.9961e-05 | 0.00015263 | 8.3429e-05 | 1.3974e-06 | 0.00020575 | 0.00029058 | 6.4211e-05 | 0.0001843 | 0.00035132 | 0.00059983 | 1.1319e-05 | 0.00032 | 0.0016839 | 9.2102e-06 | 0.0026243 | 9.3697e-05 | 0.00026893 | 0.00038465 | 0.00074728 | 1.1319e-05 | 0.00032 | 0.0016839 | 9.2102e-06 | 0.0027717 | 0.0013545 | 0.0014243 | 0.0070934 | 0.0098721 | 0.00010288 | 5.3154e-07 | 1.2065e-06 | 0.00010462 | 1.1159 | 4.6772 | 1.4706 | 14819.23 | 3.8853 | 13.8382
Los Angeles (SC) | 2027 | LHD2 | 2014 | Aggregate | Diesel | 509.2818 | 14467.1007 | 6406.1241 | 0.0027759 | 0.0014574 | 0 | 0.0042333 | 0.00025828 | 1.4833e-05 | 0 | 0.00027311 | 4.7842e-05 | 0.0006095 | 0.00093046 | 0.00026996 | 1.5504e-05 | 0 | 0.00028546 | 0.00019137 | 0.0014222 | 0.001899 | 8.9956 | 0.12673 | 0 | 9.1223 | 3.3957e-05 | 2.862e-06 | 0 | 3.6819e-05 | 0.001414 | 1.9921e-05 | 0 | 0.0014339 | 0.00073107 | 6.1618e-05 | 0 | 0.00079269 | 0 | 0 | 0 | 0 | 0.00079269 | 0.00083228 | 7.0148e-05 | 0 | 0.00090243 | 0 | 0 | 0 | 0 | 0.00090243 | 0.0041752 | 0.00051072 | 0 | 0.0046859 | 8.504e-05 | 1.1981e-06 | 0 | 8.6238e-05 | 0.81301 | 3.9819 | 1.7862 | 8580.4371 | 0.84882 | 4.4076
Los Angeles (SC) | 2027 | LHD2 | 2015 | Aggregate | Gasoline | 538.422 | 15803.6749 | 8021.6856 | 0.0015567 | 2.5284e-05 | 0.0037064 | 0.0052883 | 1.5366e-05 | 0 | 2.0031e-06 | 1.7369e-05 | 3.4841e-05 | 0.00066581 | 0.00071802 | 1.6712e-05 | 0 | 2.1785e-06 | 1.889e-05 | 0.00013936 | 0.0015536 | 0.0017118 | 16.8388 | 0.084231 | 0.19127 | 17.1143 | 3.0897e-05 | 8.5297e-05 | 0.00012527 | 0.00024147 | 0.00013667 | 2.2198e-06 | 0.0003254 | 0.00046429 | 0.00010519 | 0.0002904 | 0.00054794 | 0.00094353 | 1.6228e-05 | 0.00045394 | 0.0023491 | 1.3091e-05 | 0.0037759 | 0.0001535 | 0.00042375 | 0.00059993 | 0.0011772 | 1.6228e-05 | 0.00045394 | 0.0023491 | 1.3091e-05 | 0.0040095 | 0.0021782 | 0.0022443 | 0.011212 | 0.015635 | 0.00016663 | 8.3353e-07 | 1.8927e-06 | 0.00016936 | 1.8065 | 4.5535 | 1.474 | 14736.265 | 3.4524 | 13.4623
Los Angeles (SC) | 2027 | LHD2 | 2015 | Aggregate | Diesel | 957.7311 | 28108.3569 | 12047.0529 | 0.0052713 | 0.0027407 | 0 | 0.008012 | 0.00048305 | 2.7894e-05 | 0 | 0.00051095 | 9.2952e-05 | 0.0011842 | 0.0017881 | 0.0005049 | 2.9156e-05 | 0 | 0.00053405 | 0.00037181 | 0.0027632 | 0.003669 | 17.3524 | 0.23662 | 0 | 17.589 | 6.516e-05 | 5.3822e-06 | 0 | 7.0542e-05 | 0.0027276 | 3.7193e-05 | 0 | 0.0027647 | 0.0014029 | 0.00011588 | 0 | 0.0015187 | 0 | 0 | 0 | 0 | 0.0015187 | 0.0015971 | 0.00013192 | 0 | 0.001729 | 0 | 0 | 0 | 0 | 0.001729 | 0.0078212 | 0.00096043 | 0 | 0.0087816 | 0.00016404 | 2.2369e-06 | 0 | 0.00016628 | 1.5676 | 3.8788 | 1.7762 | 8515.1612 | 0.83703 | 4.2513
Los Angeles (SC) | 2027 | LHD2 | 2016 | Aggregate | Gasoline | 336.4648 | 10218.2368 | 5012.8241 | 0.00089075 | 1.4968e-05 | 0.0022028 | 0.0031085 | 1.1473e-05 | 0 | 1.4574e-06 | 1.293e-05 | 2.2527e-05 | 0.0004305 | 0.00046596 | 1.2478e-05 | 0 | 1.5851e-06 | 1.4063e-05 | 9.0109e-05 | 0.0010045 | 0.0011087 | 10.6653 | 0.051583 | 0.11732 | 10.8342 | 1.9054e-05 | 5.1116e-05 | 7.4258e-05 | 0.00014443 | 8.0493e-05 | 1.3526e-06 | 0.00019905 | 0.0002809 | 6.4084e-05 | 0.00017192 | 0.00032086 | 0.00055686 | 9.1367e-06 | 0.00025226 | 0.0012772 | 7.2923e-06 | 0.0021027 | 9.3511e-05 | 0.00025086 | 0.0003513 | 0.00069567 | 9.1367e-06 | 0.00025226 | 0.0012772 | 7.2923e-06 | 0.0022415 | 0.0013858 | 0.0014025 | 0.0070404 | 0.0098287 | 0.00010554 | 5.1045e-07 | 1.1609e-06 | 0.00010721 | 1.1436 | 4.1396 | 1.4764 | 14428.0721 | 2.9851 | 13.089
Los Angeles (SC) | 2027 | LHD2 | 2016 | Aggregate | Diesel | 684.0933 | 20773.4325 | 8605.0336 | 0.0033318 | 0.0017304 | 0 | 0.0050622 | 0.00034196 | 1.9925e-05 | 0 | 0.00036188 | 6.8696e-05 | 0.00087519 | 0.0013058 | 0.00035742 | 2.0825e-05 | 0 | 0.00037825 | 0.00027479 | 0.0020421 | 0.0026951 | 12.4276 | 0.16379 | 0 | 12.5914 | 4.7502e-05 | 3.8444e-06 | 0 | 5.1347e-05 | 0.0019534 | 2.5745e-05 | 0 | 0.0019792 | 0.0010227 | 8.2768e-05 | 0 | 0.0011055 | 0 | 0 | 0 | 0 | 0.0011055 | 0.0011643 | 9.4226e-05 | 0 | 0.0012585 | 0 | 0 | 0 | 0 | 0.0012585 | 0.0055471 | 0.00068602 | 0 | 0.0062331 | 0.00011749 | 1.5484e-06 | 0 | 0.00011903 | 1.1222 | 3.316 | 1.7655 | 8248.0862 | 0.82439 | 4.083
Los Angeles (SC) | 2027 | LHD2 | 2017 | Aggregate | Gasoline | 783.2675 | 24653.7824 | 11669.5193 | 0.0018677 | 3.2883e-05 | 0.0048302 | 0.0067308 | 2.9742e-05 | 0 | 3.6588e-06 | 3.3401e-05 | 5.4352e-05 | 0.0010387 | 0.0011264 | 3.2347e-05 | 0 | 3.9793e-06 | 3.6327e-05 | 0.00021741 | 0.0024236 | 0.0026773 | 25.1963 | 0.11763 | 0.26795 | 25.5819 | 4.3555e-05 | 0.00011378 | 0.00016304 | 0.00032038 | 0.0001744 | 3.0704e-06 | 0.00045102 | 0.00062848 | 0.00014457 | 0.00037767 | 0.00069525 | 0.0012175 | 1.8931e-05 | 0.00051409 | 0.0025277 | 1.4908e-05 | 0.0042931 | 0.00021095 | 0.00055109 | 0.00076121 | 0.0015233 | 1.8931e-05 | 0.00051409 | 0.0025277 | 1.4908e-05 | 0.0045989 | 0.0032752 | 0.0032649 | 0.01646 | 0.023 | 0.00024934 | 1.164e-06 | 2.6516e-06 | 0.00025315 | 2.7003 | 3.7151 | 1.4778 | 14120.0509 | 2.5384 | 12.6948
Los Angeles (SC) | 2027 | LHD2 | 2017 | Aggregate | Diesel | 2084.999 | 65619.9424 | 26226.6643 | 0.0088004 | 0.004581 | 0 | 0.013381 | 0.001029 | 6.0726e-05 | 0 | 0.0010897 | 0.000217 | 0.0027646 | 0.0040713 | 0.0010755 | 6.3472e-05 | 0 | 0.001139 | 0.000868 | 0.0064507 | 0.0084577 | 38.004 | 0.48326 | 0 | 38.4873 | 0.00014783 | 1.1717e-05 | 0 | 0.00015954 | 0.0059737 | 7.5962e-05 | 0 | 0.0060497 | 0.0031826 | 0.00025226 | 0 | 0.0034349 | 0 | 0 | 0 | 0 | 0.0034349 | 0.0036232 | 0.00028718 | 0 | 0.0039104 | 0 | 0 | 0 | 0 | 0.0039104 | 0.016729 | 0.0020909 | 0 | 0.018819 | 0.00035927 | 4.5686e-06 | 0 | 0.00036384 | 3.4301 | 2.7749 | 1.7539 | 7981.1993 | 0.8109 | 3.9026
Los Angeles (SC) | 2027 | LHD2 | 2018 | Aggregate | Gasoline | 831.1928 | 27169.4033 | 12383.5345 | 0.0017047 | 3.1905e-05 | 0.0046716 | 0.0064082 | 3.414e-05 | 0 | 4.0521e-06 | 3.8192e-05 | 5.9898e-05 | 0.0011447 | 0.0012427 | 3.713e-05 | 0 | 4.407e-06 | 4.1537e-05 | 0.00023959 | 0.0026709 | 0.002952 | 26.5858 | 0.11967 | 0.27332 | 26.9788 | 4.4111e-05 | 0.00011241 | 0.00015824 | 0.00031476 | 0.00016638 | 3.114e-06 | 0.00045595 | 0.00062544 | 0.0001438 | 0.00036644 | 0.00066272 | 0.001173 | 1.7606e-05 | 0.00046785 | 0.0022035 | 1.3626e-05 | 0.0038756 | 0.00020983 | 0.00053471 | 0.0007256 | 0.0014701 | 1.7606e-05 | 0.00046785 | 0.0022035 | 1.3626e-05 | 0.0041727 | 0.0035187 | 0.0034646 | 0.017499 | 0.024482 | 0.00026309 | 1.1842e-06 | 2.7048e-06 | 0.00026698 | 2.8477 | 3.2095 | 1.4785 | 13512.2976 | 2.0899 | 12.262
Los Angeles (SC) | 2027 | LHD2 | 2018 | Aggregate | Diesel | 2220.0826 | 72561.1271 | 27925.8462 | 0.0077112 | 0.0040389 | 0 | 0.01175 | 0.0010771 | 6.4661e-05 | 0 | 0.0011418 | 0.00023995 | 0.003057 | 0.0044387 | 0.0011258 | 6.7585e-05 | 0 | 0.0011934 | 0.00095982 | 0.0071331 | 0.0092863 | 39.2532 | 0.48064 | 0 | 39.7338 | 0.00016082 | 1.2476e-05 | 0 | 0.0001733 | 0.0061701 | 7.5551e-05 | 0 | 0.0062456 | 0.0034624 | 0.00026861 | 0 | 0.003731 | 0 | 0 | 0 | 0 | 0.003731 | 0.0039417 | 0.00030579 | 0 | 0.0042475 | 0 | 0 | 0 | 0 | 0.0042475 | 0.017557 | 0.0022263 | 0 | 0.019783 | 0.00037108 | 4.5438e-06 | 0 | 0.00037563 | 3.5412 | 2.2036 | 1.7415 | 7451.4964 | 0.79656 | 3.71
Los Angeles (SC) | 2027 | LHD2 | 2019 | Aggregate | Gasoline | 874.1888 | 29745.7415 | 13024.1099 | 0.0015936 | 3.0547e-05 | 0.0044129 | 0.006037 | 3.8372e-05 | 0 | 4.3805e-06 | 4.2753e-05 | 6.5578e-05 | 0.0012532 | 0.0013615 | 4.1733e-05 | 0 | 4.7641e-06 | 4.6497e-05 | 0.00026231 | 0.0029241 | 0.0032329 | 29.1065 | 0.12571 | 0.2871 | 29.5194 | 4.4285e-05 | 0.00010973 | 0.00015059 | 0.0003046 | 0.00016277 | 3.1202e-06 | 0.00045074 | 0.00061663 | 0.0001416 | 0.00035084 | 0.0006186 | 0.001111 | 1.5901e-05 | 0.00041015 | 0.0018057 | 1.2023e-05 | 0.0033548 | 0.00020662 | 0.00051195 | 0.00067729 | 0.0013959 | 1.5901e-05 | 0.00041015 | 0.0018057 | 1.2023e-05 | 0.0036396 | 0.0037401 | 0.0036439 | 0.018344 | 0.025728 | 0.00028803 | 1.244e-06 | 2.8411e-06 | 0.00029212 | 3.1159 | 2.7617 | 1.479 | 13504.2046 | 1.665 | 11.7698
Los Angeles (SC) | 2027 | LHD2 | 2019 | Aggregate | Diesel | 2332.0513 | 79344.0279 | 29334.2711 | 0.0070227 | 0.0036821 | 0 | 0.010705 | 0.0011069 | 6.7922e-05 | 0 | 0.0011748 | 0.00026239 | 0.0033428 | 0.00478 | 0.0011569 | 7.0993e-05 | 0 | 0.0012279 | 0.0010495 | 0.0077998 | 0.010077 | 42.9225 | 0.50488 | 0 | 43.4274 | 0.00017277 | 1.3105e-05 | 0 | 0.00018588 | 0.0067468 | 7.9361e-05 | 0 | 0.0068262 | 0.0037197 | 0.00028215 | 0 | 0.0040019 | 0 | 0 | 0 | 0 | 0.0040019 | 0.0042347 | 0.00032121 | 0 | 0.0045559 | 0 | 0 | 0 | 0 | 0.0045559 | 0.018099 | 0.0023386 | 0 | 0.020438 | 0.00040577 | 4.773e-06 | 0 | 0.00041055 | 3.8704 | 1.8359 | 1.7283 | 7447.9482 | 0.78135 | 3.5051
Los Angeles (SC) | 2027 | LHD2 | 2020 | Aggregate | Gasoline | 918.7449 | 32637.544 | 13687.9302 | 0.0014486 | 2.897e-05 | 0.0040816 | 0.0055592 | 4.2103e-05 | 0 | 4.6037e-06 | 4.6706e-05 | 7.1953e-05 | 0.001375 | 0.0014937 | 4.579e-05 | 0 | 5.007e-06 | 5.0797e-05 | 0.00028781 | 0.0032084 | 0.003547 | 31.936 | 0.13196 | 0.30115 | 32.3691 | 4.372e-05 | 0.00010636 | 0.00014072 | 0.00029079 | 0.00015603 | 3.1203e-06 | 0.00043962 | 0.00059877 | 0.00013677 | 0.00033273 | 0.00056555 | 0.0010351 | 1.3915e-05 | 0.0003429 | 0.0012944 | 1.0213e-05 | 0.0026964 | 0.00019958 | 0.00048552 | 0.00061921 | 0.0013043 | 1.3915e-05 | 0.0003429 | 0.0012944 | 1.0213e-05 | 0.0029657 | 0.0040469 | 0.0038296 | 0.019087 | 0.026963 | 0.00031603 | 1.3059e-06 | 2.9801e-06 | 0.00032032 | 3.4167 | 2.3178 | 1.4789 | 13495.8633 | 1.2365 | 11.242
Los Angeles (SC) | 2027 | LHD2 | 2020 | Aggregate | Diesel | 2423.1062 | 86069.9502 | 30479.6283 | 0.006142 | 0.0032348 | 0 | 0.0093768 | 0.001119 | 7.0574e-05 | 0 | 0.0011895 | 0.00028463 | 0.0036262 | 0.0051003 | 0.0011696 | 7.3765e-05 | 0 | 0.0012433 | 0.0011385 | 0.008461 | 0.010843 | 46.561 | 0.5246 | 0 | 47.0856 | 0.00018387 | 1.3617e-05 | 0 | 0.00019748 | 0.0073187 | 8.246e-05 | 0 | 0.0074012 | 0.0039585 | 0.00029317 | 0 | 0.0042517 | 0 | 0 | 0 | 0 | 0.0042517 | 0.0045065 | 0.00033375 | 0 | 0.0048403 | 0 | 0 | 0 | 0 | 0.0048403 | 0.018366 | 0.0024299 | 0 | 0.020796 | 0.00044017 | 4.9593e-06 | 0 | 0.00044513 | 4.1964 | 1.4825 | 1.7143 | 7444.2984 | 0.76525 | 3.2879
Los Angeles (SC) | 2027 | LHD2 | 2021 | Aggregate | Gasoline | 960.2946 | 35743.7289 | 14306.9591 | 0.0012587 | 2.6947e-05 | 0.0036911 | 0.0049768 | 4.611e-05 | 0 | 4.8119e-06 | 5.0921e-05 | 7.8801e-05 | 0.0015059 | 0.0016356 | 5.0148e-05 | 0 | 5.2334e-06 | 5.5382e-05 | 0.00031521 | 0.0035138 | 0.0038843 | 34.1009 | 0.13451 | 0.30707 | 34.5425 | 4.2362e-05 | 0.00010139 | 0.00012862 | 0.00027237 | 0.0001441 | 3.085e-06 | 0.00042257 | 0.00056976 | 0.00012931 | 0.0003095 | 0.0005044 | 0.00094321 | 1.1509e-05 | 0.00026138 | 0.00077914 | 8.1473e-06 | 0.0020034 | 0.00018869 | 0.00045162 | 0.00055226 | 0.0011926 | 1.1509e-05 | 0.00026138 | 0.00077914 | 8.1473e-06 | 0.0022527 | 0.0042842 | 0.0040028 | 0.019712 | 0.027999 | 0.00033746 | 1.3311e-06 | 3.0387e-06 | 0.00034183 | 3.6461 | 1.8947 | 1.4788 | 13150.4642 | 0.85763 | 10.6593
Los Angeles (SC) | 2027 | LHD2 | 2021 | Aggregate | Diesel | 2509.3153 | 93391.4605 | 31564.0302 | 0.0051701 | 0.0027468 | 0 | 0.0079169 | 0.0011202 | 7.3085e-05 | 0 | 0.0011932 | 0.00030884 | 0.0039346 | 0.0054367 | 0.0011708 | 7.6389e-05 | 0 | 0.0012472 | 0.0012354 | 0.0091808 | 0.011663 | 49.2587 | 0.52968 | 0 | 49.7884 | 0.00019542 | 1.4102e-05 | 0 | 0.00020952 | 0.0077428 | 8.3258e-05 | 0 | 0.007826 | 0.0042073 | 0.0003036 | 0 | 0.0045109 | 0 | 0 | 0 | 0 | 0.0045109 | 0.0047897 | 0.00034563 | 0 | 0.0051353 | 0 | 0 | 0 | 0 | 0.0051353 | 0.018472 | 0.0025164 | 0 | 0.020988 | 0.00046567 | 5.0074e-06 | 0 | 0.00047068 | 4.4373 | 1.1535 | 1.6994 | 7254.5028 | 0.74825 | 3.0581
Los Angeles (SC) | 2027 | LHD2 | 2022 | Aggregate | Gasoline | 996.1175 | 39029.2047 | 14840.6665 | 0.0010496 | 2.4498e-05 | 0.0033065 | 0.0043806 | 5.0348e-05 | 0 | 4.9914e-06 | 5.5339e-05 | 8.6045e-05 | 0.0016443 | 0.0017857 | 5.4758e-05 | 0 | 5.4286e-06 | 6.0187e-05 | 0.00034418 | 0.0038367 | 0.0042411 | 36.3188 | 0.13612 | 0.31119 | 36.7661 | 4.0828e-05 | 9.4617e-05 | 0.00011629 | 0.00025174 | 0.00012827 | 2.9937e-06 | 0.00040406 | 0.00053532 | 0.00012141 | 0.00028137 | 0.0004443 | 0.00084709 | 9.6311e-06 | 0.00020055 | 0.00060517 | 6.4102e-06 | 0.0016688 | 0.00017716 | 0.00041057 | 0.00048646 | 0.0010742 | 9.6311e-06 | 0.00020055 | 0.00060517 | 6.4102e-06 | 0.001896 | 0.0045523 | 0.0041521 | 0.020403 | 0.029107 | 0.0003594 | 1.347e-06 | 3.0795e-06 | 0.00036383 | 3.8808 | 1.5273 | 1.4787 | 12818.7137 | 0.66104 | 10.1484
Los Angeles (SC) | 2027 | LHD2 | 2022 | Aggregate | Diesel | 2549.3138 | 99875.5088 | 32067.1611 | 0.0040052 | 0.0021654 | 0 | 0.0061706 | 0.0010918 | 7.425e-05 | 0 | 0.001166 | 0.00033028 | 0.0042078 | 0.0057041 | 0.0011411 | 7.7607e-05 | 0 | 0.0012187 | 0.0013211 | 0.0098182 | 0.012358 | 51.3819 | 0.52488 | 0 | 51.9068 | 0.00020437 | 1.4326e-05 | 0 | 0.0002187 | 0.0080765 | 8.2503e-05 | 0 | 0.008159 | 0.0044 | 0.00030844 | 0 | 0.0047085 | 0 | 0 | 0 | 0 | 0.0047085 | 0.0050091 | 0.00035114 | 0 | 0.0053603 | 0 | 0 | 0 | 0 | 0.0053603 | 0.018109 | 0.0025565 | 0 | 0.020665 | 0.00048574 | 4.962e-06 | 0 | 0.00049071 | 4.6261 | 0.84073 | 1.6838 | 7072.1653 | 0.73032 | 2.8156
Los Angeles (SC) | 2027 | LHD2 | 2023 | Aggregate | Gasoline | 1032.6991 | 42856.1494 | 15385.6784 | 0.001165 | 2.5398e-05 | 0.0035248 | 0.0047152 | 5.5285e-05 | 0 | 5.1747e-06 | 6.0459e-05 | 9.4482e-05 | 0.0018055 | 0.0019605 | 6.0127e-05 | 0 | 5.628e-06 | 6.5755e-05 | 0.00037793 | 0.0042129 | 0.0046566 | 38.8737 | 0.13776 | 0.31622 | 39.3277 | 4.6851e-05 | 9.8607e-05 | 0.00012188 | 0.00026734 | 0.00014323 | 3.1224e-06 | 0.00043334 | 0.0005797 | 0.0001386 | 0.0002917 | 0.00046321 | 0.00089351 | 8.3075e-06 | 0.00015631 | 0.00046235 | 5.1621e-06 | 0.0015256 | 0.00020224 | 0.00042565 | 0.00050715 | 0.001135 | 8.3075e-06 | 0.00015631 | 0.00046235 | 5.1621e-06 | 0.0017672 | 0.0049793 | 0.0043046 | 0.021688 | 0.030972 | 0.00038469 | 1.3633e-06 | 3.1293e-06 | 0.00038918 | 4.1512 | 1.4972 | 1.4786 | 12487.4062 | 0.56112 | 9.8344
Los Angeles (SC) | 2027 | LHD2 | 2023 | Aggregate | Diesel | 2568.0696 | 106562.0814 | 32303.0852 | 0.0040614 | 0.0021813 | 0 | 0.0062427 | 0.0010456 | 7.4796e-05 | 0 | 0.0011204 | 0.00035239 | 0.0044895 | 0.0059623 | 0.0010929 | 7.8178e-05 | 0 | 0.001171 | 0.0014096 | 0.010475 | 0.013056 | 53.4384 | 0.5154 | 0 | 53.9538 | 0.00021287 | 1.4432e-05 | 0 | 0.0002273 | 0.0083998 | 8.1013e-05 | 0 | 0.0084808 | 0.004583 | 0.00031071 | 0 | 0.0048937 | 0 | 0 | 0 | 0 | 0.0048937 | 0.0052174 | 0.00035372 | 0 | 0.0055711 | 0 | 0 | 0 | 0 | 0.0055711 | 0.017472 | 0.0025753 | 0 | 0.020047 | 0.00050519 | 4.8723e-06 | 0 | 0.00051006 | 4.8085 | 0.79719 | 1.6672 | 6889.7946 | 0.71142 | 2.56
Los Angeles (SC) | 2027 | LHD2 | 2024 | Aggregate | Gasoline | 1068.1469 | 47357.3329 | 15913.7979 | 0.0014049 | 2.6269e-05 | 0.0039833 | 0.0054144 | 6.1091e-05 | 0 | 5.3524e-06 | 6.6444e-05 | 0.00010441 | 0.0019952 | 0.002166 | 6.6442e-05 | 0 | 5.8212e-06 | 7.2263e-05 | 0.00041762 | 0.0046554 | 0.0051453 | 41.8914 | 0.13917 | 0.3224 | 42.353 | 5.7295e-05 | 0.00010208 | 0.0001345 | 0.00029388 | 0.00017072 | 3.1923e-06 | 0.00048405 | 0.00065797 | 0.00016935 | 0.00030171 | 0.00051077 | 0.00098184 | 7.401e-06 | 0.00012481 | 0.00032947 | 4.2854e-06 | 0.0014478 | 0.00024712 | 0.00044026 | 0.00055923 | 0.0012466 | 7.401e-06 | 0.00012481 | 0.00032947 | 4.2854e-06 | 0.0017126 | 0.0056918 | 0.0044523 | 0.023953 | 0.034097 | 0.00041455 | 1.3772e-06 | 3.1904e-06 | 0.00041912 | 4.4705 | 1.5558 | 1.4785 | 12169.8047 | 0.4921 | 9.7976
Los Angeles (SC) | 2027 | LHD2 | 2024 | Aggregate | Diesel | 2574.8716 | 114148.0199 | 32388.6458 | 0.004112 | 0.0021871 | 0 | 0.0062991 | 0.0009858 | 7.4994e-05 | 0 | 0.0010608 | 0.00037748 | 0.0048091 | 0.0062474 | 0.0010304 | 7.8385e-05 | 0 | 0.0011088 | 0.0015099 | 0.011221 | 0.01384 | 55.8223 | 0.50394 | 0 | 56.3262 | 0.00022219 | 1.447e-05 | 0 | 0.00023666 | 0.0087745 | 7.9212e-05 | 0 | 0.0088537 | 0.0047836 | 0.00031153 | 0 | 0.0050951 | 0 | 0 | 0 | 0 | 0.0050951 | 0.0054458 | 0.00035466 | 0 | 0.0058005 | 0 | 0 | 0 | 0 | 0.0058005 | 0.016636 | 0.0025821 | 0 | 0.019218 | 0.00052772 | 4.764e-06 | 0 | 0.00053249 | 5.02 | 0.75093 | 1.6499 | 6714.7437 | 0.69148 | 2.291
Los Angeles (SC) | 2027 | LHD2 | 2025 | Aggregate | Gasoline | 1107.0628 | 53131.5355 | 16493.5864 | 0.0017693 | 2.7227e-05 | 0.0047135 | 0.0065101 | 6.854e-05 | 0 | 5.5474e-06 | 7.4087e-05 | 0.00011713 | 0.0022384 | 0.0024297 | 7.4543e-05 | 0 | 6.0333e-06 | 8.0577e-05 | 0.00046854 | 0.005223 | 0.0057722 | 45.8045 | 0.14079 | 0.33104 | 46.2763 | 7.4203e-05 | 0.00010552 | 0.00015539 | 0.00033512 | 0.00021055 | 3.24e-06 | 0.00056091 | 0.0007747 | 0.00021989 | 0.00031271 | 0.0005916 | 0.0011242 | 6.8343e-06 | 0.00010335 | 0.00024842 | 3.7018e-06 | 0.0014865 | 0.00032086 | 0.0004563 | 0.00064773 | 0.0014249 | 6.8343e-06 | 0.00010335 | 0.00024842 | 3.7018e-06 | 0.0017872 | 0.0068378 | 0.0046145 | 0.027435 | 0.038888 | 0.00045327 | 1.3932e-06 | 3.2759e-06 | 0.00045794 | 4.8846 | 1.6673 | 1.4783 | 11852.0502 | 0.45773 | 9.9597
Los Angeles (SC) | 2027 | LHD2 | 2025 | Aggregate | Diesel | 2587.5888 | 124174.36 | 32548.6116 | 0.0042013 | 0.0021979 | 0 | 0.0063992 | 0.00091937 | 7.5365e-05 | 0 | 0.00099474 | 0.00041064 | 0.0052315 | 0.0066369 | 0.00096094 | 7.8772e-05 | 0 | 0.0010397 | 0.0016425 | 0.012207 | 0.014889 | 59.1805 | 0.49354 | 0 | 59.6741 | 0.00023505 | 1.4542e-05 | 0 | 0.00024959 | 0.0093024 | 7.7578e-05 | 0 | 0.0093799 | 0.0050606 | 0.00031307 | 0 | 0.0053736 | 0 | 0 | 0 | 0 | 0.0053736 | 0.0057611 | 0.00035641 | 0 | 0.0061175 | 0 | 0 | 0 | 0 | 0.0061175 | 0.015725 | 0.0025949 | 0 | 0.01832 | 0.00055947 | 4.6658e-06 | 0 | 0.00056413 | 5.3183 | 0.70126 | 1.6316 | 6539.4425 | 0.67039 | 2.0076
Los Angeles (SC) | 2027 | LHD2 | 2026 | Aggregate | Gasoline | 1132.487 | 60189.2935 | 16872.3688 | 0.0022367 | 2.7837e-05 | 0.0053873 | 0.0076518 | 7.7644e-05 | 0 | 5.6748e-06 | 8.3319e-05 | 0.00013269 | 0.0025358 | 0.0027518 | 8.4445e-05 | 0 | 6.1718e-06 | 9.0617e-05 | 0.00053078 | 0.0059169 | 0.0065383 | 50.5945 | 0.14064 | 0.33576 | 51.0709 | 9.5466e-05 | 0.00010796 | 0.00017471 | 0.00037814 | 0.00026321 | 3.2759e-06 | 0.00063397 | 0.00090046 | 0.00028272 | 0.00031972 | 0.00066475 | 0.0012672 | 6.4176e-06 | 8.7797e-05 | 0.0001692 | 3.2795e-06 | 0.0015339 | 0.00041255 | 0.00046654 | 0.00072781 | 0.0016069 | 6.4176e-06 | 8.7797e-05 | 0.0001692 | 3.2795e-06 | 0.0018736 | 0.0082255 | 0.0047205 | 0.030729 | 0.043675 | 0.00050067 | 1.3918e-06 | 3.3227e-06 | 0.00050539 | 5.3907 | 1.7299 | 1.4782 | 11546.2502 | 0.42359 | 9.8742
Los Angeles (SC) | 2027 | LHD2 | 2026 | Aggregate | Diesel | 2608.5333 | 138624.1739 | 32812.067 | 0.0043732 | 0.0022159 | 0 | 0.0065891 | 0.0008477 | 7.5975e-05 | 0 | 0.00092368 | 0.00045842 | 0.0058403 | 0.0072224 | 0.00088603 | 7.941e-05 | 0 | 0.00096544 | 0.0018337 | 0.013627 | 0.016426 | 64.4174 | 0.48511 | 0 | 64.9025 | 0.00025464 | 1.4659e-05 | 0 | 0.0002693 | 0.010126 | 7.6253e-05 | 0 | 0.010202 | 0.0054822 | 0.0003156 | 0 | 0.0057978 | 0 | 0 | 0 | 0 | 0.0057978 | 0.0062411 | 0.00035929 | 0 | 0.0066004 | 0 | 0 | 0 | 0 | 0.0066004 | 0.014786 | 0.0026159 | 0 | 0.017402 | 0.00060898 | 4.5861e-06 | 0 | 0.00061356 | 5.7843 | 0.64681 | 1.6125 | 6371.0274 | 0.64792 | 1.7082
Los Angeles (SC) | 2027 | LHD2 | 2027 | Aggregate | Gasoline | 788.4896 | 48854.6629 | 11747.3201 | 0.0016986 | 1.9382e-05 | 0.0035576 | 0.0052756 | 6.3023e-05 | 0 | 3.951e-06 | 6.6974e-05 | 0.00010771 | 0.0020583 | 0.0022329 | 6.8543e-05 | 0 | 4.2971e-06 | 7.284e-05 | 0.00043082 | 0.0048026 | 0.0053063 | 40.0623 | 0.095679 | 0.22784 | 40.3858 | 7.614e-05 | 7.6822e-05 | 0.00011415 | 0.00026711 | 0.00021002 | 2.3963e-06 | 0.00043986 | 0.00065227 | 0.00022063 | 0.0002226 | 0.00042495 | 0.00086818 | 4.2022e-06 | 5.2774e-05 | 8.0555e-05 | 2.048e-06 | 0.0010078 | 0.00032194 | 0.00032482 | 0.00046526 | 0.001112 | 4.2022e-06 | 5.2774e-05 | 8.0555e-05 | 2.048e-06 | 0.0012516 | 0.0062334 | 0.0032866 | 0.020791 | 0.030311 | 0.00039645 | 9.4682e-07 | 2.2547e-06 | 0.00039965 | 4.2629 | 1.4694 | 1.478 | 11248.8887 | 0.34862 | 8.4426
Los Angeles (SC) | 2027 | LHD2 | 2027 | Aggregate | Diesel | 2011.545 | 124622.4781 | 25302.7059 | 0.0036335 | 0.0017088 | 0 | 0.0053423 | 0.00059443 | 5.8587e-05 | 0 | 0.00065302 | 0.00041212 | 0.0052504 | 0.0063155 | 0.00062131 | 6.1236e-05 | 0 | 0.00068255 | 0.0016485 | 0.012251 | 0.014582 | 56.4952 | 0.36495 | 0 | 56.8601 | 0.00022163 | 1.1304e-05 | 0 | 0.00023293 | 0.0088803 | 5.7364e-05 | 0 | 0.0089376 | 0.0047716 | 0.00024338 | 0 | 0.0050149 | 0 | 0 | 0 | 0 | 0.0050149 | 0.0054321 | 0.00027707 | 0 | 0.0057092 | 0 | 0 | 0 | 0 | 0.0057092 | 0.010694 | 0.0020172 | 0 | 0.012711 | 0.00053408 | 3.45e-06 | 0 | 0.00053753 | 5.0675 | 0.58334 | 1.5922 | 6208.6677 | 0.6234 | 1.3879
Los Angeles (SC) | 2027 | MDV | 1983 | Aggregate | Gasoline | 271.3004 | 4660.4857 | 724.1658 | 0.010984 | 0 | 0.00040361 | 0.011388 | 0.00010906 | 0 | 1.6596e-05 | 0.00012565 | 1.0275e-05 | 8.0913e-05 | 0.00021684 | 0.00011861 | 0 | 1.8049e-05 | 0.00013666 | 4.1098e-05 | 0.0001888 | 0.00036655 | 3.4124 | 0 | 0.14116 | 3.5536 | 0.001125 | 0 | 0.00035092 | 0.001476 | 0.00052829 | 0 | 1.9412e-05 | 0.0005477 | 0.0061624 | 0 | 0.0024695 | 0.008632 | 0.0019439 | 0.00099298 | 0.0021317 | 0.0015553 | 0.015256 | 0.0089922 | 0 | 0.0027038 | 0.011696 | 0.0019439 | 0.00099298 | 0.0021317 | 0.0015553 | 0.01832 | 0.13485 | 0 | 0.025687 | 0.16053 | 3.3769e-05 | 0 | 1.3969e-06 | 3.5165e-05 | 0.37509 | 33.2498 | 1.0703 | 10375.7666 | 53.491 | 468.7258
Los Angeles (SC) | 2027 | MDV | 1983 | Aggregate | Diesel | 35.6809 | 600.0637 | 95.2408 | 0.0009441 | 0 | 0 | 0.0009441 | 0.00018135 | 0 | 0 | 0.00018135 | 1.3229e-06 | 1.0418e-05 | 0.00019309 | 0.00018955 | 0 | 0 | 0.00018955 | 5.2917e-06 | 2.4309e-05 | 0.00021915 | 0.4033 | 0 | 0 | 0.4033 | 6.6768e-06 | 0 | 0 | 6.6768e-06 | 6.3393e-05 | 0 | 0 | 6.3393e-05 | 0.00014375 | 0 | 0 | 0.00014375 | 0 | 0 | 0 | 0 | 0.00014375 | 0.00016365 | 0 | 0 | 0.00016365 | 0 | 0 | 0 | 0 | 0.00016365 | 0.00092513 | 0 | 0 | 0.00092513 | 3.8127e-06 | 0 | 0 | 3.8127e-06 | 0.035943 | 21.4096 | 4.9698 | 9145.7557 | 3.7111 | 20.9793
Los Angeles (SC) | 2027 | MDV | 1984 | Aggregate | Gasoline | 416.1743 | 7259.1631 | 1134.7117 | 0.022744 | 0 | 0.00079736 | 0.023541 | 0.00017419 | 0 | 2.4002e-05 | 0.00019819 | 1.6004e-05 | 0.00012603 | 0.00034022 | 0.00018945 | 0 | 2.6104e-05 | 0.00021555 | 6.4015e-05 | 0.00029407 | 0.00057363 | 5.4267 | 0 | 0.21389 | 5.6406 | 0.0017723 | 0 | 0.00050423 | 0.0022766 | 0.001004 | 0 | 3.52e-05 | 0.0010392 | 0.0096931 | 0 | 0.003543 | 0.013236 | 0.0025248 | 0.0019283 | 0.0030767 | 0.0020637 | 0.02283 | 0.014144 | 0 | 0.0038791 | 0.018023 | 0.0025248 | 0.0019283 | 0.0030767 | 0.0020637 | 0.027617 | 0.27024 | 0 | 0.034319 | 0.30456 | 5.3702e-05 | 0 | 2.1166e-06 | 5.5818e-05 | 0.59538 | 44.1289 | 1.0753 | 10573.6779 | 51.7695 | 570.9103
Los Angeles (SC) | 2027 | MDV | 1984 | Aggregate | Diesel | 29.6121 | 508.4453 | 80.7381 | 0.00067895 | 0 | 0 | 0.00067895 | 0.00012887 | 0 | 0 | 0.00012887 | 1.1209e-06 | 8.8273e-06 | 0.00013881 | 0.00013469 | 0 | 0 | 0.00013469 | 4.4837e-06 | 2.0597e-05 | 0.00015977 | 0.31032 | 0 | 0 | 0.31032 | 9.6553e-06 | 0 | 0 | 9.6553e-06 | 4.8778e-05 | 0 | 0 | 4.8778e-05 | 0.00020787 | 0 | 0 | 0.00020787 | 0 | 0 | 0 | 0 | 0.00020787 | 0.00023665 | 0 | 0 | 0.00023665 | 0 | 0 | 0 | 0 | 0.00023665 | 0.0012462 | 0 | 0 | 0.0012462 | 2.9336e-06 | 0 | 0 | 2.9336e-06 | 0.027656 | 18.171 | 4.2761 | 8305.1949 | 6.3336 | 33.3531
Los Angeles (SC) | 2027 | MDV | 1985 | Aggregate | Gasoline | 493.6346 | 8731.1978 | 1374.1898 | 0.019285 | 0 | 0.0022137 | 0.021498 | 0.00019992 | 0 | 2.9067e-05 | 0.00022898 | 1.9249e-05 | 0.00015159 | 0.00039982 | 0.00021743 | 0 | 3.1613e-05 | 0.00024904 | 7.6996e-05 | 0.0003537 | 0.00067974 | 6.2249 | 0 | 0.19201 | 6.4169 | 0.0011153 | 0 | 0.00072196 | 0.0018373 | 0.00092536 | 0 | 0.00010622 | 0.0010316 | 0.0057296 | 0 | 0.004765 | 0.010495 | 0.003197 | 0.0023781 | 0.020368 | 0.0026242 | 0.039062 | 0.0083607 | 0 | 0.0052171 | 0.013578 | 0.003197 | 0.0023781 | 0.020368 | 0.0026242 | 0.042145 | 0.1479 | 0 | 0.00011244 | 0.14802 | 6.16e-05 | 0 | 1.9001e-06 | 6.35e-05 | 0.67732 | 33.5056 | 1.0594 | 10000.8404 | 65.6842 | 230.6853
Los Angeles (SC) | 2027 | MDV | 1985 | Aggregate | Diesel | 11.7604 | 203.223 | 32.7387 | 0.00027137 | 0 | 0 | 0.00027137 | 5.1507e-05 | 0 | 0 | 5.1507e-05 | 4.4803e-07 | 3.5282e-06 | 5.5483e-05 | 5.3836e-05 | 0 | 0 | 5.3836e-05 | 1.7921e-06 | 8.2326e-06 | 6.3861e-05 | 0.12403 | 0 | 0 | 0.12403 | 3.8592e-06 | 0 | 0 | 3.8592e-06 | 1.9496e-05 | 0 | 0 | 1.9496e-05 | 8.3086e-05 | 0 | 0 | 8.3086e-05 | 0 | 0 | 0 | 0 | 8.3086e-05 | 9.4588e-05 | 0 | 0 | 9.4588e-05 | 0 | 0 | 0 | 0 | 9.4588e-05 | 0.00049811 | 0 | 0 | 0.00049811 | 1.1726e-06 | 0 | 0 | 1.1726e-06 | 0.011054 | 18.171 | 4.2761 | 8305.1949 | 6.3336 | 33.3531
Los Angeles (SC) | 2027 | MDV | 1986 | Aggregate | Gasoline | 512.0958 | 9166.7836 | 1454.9205 | 0.020031 | 0 | 0.0023449 | 0.022376 | 0.00021252 | 0 | 3.0775e-05 | 0.0002433 | 2.0209e-05 | 0.00015915 | 0.00042266 | 0.00023114 | 0 | 3.347e-05 | 0.00026461 | 8.0837e-05 | 0.00037135 | 0.00071679 | 6.0425 | 0 | 0.18675 | 6.2292 | 0.0011843 | 0 | 0.00076035 | 0.0019446 | 0.00096372 | 0 | 0.00011281 | 0.0010765 | 0.0060918 | 0 | 0.0050248 | 0.011117 | 0.0030559 | 0.0034689 | 0.019134 | 0.0025484 | 0.039324 | 0.0088891 | 0 | 0.0055016 | 0.014391 | 0.0030559 | 0.0034689 | 0.019134 | 0.0025484 | 0.042598 | 0.15452 | 0 | 0.0001184 | 0.15464 | 5.9795e-05 | 0 | 1.848e-06 | 6.1643e-05 | 0.65752 | 33.2168 | 1.0641 | 9247.076 | 63.2351 | 229.5598
Los Angeles (SC) | 2027 | MDV | 1986 | Aggregate | Diesel | 11.4935 | 204.7943 | 32.6543 | 0.00027347 | 0 | 0 | 0.00027347 | 5.1905e-05 | 0 | 0 | 5.1905e-05 | 4.5149e-07 | 3.5555e-06 | 5.5912e-05 | 5.4252e-05 | 0 | 0 | 5.4252e-05 | 1.806e-06 | 8.2962e-06 | 6.4355e-05 | 0.12499 | 0 | 0 | 0.12499 | 3.889e-06 | 0 | 0 | 3.889e-06 | 1.9647e-05 | 0 | 0 | 1.9647e-05 | 8.3728e-05 | 0 | 0 | 8.3728e-05 | 0 | 0 | 0 | 0 | 8.3728e-05 | 9.5319e-05 | 0 | 0 | 9.5319e-05 | 0 | 0 | 0 | 0 | 9.5319e-05 | 0.00050196 | 0 | 0 | 0.00050196 | 1.1816e-06 | 0 | 0 | 1.1816e-06 | 0.01114 | 18.171 | 4.2761 | 8305.1949 | 6.3336 | 33.3531
Los Angeles (SC) | 2027 | MDV | 1987 | Aggregate | Gasoline | 453.3952 | 8229.0867 | 1314.1208 | 0.017812 | 0 | 0.0021256 | 0.019938 | 0.00019364 | 0 | 2.7751e-05 | 0.00022139 | 1.8142e-05 | 0.00014287 | 0.0003824 | 0.0002106 | 0 | 3.0181e-05 | 0.00024079 | 7.2568e-05 | 0.00033336 | 0.00064671 | 5.4283 | 0 | 0.16656 | 5.5949 | 0.0010784 | 0 | 0.00068251 | 0.0017609 | 0.00085889 | 0 | 0.0001025 | 0.00096138 | 0.0055548 | 0 | 0.0045166 | 0.010071 | 0.0027891 | 0.0034441 | 0.014741 | 0.0022501 | 0.033296 | 0.0081055 | 0 | 0.0049451 | 0.013051 | 0.0027891 | 0.0034441 | 0.014741 | 0.0022501 | 0.036275 | 0.13807 | 0 | 0.00010624 | 0.13818 | 5.3718e-05 | 0 | 1.6483e-06 | 5.5366e-05 | 0.59056 | 32.9692 | 1.0694 | 9251.8116 | 59.9855 | 228.4927
Los Angeles (SC) | 2027 | MDV | 1987 | Aggregate | Diesel | 3.8522 | 70.2455 | 11.1651 | 9.3802e-05 | 0 | 0 | 9.3802e-05 | 1.7804e-05 | 0 | 0 | 1.7804e-05 | 1.5486e-07 | 1.2196e-06 | 1.9178e-05 | 1.8609e-05 | 0 | 0 | 1.8609e-05 | 6.1946e-07 | 2.8456e-06 | 2.2074e-05 | 0.042873 | 0 | 0 | 0.042873 | 1.334e-06 | 0 | 0 | 1.334e-06 | 6.739e-06 | 0 | 0 | 6.739e-06 | 2.8719e-05 | 0 | 0 | 2.8719e-05 | 0 | 0 | 0 | 0 | 2.8719e-05 | 3.2695e-05 | 0 | 0 | 3.2695e-05 | 0 | 0 | 0 | 0 | 3.2695e-05 | 0.00017217 | 0 | 0 | 0.00017217 | 4.053e-07 | 0 | 0 | 4.053e-07 | 0.003821 | 18.171 | 4.2761 | 8305.1949 | 6.3336 | 33.3531
Los Angeles (SC) | 2027 | MDV | 1988 | Aggregate | Gasoline | 557.9818 | 10297.6297 | 1649.2211 | 0.0224 | 0 | 0.0026588 | 0.025059 | 0.00024032 | 0 | 3.4884e-05 | 0.0002752 | 2.2702e-05 | 0.00017878 | 0.00047669 | 0.00026137 | 0 | 3.794e-05 | 0.00029931 | 9.081e-05 | 0.00041716 | 0.00080728 | 6.7999 | 0 | 0.21052 | 7.0105 | 0.0013398 | 0 | 0.00085916 | 0.002199 | 0.0010787 | 0 | 0.00012803 | 0.0012067 | 0.0068991 | 0 | 0.0056837 | 0.012583 | 0.0034346 | 0.0043917 | 0.020475 | 0.0027849 | 0.043669 | 0.010067 | 0 | 0.0062229 | 0.01629 | 0.0034346 | 0.0043917 | 0.020475 | 0.0027849 | 0.047376 | 0.17369 | 0 | 0.00013382 | 0.17382 | 6.7291e-05 | 0 | 2.0832e-06 | 6.9374e-05 | 0.73998 | 33.114 | 1.0668 | 9263.9502 | 62.6053 | 229.7
Los Angeles (SC) | 2027 | MDV | 1988 | Aggregate | Diesel | 2.2317 | 41.3041 | 6.5963 | 5.5155e-05 | 0 | 0 | 5.5155e-05 | 1.0469e-05 | 0 | 0 | 1.0469e-05 | 9.106e-08 | 7.171e-07 | 1.1277e-05 | 1.0942e-05 | 0 | 0 | 1.0942e-05 | 3.6424e-07 | 1.6732e-06 | 1.2979e-05 | 0.025209 | 0 | 0 | 0.025209 | 7.8436e-07 | 0 | 0 | 7.8436e-07 | 3.9625e-06 | 0 | 0 | 3.9625e-06 | 1.6887e-05 | 0 | 0 | 1.6887e-05 | 0 | 0 | 0 | 0 | 1.6887e-05 | 1.9224e-05 | 0 | 0 | 1.9224e-05 | 0 | 0 | 0 | 0 | 1.9224e-05 | 0.00010124 | 0 | 0 | 0.00010124 | 2.3832e-07 | 0 | 0 | 2.3832e-07 | 0.0022467 | 18.171 | 4.2761 | 8305.1949 | 6.3336 | 33.3531
Los Angeles (SC) | 2027 | MDV | 1989 | Aggregate | Gasoline | 681.1691 | 12758.6368 | 2052.3489 | 0.027963 | 0 | 0.0032753 | 0.031238 | 0.00029763 | 0 | 4.3411e-05 | 0.00034104 | 2.8128e-05 | 0.00022151 | 0.00059068 | 0.0003237 | 0 | 4.7214e-05 | 0.00037091 | 0.00011251 | 0.00051685 | 0.0010003 | 8.4455 | 0 | 0.26377 | 8.7092 | 0.0016764 | 0 | 0.001065 | 0.0027413 | 0.0013441 | 0 | 0.00015743 | 0.0015015 | 0.0086403 | 0 | 0.0070521 | 0.015692 | 0.0042272 | 0.0053252 | 0.026164 | 0.0030722 | 0.054481 | 0.012608 | 0 | 0.0077211 | 0.020329 | 0.0042272 | 0.0053252 | 0.026164 | 0.0030722 | 0.059118 | 0.21969 | 0 | 0.0011374 | 0.22083 | 8.3575e-05 | 0 | 2.6102e-06 | 8.6185e-05 | 0.91929 | 33.3168 | 1.0668 | 9288.867 | 63.0525 | 235.5256
Los Angeles (SC) | 2027 | MDV | 1989 | Aggregate | Diesel | 1.0547 | 19.4345 | 3.1777 | 2.5952e-05 | 0 | 0 | 2.5952e-05 | 4.9257e-06 | 0 | 0 | 4.9257e-06 | 4.2846e-08 | 3.3741e-07 | 5.306e-06 | 5.1484e-06 | 0 | 0 | 5.1484e-06 | 1.7138e-07 | 7.8729e-07 | 6.1071e-06 | 0.011861 | 0 | 0 | 0.011861 | 3.6906e-07 | 0 | 0 | 3.6906e-07 | 1.8644e-06 | 0 | 0 | 1.8644e-06 | 7.9456e-06 | 0 | 0 | 7.9456e-06 | 0 | 0 | 0 | 0 | 7.9456e-06 | 9.0455e-06 | 0 | 0 | 9.0455e-06 | 0 | 0 | 0 | 0 | 9.0455e-06 | 4.7635e-05 | 0 | 0 | 4.7635e-05 | 1.1213e-07 | 0 | 0 | 1.1213e-07 | 0.0010571 | 18.171 | 4.2761 | 8305.1949 | 6.3336 | 33.3531
Los Angeles (SC) | 2027 | MDV | 1989 | Aggregate | Electricity | 0.654 | 4.0792 | 1.9705 | 0 | 0 | 0 | 0 | 0 | 0 | 0 | 0 | 8.9931e-09 | 7.0821e-08 | 7.9814e-08 | 0 | 0 | 0 | 0 | 3.5972e-08 | 1.6525e-07 | 2.0122e-07 | 0 | 0 | 0 | 0 | 0 | 0 | 0 | 0 | 0 | 0 | 0 | 0 | 0 | 0 | 0 | 0 | 1.6154e-08 | 1.0617e-08 | 0 | 5.407e-09 | 3.2178e-08 | 0 | 0 | 0 | 0 | 1.6154e-08 | 1.0617e-08 | 0 | 5.407e-09 | 3.2178e-08 | 0 | 0 | 0 | 0 | 0 | 0 | 0 | 0 | 0 | 0 | 0.67125 | 0 | 0.10734 | 0
Los Angeles (SC) | 2027 | MDV | 1990 | Aggregate | Gasoline | 671.1855 | 12748.0692 | 2060.7206 | 0.027581 | 0 | 0.0033232 | 0.030904 | 0.00029982 | 0 | 4.3589e-05 | 0.00034341 | 2.8105e-05 | 0.00022132 | 0.00059284 | 0.00032608 | 0 | 4.7406e-05 | 0.00037349 | 0.00011242 | 0.00051642 | 0.0010023 | 8.4359 | 0 | 0.26131 | 8.6972 | 0.0016727 | 0 | 0.0010696 | 0.0027423 | 0.0013297 | 0 | 0.00016021 | 0.0014899 | 0.008623 | 0 | 0.0070838 | 0.015707 | 0.0040344 | 0.0051343 | 0.023341 | 0.0028955 | 0.051112 | 0.012583 | 0 | 0.0077559 | 0.020339 | 0.0040344 | 0.0051343 | 0.023341 | 0.0028955 | 0.055744 | 0.21518 | 0 | 0.00016663 | 0.21535 | 8.348e-05 | 0 | 2.5859e-06 | 8.6066e-05 | 0.91802 | 32.9878 | 1.0699 | 9283.7686 | 59.5033 | 229.8725
Los Angeles (SC) | 2027 | MDV | 1990 | Aggregate | Diesel | 2.7083 | 51.8008 | 8.3153 | 6.9172e-05 | 0 | 0 | 6.9172e-05 | 1.3129e-05 | 0 | 0 | 1.3129e-05 | 1.142e-07 | 8.9933e-07 | 1.4143e-05 | 1.3723e-05 | 0 | 0 | 1.3723e-05 | 4.568e-07 | 2.0984e-06 | 1.6278e-05 | 0.031615 | 0 | 0 | 0.031615 | 9.8369e-07 | 0 | 0 | 9.8369e-07 | 4.9695e-06 | 0 | 0 | 4.9695e-06 | 2.1178e-05 | 0 | 0 | 2.1178e-05 | 0 | 0 | 0 | 0 | 2.1178e-05 | 2.411e-05 | 0 | 0 | 2.411e-05 | 0 | 0 | 0 | 0 | 2.411e-05 | 0.00012697 | 0 | 0 | 0.00012697 | 2.9888e-07 | 0 | 0 | 2.9888e-07 | 0.0028177 | 18.171 | 4.2761 | 8305.1949 | 6.3336 | 33.3531
Los Angeles (SC) | 2027 | MDV | 1991 | Aggregate | Gasoline | 622.4752 | 12024.1592 | 1946.8287 | 0.026063 | 0 | 0.0031393 | 0.029203 | 0.00015806 | 0 | 2.3061e-05 | 0.00018112 | 2.6509e-05 | 0.00020876 | 0.00041638 | 0.0001719 | 0 | 2.508e-05 | 0.00019698 | 0.00010603 | 0.0004871 | 0.00079011 | 7.9586 | 0 | 0.24728 | 8.2059 | 0.0015749 | 0 | 0.0010111 | 0.0025861 | 0.0012558 | 0 | 0.00015126 | 0.0014071 | 0.0081188 | 0 | 0.0066966 | 0.014815 | 0.0034413 | 0.004426 | 0.0138 | 0.0024352 | 0.038918 | 0.011847 | 0 | 0.007332 | 0.019179 | 0.0034413 | 0.004426 | 0.0138 | 0.0024352 | 0.043281 | 0.2032 | 0 | 0.00015756 | 0.20336 | 7.8757e-05 | 0 | 2.4471e-06 | 8.1204e-05 | 0.86616 | 33.0486 | 0.89418 | 9286.6019 | 48.9818 | 230.1441
Los Angeles (SC) | 2027 | MDV | 1991 | Aggregate | Diesel | 1.1647 | 22.0854 | 3.6427 | 2.9492e-05 | 0 | 0 | 2.9492e-05 | 5.5976e-06 | 0 | 0 | 5.5976e-06 | 4.869e-08 | 3.8343e-07 | 6.0297e-06 | 5.8507e-06 | 0 | 0 | 5.8507e-06 | 1.9476e-07 | 8.9468e-07 | 6.9401e-06 | 0.013479 | 0 | 0 | 0.013479 | 4.194e-07 | 0 | 0 | 4.194e-07 | 2.1188e-06 | 0 | 0 | 2.1188e-06 | 9.0294e-06 | 0 | 0 | 9.0294e-06 | 0 | 0 | 0 | 0 | 9.0294e-06 | 1.0279e-05 | 0 | 0 | 1.0279e-05 | 0 | 0 | 0 | 0 | 1.0279e-05 | 5.4132e-05 | 0 | 0 | 5.4132e-05 | 1.2743e-07 | 0 | 0 | 1.2743e-07 | 0.0012013 | 18.171 | 4.2761 | 8305.1949 | 6.3336 | 33.3531
Los Angeles (SC) | 2027 | MDV | 1992 | Aggregate | Gasoline | 760.3518 | 14908.5712 | 2421.6066 | 0.032181 | 0 | 0.0039057 | 0.036087 | 0.00019699 | 0 | 2.8684e-05 | 0.00022567 | 3.2868e-05 | 0.00025883 | 0.00051737 | 0.00021424 | 0 | 3.1197e-05 | 0.00024544 | 0.00013147 | 0.00060395 | 0.00098086 | 9.8743 | 0 | 0.30623 | 10.1805 | 0.001963 | 0 | 0.0012549 | 0.0032179 | 0.0015522 | 0 | 0.00018838 | 0.0017406 | 0.010125 | 0 | 0.0083156 | 0.01844 | 0.0041118 | 0.0053542 | 0.016942 | 0.0028779 | 0.047726 | 0.014774 | 0 | 0.0091045 | 0.023878 | 0.0041118 | 0.0053542 | 0.016942 | 0.0028779 | 0.053164 | 0.25173 | 0 | 0.00019553 | 0.25192 | 9.7714e-05 | 0 | 3.0304e-06 | 0.00010074 | 1.0746 | 32.9384 | 0.89527 | 9292.2775 | 48.5257 | 229.9424
Los Angeles (SC) | 2027 | MDV | 1992 | Aggregate | Diesel | 1.8622 | 35.8907 | 5.9309 | 4.7926e-05 | 0 | 0 | 4.7926e-05 | 9.0965e-06 | 0 | 0 | 9.0965e-06 | 7.9125e-08 | 6.2311e-07 | 9.7988e-06 | 9.5079e-06 | 0 | 0 | 9.5079e-06 | 3.165e-07 | 1.4539e-06 | 1.1278e-05 | 0.021905 | 0 | 0 | 0.021905 | 6.8156e-07 | 0 | 0 | 6.8156e-07 | 3.4432e-06 | 0 | 0 | 3.4432e-06 | 1.4674e-05 | 0 | 0 | 1.4674e-05 | 0 | 0 | 0 | 0 | 1.4674e-05 | 1.6705e-05 | 0 | 0 | 1.6705e-05 | 0 | 0 | 0 | 0 | 1.6705e-05 | 8.7969e-05 | 0 | 0 | 8.7969e-05 | 2.0708e-07 | 0 | 0 | 2.0708e-07 | 0.0019522 | 18.171 | 4.2761 | 8305.1949 | 6.3336 | 33.3531
Los Angeles (SC) | 2027 | MDV | 1992 | Aggregate | Electricity | 2.9197 | 20.8701 | 9.299 | 0 | 0 | 0 | 0 | 0 | 0 | 0 | 0 | 4.6011e-08 | 3.6233e-07 | 4.0835e-07 | 0 | 0 | 0 | 0 | 1.8404e-07 | 8.4545e-07 | 1.0295e-06 | 0 | 0 | 0 | 0 | 0 | 0 | 0 | 0 | 0 | 0 | 0 | 0 | 0 | 0 | 0 | 0 | 7.2118e-08 | 5.0104e-08 | 0 | 2.4139e-08 | 1.4636e-07 | 0 | 0 | 0 | 0 | 7.2118e-08 | 5.0104e-08 | 0 | 2.4139e-08 | 1.4636e-07 | 0 | 0 | 0 | 0 | 0 | 0 | 0 | 0 | 0 | 0 | 0.67125 | 0 | 0.09543 | 0
Los Angeles (SC) | 2027 | MDV | 1993 | Aggregate | Gasoline | 959.3745 | 19145.6996 | 3110.4265 | 0.041045 | 0 | 0.0050182 | 0.046063 | 0.00025495 | 0 | 3.6844e-05 | 0.0002918 | 4.2209e-05 | 0.0003324 | 0.0006664 | 0.00027729 | 0 | 4.0071e-05 | 0.00031736 | 0.00016884 | 0.00077559 | 0.0012618 | 10.9315 | 0 | 0.3394 | 11.2709 | 0.00254 | 0 | 0.0016068 | 0.0041468 | 0.0019834 | 0 | 0.00024249 | 0.0022258 | 0.013108 | 0 | 0.010653 | 0.023761 | 0.0050891 | 0.006611 | 0.021353 | 0.0035501 | 0.060364 | 0.019127 | 0 | 0.011664 | 0.030791 | 0.0050891 | 0.006611 | 0.021353 | 0.0035501 | 0.067394 | 0.32239 | 0 | 0.00025026 | 0.32264 | 0.00010818 | 0 | 3.3586e-06 | 0.00011153 | 1.1897 | 32.739 | 0.89681 | 8010.7714 | 47.9002 | 229.3162
Los Angeles (SC) | 2027 | MDV | 1993 | Aggregate | Diesel | 1.7525 | 33.9918 | 5.6818 | 5.9777e-05 | 0 | 0 | 5.9777e-05 | 2.1198e-06 | 0 | 0 | 2.1198e-06 | 7.4939e-08 | 5.9015e-07 | 2.7849e-06 | 2.2157e-06 | 0 | 0 | 2.2157e-06 | 2.9976e-07 | 1.377e-06 | 3.8925e-06 | 0.018785 | 0 | 0 | 0.018785 | 1.681e-07 | 0 | 0 | 1.681e-07 | 2.9527e-06 | 0 | 0 | 2.9527e-06 | 3.6191e-06 | 0 | 0 | 3.6191e-06 | 0 | 0 | 0 | 0 | 3.6191e-06 | 4.1201e-06 | 0 | 0 | 4.1201e-06 | 0 | 0 | 0 | 0 | 4.1201e-06 | 3.816e-05 | 0 | 0 | 3.816e-05 | 1.7758e-07 | 0 | 0 | 1.7758e-07 | 0.0016741 | 23.9302 | 1.5582 | 7519.9711 | 1.6494 | 15.2762
Los Angeles (SC) | 2027 | MDV | 1993 | Aggregate | Electricity | 0.25049 | 1.8782 | 0.81214 | 0 | 0 | 0 | 0 | 0 | 0 | 0 | 0 | 4.1407e-09 | 3.2608e-08 | 3.6749e-08 | 0 | 0 | 0 | 0 | 1.6563e-08 | 7.6085e-08 | 9.2648e-08 | 0 | 0 | 0 | 0 | 0 | 0 | 0 | 0 | 0 | 0 | 0 | 0 | 0 | 0 | 0 | 0 | 6.1872e-09 | 4.3759e-09 | 0 | 2.071e-09 | 1.2634e-08 | 0 | 0 | 0 | 0 | 6.1872e-09 | 4.3759e-09 | 0 | 2.071e-09 | 1.2634e-08 | 0 | 0 | 0 | 0 | 0 | 0 | 0 | 0 | 0 | 0 | 0.67125 | 0 | 0.091536 | 0
Los Angeles (SC) | 2027 | MDV | 1994 | Aggregate | Gasoline | 1573.309 | 31886.9991 | 5191.0228 | 0.068214 | 0 | 0.0083758 | 0.07659 | 0.00042572 | 0 | 6.1489e-05 | 0.00048721 | 7.0299e-05 | 0.0005536 | 0.0011111 | 0.00046301 | 0 | 6.6874e-05 | 0.00052989 | 0.0002812 | 0.0012917 | 0.0021028 | 18.2123 | 0 | 0.56516 | 18.7775 | 0.0042412 | 0 | 0.0026785 | 0.0069197 | 0.0032979 | 0 | 0.00040494 | 0.0037028 | 0.021894 | 0 | 0.017764 | 0.039658 | 0.0081491 | 0.010666 | 0.034829 | 0.0056501 | 0.098952 | 0.031948 | 0 | 0.019449 | 0.051397 | 0.0081491 | 0.010666 | 0.034829 | 0.0056501 | 0.11069 | 0.53669 | 0 | 0.00041717 | 0.53711 | 0.00018023 | 0 | 5.5927e-06 | 0.00018582 | 1.982 | 32.6846 | 0.89738 | 8013.2815 | 47.2374 | 229.211
Los Angeles (SC) | 2027 | MDV | 1994 | Aggregate | Diesel | 3.2425 | 64.7752 | 10.6983 | 0.00011391 | 0 | 0 | 0.00011391 | 4.0396e-06 | 0 | 0 | 4.0396e-06 | 1.428e-07 | 1.1246e-06 | 5.307e-06 | 4.2223e-06 | 0 | 0 | 4.2223e-06 | 5.7122e-07 | 2.624e-06 | 7.4175e-06 | 0.035796 | 0 | 0 | 0.035796 | 3.2033e-07 | 0 | 0 | 3.2033e-07 | 5.6267e-06 | 0 | 0 | 5.6267e-06 | 6.8965e-06 | 0 | 0 | 6.8965e-06 | 0 | 0 | 0 | 0 | 6.8965e-06 | 7.8512e-06 | 0 | 0 | 7.8512e-06 | 0 | 0 | 0 | 0 | 7.8512e-06 | 7.2717e-05 | 0 | 0 | 7.2717e-05 | 3.384e-07 | 0 | 0 | 3.384e-07 | 0.0031903 | 23.9302 | 1.5582 | 7519.9711 | 1.6494 | 15.2762
Los Angeles (SC) | 2027 | MDV | 1995 | Aggregate | Gasoline | 1946.5957 | 40102.8925 | 6534.1768 | 0.073807 | 0 | 0.009067 | 0.082874 | 0.00053542 | 0 | 7.7398e-05 | 0.00061281 | 8.8412e-05 | 0.00069624 | 0.0013975 | 0.00058231 | 0 | 8.4178e-05 | 0.00066649 | 0.00035365 | 0.0016246 | 0.0026447 | 22.6408 | 0 | 0.69795 | 23.3388 | 0.0045121 | 0 | 0.0028507 | 0.0073628 | 0.0037345 | 0 | 0.00045877 | 0.0041932 | 0.022689 | 0 | 0.018417 | 0.041106 | 0.0090865 | 0.012162 | 0.039616 | 0.0064155 | 0.10839 | 0.033108 | 0 | 0.020164 | 0.053272 | 0.0090865 | 0.012162 | 0.039616 | 0.0064155 | 0.12055 | 0.51425 | 0 | 0.00039966 | 0.51465 | 0.00022405 | 0 | 6.9068e-06 | 0.00023096 | 2.4635 | 28.1209 | 0.8974 | 7919.3441 | 40.9063 | 174.6321
Los Angeles (SC) | 2027 | MDV | 1995 | Aggregate | Diesel | 4.6922 | 95.4515 | 15.7503 | 0.00016786 | 0 | 0 | 0.00016786 | 5.9527e-06 | 0 | 0 | 5.9527e-06 | 2.1043e-07 | 1.6572e-06 | 7.8203e-06 | 6.2218e-06 | 0 | 0 | 6.2218e-06 | 8.4174e-07 | 3.8667e-06 | 1.093e-05 | 0.052749 | 0 | 0 | 0.052749 | 4.7203e-07 | 0 | 0 | 4.7203e-07 | 8.2914e-06 | 0 | 0 | 8.2914e-06 | 1.0163e-05 | 0 | 0 | 1.0163e-05 | 0 | 0 | 0 | 0 | 1.0163e-05 | 1.1569e-05 | 0 | 0 | 1.1569e-05 | 0 | 0 | 0 | 0 | 1.1569e-05 | 0.00010715 | 0 | 0 | 0.00010715 | 4.9866e-07 | 0 | 0 | 4.9866e-07 | 0.0047011 | 23.9302 | 1.5582 | 7519.9711 | 1.6494 | 15.2762
Los Angeles (SC) | 2027 | MDV | 1995 | Aggregate | Electricity | 1.256 | 10.384 | 4.2161 | 0 | 0 | 0 | 0 | 0 | 0 | 0 | 0 | 2.2893e-08 | 1.8028e-07 | 2.0317e-07 | 0 | 0 | 0 | 0 | 9.1571e-08 | 4.2065e-07 | 5.1222e-07 | 0 | 0 | 0 | 0 | 0 | 0 | 0 | 0 | 0 | 0 | 0 | 0 | 0 | 0 | 0 | 0 | 3.1023e-08 | 2.2717e-08 | 0 | 1.0384e-08 | 6.4124e-08 | 0 | 0 | 0 | 0 | 3.1023e-08 | 2.2717e-08 | 0 | 1.0384e-08 | 6.4124e-08 | 0 | 0 | 0 | 0 | 0 | 0 | 0 | 0 | 0 | 0 | 0.67125 | 0 | 0.084032 | 0
Los Angeles (SC) | 2027 | MDV | 1996 | Aggregate | Gasoline | 1866.5757 | 39049.2325 | 6372.508 | 0.051867 | 0 | 0.010022 | 0.061889 | 0.00014896 | 0 | 2.9247e-05 | 0.0001782 | 8.6089e-05 | 0.00067795 | 0.00094224 | 0.000162 | 0 | 3.1809e-05 | 0.00019381 | 0.00034436 | 0.0015819 | 0.0021201 | 21.4414 | 0 | 0.79776 | 22.2392 | 0.0019398 | 0 | 0.0018282 | 0.003768 | 0.0028439 | 0 | 0.00054948 | 0.0033934 | 0.008818 | 0 | 0.010677 | 0.019495 | 0.007064 | 0.010012 | 0.031673 | 0.0052429 | 0.073488 | 0.012867 | 0 | 0.01169 | 0.024558 | 0.007064 | 0.010012 | 0.031673 | 0.0052429 | 0.07855 | 0.25397 | 0 | 0.081465 | 0.33544 | 0.00021218 | 0 | 7.8945e-06 | 0.00022007 | 2.3474 | 21.5669 | 0.73879 | 7749.8552 | 27.3729 | 116.8924
Los Angeles (SC) | 2027 | MDV | 1996 | Aggregate | Diesel | 3.7994 | 77.9886 | 12.9713 | 0.00013715 | 0 | 0 | 0.00013715 | 4.8636e-06 | 0 | 0 | 4.8636e-06 | 1.7194e-07 | 1.354e-06 | 6.3896e-06 | 5.0835e-06 | 0 | 0 | 5.0835e-06 | 6.8774e-07 | 3.1593e-06 | 8.9306e-06 | 0.043098 | 0 | 0 | 0.043098 | 3.8567e-07 | 0 | 0 | 3.8567e-07 | 6.7745e-06 | 0 | 0 | 6.7745e-06 | 8.3033e-06 | 0 | 0 | 8.3033e-06 | 0 | 0 | 0 | 0 | 8.3033e-06 | 9.4528e-06 | 0 | 0 | 9.4528e-06 | 0 | 0 | 0 | 0 | 9.4528e-06 | 8.7551e-05 | 0 | 0 | 8.7551e-05 | 4.0743e-07 | 0 | 0 | 4.0743e-07 | 0.0038411 | 23.9302 | 1.5582 | 7519.9711 | 1.6494 | 15.2762
Los Angeles (SC) | 2027 | MDV | 1996 | Aggregate | Electricity | 1.2347 | 10.726 | 4.2153 | 0 | 0 | 0 | 0 | 0 | 0 | 0 | 0 | 2.3647e-08 | 1.8622e-07 | 2.0986e-07 | 0 | 0 | 0 | 0 | 9.4587e-08 | 4.3451e-07 | 5.291e-07 | 0 | 0 | 0 | 0 | 0 | 0 | 0 | 0 | 0 | 0 | 0 | 0 | 0 | 0 | 0 | 0 | 3.0497e-08 | 2.2713e-08 | 0 | 1.0208e-08 | 6.3418e-08 | 0 | 0 | 0 | 0 | 3.0497e-08 | 2.2713e-08 | 0 | 1.0208e-08 | 6.3418e-08 | 0 | 0 | 0 | 0 | 0 | 0 | 0 | 0 | 0 | 0 | 0.67125 | 0 | 0.080457 | 0
Los Angeles (SC) | 2027 | MDV | 1997 | Aggregate | Gasoline | 2807.1582 | 59695.843 | 9744.4881 | 0.079325 | 0 | 0.015329 | 0.094654 | 0.00022771 | 0 | 4.4723e-05 | 0.00027244 | 0.00013161 | 0.0010364 | 0.0014404 | 0.00024766 | 0 | 4.8641e-05 | 0.0002963 | 0.00052643 | 0.0024183 | 0.003241 | 32.7908 | 0 | 1.2198 | 34.0106 | 0.0029565 | 0 | 0.00279 | 0.0057465 | 0.0043488 | 0 | 0.00084036 | 0.0051892 | 0.013435 | 0 | 0.016289 | 0.029723 | 0.0082543 | 0.012599 | 0.038196 | 0.0065999 | 0.095372 | 0.019604 | 0 | 0.017834 | 0.037438 | 0.0082543 | 0.012599 | 0.038196 | 0.0065999 | 0.10309 | 0.38872 | 0 | 0.12461 | 0.51333 | 0.00032449 | 0 | 1.2071e-05 | 0.00033656 | 3.5899 | 21.5765 | 0.73879 | 7752.7797 | 23.4989 | 117.0149
Los Angeles (SC) | 2027 | MDV | 1997 | Aggregate | Diesel | 3.9212 | 81.3603 | 13.6118 | 0.00014308 | 0 | 0 | 0.00014308 | 5.0739e-06 | 0 | 0 | 5.0739e-06 | 1.7937e-07 | 1.4125e-06 | 6.6658e-06 | 5.3033e-06 | 0 | 0 | 5.3033e-06 | 7.1747e-07 | 3.2959e-06 | 9.3167e-06 | 0.044962 | 0 | 0 | 0.044962 | 4.0235e-07 | 0 | 0 | 4.0235e-07 | 7.0673e-06 | 0 | 0 | 7.0673e-06 | 8.6623e-06 | 0 | 0 | 8.6623e-06 | 0 | 0 | 0 | 0 | 8.6623e-06 | 9.8615e-06 | 0 | 0 | 9.8615e-06 | 0 | 0 | 0 | 0 | 9.8615e-06 | 9.1336e-05 | 0 | 0 | 9.1336e-05 | 4.2505e-07 | 0 | 0 | 4.2505e-07 | 0.0040071 | 23.9302 | 1.5582 | 7519.9711 | 1.6494 | 15.2762
Los Angeles (SC) | 2027 | MDV | 1998 | Aggregate | Gasoline | 3437.0911 | 74243.601 | 12128.0852 | 0.082936 | 0 | 0.019845 | 0.10278 | 0.00028463 | 0 | 5.4087e-05 | 0.00033872 | 0.00016368 | 0.001289 | 0.0017914 | 0.00030957 | 0 | 5.8825e-05 | 0.00036839 | 0.00065472 | 0.0030076 | 0.0040307 | 40.8123 | 0 | 1.4871 | 42.2993 | 0.0032453 | 0 | 0.0035676 | 0.0068129 | 0.0047374 | 0 | 0.0011336 | 0.005871 | 0.014637 | 0 | 0.020672 | 0.035309 | 0.0036074 | 0.0089088 | 0.019431 | 0.004747 | 0.072003 | 0.021358 | 0 | 0.022633 | 0.043991 | 0.0036074 | 0.0089088 | 0.019431 | 0.004747 | 0.080686 | 0.43789 | 0 | 0.13881 | 0.57669 | 0.00040387 | 0 | 1.4716e-05 | 0.00041859 | 4.4648 | 18.8383 | 0.73877 | 7752.8539 | 14.7885 | 105.6997
Los Angeles (SC) | 2027 | MDV | 1998 | Aggregate | Diesel | 1.4425 | 30.2282 | 5.0902 | 5.3158e-05 | 0 | 0 | 5.3158e-05 | 1.8851e-06 | 0 | 0 | 1.8851e-06 | 6.6642e-08 | 5.248e-07 | 2.4766e-06 | 1.9704e-06 | 0 | 0 | 1.9704e-06 | 2.6657e-07 | 1.2245e-06 | 3.4615e-06 | 0.016705 | 0 | 0 | 0.016705 | 1.4949e-07 | 0 | 0 | 1.4949e-07 | 2.6258e-06 | 0 | 0 | 2.6258e-06 | 3.2184e-06 | 0 | 0 | 3.2184e-06 | 0 | 0 | 0 | 0 | 3.2184e-06 | 3.6639e-06 | 0 | 0 | 3.6639e-06 | 0 | 0 | 0 | 0 | 3.6639e-06 | 3.3934e-05 | 0 | 0 | 3.3934e-05 | 1.5792e-07 | 0 | 0 | 1.5792e-07 | 0.0014888 | 23.9302 | 1.5582 | 7519.9711 | 1.6494 | 15.2762
Los Angeles (SC) | 2027 | MDV | 1998 | Aggregate | Electricity | 0.85521 | 8.2064 | 3.0177 | 0 | 0 | 0 | 0 | 0 | 0 | 0 | 0 | 1.8092e-08 | 1.4247e-07 | 1.6057e-07 | 0 | 0 | 0 | 0 | 7.2368e-08 | 3.3244e-07 | 4.0481e-07 | 0 | 0 | 0 | 0 | 0 | 0 | 0 | 0 | 0 | 0 | 0 | 0 | 0 | 0 | 0 | 0 | 2.1124e-08 | 1.626e-08 | 0 | 7.0705e-09 | 4.4454e-08 | 0 | 0 | 0 | 0 | 2.1124e-08 | 1.626e-08 | 0 | 7.0705e-09 | 4.4454e-08 | 0 | 0 | 0 | 0 | 0 | 0 | 0 | 0 | 0 | 0 | 0.67125 | 0 | 0.073713 | 0
Los Angeles (SC) | 2027 | MDV | 1999 | Aggregate | Gasoline | 6357.836 | 139548.3804 | 22798.4371 | 0.12884 | 0 | 0.03905 | 0.16789 | 0.0005375 | 0 | 9.8931e-05 | 0.00063643 | 0.00030765 | 0.0024228 | 0.0033668 | 0.00058458 | 0 | 0.0001076 | 0.00069218 | 0.0012306 | 0.0056531 | 0.0075759 | 76.738 | 0 | 2.7398 | 79.4778 | 0.0053979 | 0 | 0.0069227 | 0.012321 | 0.0076791 | 0 | 0.0023274 | 0.010007 | 0.024199 | 0 | 0.039871 | 0.06407 | 0.0064324 | 0.016105 | 0.035214 | 0.0084557 | 0.13028 | 0.035311 | 0 | 0.043654 | 0.078965 | 0.0064324 | 0.016105 | 0.035214 | 0.0084557 | 0.14517 | 0.74215 | 0 | 0.23108 | 0.97323 | 0.00075938 | 0 | 2.7113e-05 | 0.0007865 | 8.3891 | 16.3719 | 0.73875 | 7750.1166 | 14.1561 | 94.9021
Los Angeles (SC) | 2027 | MDV | 1999 | Aggregate | Diesel | 1.9444 | 41.4854 | 6.9725 | 7.2955e-05 | 0 | 0 | 7.2955e-05 | 2.5872e-06 | 0 | 0 | 2.5872e-06 | 9.146e-08 | 7.2025e-07 | 3.3989e-06 | 2.7042e-06 | 0 | 0 | 2.7042e-06 | 3.6584e-07 | 1.6806e-06 | 4.7506e-06 | 0.022926 | 0 | 0 | 0.022926 | 2.0516e-07 | 0 | 0 | 2.0516e-07 | 3.6036e-06 | 0 | 0 | 3.6036e-06 | 4.4169e-06 | 0 | 0 | 4.4169e-06 | 0 | 0 | 0 | 0 | 4.4169e-06 | 5.0283e-06 | 0 | 0 | 5.0283e-06 | 0 | 0 | 0 | 0 | 5.0283e-06 | 4.6572e-05 | 0 | 0 | 4.6572e-05 | 2.1673e-07 | 0 | 0 | 2.1673e-07 | 0.0020432 | 23.9302 | 1.5582 | 7519.9711 | 1.6494 | 15.2762
Los Angeles (SC) | 2027 | MDV | 1999 | Aggregate | Electricity | 0.6525 | 6.5805 | 2.3398 | 0 | 0 | 0 | 0 | 0 | 0 | 0 | 0 | 1.4507e-08 | 1.1425e-07 | 1.2875e-07 | 0 | 0 | 0 | 0 | 5.803e-08 | 2.6657e-07 | 3.246e-07 | 0 | 0 | 0 | 0 | 0 | 0 | 0 | 0 | 0 | 0 | 0 | 0 | 0 | 0 | 0 | 0 | 1.6117e-08 | 1.2607e-08 | 0 | 5.3946e-09 | 3.4119e-08 | 0 | 0 | 0 | 0 | 1.6117e-08 | 1.2607e-08 | 0 | 5.3946e-09 | 3.4119e-08 | 0 | 0 | 0 | 0 | 0 | 0 | 0 | 0 | 0 | 0 | 0.67125 | 0 | 0.070554 | 0
Los Angeles (SC) | 2027 | MDV | 2000 | Aggregate | Gasoline | 7831.2994 | 174579.2907 | 28530.7551 | 0.12764 | 0 | 0.051053 | 0.17869 | 0.00067552 | 0 | 0.00012037 | 0.00079589 | 0.00038488 | 0.0030309 | 0.0042117 | 0.00073469 | 0 | 0.00013092 | 0.00086561 | 0.0015395 | 0.0070722 | 0.0094773 | 107.3865 | 0 | 3.6936 | 111.0801 | 0.0058725 | 0 | 0.0089386 | 0.014811 | 0.0079886 | 0 | 0.0031954 | 0.011184 | 0.026162 | 0 | 0.051161 | 0.077323 | 0.007627 | 0.019351 | 0.042418 | 0.010015 | 0.15673 | 0.038176 | 0 | 0.056015 | 0.09419 | 0.007627 | 0.019351 | 0.042418 | 0.010015 | 0.1736 | 0.82769 | 0 | 0.25173 | 1.0794 | 0.0010627 | 0 | 3.6552e-05 | 0.0010992 | 11.7249 | 13.9282 | 0.73872 | 8658.2588 | 13.5315 | 84.1366
Los Angeles (SC) | 2027 | MDV | 2000 | Aggregate | Diesel | 0.52849 | 11.4315 | 1.9254 | 2.0103e-05 | 0 | 0 | 2.0103e-05 | 7.129e-07 | 0 | 0 | 7.129e-07 | 2.5202e-08 | 1.9847e-07 | 9.3657e-07 | 7.4514e-07 | 0 | 0 | 7.4514e-07 | 1.0081e-07 | 4.6309e-07 | 1.309e-06 | 0.0063173 | 0 | 0 | 0.0063173 | 5.6532e-08 | 0 | 0 | 5.6532e-08 | 9.9299e-07 | 0 | 0 | 9.9299e-07 | 1.2171e-06 | 0 | 0 | 1.2171e-06 | 0 | 0 | 0 | 0 | 1.2171e-06 | 1.3856e-06 | 0 | 0 | 1.3856e-06 | 0 | 0 | 0 | 0 | 1.3856e-06 | 1.2833e-05 | 0 | 0 | 1.2833e-05 | 5.9721e-08 | 0 | 0 | 5.9721e-08 | 0.00056302 | 23.9302 | 1.5582 | 7519.9711 | 1.6494 | 15.2762
Los Angeles (SC) | 2027 | MDV | 2000 | Aggregate | Electricity | 0.24739 | 2.6217 | 0.90129 | 0 | 0 | 0 | 0 | 0 | 0 | 0 | 0 | 5.7798e-09 | 4.5516e-08 | 5.1296e-08 | 0 | 0 | 0 | 0 | 2.3119e-08 | 1.062e-07 | 1.2932e-07 | 0 | 0 | 0 | 0 | 0 | 0 | 0 | 0 | 0 | 0 | 0 | 0 | 0 | 0 | 0 | 0 | 6.1106e-09 | 4.8563e-09 | 0 | 2.0453e-09 | 1.3012e-08 | 0 | 0 | 0 | 0 | 6.1106e-09 | 4.8563e-09 | 0 | 2.0453e-09 | 1.3012e-08 | 0 | 0 | 0 | 0 | 0 | 0 | 0 | 0 | 0 | 0 | 0.67125 | 0 | 0.067539 | 0
Los Angeles (SC) | 2027 | MDV | 2001 | Aggregate | Gasoline | 10626.9585 | 240541.3555 | 39324.635 | 0.13108 | 0 | 0.071914 | 0.203 | 0.00093471 | 0 | 0.00016156 | 0.0010963 | 0.0005303 | 0.0041761 | 0.0058027 | 0.0010166 | 0 | 0.00017571 | 0.0011923 | 0.0021212 | 0.0097443 | 0.013058 | 148.0341 | 0 | 5.0052 | 153.0392 | 0.0068504 | 0 | 0.012592 | 0.019442 | 0.0086978 | 0 | 0.0047718 | 0.01347 | 0.030288 | 0 | 0.071526 | 0.10181 | 0.0099477 | 0.025564 | 0.056179 | 0.013046 | 0.20655 | 0.044196 | 0 | 0.078312 | 0.12251 | 0.0099477 | 0.025564 | 0.056179 | 0.013046 | 0.22724 | 1.0131 | 0 | 0.30369 | 1.3168 | 0.0014649 | 0 | 4.953e-05 | 0.0015144 | 16.1538 | 11.4838 | 0.7387 | 8657.6491 | 12.8556 | 74.4928
Los Angeles (SC) | 2027 | MDV | 2001 | Aggregate | Diesel | 3.7178 | 82.3208 | 13.7576 | 0.00014477 | 0 | 0 | 0.00014477 | 5.1338e-06 | 0 | 0 | 5.1338e-06 | 1.8149e-07 | 1.4292e-06 | 6.7445e-06 | 5.3659e-06 | 0 | 0 | 5.3659e-06 | 7.2594e-07 | 3.3348e-06 | 9.4267e-06 | 0.045492 | 0 | 0 | 0.045492 | 4.071e-07 | 0 | 0 | 4.071e-07 | 7.1508e-06 | 0 | 0 | 7.1508e-06 | 8.7646e-06 | 0 | 0 | 8.7646e-06 | 0 | 0 | 0 | 0 | 8.7646e-06 | 9.9779e-06 | 0 | 0 | 9.9779e-06 | 0 | 0 | 0 | 0 | 9.9779e-06 | 9.2414e-05 | 0 | 0 | 9.2414e-05 | 4.3007e-07 | 0 | 0 | 4.3007e-07 | 0.0040544 | 23.9302 | 1.5582 | 7519.9711 | 1.6494 | 15.2762
Los Angeles (SC) | 2027 | MDV | 2002 | Aggregate | Gasoline | 14661.5656 | 337196.8099 | 55094.4983 | 0.17916 | 0 | 0.09791 | 0.27707 | 0.0013103 | 0 | 0.00022635 | 0.0015366 | 0.00074339 | 0.0058542 | 0.0081342 | 0.0014251 | 0 | 0.00024618 | 0.0016712 | 0.0029736 | 0.01366 | 0.018305 | 207.5156 | 0 | 7.0229 | 214.5385 | 0.0093451 | 0 | 0.01744 | 0.026785 | 0.011985 | 0 | 0.0065494 | 0.018534 | 0.041205 | 0 | 0.098791 | 0.14 | 0.01317 | 0.034264 | 0.075493 | 0.017249 | 0.28017 | 0.060126 | 0 | 0.10816 | 0.16829 | 0.01317 | 0.034264 | 0.075493 | 0.017249 | 0.30847 | 1.4222 | 0 | 0.43516 | 1.8574 | 0.0020535 | 0 | 6.9497e-05 | 0.002123 | 22.6452 | 11.1814 | 0.73869 | 8657.8242 | 12.4484 | 74.955
Los Angeles (SC) | 2027 | MDV | 2002 | Aggregate | Diesel | 2.5075 | 57.0503 | 9.4225 | 0.00010033 | 0 | 0 | 0.00010033 | 3.5579e-06 | 0 | 0 | 3.5579e-06 | 1.2577e-07 | 9.9047e-07 | 4.6741e-06 | 3.7187e-06 | 0 | 0 | 3.7187e-06 | 5.031e-07 | 2.3111e-06 | 6.5329e-06 | 0.031527 | 0 | 0 | 0.031527 | 2.8213e-07 | 0 | 0 | 2.8213e-07 | 4.9557e-06 | 0 | 0 | 4.9557e-06 | 6.0741e-06 | 0 | 0 | 6.0741e-06 | 0 | 0 | 0 | 0 | 6.0741e-06 | 6.9149e-06 | 0 | 0 | 6.9149e-06 | 0 | 0 | 0 | 0 | 6.9149e-06 | 6.4045e-05 | 0 | 0 | 6.4045e-05 | 2.9805e-07 | 0 | 0 | 2.9805e-07 | 0.0028098 | 23.9302 | 1.5582 | 7519.9711 | 1.6494 | 15.2762
Los Angeles (SC) | 2027 | MDV | 2002 | Aggregate | Electricity | 8.1834 | 95.6783 | 30.7513 | 0 | 0 | 0 | 0 | 0 | 0 | 0 | 0 | 2.1093e-07 | 1.6611e-06 | 1.872e-06 | 0 | 0 | 0 | 0 | 8.4374e-07 | 3.8759e-06 | 4.7197e-06 | 0 | 0 | 0 | 0 | 0 | 0 | 0 | 0 | 0 | 0 | 0 | 0 | 0 | 0 | 0 | 0 | 2.0213e-07 | 1.6569e-07 | 0 | 6.7657e-08 | 4.3548e-07 | 0 | 0 | 0 | 0 | 2.0213e-07 | 1.6569e-07 | 0 | 6.7657e-08 | 4.3548e-07 | 0 | 0 | 0 | 0 | 0 | 0 | 0 | 0 | 0 | 0 | 0.67125 | 0 | 0.061936 | 0
Los Angeles (SC) | 2027 | MDV | 2003 | Aggregate | Gasoline | 17624.7383 | 411783.6107 | 67239.0815 | 0.18513 | 0 | 0.098655 | 0.28378 | 0.0016001 | 0 | 0.00027624 | 0.0018764 | 0.00090783 | 0.0071491 | 0.0099333 | 0.0017403 | 0 | 0.00030044 | 0.0020407 | 0.0036314 | 0.016681 | 0.022353 | 253.3999 | 0 | 8.6482 | 262.0481 | 0.0094856 | 0 | 0.019785 | 0.029271 | 0.013061 | 0 | 0.0069602 | 0.020021 | 0.041102 | 0 | 0.11014 | 0.15124 | 0.015165 | 0.039924 | 0.088212 | 0.019834 | 0.31438 | 0.059976 | 0 | 0.12059 | 0.18057 | 0.015165 | 0.039924 | 0.088212 | 0.019834 | 0.3437 | 1.7509 | 0 | 0.60185 | 2.3527 | 0.0025076 | 0 | 8.5581e-05 | 0.0025932 | 27.66 | 9.3778 | 0.73869 | 8659.6211 | 11.3579 | 77.7479
Los Angeles (SC) | 2027 | MDV | 2003 | Aggregate | Diesel | 7.1954 | 166.2347 | 27.4509 | 0.00029234 | 0 | 0 | 0.00029234 | 1.0367e-05 | 0 | 0 | 1.0367e-05 | 3.6648e-07 | 2.8861e-06 | 1.362e-05 | 1.0836e-05 | 0 | 0 | 1.0836e-05 | 1.4659e-06 | 6.7342e-06 | 1.9036e-05 | 0.091865 | 0 | 0 | 0.091865 | 8.2208e-07 | 0 | 0 | 8.2208e-07 | 1.444e-05 | 0 | 0 | 1.444e-05 | 1.7699e-05 | 0 | 0 | 1.7699e-05 | 0 | 0 | 0 | 0 | 1.7699e-05 | 2.0149e-05 | 0 | 0 | 2.0149e-05 | 0 | 0 | 0 | 0 | 2.0149e-05 | 0.00018662 | 0 | 0 | 0.00018662 | 8.6846e-07 | 0 | 0 | 8.6846e-07 | 0.0081873 | 23.9302 | 1.5582 | 7519.9711 | 1.6494 | 15.2762
Los Angeles (SC) | 2027 | MDV | 2003 | Aggregate | Electricity | 3.6548 | 44.8576 | 13.9431 | 0 | 0 | 0 | 0 | 0 | 0 | 0 | 0 | 9.8894e-08 | 7.7879e-07 | 8.7769e-07 | 0 | 0 | 0 | 0 | 3.9558e-07 | 1.8172e-06 | 2.2128e-06 | 0 | 0 | 0 | 0 | 0 | 0 | 0 | 0 | 0 | 0 | 0 | 0 | 0 | 0 | 0 | 0 | 9.0273e-08 | 7.5127e-08 | 0 | 3.0216e-08 | 1.9562e-07 | 0 | 0 | 0 | 0 | 9.0273e-08 | 7.5127e-08 | 0 | 3.0216e-08 | 1.9562e-07 | 0 | 0 | 0 | 0 | 0 | 0 | 0 | 0 | 0 | 0 | 0.67125 | 0 | 0.059341 | 0
Los Angeles (SC) | 2027 | MDV | 2004 | Aggregate | Gasoline | 19674.8131 | 463472.3046 | 76187.3691 | 0.048064 | 0 | 0.017358 | 0.065422 | 0.00012007 | 0 | 1.137e-05 | 0.00013144 | 0.0010218 | 0.0080465 | 0.0091997 | 0.00013058 | 0 | 1.2366e-05 | 0.00014295 | 0.0040871 | 0.018775 | 0.023005 | 291.4141 | 0 | 9.2321 | 300.6462 | 0.0031579 | 0 | 0.0045974 | 0.0077553 | 0.0054798 | 0 | 0.001979 | 0.0074588 | 0.010906 | 0 | 0.020398 | 0.031304 | 0.016646 | 0.035344 | 0.088221 | 0.021642 | 0.19316 | 0.015913 | 0 | 0.022333 | 0.038247 | 0.016646 | 0.035344 | 0.088221 | 0.021642 | 0.2001 | 0.65465 | 0 | 0.24196 | 0.89662 | 0.0028838 | 0 | 9.1359e-05 | 0.0029751 | 31.7342 | 1.9208 | 0.67545 | 8827.1176 | 5.875 | 26.3252
Los Angeles (SC) | 2027 | MDV | 2004 | Aggregate | Diesel | 14.8755 | 347.3643 | 57.6027 | 0.00061086 | 0 | 0 | 0.00061086 | 2.1663e-05 | 0 | 0 | 2.1663e-05 | 7.6581e-07 | 6.0307e-06 | 2.8459e-05 | 2.2642e-05 | 0 | 0 | 2.2642e-05 | 3.0632e-06 | 1.4072e-05 | 3.9777e-05 | 0.22026 | 0 | 0 | 0.22026 | 1.7178e-06 | 0 | 0 | 1.7178e-06 | 3.4622e-05 | 0 | 0 | 3.4622e-05 | 3.6983e-05 | 0 | 0 | 3.6983e-05 | 0 | 0 | 0 | 0 | 3.6983e-05 | 4.2103e-05 | 0 | 0 | 4.2103e-05 | 0 | 0 | 0 | 0 | 4.2103e-05 | 0.00038995 | 0 | 0 | 0.00038995 | 2.0823e-06 | 0 | 0 | 2.0823e-06 | 0.019631 | 23.9302 | 1.5582 | 8628.6848 | 1.6494 | 15.2762
Los Angeles (SC) | 2027 | MDV | 2005 | Aggregate | Gasoline | 17904.2047 | 425956.129 | 70356.7208 | 0.03706 | 0 | 0.015156 | 0.052215 | 0.00011035 | 0 | 1.05e-05 | 0.00012085 | 0.00093907 | 0.0073952 | 0.0084551 | 0.00012001 | 0 | 1.1419e-05 | 0.00013143 | 0.0037563 | 0.017255 | 0.021143 | 261.4547 | 0 | 8.3527 | 269.8074 | 0.0025188 | 0 | 0.0043948 | 0.0069136 | 0.0044095 | 0 | 0.0018033 | 0.0062128 | 0.0086572 | 0 | 0.019406 | 0.028063 | 0.014831 | 0.024212 | 0.071255 | 0.019162 | 0.15752 | 0.012633 | 0 | 0.021247 | 0.03388 | 0.014831 | 0.024212 | 0.071255 | 0.019162 | 0.16334 | 0.57601 | 0 | 0.2344 | 0.81041 | 0.0025873 | 0 | 8.2657e-05 | 0.00267 | 28.479 | 1.6681 | 0.67545 | 8619.3803 | 5.2181 | 25.8896
Los Angeles (SC) | 2027 | MDV | 2005 | Aggregate | Diesel | 32.1231 | 761.1616 | 126.2314 | 0.0013386 | 0 | 0 | 0.0013386 | 4.7469e-05 | 0 | 0 | 4.7469e-05 | 1.6781e-06 | 1.3215e-05 | 6.2362e-05 | 4.9615e-05 | 0 | 0 | 4.9615e-05 | 6.7123e-06 | 3.0835e-05 | 8.7162e-05 | 0.47121 | 0 | 0 | 0.47121 | 3.7641e-06 | 0 | 0 | 3.7641e-06 | 7.4068e-05 | 0 | 0 | 7.4068e-05 | 8.104e-05 | 0 | 0 | 8.104e-05 | 0 | 0 | 0 | 0 | 8.104e-05 | 9.2259e-05 | 0 | 0 | 9.2259e-05 | 0 | 0 | 0 | 0 | 9.2259e-05 | 0.00085449 | 0 | 0 | 0.00085449 | 4.4547e-06 | 0 | 0 | 4.4547e-06 | 0.041996 | 23.9302 | 1.5582 | 8424.1797 | 1.6494 | 15.2762
Los Angeles (SC) | 2027 | MDV | 2006 | Aggregate | Gasoline | 19674.5101 | 474173.3201 | 78440.5009 | 0.0087454 | 0 | 0.0064906 | 0.015236 | 0.00012284 | 0 | 1.1706e-05 | 0.00013454 | 0.0010454 | 0.0082323 | 0.0094122 | 0.0001336 | 0 | 1.2732e-05 | 0.00014633 | 0.0041815 | 0.019209 | 0.023537 | 280.6202 | 0 | 8.7611 | 289.3813 | 0.00075229 | 0 | 0.0026278 | 0.0033801 | 0.0015606 | 0 | 0.0011582 | 0.0027188 | 0.0022725 | 0 | 0.010198 | 0.012471 | 0.015688 | 0.021982 | 0.072142 | 0.020174 | 0.14246 | 0.003316 | 0 | 0.011166 | 0.014482 | 0.015688 | 0.021982 | 0.072142 | 0.020174 | 0.14447 | 0.2433 | 0 | 0.12882 | 0.37212 | 0.002777 | 0 | 8.6698e-05 | 0.0028637 | 30.5451 | 0.43724 | 0.67545 | 8304.6315 | 4.1459 | 10.679
Los Angeles (SC) | 2027 | MDV | 2006 | Aggregate | Diesel | 39.4755 | 946.0305 | 157.3854 | 0.0016637 | 0 | 0 | 0.0016637 | 5.8998e-05 | 0 | 0 | 5.8998e-05 | 2.0856e-06 | 1.6424e-05 | 7.7508e-05 | 6.1665e-05 | 0 | 0 | 6.1665e-05 | 8.3426e-06 | 3.8324e-05 | 0.00010833 | 0.57447 | 0 | 0 | 0.57447 | 4.6784e-06 | 0 | 0 | 4.6784e-06 | 9.0298e-05 | 0 | 0 | 9.0298e-05 | 0.00010072 | 0 | 0 | 0.00010072 | 0 | 0 | 0 | 0 | 0.00010072 | 0.00011467 | 0 | 0 | 0.00011467 | 0 | 0 | 0 | 0 | 0.00011467 | 0.001062 | 0 | 0 | 0.001062 | 5.4308e-06 | 0 | 0 | 5.4308e-06 | 0.051198 | 23.9302 | 1.5582 | 8263.1986 | 1.6494 | 15.2762
Los Angeles (SC) | 2027 | MDV | 2007 | Aggregate | Gasoline | 19758.524 | 483105.4929 | 79907.4227 | 0.017548 | 0 | 0.018718 | 0.036266 | 0.00012515 | 0 | 1.1925e-05 | 0.00013708 | 0.0010651 | 0.0083874 | 0.0095895 | 0.00013611 | 0 | 1.297e-05 | 0.00014908 | 0.0042603 | 0.019571 | 0.02398 | 286.2994 | 0 | 9.1293 | 295.4286 | 0.0014263 | 0 | 0.0049491 | 0.0063753 | 0.0024221 | 0 | 0.0025835 | 0.0050056 | 0.0047454 | 0 | 0.021155 | 0.025901 | 0.014928 | 0.02115 | 0.069685 | 0.019141 | 0.1508 | 0.0069245 | 0 | 0.023162 | 0.030087 | 0.014928 | 0.02115 | 0.069685 | 0.019141 | 0.15499 | 0.37263 | 0 | 0.23021 | 0.60283 | 0.0028332 | 0 | 9.0342e-05 | 0.0029235 | 31.1834 | 1.0215 | 0.67545 | 8321.4233 | 4.3656 | 16.9802
Los Angeles (SC) | 2027 | MDV | 2007 | Aggregate | Diesel | 58.0071 | 1413.0317 | 234.5923 | 6.6633e-05 | 0 | 0 | 6.6633e-05 | 1.0575e-05 | 0 | 0 | 1.0575e-05 | 3.1152e-06 | 2.4532e-05 | 3.8222e-05 | 1.1053e-05 | 0 | 0 | 1.1053e-05 | 1.2461e-05 | 5.7242e-05 | 8.0756e-05 | 0.84585 | 0 | 0 | 0.84585 | 1.7885e-06 | 0 | 0 | 1.7885e-06 | 0.00013296 | 0 | 0 | 0.00013296 | 3.8506e-05 | 0 | 0 | 3.8506e-05 | 0 | 0 | 0 | 0 | 3.8506e-05 | 4.3836e-05 | 0 | 0 | 4.3836e-05 | 0 | 0 | 0 | 0 | 4.3836e-05 | 0.00090504 | 0 | 0 | 0.00090504 | 7.9963e-06 | 0 | 0 | 7.9963e-06 | 0.075385 | 0.64169 | 0.77769 | 8145.6896 | 0.42215 | 8.7157
Los Angeles (SC) | 2027 | MDV | 2007 | Aggregate | Electricity | 2.6452 | 39.2383 | 10.6978 | 0 | 0 | 0 | 0 | 0 | 0 | 0 | 0 | 8.6506e-08 | 6.8123e-07 | 7.6774e-07 | 0 | 0 | 0 | 0 | 3.4602e-07 | 1.5895e-06 | 1.9356e-06 | 0 | 0 | 0 | 0 | 0 | 0 | 0 | 0 | 0 | 0 | 0 | 0 | 0 | 0 | 0 | 0 | 6.5337e-08 | 5.7641e-08 | 0 | 2.187e-08 | 1.4485e-07 | 0 | 0 | 0 | 0 | 6.5337e-08 | 5.7641e-08 | 0 | 2.187e-08 | 1.4485e-07 | 0 | 0 | 0 | 0 | 0 | 0 | 0 | 0 | 0 | 0 | 0.67125 | 0 | 0.050233 | 0
Los Angeles (SC) | 2027 | MDV | 2008 | Aggregate | Gasoline | 15637.5543 | 388707.3165 | 64137.2724 | 0.013846 | 0 | 0.014955 | 0.028802 | 0.00011479 | 0 | 1.2111e-05 | 0.00012691 | 0.00085695 | 0.0067485 | 0.0077324 | 0.00012485 | 0 | 1.3172e-05 | 0.00013802 | 0.0034278 | 0.015747 | 0.019312 | 223.7142 | 0 | 7.127 | 230.8412 | 0.0011641 | 0 | 0.0040292 | 0.0051933 | 0.0019187 | 0 | 0.0020724 | 0.003991 | 0.0038807 | 0 | 0.017257 | 0.021137 | 0.011159 | 0.015978 | 0.052872 | 0.014263 | 0.11541 | 0.0056627 | 0 | 0.018894 | 0.024557 | 0.011159 | 0.015978 | 0.052872 | 0.014263 | 0.11883 | 0.29511 | 0 | 0.18473 | 0.47985 | 0.0022138 | 0 | 7.0528e-05 | 0.0022844 | 24.366 | 1.0083 | 0.67608 | 8081.2332 | 4.1599 | 16.7984
Los Angeles (SC) | 2027 | MDV | 2008 | Aggregate | Diesel | 51.5152 | 1277.8263 | 211.289 | 5.995e-05 | 0 | 0 | 5.995e-05 | 9.4655e-06 | 0 | 0 | 9.4655e-06 | 2.8171e-06 | 2.2185e-05 | 3.4467e-05 | 9.8934e-06 | 0 | 0 | 9.8934e-06 | 1.1268e-05 | 5.1765e-05 | 7.2927e-05 | 0.74283 | 0 | 0 | 0.74283 | 1.6013e-06 | 0 | 0 | 1.6013e-06 | 0.00011676 | 0 | 0 | 0.00011676 | 3.4476e-05 | 0 | 0 | 3.4476e-05 | 0 | 0 | 0 | 0 | 3.4476e-05 | 3.9248e-05 | 0 | 0 | 3.9248e-05 | 0 | 0 | 0 | 0 | 3.9248e-05 | 0.0008096 | 0 | 0 | 0.0008096 | 7.0224e-06 | 0 | 0 | 7.0224e-06 | 0.066204 | 0.63842 | 0.77661 | 7910.5503 | 0.41796 | 8.6215
Los Angeles (SC) | 2027 | MDV | 2008 | Aggregate | Electricity | 1.2399 | 19.2571 | 5.0852 | 0 | 0 | 0 | 0 | 0 | 0 | 0 | 0 | 4.2455e-08 | 3.3433e-07 | 3.7678e-07 | 0 | 0 | 0 | 0 | 1.6982e-07 | 7.801e-07 | 9.4992e-07 | 0 | 0 | 0 | 0 | 0 | 0 | 0 | 0 | 0 | 0 | 0 | 0 | 0 | 0 | 0 | 0 | 3.0624e-08 | 2.74e-08 | 0 | 1.0251e-08 | 6.8275e-08 | 0 | 0 | 0 | 0 | 3.0624e-08 | 2.74e-08 | 0 | 1.0251e-08 | 6.8275e-08 | 0 | 0 | 0 | 0 | 0 | 0 | 0 | 0 | 0 | 0 | 0.67125 | 0 | 0.048246 | 0
Los Angeles (SC) | 2027 | MDV | 2009 | Aggregate | Gasoline | 6573.3875 | 166371.3165 | 27337.2724 | 0.0057944 | 0 | 0.0063209 | 0.012115 | 5.5167e-05 | 0 | 6.2444e-06 | 6.1412e-05 | 0.00036679 | 0.0028884 | 0.0033166 | 6e-05 | 0 | 6.7913e-06 | 6.6791e-05 | 0.0014671 | 0.0067397 | 0.0082736 | 90.3377 | 0 | 2.8766 | 93.2143 | 0.00051311 | 0 | 0.0017701 | 0.0022832 | 0.00080717 | 0 | 0.0008805 | 0.0016877 | 0.0017177 | 0 | 0.0076132 | 0.009331 | 0.0044156 | 0.0063847 | 0.02123 | 0.0056232 | 0.046984 | 0.0025065 | 0 | 0.0083355 | 0.010842 | 0.0044156 | 0.0063847 | 0.02123 | 0.0056232 | 0.048495 | 0.12555 | 0 | 0.079761 | 0.20531 | 0.00089396 | 0 | 2.8466e-05 | 0.00092243 | 9.8391 | 0.99093 | 0.67671 | 7624.14 | 3.9665 | 16.7924
Los Angeles (SC) | 2027 | MDV | 2009 | Aggregate | Diesel | 107.0453 | 2708.1197 | 445.1778 | 0.00012484 | 0 | 0 | 0.00012484 | 1.9816e-05 | 0 | 0 | 1.9816e-05 | 5.9704e-06 | 4.7017e-05 | 7.2803e-05 | 2.0712e-05 | 0 | 0 | 2.0712e-05 | 2.3882e-05 | 0.00010971 | 0.0001543 | 1.4851 | 0 | 0 | 1.4851 | 3.403e-06 | 0 | 0 | 3.403e-06 | 0.00023344 | 0 | 0 | 0.00023344 | 7.3265e-05 | 0 | 0 | 7.3265e-05 | 0 | 0 | 0 | 0 | 7.3265e-05 | 8.3407e-05 | 0 | 0 | 8.3407e-05 | 0 | 0 | 0 | 0 | 8.3407e-05 | 0.0015376 | 0 | 0 | 0.0015376 | 1.404e-05 | 0 | 0 | 1.404e-05 | 0.13236 | 0.6273 | 0.77532 | 7462.3298 | 0.4191 | 7.7262
Los Angeles (SC) | 2027 | MDV | 2010 | Aggregate | Gasoline | 9350.6708 | 241386.6097 | 39423.0828 | 0.0082095 | 0 | 0.0094274 | 0.017637 | 9.7551e-05 | 0 | 1.2127e-05 | 0.00010968 | 0.00053217 | 0.0041908 | 0.0048327 | 0.0001061 | 0 | 1.3189e-05 | 0.00011928 | 0.0021287 | 0.0097786 | 0.012027 | 129.792 | 0 | 4.0872 | 133.8792 | 0.00066941 | 0 | 0.0023091 | 0.0029785 | 0.0011424 | 0 | 0.0013119 | 0.0024543 | 0.0022039 | 0 | 0.0097668 | 0.011971 | 0.0058895 | 0.0085938 | 0.028731 | 0.0074692 | 0.062654 | 0.0032159 | 0 | 0.010693 | 0.013909 | 0.0058895 | 0.0085938 | 0.028731 | 0.0074692 | 0.064593 | 0.15843 | 0 | 0.10251 | 0.26094 | 0.0012844 | 0 | 4.0446e-05 | 0.0013248 | 14.1314 | 0.99425 | 0.67797 | 7547.219 | 3.6413 | 14.7099
Los Angeles (SC) | 2027 | MDV | 2010 | Aggregate | Diesel | 175.2543 | 4520.7147 | 738.8842 | 0.00020704 | 0 | 0 | 0.00020704 | 3.2607e-05 | 0 | 0 | 3.2607e-05 | 9.9665e-06 | 7.8486e-05 | 0.00012106 | 3.4082e-05 | 0 | 0 | 3.4082e-05 | 3.9866e-05 | 0.00018313 | 0.00025708 | 2.4556 | 0 | 0 | 2.4556 | 5.613e-06 | 0 | 0 | 5.613e-06 | 0.00038599 | 0 | 0 | 0.00038599 | 0.00012084 | 0 | 0 | 0.00012084 | 0 | 0 | 0 | 0 | 0.00012084 | 0.00013757 | 0 | 0 | 0.00013757 | 0 | 0 | 0 | 0 | 0.00013757 | 0.0025271 | 0 | 0 | 0.0025271 | 2.3214e-05 | 0 | 0 | 2.3214e-05 | 0.21885 | 0.62322 | 0.77384 | 7391.6148 | 0.41411 | 7.6069
Los Angeles (SC) | 2027 | MDV | 2011 | Aggregate | Gasoline | 13649.1686 | 359981.9206 | 58327.8113 | 0.012156 | 0 | 0.013723 | 0.025879 | 0.0001977 | 0 | 2.7179e-05 | 0.00022488 | 0.00079362 | 0.0062498 | 0.0072683 | 0.00021502 | 0 | 2.956e-05 | 0.00024458 | 0.0031745 | 0.014583 | 0.018002 | 187.4284 | 0 | 5.8687 | 193.2971 | 0.0010098 | 0 | 0.0034614 | 0.0044712 | 0.0016999 | 0 | 0.0019191 | 0.003619 | 0.003328 | 0 | 0.014656 | 0.017984 | 0.0080252 | 0.011807 | 0.039716 | 0.01013 | 0.087662 | 0.0048562 | 0 | 0.016047 | 0.020903 | 0.0080252 | 0.011807 | 0.039716 | 0.01013 | 0.090581 | 0.24096 | 0 | 0.15413 | 0.39509 | 0.0018548 | 0 | 5.8076e-05 | 0.0019128 | 20.4031 | 0.97826 | 0.6805 | 7306.8752 | 3.4241 | 14.935
Los Angeles (SC) | 2027 | MDV | 2011 | Aggregate | Diesel | 329.0812 | 8670.0543 | 1406.2823 | 0.00039413 | 0 | 0 | 0.00039413 | 6.1511e-05 | 0 | 0 | 6.1511e-05 | 1.9114e-05 | 0.00015052 | 0.00023115 | 6.4293e-05 | 0 | 0 | 6.4293e-05 | 7.6457e-05 | 0.00035122 | 0.00049197 | 4.5598 | 0 | 0 | 4.5598 | 1.0618e-05 | 0 | 0 | 1.0618e-05 | 0.00071674 | 0 | 0 | 0.00071674 | 0.00022859 | 0 | 0 | 0.00022859 | 0 | 0 | 0 | 0 | 0.00022859 | 0.00026023 | 0 | 0 | 0.00026023 | 0 | 0 | 0 | 0 | 0.00026023 | 0.0047606 | 0 | 0 | 0.0047606 | 4.3107e-05 | 0 | 0 | 4.3107e-05 | 0.40639 | 0.6186 | 0.77216 | 7156.7016 | 0.40844 | 7.4718
Los Angeles (SC) | 2027 | MDV | 2012 | Aggregate | Gasoline | 13683.4005 | 369951.9916 | 59258.0185 | 0.012328 | 0 | 0.01388 | 0.026208 | 0.0002971 | 0 | 4.4035e-05 | 0.00034113 | 0.0008156 | 0.0064229 | 0.0075796 | 0.00032312 | 0 | 4.7892e-05 | 0.00037101 | 0.0032624 | 0.014987 | 0.01862 | 187.8559 | 0 | 5.8065 | 193.6624 | 0.00097285 | 0 | 0.0033146 | 0.0042875 | 0.0017317 | 0 | 0.0019497 | 0.0036814 | 0.0031716 | 0 | 0.013883 | 0.017055 | 0.0074723 | 0.011073 | 0.037508 | 0.0093799 | 0.082488 | 0.004628 | 0 | 0.0152 | 0.019828 | 0.0074723 | 0.011073 | 0.037508 | 0.0093799 | 0.085262 | 0.23553 | 0 | 0.1486 | 0.38413 | 0.001859 | 0 | 5.746e-05 | 0.0019164 | 20.4417 | 0.96401 | 0.6849 | 7123.3947 | 3.1361 | 14.1294
Los Angeles (SC) | 2027 | MDV | 2012 | Aggregate | Diesel | 427.3968 | 11538.3307 | 1850.9061 | 0.00052014 | 0 | 0 | 0.00052014 | 8.0337e-05 | 0 | 0 | 8.0337e-05 | 2.5438e-05 | 0.00020032 | 0.0003061 | 8.397e-05 | 0 | 0 | 8.397e-05 | 0.00010175 | 0.00046742 | 0.00065314 | 5.9186 | 0 | 0 | 5.9186 | 1.3911e-05 | 0 | 0 | 1.3911e-05 | 0.00093032 | 0 | 0 | 0.00093032 | 0.0002995 | 0 | 0 | 0.0002995 | 0 | 0 | 0 | 0 | 0.0002995 | 0.00034096 | 0 | 0 | 0.00034096 | 0 | 0 | 0 | 0 | 0.00034096 | 0.0062074 | 0 | 0 | 0.0062074 | 5.5952e-05 | 0 | 0 | 5.5952e-05 | 0.52748 | 0.61343 | 0.77028 | 6980.0952 | 0.40211 | 7.3207
Los Angeles (SC) | 2027 | MDV | 2013 | Aggregate | Gasoline | 15238.2453 | 422287.2462 | 66864.506 | 0.01375 | 0 | 0.01549 | 0.02924 | 0.0005076 | 0 | 7.8808e-05 | 0.00058641 | 0.00093098 | 0.0073315 | 0.0088489 | 0.00055206 | 0 | 8.571e-05 | 0.00063777 | 0.0037239 | 0.017107 | 0.021469 | 207.3373 | 0 | 6.3752 | 213.7126 | 0.0012422 | 0 | 0.0042039 | 0.005446 | 0.0019448 | 0 | 0.002191 | 0.0041358 | 0.004118 | 0 | 0.017905 | 0.022023 | 0.0076831 | 0.011454 | 0.039111 | 0.0095824 | 0.089854 | 0.006009 | 0 | 0.019604 | 0.025613 | 0.0076831 | 0.011454 | 0.039111 | 0.0095824 | 0.093444 | 0.28243 | 0 | 0.1823 | 0.46474 | 0.0020518 | 0 | 6.3088e-05 | 0.0021149 | 22.558 | 0.94223 | 0.6918 | 6886.6669 | 3.0111 | 14.9756
Los Angeles (SC) | 2027 | MDV | 2013 | Aggregate | Diesel | 365.2611 | 10118.5172 | 1602.7437 | 0.00045189 | 0 | 0 | 0.00045189 | 6.8975e-05 | 0 | 0 | 6.8975e-05 | 2.2308e-05 | 0.00017567 | 0.00026695 | 7.2093e-05 | 0 | 0 | 7.2093e-05 | 8.923e-05 | 0.0004099 | 0.00057122 | 5.0177 | 0 | 0 | 5.0177 | 1.1987e-05 | 0 | 0 | 1.1987e-05 | 0.00078871 | 0 | 0 | 0.00078871 | 0.00025807 | 0 | 0 | 0.00025807 | 0 | 0 | 0 | 0 | 0.00025807 | 0.0002938 | 0 | 0 | 0.0002938 | 0 | 0 | 0 | 0 | 0.0002938 | 0.0053194 | 0 | 0 | 0.0053194 | 4.7435e-05 | 0 | 0 | 4.7435e-05 | 0.44719 | 0.60772 | 0.7682 | 6747.9366 | 0.39511 | 7.1538
Los Angeles (SC) | 2027 | MDV | 2014 | Aggregate | Gasoline | 25886.2386 | 736915.403 | 115070.2844 | 0.023691 | 0 | 0.02653 | 0.050221 | 0.0012332 | 0 | 0.00019485 | 0.0014281 | 0.0016246 | 0.012794 | 0.015847 | 0.0013413 | 0 | 0.00021192 | 0.0015532 | 0.0064985 | 0.029852 | 0.037904 | 359.4527 | 0 | 10.9071 | 370.3597 | 0.0021787 | 0 | 0.0073167 | 0.0094954 | 0.0033671 | 0 | 0.0037705 | 0.0071376 | 0.0072219 | 0 | 0.031159 | 0.038381 | 0.011968 | 0.017921 | 0.06177 | 0.014812 | 0.14485 | 0.010538 | 0 | 0.034115 | 0.044653 | 0.011968 | 0.017921 | 0.06177 | 0.014812 | 0.15112 | 0.49037 | 0 | 0.31516 | 0.80554 | 0.0035571 | 0 | 0.00010793 | 0.003665 | 39.0927 | 0.92737 | 0.69993 | 6839.008 | 2.7906 | 14.8749
Los Angeles (SC) | 2027 | MDV | 2014 | Aggregate | Diesel | 669.3293 | 19042.9909 | 2975.3225 | 0.0008417 | 0 | 0 | 0.0008417 | 0.00012677 | 0 | 0 | 0.00012677 | 4.1983e-05 | 0.00033061 | 0.00049936 | 0.0001325 | 0 | 0 | 0.0001325 | 0.00016793 | 0.00077143 | 0.0010719 | 9.3815 | 0 | 0 | 9.3815 | 2.2122e-05 | 0 | 0 | 2.2122e-05 | 0.0014746 | 0 | 0 | 0.0014746 | 0.00047627 | 0 | 0 | 0.00047627 | 0 | 0 | 0 | 0 | 0.00047627 | 0.0005422 | 0 | 0 | 0.0005422 | 0 | 0 | 0 | 0 | 0.0005422 | 0.0097553 | 0 | 0 | 0.0097553 | 8.8689e-05 | 0 | 0 | 8.8689e-05 | 0.83611 | 0.60146 | 0.76593 | 6703.8404 | 0.38744 | 6.9709
Los Angeles (SC) | 2027 | MDV | 2015 | Aggregate | Gasoline | 31371.3031 | 918320.1899 | 141249.9198 | 0.028681 | 0 | 0.032364 | 0.061045 | 0.0019365 | 0 | 0.00030629 | 0.0022428 | 0.0020245 | 0.015943 | 0.020211 | 0.0021061 | 0 | 0.00033311 | 0.0024392 | 0.0080982 | 0.037201 | 0.047739 | 437.4813 | 0 | 13.0842 | 450.5655 | 0.0026654 | 0 | 0.0089251 | 0.01159 | 0.0041071 | 0 | 0.0046345 | 0.0087416 | 0.0088064 | 0 | 0.037885 | 0.046692 | 0.013189 | 0.0198 | 0.069012 | 0.016173 | 0.16487 | 0.01285 | 0 | 0.04148 | 0.05433 | 0.013189 | 0.0198 | 0.069012 | 0.016173 | 0.1725 | 0.58969 | 0 | 0.38171 | 0.97139 | 0.0043292 | 0 | 0.00012948 | 0.0044587 | 47.5586 | 0.90458 | 0.70739 | 6676.5302 | 2.5562 | 14.3942
Los Angeles (SC) | 2027 | MDV | 2015 | Aggregate | Diesel | 1058.8059 | 30989.3984 | 4767.2946 | 0.0013542 | 0 | 0 | 0.0013542 | 0.00020091 | 0 | 0 | 0.00020091 | 6.832e-05 | 0.00053802 | 0.00080725 | 0.00020999 | 0 | 0 | 0.00020999 | 0.00027328 | 0.0012554 | 0.0017386 | 14.9108 | 0 | 0 | 14.9108 | 3.5225e-05 | 0 | 0 | 3.5225e-05 | 0.0023438 | 0 | 0 | 0.0023438 | 0.00075838 | 0 | 0 | 0.00075838 | 0 | 0 | 0 | 0 | 0.00075838 | 0.00086337 | 0 | 0 | 0.00086337 | 0 | 0 | 0 | 0 | 0.00086337 | 0.015423 | 0 | 0 | 0.015423 | 0.00014096 | 0 | 0 | 0.00014096 | 1.3289 | 0.59466 | 0.76346 | 6547.5096 | 0.37911 | 6.7722
Los Angeles (SC) | 2027 | MDV | 2016 | Aggregate | Gasoline | 41368.7247 | 1245854.0368 | 188633.5247 | 0.037386 | 0 | 0.041499 | 0.078885 | 0.0030338 | 0 | 0.00047625 | 0.0035101 | 0.0027466 | 0.02163 | 0.027886 | 0.0032996 | 0 | 0.00051796 | 0.0038175 | 0.010987 | 0.050469 | 0.065274 | 569.7735 | 0 | 16.8066 | 586.58 | 0.003488 | 0 | 0.011571 | 0.015059 | 0.005433 | 0 | 0.0060308 | 0.011464 | 0.011446 | 0 | 0.048785 | 0.060231 | 0.01566 | 0.023506 | 0.083043 | 0.018984 | 0.20142 | 0.016703 | 0 | 0.053413 | 0.070116 | 0.01566 | 0.023506 | 0.083043 | 0.018984 | 0.21131 | 0.80025 | 0 | 0.51007 | 1.3103 | 0.0056384 | 0 | 0.00016631 | 0.0058047 | 61.9154 | 0.86162 | 0.71295 | 6406.8875 | 2.308 | 14.3119
Los Angeles (SC) | 2027 | MDV | 2016 | Aggregate | Diesel | 742.7332 | 22379.3398 | 3386.722 | 0.00096591 | 0 | 0 | 0.00096591 | 0.00014089 | 0 | 0 | 0.00014089 | 4.9338e-05 | 0.00038854 | 0.00057876 | 0.00014726 | 0 | 0 | 0.00014726 | 0.00019735 | 0.00090659 | 0.0012512 | 10.3363 | 0 | 0 | 10.3363 | 2.4835e-05 | 0 | 0 | 2.4835e-05 | 0.0016247 | 0 | 0 | 0.0016247 | 0.00053467 | 0 | 0 | 0.00053467 | 0 | 0 | 0 | 0 | 0.00053467 | 0.00060869 | 0 | 0 | 0.00060869 | 0 | 0 | 0 | 0 | 0.00060869 | 0.010785 | 0 | 0 | 0.010785 | 9.7716e-05 | 0 | 0 | 9.7716e-05 | 0.92121 | 0.58732 | 0.76079 | 6285.0228 | 0.37011 | 6.5575
Los Angeles (SC) | 2027 | MDV | 2017 | Aggregate | Gasoline | 45693.6112 | 1416722.5509 | 210971.9724 | 0.042095 | 0 | 0.04605 | 0.088145 | 0.0037068 | 0 | 0.00057441 | 0.0042812 | 0.0031233 | 0.024596 | 0.032001 | 0.0040315 | 0 | 0.00062472 | 0.0046562 | 0.012493 | 0.057391 | 0.074541 | 620.9138 | 0 | 18.054 | 638.9678 | 0.0039237 | 0 | 0.012904 | 0.016828 | 0.00615 | 0 | 0.0067277 | 0.012878 | 0.012841 | 0 | 0.054255 | 0.067096 | 0.015383 | 0.023006 | 0.082644 | 0.01838 | 0.20651 | 0.018738 | 0 | 0.059402 | 0.07814 | 0.015383 | 0.023006 | 0.082644 | 0.01838 | 0.21755 | 0.90612 | 0 | 0.56907 | 1.4752 | 0.0061444 | 0 | 0.00017866 | 0.0063231 | 67.4451 | 0.84664 | 0.71597 | 6137.354 | 2.0896 | 14.1694
Los Angeles (SC) | 2027 | MDV | 2017 | Aggregate | Diesel | 1589.1477 | 49271.25 | 7337.2537 | 0.002098 | 0 | 0 | 0.002098 | 0.00030025 | 0 | 0 | 0.00030025 | 0.00010862 | 0.00085542 | 0.0012643 | 0.00031383 | 0 | 0 | 0.00031383 | 0.0004345 | 0.001996 | 0.0027443 | 21.8065 | 0 | 0 | 21.8065 | 5.3249e-05 | 0 | 0 | 5.3249e-05 | 0.0034277 | 0 | 0 | 0.0034277 | 0.0011464 | 0 | 0 | 0.0011464 | 0 | 0 | 0 | 0 | 0.0011464 | 0.0013051 | 0 | 0 | 0.0013051 | 0 | 0 | 0 | 0 | 0.0013051 | 0.022909 | 0 | 0 | 0.022909 | 0.00020615 | 0 | 0 | 0.00020615 | 1.9435 | 0.57943 | 0.75792 | 6022.5359 | 0.36045 | 6.327
Los Angeles (SC) | 2027 | MDV | 2017 | Aggregate | Electricity | 163.3812 | 3734.5597 | 754.3471 | 0 | 0 | 0 | 0 | 0 | 0 | 0 | 0 | 8.2333e-06 | 6.4837e-05 | 7.307e-05 | 0 | 0 | 0 | 0 | 3.2933e-05 | 0.00015129 | 0.00018422 | 0 | 0 | 0 | 0 | 0 | 0 | 0 | 0 | 0 | 0 | 0 | 0 | 0 | 0 | 0 | 0 | 4.0355e-06 | 4.0645e-06 | 0 | 1.3508e-06 | 9.4508e-06 | 0 | 0 | 0 | 0 | 4.0355e-06 | 4.0645e-06 | 0 | 1.3508e-06 | 9.4508e-06 | 0 | 0 | 0 | 0 | 0 | 0 | 0 | 0 | 0 | 0 | 0.67125 | 0 | 0.034436 | 0
Los Angeles (SC) | 2027 | MDV | 2018 | Aggregate | Gasoline | 50065.929 | 1599112.0927 | 234027.6778 | 0.045289 | 0 | 0.048741 | 0.094031 | 0.004358 | 0 | 0.00066498 | 0.005023 | 0.0035254 | 0.027763 | 0.036311 | 0.0047397 | 0 | 0.00072323 | 0.005463 | 0.014102 | 0.06478 | 0.084345 | 670.3658 | 0 | 19.1929 | 689.5587 | 0.0042237 | 0 | 0.013766 | 0.01799 | 0.0067307 | 0 | 0.0072437 | 0.013974 | 0.013706 | 0 | 0.05739 | 0.071096 | 0.011743 | 0.01657 | 0.056169 | 0.013137 | 0.16871 | 0.019999 | 0 | 0.062835 | 0.082834 | 0.011743 | 0.01657 | 0.056169 | 0.013137 | 0.18045 | 1.0172 | 0 | 0.62859 | 1.6458 | 0.0066338 | 0 | 0.00018993 | 0.0068237 | 72.7851 | 0.80016 | 0.71774 | 5867.8542 | 1.5356 | 14.0049
Los Angeles (SC) | 2027 | MDV | 2018 | Aggregate | Diesel | 1741.2096 | 55614.4543 | 8139.0927 | 0.0023337 | 0 | 0 | 0.0023337 | 0.00032692 | 0 | 0 | 0.00032692 | 0.00012261 | 0.00096554 | 0.0014151 | 0.0003417 | 0 | 0 | 0.0003417 | 0.00049044 | 0.0022529 | 0.0030851 | 23.5411 | 0 | 0 | 23.5411 | 5.8382e-05 | 0 | 0 | 5.8382e-05 | 0.0037003 | 0 | 0 | 0.0037003 | 0.0012569 | 0 | 0 | 0.0012569 | 0 | 0 | 0 | 0 | 0.0012569 | 0.0014309 | 0 | 0 | 0.0014309 | 0 | 0 | 0 | 0 | 0.0014309 | 0.024851 | 0 | 0 | 0.024851 | 0.00022255 | 0 | 0 | 0.00022255 | 2.0981 | 0.571 | 0.75486 | 5760.0491 | 0.35012 | 6.0806
Los Angeles (SC) | 2027 | MDV | 2018 | Aggregate | Electricity | 179.0147 | 4258.4003 | 836.7846 | 0 | 0 | 0 | 0 | 0 | 0 | 0 | 0 | 9.3882e-06 | 7.3932e-05 | 8.332e-05 | 0 | 0 | 0 | 0 | 3.7553e-05 | 0.00017251 | 0.00021006 | 0 | 0 | 0 | 0 | 0 | 0 | 0 | 0 | 0 | 0 | 0 | 0 | 0 | 0 | 0 | 0 | 4.4217e-06 | 4.5087e-06 | 0 | 1.48e-06 | 1.041e-05 | 0 | 0 | 0 | 0 | 4.4217e-06 | 4.5087e-06 | 0 | 1.48e-06 | 1.041e-05 | 0 | 0 | 0 | 0 | 0 | 0 | 0 | 0 | 0 | 0 | 0.67125 | 0 | 0.033266 | 0
Los Angeles (SC) | 2027 | MDV | 2019 | Aggregate | Gasoline | 52571.6193 | 1731315.8266 | 248752.0798 | 0.043965 | 0 | 0.046428 | 0.090393 | 0.0044564 | 0 | 0.00066839 | 0.0051248 | 0.0038169 | 0.030058 | 0.039 | 0.0048467 | 0 | 0.00072694 | 0.0055737 | 0.015268 | 0.070136 | 0.090977 | 692.777 | 0 | 19.5009 | 712.2779 | 0.0041219 | 0 | 0.013304 | 0.017426 | 0.0067733 | 0 | 0.0071527 | 0.013926 | 0.013144 | 0 | 0.054503 | 0.067647 | 0.010721 | 0.01478 | 0.05319 | 0.011625 | 0.15796 | 0.019179 | 0 | 0.059674 | 0.078853 | 0.010721 | 0.01478 | 0.05319 | 0.011625 | 0.16917 | 1.0944 | 0 | 0.66453 | 1.7589 | 0.0068556 | 0 | 0.00019298 | 0.0070486 | 75.1832 | 0.71047 | 0.71506 | 5598.3513 | 1.3296 | 13.8247
Los Angeles (SC) | 2027 | MDV | 2019 | Aggregate | Diesel | 1839.9208 | 60593.2272 | 8705.9167 | 0.0025026 | 0 | 0 | 0.0025026 | 0.00034229 | 0 | 0 | 0.00034229 | 0.00013359 | 0.001052 | 0.0015279 | 0.00035777 | 0 | 0 | 0.00035777 | 0.00053434 | 0.0024546 | 0.0033467 | 24.4798 | 0 | 0 | 24.4798 | 6.161e-05 | 0 | 0 | 6.161e-05 | 0.0038479 | 0 | 0 | 0.0038479 | 0.0013264 | 0 | 0 | 0.0013264 | 0 | 0 | 0 | 0 | 0.0013264 | 0.0015101 | 0 | 0 | 0.0015101 | 0 | 0 | 0 | 0 | 0.0015101 | 0.025908 | 0 | 0 | 0.025908 | 0.00023142 | 0 | 0 | 0.00023142 | 2.1817 | 0.56203 | 0.7516 | 5497.5623 | 0.33912 | 5.8182
Los Angeles (SC) | 2027 | MDV | 2019 | Aggregate | Electricity | 521.7701 | 12909.2374 | 2468.8492 | 0 | 0 | 0 | 0 | 0 | 0 | 0 | 0 | 2.846e-05 | 0.00022412 | 0.00025258 | 0 | 0 | 0 | 0 | 0.00011384 | 0.00052295 | 0.00063679 | 0 | 0 | 0 | 0 | 0 | 0 | 0 | 0 | 0 | 0 | 0 | 0 | 0 | 0 | 0 | 0 | 1.2888e-05 | 1.3302e-05 | 0 | 4.3138e-06 | 3.0504e-05 | 0 | 0 | 0 | 0 | 1.2888e-05 | 1.3302e-05 | 0 | 4.3138e-06 | 3.0504e-05 | 0 | 0 | 0 | 0 | 0 | 0 | 0 | 0 | 0 | 0 | 0.67125 | 0 | 0.032155 | 0
Los Angeles (SC) | 2027 | MDV | 2020 | Aggregate | Gasoline | 55218.5534 | 1875895.1399 | 264439.9957 | 0.042157 | 0 | 0.043242 | 0.085398 | 0.0034639 | 0 | 0.00050974 | 0.0039737 | 0.0041356 | 0.032568 | 0.040677 | 0.0037674 | 0 | 0.00055439 | 0.0043217 | 0.016543 | 0.075992 | 0.096857 | 714.9801 | 0 | 19.748 | 734.7281 | 0.0038809 | 0 | 0.012391 | 0.016272 | 0.0067698 | 0 | 0.006944 | 0.013714 | 0.01209 | 0 | 0.049593 | 0.061683 | 0.0088394 | 0.011351 | 0.043313 | 0.008971 | 0.13416 | 0.017642 | 0 | 0.054298 | 0.07194 | 0.0088394 | 0.011351 | 0.043313 | 0.008971 | 0.14441 | 1.1664 | 0 | 0.68898 | 1.8554 | 0.0070753 | 0 | 0.00019542 | 0.0072707 | 77.5529 | 0.61948 | 0.7026 | 5329.7286 | 1.0476 | 13.4589
Los Angeles (SC) | 2027 | MDV | 2020 | Aggregate | Diesel | 1952.6877 | 66337.0771 | 9351.363 | 0.0026934 | 0 | 0 | 0.0026934 | 0.0003586 | 0 | 0 | 0.0003586 | 0.00014625 | 0.0011517 | 0.0016566 | 0.00037482 | 0 | 0 | 0.00037482 | 0.00058499 | 0.0026873 | 0.0036471 | 25.5207 | 0 | 0 | 25.5207 | 6.5131e-05 | 0 | 0 | 6.5131e-05 | 0.0040115 | 0 | 0 | 0.0040115 | 0.0014022 | 0 | 0 | 0.0014022 | 0 | 0 | 0 | 0 | 0.0014022 | 0.0015963 | 0 | 0 | 0.0015963 | 0 | 0 | 0 | 0 | 0.0015963 | 0.027007 | 0 | 0 | 0.027007 | 0.00024126 | 0 | 0 | 0.00024126 | 2.2745 | 0.55251 | 0.74814 | 5235.0754 | 0.32746 | 5.54
Los Angeles (SC) | 2027 | MDV | 2020 | Aggregate | Electricity | 1128.8763 | 29032.0651 | 5406.1548 | 0 | 0 | 0 | 0 | 0 | 0 | 0 | 0 | 6.4005e-05 | 0.00050404 | 0.00056804 | 0 | 0 | 0 | 0 | 0.00025602 | 0.0011761 | 0.0014321 | 0 | 0 | 0 | 0 | 0 | 0 | 0 | 0 | 0 | 0 | 0 | 0 | 0 | 0 | 0 | 0 | 2.7883e-05 | 2.9129e-05 | 0 | 9.3331e-06 | 6.6345e-05 | 0 | 0 | 0 | 0 | 2.7883e-05 | 2.9129e-05 | 0 | 9.3331e-06 | 6.6345e-05 | 0 | 0 | 0 | 0 | 0 | 0 | 0 | 0 | 0 | 0 | 0.67125 | 0 | 0.031097 | 0
Los Angeles (SC) | 2027 | MDV | 2021 | Aggregate | Gasoline | 57326.8067 | 2010774.9805 | 277820.6104 | 0.041196 | 0 | 0.040804 | 0.082 | 0.0023066 | 0 | 0.00033268 | 0.0026392 | 0.004433 | 0.03491 | 0.041982 | 0.0025086 | 0 | 0.00036182 | 0.0028704 | 0.017732 | 0.081456 | 0.10206 | 728.1558 | 0 | 19.714 | 747.8698 | 0.0036782 | 0 | 0.01161 | 0.015288 | 0.0068396 | 0 | 0.0067745 | 0.013614 | 0.011224 | 0 | 0.045516 | 0.05674 | 0.007502 | 0.0088228 | 0.035513 | 0.0072553 | 0.11583 | 0.016378 | 0 | 0.049834 | 0.066213 | 0.007502 | 0.0088228 | 0.035513 | 0.0072553 | 0.12531 | 1.2248 | 0 | 0.7004 | 1.9252 | 0.0072057 | 0 | 0.00019509 | 0.0074008 | 78.94 | 0.55493 | 0.69068 | 5061.1534 | 0.84799 | 13.0284
Los Angeles (SC) | 2027 | MDV | 2021 | Aggregate | Diesel | 2052.6609 | 71998.413 | 9947.7282 | 0.00080837 | 0 | 0 | 0.00080837 | 6.1782e-05 | 0 | 0 | 6.1782e-05 | 0.00015873 | 0.00125 | 0.0014705 | 6.4575e-05 | 0 | 0 | 6.4575e-05 | 0.00063492 | 0.0029167 | 0.0036161 | 26.3099 | 0 | 0 | 26.3099 | 2.5251e-05 | 0 | 0 | 2.5251e-05 | 0.0041355 | 0 | 0 | 0.0041355 | 0.00054365 | 0 | 0 | 0.00054365 | 0 | 0 | 0 | 0 | 0.00054365 | 0.0006189 | 0 | 0 | 0.0006189 | 0 | 0 | 0 | 0 | 0.0006189 | 0.018339 | 0 | 0 | 0.018339 | 0.00024872 | 0 | 0 | 0.00024872 | 2.3448 | 0.15278 | 0.68345 | 4972.5886 | 0.11697 | 3.4662
Los Angeles (SC) | 2027 | MDV | 2021 | Aggregate | Electricity | 1905.4819 | 50909.3602 | 9234.4609 | 0 | 0 | 0 | 0 | 0 | 0 | 0 | 0 | 0.00011224 | 0.00088386 | 0.00099609 | 0 | 0 | 0 | 0 | 0.00044894 | 0.0020623 | 0.0025113 | 0 | 0 | 0 | 0 | 0 | 0 | 0 | 0 | 0 | 0 | 0 | 0 | 0 | 0 | 0 | 0 | 4.7065e-05 | 4.9756e-05 | 0 | 1.5754e-05 | 0.00011258 | 0 | 0 | 0 | 0 | 4.7065e-05 | 4.9756e-05 | 0 | 1.5754e-05 | 0.00011258 | 0 | 0 | 0 | 0 | 0 | 0 | 0 | 0 | 0 | 0 | 0.67125 | 0 | 0.030091 | 0
Los Angeles (SC) | 2027 | MDV | 2022 | Aggregate | Gasoline | 59911.789 | 2170335.2671 | 293780.4529 | 0.039272 | 0 | 0.037193 | 0.076465 | 0.0024896 | 0 | 0.00035179 | 0.0028414 | 0.0047848 | 0.03768 | 0.045306 | 0.0027077 | 0 | 0.0003826 | 0.0030903 | 0.019139 | 0.08792 | 0.11015 | 755.8779 | 0 | 20.0222 | 775.9 | 0.0033701 | 0 | 0.010506 | 0.013876 | 0.0068152 | 0 | 0.0064545 | 0.01327 | 0.010008 | 0 | 0.040082 | 0.05009 | 0.0062518 | 0.0064491 | 0.034089 | 0.0054029 | 0.10228 | 0.014603 | 0 | 0.043885 | 0.058488 | 0.0062518 | 0.0064491 | 0.034089 | 0.0054029 | 0.11068 | 1.2899 | 0 | 0.71103 | 2.0009 | 0.00748 | 0 | 0.00019814 | 0.0076782 | 81.8987 | 0.47943 | 0.69063 | 4864.8107 | 0.69396 | 12.5454
Los Angeles (SC) | 2027 | MDV | 2022 | Aggregate | Diesel | 2158.744 | 78201.6071 | 10585.509 | 0.00083369 | 0 | 0 | 0.00083369 | 6.3572e-05 | 0 | 0 | 6.3572e-05 | 0.00017241 | 0.0013577 | 0.0015937 | 6.6446e-05 | 0 | 0 | 6.6446e-05 | 0.00068962 | 0.0031679 | 0.003924 | 27.4776 | 0 | 0 | 27.4776 | 2.5686e-05 | 0 | 0 | 2.5686e-05 | 0.0043191 | 0 | 0 | 0.0043191 | 0.00055299 | 0 | 0 | 0.00055299 | 0 | 0 | 0 | 0 | 0.00055299 | 0.00062955 | 0 | 0 | 0.00062955 | 0 | 0 | 0 | 0 | 0.00062955 | 0.018549 | 0 | 0 | 0.018549 | 0.00025976 | 0 | 0 | 0.00025976 | 2.4489 | 0.14507 | 0.68281 | 4781.3448 | 0.10955 | 3.2277
Los Angeles (SC) | 2027 | MDV | 2022 | Aggregate | Electricity | 2381.6706 | 66067.9648 | 11678.6407 | 0 | 0 | 0 | 0 | 0 | 0 | 0 | 0 | 0.00014565 | 0.001147 | 0.0012927 | 0 | 0 | 0 | 0 | 0.00058262 | 0.0026764 | 0.003259 | 0 | 0 | 0 | 0 | 0 | 0 | 0 | 0 | 0 | 0 | 0 | 0 | 0 | 0 | 0 | 0 | 5.8827e-05 | 6.2926e-05 | 0 | 1.9691e-05 | 0.00014144 | 0 | 0 | 0 | 0 | 5.8827e-05 | 6.2926e-05 | 0 | 1.9691e-05 | 0.00014144 | 0 | 0 | 0 | 0 | 0 | 0 | 0 | 0 | 0 | 0 | 0.67125 | 0 | 0.029133 | 0
Los Angeles (SC) | 2027 | MDV | 2023 | Aggregate | Gasoline | 61479.2509 | 2301018.3683 | 304988.7272 | 0.038104 | 0 | 0.034053 | 0.072157 | 0.0026395 | 0 | 0.00036521 | 0.0030047 | 0.0050729 | 0.039949 | 0.048027 | 0.0028707 | 0 | 0.0003972 | 0.0032679 | 0.020292 | 0.093214 | 0.11677 | 769.4941 | 0 | 19.917 | 789.4111 | 0.0030729 | 0 | 0.0094549 | 0.012528 | 0.0068499 | 0 | 0.0061216 | 0.012971 | 0.0088984 | 0 | 0.035175 | 0.044073 | 0.0056495 | 0.0053072 | 0.033305 | 0.0045087 | 0.092844 | 0.012984 | 0 | 0.038512 | 0.051497 | 0.0056495 | 0.0053072 | 0.033305 | 0.0045087 | 0.10027 | 1.3217 | 0 | 0.69497 | 2.0167 | 0.0076148 | 0 | 0.00019709 | 0.0078119 | 83.3249 | 0.42672 | 0.69058 | 4668.4224 | 0.59296 | 11.9264
Los Angeles (SC) | 2027 | MDV | 2023 | Aggregate | Diesel | 2227.4083 | 83366.4593 | 11049.8163 | 0.00083907 | 0 | 0 | 0.00083907 | 6.3811e-05 | 0 | 0 | 6.3811e-05 | 0.00018379 | 0.0014474 | 0.001695 | 6.6696e-05 | 0 | 0 | 6.6696e-05 | 0.00073517 | 0.0033772 | 0.004179 | 28.1207 | 0 | 0 | 28.1207 | 2.543e-05 | 0 | 0 | 2.543e-05 | 0.0044202 | 0 | 0 | 0.0044202 | 0.0005475 | 0 | 0 | 0.0005475 | 0 | 0 | 0 | 0 | 0.0005475 | 0.00062329 | 0 | 0 | 0.00062329 | 0 | 0 | 0 | 0 | 0.00062329 | 0.018238 | 0 | 0 | 0.018238 | 0.00026584 | 0 | 0 | 0.00026584 | 2.5062 | 0.13696 | 0.68214 | 4590.1011 | 0.10174 | 2.977
Los Angeles (SC) | 2027 | MDV | 2023 | Aggregate | Electricity | 2795.6107 | 80475.0826 | 13868.5773 | 0 | 0 | 0 | 0 | 0 | 0 | 0 | 0 | 0.00017742 | 0.0013972 | 0.0015746 | 0 | 0 | 0 | 0 | 0.00070967 | 0.00326 | 0.0039697 | 0 | 0 | 0 | 0 | 0 | 0 | 0 | 0 | 0 | 0 | 0 | 0 | 0 | 0 | 0 | 0 | 6.9051e-05 | 7.4726e-05 | 0 | 2.3113e-05 | 0.00016689 | 0 | 0 | 0 | 0 | 6.9051e-05 | 7.4726e-05 | 0 | 2.3113e-05 | 0.00016689 | 0 | 0 | 0 | 0 | 0 | 0 | 0 | 0 | 0 | 0 | 0.67125 | 0 | 0.02822 | 0
Los Angeles (SC) | 2027 | MDV | 2024 | Aggregate | Gasoline | 63673.4404 | 2463005.3556 | 319521.6015 | 0.037688 | 0 | 0.031222 | 0.068911 | 0.0028253 | 0 | 0.00038262 | 0.0032079 | 0.00543 | 0.042761 | 0.051399 | 0.0030728 | 0 | 0.00041613 | 0.0034889 | 0.02172 | 0.099776 | 0.12499 | 789.4902 | 0 | 19.9377 | 809.4279 | 0.002802 | 0 | 0.0085017 | 0.011304 | 0.0070131 | 0 | 0.0058099 | 0.012823 | 0.0078991 | 0 | 0.030792 | 0.038692 | 0.0053066 | 0.0045563 | 0.033081 | 0.0039333 | 0.085569 | 0.011526 | 0 | 0.033714 | 0.04524 | 0.0053066 | 0.0045563 | 0.033081 | 0.0039333 | 0.092118 | 1.3536 | 0 | 0.67015 | 2.0238 | 0.0078126 | 0 | 0.0001973 | 0.0080099 | 85.4377 | 0.38072 | 0.69053 | 4471.9798 | 0.50894 | 11.181
Los Angeles (SC) | 2027 | MDV | 2024 | Aggregate | Diesel | 2318.9704 | 89702.0249 | 11636.895 | 0.00084676 | 0 | 0 | 0.00084676 | 6.4192e-05 | 0 | 0 | 6.4192e-05 | 0.00019776 | 0.0015574 | 0.0018193 | 6.7095e-05 | 0 | 0 | 6.7095e-05 | 0.00079104 | 0.0036338 | 0.004492 | 28.9971 | 0 | 0 | 28.9971 | 2.5161e-05 | 0 | 0 | 2.5161e-05 | 0.0045579 | 0 | 0 | 0.0045579 | 0.00054169 | 0 | 0 | 0.00054169 | 0 | 0 | 0 | 0 | 0.00054169 | 0.00061668 | 0 | 0 | 0.00061668 | 0 | 0 | 0 | 0 | 0.00061668 | 0.017891 | 0 | 0 | 0.017891 | 0.00027413 | 0 | 0 | 0.00027413 | 2.5843 | 0.12845 | 0.68143 | 4398.8573 | 0.093551 | 2.714
Los Angeles (SC) | 2027 | MDV | 2024 | Aggregate | Electricity | 3243.5682 | 96838.323 | 16276.647 | 0 | 0 | 0 | 0 | 0 | 0 | 0 | 0 | 0.00021349 | 0.0016812 | 0.0018947 | 0 | 0 | 0 | 0 | 0.00085397 | 0.0039229 | 0.0047769 | 0 | 0 | 0 | 0 | 0 | 0 | 0 | 0 | 0 | 0 | 0 | 0 | 0 | 0 | 0 | 0 | 8.0116e-05 | 8.7701e-05 | 0 | 2.6816e-05 | 0.00019463 | 0 | 0 | 0 | 0 | 8.0116e-05 | 8.7701e-05 | 0 | 2.6816e-05 | 0.00019463 | 0 | 0 | 0 | 0 | 0 | 0 | 0 | 0 | 0 | 0 | 0.67125 | 0 | 0.02735 | 0
Los Angeles (SC) | 2027 | MDV | 2025 | Aggregate | Gasoline | 67389.9963 | 2695984.3899 | 342032.5349 | 0.03958 | 0 | 0.030163 | 0.069742 | 0.0030926 | 0 | 0.00040957 | 0.0035021 | 0.0059436 | 0.046806 | 0.056252 | 0.0033635 | 0 | 0.00044545 | 0.0038089 | 0.023775 | 0.10921 | 0.1368 | 826.7323 | 0 | 20.3412 | 847.0734 | 0.0027137 | 0 | 0.008149 | 0.010863 | 0.0075419 | 0 | 0.0057475 | 0.013289 | 0.0074956 | 0 | 0.028918 | 0.036414 | 0.0052263 | 0.0041461 | 0.033741 | 0.0036354 | 0.083162 | 0.010938 | 0 | 0.031662 | 0.042599 | 0.0052263 | 0.0041461 | 0.033741 | 0.0036354 | 0.089348 | 1.4035 | 0 | 0.64544 | 2.0489 | 0.0081812 | 0 | 0.00020129 | 0.0083825 | 89.4113 | 0.35202 | 0.69048 | 4275.5372 | 0.45098 | 10.3417
Los Angeles (SC) | 2027 | MDV | 2025 | Aggregate | Diesel | 2466.5657 | 98676.7023 | 12518.8568 | 0.00086694 | 0 | 0 | 0.00086694 | 6.5471e-05 | 0 | 0 | 6.5471e-05 | 0.00021754 | 0.0017132 | 0.0019962 | 6.8432e-05 | 0 | 0 | 6.8432e-05 | 0.00087018 | 0.0039974 | 0.004936 | 30.5115 | 0 | 0 | 30.5115 | 2.5143e-05 | 0 | 0 | 2.5143e-05 | 0.004796 | 0 | 0 | 0.004796 | 0.00054131 | 0 | 0 | 0.00054131 | 0 | 0 | 0 | 0 | 0.00054131 | 0.00061624 | 0 | 0 | 0.00061624 | 0 | 0 | 0 | 0 | 0.00061624 | 0.017685 | 0 | 0 | 0.017685 | 0.00028844 | 0 | 0 | 0.00028844 | 2.7193 | 0.11955 | 0.68069 | 4207.6135 | 0.084981 | 2.4388
Los Angeles (SC) | 2027 | MDV | 2025 | Aggregate | Electricity | 3786.0727 | 117171.1572 | 19215.9091 | 0 | 0 | 0 | 0 | 0 | 0 | 0 | 0 | 0.00025832 | 0.0020343 | 0.0022926 | 0 | 0 | 0 | 0 | 0.0010333 | 0.0047466 | 0.0057799 | 0 | 0 | 0 | 0 | 0 | 0 | 0 | 0 | 0 | 0 | 0 | 0 | 0 | 0 | 0 | 0 | 9.3516e-05 | 0.00010354 | 0 | 3.1302e-05 | 0.00022836 | 0 | 0 | 0 | 0 | 9.3516e-05 | 0.00010354 | 0 | 3.1302e-05 | 0.00022836 | 0 | 0 | 0 | 0 | 0 | 0 | 0 | 0 | 0 | 0 | 0.67125 | 0 | 0.02652 | 0
Los Angeles (SC) | 2027 | MDV | 2026 | Aggregate | Gasoline | 70637.5126 | 2920333.2822 | 362561.8673 | 0.040161 | 0 | 0.029874 | 0.070034 | 0.0028597 | 0 | 0.00037062 | 0.0032303 | 0.0064382 | 0.050701 | 0.06037 | 0.0031102 | 0 | 0.00040308 | 0.0035133 | 0.025753 | 0.1183 | 0.14757 | 895.6809 | 0 | 21.5533 | 917.2342 | 0.0028547 | 0 | 0.0085716 | 0.011426 | 0.0078301 | 0 | 0.0058245 | 0.013655 | 0.0078489 | 0 | 0.030278 | 0.038127 | 0.0052041 | 0.0038728 | 0.034269 | 0.00344 | 0.084913 | 0.011453 | 0 | 0.033151 | 0.044604 | 0.0052041 | 0.0038728 | 0.034269 | 0.00344 | 0.09139 | 1.508 | 0 | 0.67947 | 2.1875 | 0.0088635 | 0 | 0.00021329 | 0.0090768 | 96.817 | 0.32634 | 0.68762 | 4274.0031 | 0.42585 | 10.1928
Los Angeles (SC) | 2027 | MDV | 2026 | Aggregate | Diesel | 2585.4292 | 106888.1775 | 13270.2584 | 0.00086605 | 0 | 0 | 0.00086605 | 6.51e-05 | 0 | 0 | 6.51e-05 | 0.00023565 | 0.0018557 | 0.0021565 | 6.8044e-05 | 0 | 0 | 6.8044e-05 | 0.00094259 | 0.00433 | 0.0053407 | 33.0505 | 0 | 0 | 33.0505 | 2.4367e-05 | 0 | 0 | 2.4367e-05 | 0.0051951 | 0 | 0 | 0.0051951 | 0.0005246 | 0 | 0 | 0.0005246 | 0 | 0 | 0 | 0 | 0.0005246 | 0.00059722 | 0 | 0 | 0.00059722 | 0 | 0 | 0 | 0 | 0.00059722 | 0.016899 | 0 | 0 | 0.016899 | 0.00031245 | 0 | 0 | 0.00031245 | 2.9456 | 0.11026 | 0.67991 | 4207.6135 | 0.076031 | 2.1514
Los Angeles (SC) | 2027 | MDV | 2026 | Aggregate | Electricity | 3968.5231 | 127245.1694 | 20369.2782 | 0 | 0 | 0 | 0 | 0 | 0 | 0 | 0 | 0.00028053 | 0.0022092 | 0.0024897 | 0 | 0 | 0 | 0 | 0.0011221 | 0.0051547 | 0.0062768 | 0 | 0 | 0 | 0 | 0 | 0 | 0 | 0 | 0 | 0 | 0 | 0 | 0 | 0 | 0 | 0 | 9.8022e-05 | 0.00010975 | 0 | 3.281e-05 | 0.00024058 | 0 | 0 | 0 | 0 | 9.8022e-05 | 0.00010975 | 0 | 3.281e-05 | 0.00024058 | 0 | 0 | 0 | 0 | 0 | 0 | 0 | 0 | 0 | 0 | 0.67125 | 0 | 0.025728 | 0
Los Angeles (SC) | 2027 | MDV | 2027 | Aggregate | Gasoline | 65615.7385 | 2803463.4977 | 340545.6827 | 0.036059 | 0 | 0.026393 | 0.062452 | 0.0021962 | 0 | 0.00027849 | 0.0024747 | 0.0061806 | 0.048672 | 0.057327 | 0.0023886 | 0 | 0.00030288 | 0.0026914 | 0.024722 | 0.11357 | 0.14098 | 859.9795 | 0 | 20.2361 | 880.2155 | 0.0026517 | 0 | 0.0080244 | 0.010676 | 0.007189 | 0 | 0.005262 | 0.012451 | 0.0072599 | 0 | 0.028225 | 0.035485 | 0.0046646 | 0.0033094 | 0.030935 | 0.0029661 | 0.077361 | 0.010594 | 0 | 0.030903 | 0.041497 | 0.0046646 | 0.0033094 | 0.030935 | 0.0029661 | 0.083372 | 1.4346 | 0 | 0.63331 | 2.0679 | 0.0085102 | 0 | 0.00020025 | 0.0087104 | 92.9096 | 0.30314 | 0.68431 | 4272.4907 | 0.40468 | 10.0373
Los Angeles (SC) | 2027 | MDV | 2027 | Aggregate | Diesel | 2401.6254 | 102610.5841 | 12464.436 | 0.00075831 | 0 | 0 | 0.00075831 | 5.6671e-05 | 0 | 0 | 5.6671e-05 | 0.00022622 | 0.0017815 | 0.0020644 | 5.9233e-05 | 0 | 0 | 5.9233e-05 | 0.00090487 | 0.0041567 | 0.0051209 | 31.7279 | 0 | 0 | 31.7279 | 2.0521e-05 | 0 | 0 | 2.0521e-05 | 0.0049872 | 0 | 0 | 0.0049872 | 0.0004418 | 0 | 0 | 0.0004418 | 0 | 0 | 0 | 0 | 0.0004418 | 0.00050296 | 0 | 0 | 0.00050296 | 0 | 0 | 0 | 0 | 0.00050296 | 0.013963 | 0 | 0 | 0.013963 | 0.00029994 | 0 | 0 | 0.00029994 | 2.8277 | 0.10056 | 0.67911 | 4207.6135 | 0.0667 | 1.8518
Los Angeles (SC) | 2027 | MDV | 2027 | Aggregate | Electricity | 3686.3922 | 122397.4004 | 19132.3754 | 0 | 0 | 0 | 0 | 0 | 0 | 0 | 0 | 0.00026984 | 0.002125 | 0.0023948 | 0 | 0 | 0 | 0 | 0.0010794 | 0.0049583 | 0.0060377 | 0 | 0 | 0 | 0 | 0 | 0 | 0 | 0 | 0 | 0 | 0 | 0 | 0 | 0 | 0 | 0 | 9.1054e-05 | 0.00010309 | 0 | 3.0478e-05 | 0.00022462 | 0 | 0 | 0 | 0 | 9.1054e-05 | 0.00010309 | 0 | 3.0478e-05 | 0.00022462 | 0 | 0 | 0 | 0 | 0 | 0 | 0 | 0 | 0 | 0 | 0.67125 | 0 | 0.024972 | 0
Los Angeles (SC) | 2027 | T6 Public | 1983 | Aggregate | Diesel | 5.0767 | 70.2867 | 15.3992 | 0.0010498 | 0.0002174 | 0 | 0.0012672 | 1.0569e-05 | 3.1126e-06 | 0 | 1.3682e-05 | 2.3243e-07 | 4.3279e-06 | 1.8242e-05 | 1.1047e-05 | 3.2534e-06 | 0 | 1.4301e-05 | 9.2973e-07 | 1.0098e-05 | 2.5329e-05 | 0.099803 | 0.015927 | 0 | 0.11573 | 7.3998e-07 | 4.9026e-07 | 0 | 1.2302e-06 | 1.5688e-05 | 2.5034e-06 | 0 | 1.8191e-05 | 1.5932e-05 | 1.0555e-05 | 0 | 2.6487e-05 | 0 | 0 | 0 | 0 | 2.6487e-05 | 1.8137e-05 | 1.2016e-05 | 0 | 3.0153e-05 | 0 | 0 | 0 | 0 | 3.0153e-05 | 4.2242e-05 | 4.1548e-05 | 0 | 8.379e-05 | 9.4289e-07 | 1.5047e-07 | 0 | 1.0934e-06 | 0.010314 | 245.3413 | 4.9037 | 22405.7578 | 5.8378 | 16.2221
Los Angeles (SC) | 2027 | T6 Public | 1984 | Aggregate | Diesel | 5.0181 | 69.4765 | 15.2217 | 0.0010372 | 0.0002149 | 0 | 0.0012521 | 1.0388e-05 | 3.0767e-06 | 0 | 1.3464e-05 | 2.2975e-07 | 4.278e-06 | 1.7972e-05 | 1.0857e-05 | 3.2159e-06 | 0 | 1.4073e-05 | 9.1902e-07 | 9.9821e-06 | 2.4974e-05 | 0.098653 | 0.015743 | 0 | 0.1144 | 7.2643e-07 | 4.8461e-07 | 0 | 1.211e-06 | 1.5507e-05 | 2.4746e-06 | 0 | 1.7981e-05 | 1.564e-05 | 1.0433e-05 | 0 | 2.6073e-05 | 0 | 0 | 0 | 0 | 2.6073e-05 | 1.7805e-05 | 1.1878e-05 | 0 | 2.9682e-05 | 0 | 0 | 0 | 0 | 2.9682e-05 | 4.1469e-05 | 4.1069e-05 | 0 | 8.2538e-05 | 9.3202e-07 | 1.4873e-07 | 0 | 1.0808e-06 | 0.010195 | 245.2335 | 4.8915 | 22405.7578 | 5.8136 | 16.166
Los Angeles (SC) | 2027 | T6 Public | 1985 | Aggregate | Diesel | 9.643 | 133.5085 | 29.2505 | 0.001992 | 0.00041295 | 0 | 0.002405 | 1.9847e-05 | 5.9124e-06 | 0 | 2.5759e-05 | 4.415e-07 | 8.2208e-06 | 3.4421e-05 | 2.0744e-05 | 6.1797e-06 | 0 | 2.6924e-05 | 1.766e-06 | 1.9182e-05 | 4.7871e-05 | 0.18957 | 0.030252 | 0 | 0.21983 | 1.3863e-06 | 9.3124e-07 | 0 | 2.3175e-06 | 2.9799e-05 | 4.7553e-06 | 0 | 3.4554e-05 | 2.9846e-05 | 2.0049e-05 | 0 | 4.9895e-05 | 0 | 0 | 0 | 0 | 4.9895e-05 | 3.3978e-05 | 2.2825e-05 | 0 | 5.6802e-05 | 0 | 0 | 0 | 0 | 5.6802e-05 | 7.9136e-05 | 7.892e-05 | 0 | 0.00015806 | 1.791e-06 | 2.8581e-07 | 0 | 2.0768e-06 | 0.019592 | 245.1257 | 4.8793 | 22405.7578 | 5.7895 | 16.1098
Los Angeles (SC) | 2027 | T6 Public | 1986 | Aggregate | Diesel | 16.9474 | 234.6379 | 51.4071 | 0.0034991 | 0.00072576 | 0 | 0.0042248 | 3.4678e-05 | 1.0391e-05 | 0 | 4.5069e-05 | 7.7593e-07 | 1.4448e-05 | 6.0293e-05 | 3.6246e-05 | 1.0861e-05 | 0 | 4.7107e-05 | 3.1037e-06 | 3.3712e-05 | 8.3922e-05 | 0.33317 | 0.053168 | 0 | 0.38634 | 2.4194e-06 | 1.6366e-06 | 0 | 4.056e-06 | 5.237e-05 | 8.3572e-06 | 0 | 6.0727e-05 | 5.2089e-05 | 3.5236e-05 | 0 | 8.7325e-05 | 0 | 0 | 0 | 0 | 8.7325e-05 | 5.9299e-05 | 4.0114e-05 | 0 | 9.9412e-05 | 0 | 0 | 0 | 0 | 9.9412e-05 | 0.00013811 | 0.0001387 | 0 | 0.00027681 | 3.1477e-06 | 5.023e-07 | 0 | 3.65e-06 | 0.034432 | 245.0178 | 4.867 | 22405.7578 | 5.7654 | 16.0536
Los Angeles (SC) | 2027 | T6 Public | 1987 | Aggregate | Diesel | 17.2146 | 238.3374 | 52.2176 | 0.0035514 | 0.00080266 | 0 | 0.004354 | 3.5054e-05 | 4.6133e-06 | 0 | 3.9668e-05 | 7.8817e-07 | 1.4676e-05 | 5.5131e-05 | 3.6639e-05 | 4.8219e-06 | 0 | 4.1461e-05 | 3.1527e-06 | 3.4243e-05 | 7.8857e-05 | 0.32782 | 0.057234 | 0 | 0.38506 | 2.4352e-06 | 6.7317e-07 | 0 | 3.1084e-06 | 5.1529e-05 | 8.9963e-06 | 0 | 6.0525e-05 | 5.243e-05 | 1.4493e-05 | 0 | 6.6923e-05 | 0 | 0 | 0 | 0 | 6.6923e-05 | 5.9688e-05 | 1.6499e-05 | 0 | 7.6187e-05 | 0 | 0 | 0 | 0 | 7.6187e-05 | 0.00013902 | 8.6386e-05 | 0 | 0.0002254 | 3.0971e-06 | 5.4072e-07 | 0 | 3.6378e-06 | 0.034317 | 248.5905 | 4.5023 | 21984.5967 | 4.3499 | 12.8693
Los Angeles (SC) | 2027 | T6 Public | 1988 | Aggregate | Diesel | 15.2534 | 211.1839 | 46.2685 | 0.0031445 | 0.00071121 | 0 | 0.0038557 | 3.0899e-05 | 4.0877e-06 | 0 | 3.4986e-05 | 6.9837e-07 | 1.3004e-05 | 4.8688e-05 | 3.2296e-05 | 4.2726e-06 | 0 | 3.6568e-05 | 2.7935e-06 | 3.0342e-05 | 6.9704e-05 | 0.29047 | 0.050713 | 0 | 0.34119 | 2.1396e-06 | 5.9648e-07 | 0 | 2.7361e-06 | 4.5658e-05 | 7.9714e-06 | 0 | 5.363e-05 | 4.6066e-05 | 1.2842e-05 | 0 | 5.8908e-05 | 0 | 0 | 0 | 0 | 5.8908e-05 | 5.2443e-05 | 1.462e-05 | 0 | 6.7062e-05 | 0 | 0 | 0 | 0 | 6.7062e-05 | 0.00012214 | 7.6544e-05 | 0 | 0.00019869 | 2.7443e-06 | 4.7911e-07 | 0 | 3.2234e-06 | 0.030408 | 248.4461 | 4.4914 | 21984.5967 | 4.3212 | 12.8025
Los Angeles (SC) | 2027 | T6 Public | 1989 | Aggregate | Diesel | 21.4172 | 296.523 | 64.9656 | 0.0044121 | 0.00099862 | 0 | 0.0054107 | 4.3157e-05 | 5.7396e-06 | 0 | 4.8897e-05 | 9.8058e-07 | 1.8258e-05 | 6.8136e-05 | 4.5109e-05 | 5.9991e-06 | 0 | 5.1108e-05 | 3.9223e-06 | 4.2603e-05 | 9.7633e-05 | 0.40785 | 0.071206 | 0 | 0.47906 | 2.9788e-06 | 8.3751e-07 | 0 | 3.8163e-06 | 6.4109e-05 | 1.1193e-05 | 0 | 7.5302e-05 | 6.4133e-05 | 1.8031e-05 | 0 | 8.2164e-05 | 0 | 0 | 0 | 0 | 8.2164e-05 | 7.301e-05 | 2.0527e-05 | 0 | 9.3537e-05 | 0 | 0 | 0 | 0 | 9.3537e-05 | 0.00017005 | 0.00010748 | 0 | 0.00027752 | 3.8532e-06 | 6.7272e-07 | 0 | 4.5259e-06 | 0.042695 | 248.3017 | 4.4805 | 21984.5967 | 4.2925 | 12.7358
Los Angeles (SC) | 2027 | T6 Public | 1990 | Aggregate | Diesel | 44.1596 | 611.3932 | 133.9509 | 0.0090906 | 0.002059 | 0 | 0.01115 | 8.8517e-05 | 1.1834e-05 | 0 | 0.00010035 | 2.0218e-06 | 3.7647e-05 | 0.00014002 | 9.2519e-05 | 1.2369e-05 | 0 | 0.00010489 | 8.0873e-06 | 8.7842e-05 | 0.00020082 | 0.84094 | 0.14682 | 0 | 0.98776 | 6.0894e-06 | 1.7268e-06 | 0 | 7.8162e-06 | 0.00013218 | 2.3078e-05 | 0 | 0.00015526 | 0.0001311 | 3.7178e-05 | 0 | 0.00016828 | 0 | 0 | 0 | 0 | 0.00016828 | 0.00014925 | 4.2325e-05 | 0 | 0.00019157 | 0 | 0 | 0 | 0 | 0.00019157 | 0.00034761 | 0.0002216 | 0 | 0.00056922 | 7.9448e-06 | 1.3871e-06 | 0 | 9.3319e-06 | 0.088032 | 248.1573 | 4.4696 | 21984.5967 | 4.2639 | 12.669
Los Angeles (SC) | 2027 | T6 Public | 1991 | Aggregate | Diesel | 40.0175 | 554.0449 | 121.3864 | 0.0078995 | 0.0020766 | 0 | 0.009976 | 4.1551e-05 | 7.61e-06 | 0 | 4.9161e-05 | 1.8322e-06 | 3.4115e-05 | 8.5108e-05 | 4.343e-05 | 7.9541e-06 | 0 | 5.1384e-05 | 7.3288e-06 | 7.9603e-05 | 0.00013831 | 0.73314 | 0.14023 | 0 | 0.87337 | 2.5155e-06 | 1.0776e-06 | 0 | 3.593e-06 | 0.00011524 | 2.2042e-05 | 0 | 0.00013728 | 5.4157e-05 | 2.32e-05 | 0 | 7.7357e-05 | 0 | 0 | 0 | 0 | 7.7357e-05 | 6.1654e-05 | 2.6411e-05 | 0 | 8.8065e-05 | 0 | 0 | 0 | 0 | 8.8065e-05 | 0.00015476 | 0.00016327 | 0 | 0.00031803 | 6.9263e-06 | 1.3248e-06 | 0 | 8.2511e-06 | 0.077837 | 245.0194 | 3.3971 | 21450.5214 | 2.163 | 7.8112
Los Angeles (SC) | 2027 | T6 Public | 1992 | Aggregate | Diesel | 17.2748 | 239.1708 | 52.4002 | 0.0034058 | 0.00089642 | 0 | 0.0043022 | 1.7815e-05 | 3.2851e-06 | 0 | 2.11e-05 | 7.9092e-07 | 1.4727e-05 | 3.6618e-05 | 1.8621e-05 | 3.4336e-06 | 0 | 2.2054e-05 | 3.1637e-06 | 3.4363e-05 | 5.9581e-05 | 0.31648 | 0.060533 | 0 | 0.37702 | 1.076e-06 | 4.6517e-07 | 0 | 1.5412e-06 | 4.9747e-05 | 9.515e-06 | 0 | 5.9262e-05 | 2.3167e-05 | 1.0015e-05 | 0 | 3.3182e-05 | 0 | 0 | 0 | 0 | 3.3182e-05 | 2.6374e-05 | 1.1401e-05 | 0 | 3.7775e-05 | 0 | 0 | 0 | 0 | 3.7775e-05 | 6.6203e-05 | 7.0482e-05 | 0 | 0.00013668 | 2.99e-06 | 5.7189e-07 | 0 | 3.5619e-06 | 0.033601 | 244.775 | 3.3899 | 21450.5214 | 2.1492 | 7.7768
Los Angeles (SC) | 2027 | T6 Public | 1993 | Aggregate | Diesel | 19.9878 | 276.7326 | 60.6297 | 0.0039354 | 0.0010372 | 0 | 0.0049726 | 2.0466e-05 | 3.801e-06 | 0 | 2.4267e-05 | 9.1514e-07 | 1.704e-05 | 4.2222e-05 | 2.1392e-05 | 3.9729e-06 | 0 | 2.5365e-05 | 3.6605e-06 | 3.976e-05 | 6.8785e-05 | 0.36619 | 0.07004 | 0 | 0.43623 | 1.2332e-06 | 5.3822e-07 | 0 | 1.7714e-06 | 5.7559e-05 | 1.1009e-05 | 0 | 6.8569e-05 | 2.655e-05 | 1.1588e-05 | 0 | 3.8137e-05 | 0 | 0 | 0 | 0 | 3.8137e-05 | 3.0225e-05 | 1.3192e-05 | 0 | 4.3416e-05 | 0 | 0 | 0 | 0 | 4.3416e-05 | 7.5869e-05 | 8.1551e-05 | 0 | 0.00015742 | 3.4595e-06 | 6.617e-07 | 0 | 4.1212e-06 | 0.038878 | 244.5198 | 3.3824 | 21450.5214 | 2.1349 | 7.7408
Los Angeles (SC) | 2027 | T6 Public | 1994 | Aggregate | Diesel | 25.8259 | 357.5614 | 78.3386 | 0.0050684 | 0.00153 | 0 | 0.0065984 | 1.6055e-05 | 3.5042e-06 | 0 | 1.9559e-05 | 1.1824e-06 | 2.2017e-05 | 4.2758e-05 | 1.6781e-05 | 3.6627e-06 | 0 | 2.0443e-05 | 4.7297e-06 | 5.1373e-05 | 7.6546e-05 | 0.45354 | 0.096587 | 0 | 0.55012 | 1.5585e-06 | 4.82e-07 | 0 | 2.0405e-06 | 7.1289e-05 | 1.5182e-05 | 0 | 8.6472e-05 | 3.3553e-05 | 1.0377e-05 | 0 | 4.3931e-05 | 0 | 0 | 0 | 0 | 4.3931e-05 | 3.8198e-05 | 1.1814e-05 | 0 | 5.0012e-05 | 0 | 0 | 0 | 0 | 5.0012e-05 | 9.5883e-05 | 8.5844e-05 | 0 | 0.00018173 | 4.2848e-06 | 9.1251e-07 | 0 | 5.1973e-06 | 0.049029 | 251.1176 | 2.9131 | 20936.1093 | 1.9033 | 6.916
Los Angeles (SC) | 2027 | T6 Public | 1995 | Aggregate | Diesel | 36.9844 | 512.0518 | 112.186 | 0.0072461 | 0.002191 | 0 | 0.0094372 | 2.2795e-05 | 5.0183e-06 | 0 | 2.7814e-05 | 1.6933e-06 | 3.153e-05 | 6.1037e-05 | 2.3826e-05 | 5.2452e-06 | 0 | 2.9071e-05 | 6.7733e-06 | 7.3569e-05 | 0.00010941 | 0.64949 | 0.13832 | 0 | 0.78781 | 2.2043e-06 | 6.9025e-07 | 0 | 2.8946e-06 | 0.00010209 | 2.1742e-05 | 0 | 0.00012383 | 4.7459e-05 | 1.4861e-05 | 0 | 6.232e-05 | 0 | 0 | 0 | 0 | 6.232e-05 | 5.4028e-05 | 1.6918e-05 | 0 | 7.0946e-05 | 0 | 0 | 0 | 0 | 7.0946e-05 | 0.00013562 | 0.00012293 | 0 | 0.00025856 | 6.1361e-06 | 1.3068e-06 | 0 | 7.4429e-06 | 0.070212 | 250.7923 | 2.9077 | 20936.1093 | 1.8854 | 6.8711
Los Angeles (SC) | 2027 | T6 Public | 1996 | Aggregate | Diesel | 24.9918 | 346.0138 | 75.8086 | 0.0048394 | 0.0014806 | 0 | 0.0063199 | 1.5303e-05 | 3.3911e-06 | 0 | 1.8694e-05 | 1.1442e-06 | 2.1306e-05 | 4.1144e-05 | 1.5995e-05 | 3.5444e-06 | 0 | 1.954e-05 | 4.577e-06 | 4.9714e-05 | 7.383e-05 | 0.43846 | 0.093468 | 0 | 0.53193 | 1.4632e-06 | 4.6643e-07 | 0 | 1.9296e-06 | 6.892e-05 | 1.4692e-05 | 0 | 8.3612e-05 | 3.1502e-05 | 1.0042e-05 | 0 | 4.1544e-05 | 0 | 0 | 0 | 0 | 4.1544e-05 | 3.5862e-05 | 1.1432e-05 | 0 | 4.7294e-05 | 0 | 0 | 0 | 0 | 4.7294e-05 | 9.0888e-05 | 8.3072e-05 | 0 | 0.00017396 | 4.1424e-06 | 8.8304e-07 | 0 | 5.0254e-06 | 0.047407 | 248.5459 | 2.9035 | 20919.2486 | 1.86 | 6.8414
Los Angeles (SC) | 2027 | T6 Public | 1997 | Aggregate | Diesel | 38.7018 | 535.8291 | 117.3954 | 0.0073304 | 0.0022928 | 0 | 0.0096232 | 2.3591e-05 | 5.2513e-06 | 0 | 2.8842e-05 | 1.772e-06 | 3.2994e-05 | 6.3608e-05 | 2.4658e-05 | 5.4888e-06 | 0 | 3.0146e-05 | 7.0878e-06 | 7.6985e-05 | 0.00011422 | 0.67766 | 0.14474 | 0 | 0.8224 | 2.2132e-06 | 7.223e-07 | 0 | 2.9356e-06 | 0.00010652 | 2.2751e-05 | 0 | 0.00012927 | 4.7651e-05 | 1.5551e-05 | 0 | 6.3202e-05 | 0 | 0 | 0 | 0 | 6.3202e-05 | 5.4247e-05 | 1.7704e-05 | 0 | 7.195e-05 | 0 | 0 | 0 | 0 | 7.195e-05 | 0.00014015 | 0.00012864 | 0 | 0.00026879 | 6.4022e-06 | 1.3675e-06 | 0 | 7.7697e-06 | 0.073295 | 244.3888 | 2.9007 | 20885.5272 | 1.8272 | 6.8261
Los Angeles (SC) | 2027 | T6 Public | 1998 | Aggregate | Diesel | 24.4508 | 338.5234 | 74.1675 | 0.0040436 | 0.0017511 | 0 | 0.0057947 | 1.5302e-05 | 2.1496e-06 | 0 | 1.7451e-05 | 1.1195e-06 | 2.0845e-05 | 3.9415e-05 | 1.5993e-05 | 2.2468e-06 | 0 | 1.824e-05 | 4.4779e-06 | 4.8637e-05 | 7.1356e-05 | 0.43293 | 0.10079 | 0 | 0.53372 | 1.2985e-06 | 2.8483e-07 | 0 | 1.5833e-06 | 6.8051e-05 | 1.5843e-05 | 0 | 8.3894e-05 | 2.7956e-05 | 6.1323e-06 | 0 | 3.4089e-05 | 0 | 0 | 0 | 0 | 3.4089e-05 | 3.1826e-05 | 6.9811e-06 | 0 | 3.8807e-05 | 0 | 0 | 0 | 0 | 3.8807e-05 | 9.2292e-05 | 6.2447e-05 | 0 | 0.00015474 | 4.0901e-06 | 9.5222e-07 | 0 | 5.0423e-06 | 0.047567 | 232.9324 | 2.8683 | 21454.2583 | 1.56 | 6.2201
Los Angeles (SC) | 2027 | T6 Public | 1999 | Aggregate | Diesel | 50.5138 | 699.367 | 153.2252 | 0.0097936 | 0.0036177 | 0 | 0.013411 | 3.0215e-05 | 4.4409e-06 | 0 | 3.4655e-05 | 2.3128e-06 | 4.3064e-05 | 8.0032e-05 | 3.1581e-05 | 4.6417e-06 | 0 | 3.6222e-05 | 9.251e-06 | 0.00010048 | 0.00014596 | 0.90771 | 0.20823 | 0 | 1.1159 | 2.8493e-06 | 5.8843e-07 | 0 | 3.4378e-06 | 0.00014268 | 3.273e-05 | 0 | 0.00017541 | 6.1345e-05 | 1.2669e-05 | 0 | 7.4014e-05 | 0 | 0 | 0 | 0 | 7.4014e-05 | 6.9837e-05 | 1.4423e-05 | 0 | 8.4259e-05 | 0 | 0 | 0 | 0 | 8.4259e-05 | 0.0001753 | 0.00012901 | 0 | 0.00030431 | 8.5756e-06 | 1.9672e-06 | 0 | 1.0543e-05 | 0.099456 | 260.9457 | 2.8399 | 21713.048 | 1.6395 | 5.9211
Los Angeles (SC) | 2027 | T6 Public | 2000 | Aggregate | Diesel | 63.7232 | 882.2519 | 193.2936 | 0.012326 | 0.0045637 | 0 | 0.01689 | 3.7749e-05 | 5.6022e-06 | 0 | 4.3351e-05 | 2.9175e-06 | 5.4325e-05 | 0.00010059 | 3.9456e-05 | 5.8555e-06 | 0 | 4.5312e-05 | 1.167e-05 | 0.00012676 | 0.00018374 | 1.1451 | 0.26268 | 0 | 1.4078 | 3.5382e-06 | 7.4231e-07 | 0 | 4.2805e-06 | 0.00017999 | 4.1289e-05 | 0 | 0.00022128 | 7.6177e-05 | 1.5982e-05 | 0 | 9.2159e-05 | 0 | 0 | 0 | 0 | 9.2159e-05 | 8.6722e-05 | 1.8194e-05 | 0 | 0.00010492 | 0 | 0 | 0 | 0 | 0.00010492 | 0.00021769 | 0.00016275 | 0 | 0.00038043 | 1.0818e-05 | 2.4817e-06 | 0 | 1.33e-05 | 0.12546 | 260.5027 | 2.834 | 21713.048 | 1.6182 | 5.8678
Los Angeles (SC) | 2027 | T6 Public | 2001 | Aggregate | Diesel | 74.6325 | 1033.2925 | 226.3853 | 0.014401 | 0.005345 | 0 | 0.019746 | 4.3769e-05 | 6.5612e-06 | 0 | 5.033e-05 | 3.417e-06 | 6.3625e-05 | 0.00011737 | 4.5748e-05 | 6.8579e-06 | 0 | 5.2606e-05 | 1.3668e-05 | 0.00014846 | 0.00021473 | 1.3411 | 0.30765 | 0 | 1.6488 | 4.076e-06 | 8.6939e-07 | 0 | 4.9454e-06 | 0.0002108 | 4.8358e-05 | 0 | 0.00025916 | 8.7755e-05 | 1.8718e-05 | 0 | 0.00010647 | 0 | 0 | 0 | 0 | 0.00010647 | 9.9902e-05 | 2.1309e-05 | 0 | 0.00012121 | 0 | 0 | 0 | 0 | 0.00012121 | 0.00025077 | 0.00019061 | 0 | 0.00044138 | 1.267e-05 | 2.9065e-06 | 0 | 1.5577e-05 | 0.14694 | 260.0453 | 2.8279 | 21713.048 | 1.5963 | 5.8127
Los Angeles (SC) | 2027 | T6 Public | 2002 | Aggregate | Diesel | 97.9735 | 1356.4502 | 297.1863 | 0.018858 | 0.0070166 | 0 | 0.025875 | 5.6857e-05 | 8.6132e-06 | 0 | 6.547e-05 | 4.4857e-06 | 8.3524e-05 | 0.00015348 | 5.9428e-05 | 9.0027e-06 | 0 | 6.843e-05 | 1.7943e-05 | 0.00019489 | 0.00028126 | 1.7605 | 0.40386 | 0 | 2.1644 | 5.2587e-06 | 1.1413e-06 | 0 | 6.4e-06 | 0.00027673 | 6.3482e-05 | 0 | 0.00034021 | 0.00011322 | 2.4572e-05 | 0 | 0.00013779 | 0 | 0 | 0 | 0 | 0.00013779 | 0.00012889 | 2.7973e-05 | 0 | 0.00015686 | 0 | 0 | 0 | 0 | 0.00015686 | 0.00032354 | 0.00025022 | 0 | 0.00057376 | 1.6633e-05 | 3.8155e-06 | 0 | 2.0448e-05 | 0.1929 | 259.5734 | 2.8216 | 21713.048 | 1.5736 | 5.7559
Los Angeles (SC) | 2027 | T6 Public | 2003 | Aggregate | Diesel | 85.6422 | 1185.7218 | 259.7812 | 0.0084521 | 0.0066789 | 0 | 0.015131 | 6.6621e-05 | 6.1445e-06 | 0 | 7.2765e-05 | 3.9211e-06 | 7.3011e-05 | 0.0001497 | 6.9633e-05 | 6.4224e-06 | 0 | 7.6055e-05 | 1.5684e-05 | 0.00017036 | 0.0002621 | 1.5242 | 0.36959 | 0 | 1.8938 | 4.0383e-06 | 7.9856e-07 | 0 | 4.8369e-06 | 0.00023958 | 5.8094e-05 | 0 | 0.00029768 | 8.6944e-05 | 1.7193e-05 | 0 | 0.00010414 | 0 | 0 | 0 | 0 | 0.00010414 | 9.8979e-05 | 1.9573e-05 | 0 | 0.00011855 | 0 | 0 | 0 | 0 | 0.00011855 | 0.00030228 | 0.00019378 | 0 | 0.00049606 | 1.44e-05 | 3.4917e-06 | 0 | 1.7891e-05 | 0.16878 | 173.6488 | 3.0079 | 21733.6473 | 1.3605 | 5.693
Los Angeles (SC) | 2027 | T6 Public | 2004 | Aggregate | Diesel | 42.5871 | 589.6219 | 129.181 | 0.0041875 | 0.0033212 | 0 | 0.0075087 | 3.2781e-05 | 3.0555e-06 | 0 | 3.5837e-05 | 1.9498e-06 | 3.6306e-05 | 7.4092e-05 | 3.4263e-05 | 3.1936e-06 | 0 | 3.7457e-05 | 7.7994e-06 | 8.4714e-05 | 0.00012997 | 0.75793 | 0.18379 | 0 | 0.94171 | 1.9745e-06 | 3.971e-07 | 0 | 2.3716e-06 | 0.00011914 | 2.8888e-05 | 0 | 0.00014802 | 4.2511e-05 | 8.5494e-06 | 0 | 5.106e-05 | 0 | 0 | 0 | 0 | 5.106e-05 | 4.8395e-05 | 9.7329e-06 | 0 | 5.8128e-05 | 0 | 0 | 0 | 0 | 5.8128e-05 | 0.00014778 | 9.636e-05 | 0 | 0.00024414 | 7.1605e-06 | 1.7363e-06 | 0 | 8.8969e-06 | 0.083928 | 173.2919 | 2.9996 | 21733.6473 | 1.3415 | 5.6346
Los Angeles (SC) | 2027 | T6 Public | 2005 | Aggregate | Diesel | 82.3451 | 1140.0745 | 249.7803 | 0.008066 | 0.0064218 | 0 | 0.014488 | 6.2693e-05 | 5.908e-06 | 0 | 6.8601e-05 | 3.7702e-06 | 7.02e-05 | 0.00014257 | 6.5528e-05 | 6.1751e-06 | 0 | 7.1703e-05 | 1.5081e-05 | 0.0001638 | 0.00025058 | 1.4655 | 0.35536 | 0 | 1.8209 | 3.751e-06 | 7.6782e-07 | 0 | 4.5188e-06 | 0.00023036 | 5.5858e-05 | 0 | 0.00028622 | 8.0757e-05 | 1.6531e-05 | 0 | 9.7288e-05 | 0 | 0 | 0 | 0 | 9.7288e-05 | 9.1936e-05 | 1.8819e-05 | 0 | 0.00011076 | 0 | 0 | 0 | 0 | 0.00011076 | 0.00028071 | 0.00018632 | 0 | 0.00046703 | 1.3845e-05 | 3.3573e-06 | 0 | 1.7203e-05 | 0.16228 | 172.9247 | 2.9909 | 21733.6473 | 1.322 | 5.5744
Los Angeles (SC) | 2027 | T6 Public | 2006 | Aggregate | Diesel | 76.1558 | 1054.3831 | 231.006 | 0.0074305 | 0.0059391 | 0 | 0.01337 | 5.7324e-05 | 5.4639e-06 | 0 | 6.2788e-05 | 3.4868e-06 | 6.4924e-05 | 0.0001312 | 5.9916e-05 | 5.711e-06 | 0 | 6.5627e-05 | 1.3947e-05 | 0.00015149 | 0.00023106 | 1.3554 | 0.32865 | 0 | 1.684 | 3.4054e-06 | 7.1011e-07 | 0 | 4.1156e-06 | 0.00021304 | 5.1659e-05 | 0 | 0.0002647 | 7.3318e-05 | 1.5288e-05 | 0 | 8.8607e-05 | 0 | 0 | 0 | 0 | 8.8607e-05 | 8.3467e-05 | 1.7405e-05 | 0 | 0.00010087 | 0 | 0 | 0 | 0 | 0.00010087 | 0.00025483 | 0.00017231 | 0 | 0.00042714 | 1.2805e-05 | 3.1049e-06 | 0 | 1.591e-05 | 0.15008 | 172.5471 | 2.9821 | 21733.6473 | 1.3018 | 5.5127
Los Angeles (SC) | 2027 | T6 Public | 2007 | Aggregate | Diesel | 79.49 | 1100.5454 | 241.1198 | 0.0070143 | 0.0061991 | 0 | 0.013213 | 4.4196e-05 | 4.8188e-06 | 0 | 4.9015e-05 | 3.6394e-06 | 6.7766e-05 | 0.00012042 | 4.6195e-05 | 5.0367e-06 | 0 | 5.1231e-05 | 1.4558e-05 | 0.00015812 | 0.00022391 | 1.4336 | 0.34966 | 0 | 1.7832 | 2.6422e-06 | 6.1792e-07 | 0 | 3.2602e-06 | 0.00022533 | 5.4962e-05 | 0 | 0.0002803 | 5.6887e-05 | 1.3304e-05 | 0 | 7.0191e-05 | 0 | 0 | 0 | 0 | 7.0191e-05 | 6.4761e-05 | 1.5145e-05 | 0 | 7.9907e-05 | 0 | 0 | 0 | 0 | 7.9907e-05 | 0.00018118 | 0.00014614 | 0 | 0.00032732 | 1.3543e-05 | 3.3034e-06 | 0 | 1.6847e-05 | 0.15893 | 163.3782 | 2.7686 | 22048.6712 | 0.98801 | 4.0472
Los Angeles (SC) | 2027 | T6 Public | 2008 | Aggregate | Diesel | 102.6742 | 1421.5321 | 311.4452 | 0.0069347 | 0.0061556 | 0 | 0.01309 | 3.4811e-05 | 1.9041e-06 | 0 | 3.6715e-05 | 4.7009e-06 | 8.7531e-05 | 0.00012895 | 3.6385e-05 | 1.9902e-06 | 0 | 3.8375e-05 | 1.8804e-05 | 0.00020424 | 0.00026142 | 1.8859 | 0.46819 | 0 | 2.3541 | 8.0221e-06 | 2.1059e-06 | 0 | 1.0128e-05 | 0.00029643 | 7.3592e-05 | 0 | 0.00037003 | 0.00017271 | 4.534e-05 | 0 | 0.00021805 | 0 | 0 | 0 | 0 | 0.00021805 | 0.00019662 | 5.1616e-05 | 0 | 0.00024824 | 0 | 0 | 0 | 0 | 0.00024824 | 0.00042965 | 0.00037892 | 0 | 0.00080857 | 1.7817e-05 | 4.4232e-06 | 0 | 2.224e-05 | 0.2098 | 125.3089 | 2.5024 | 22534.5568 | 2.3763 | 7.7402
Los Angeles (SC) | 2027 | T6 Public | 2009 | Aggregate | Diesel | 75.9818 | 1051.9734 | 230.4781 | 0.0050475 | 0.0022656 | 0 | 0.0073131 | 1.8983e-05 | 2.9834e-07 | 0 | 1.9282e-05 | 3.4788e-06 | 6.4775e-05 | 8.7536e-05 | 1.9842e-05 | 3.1183e-07 | 0 | 2.0154e-05 | 1.3915e-05 | 0.00015114 | 0.00018521 | 1.3974 | 0.34718 | 0 | 1.7446 | 5.5659e-06 | 1.4682e-06 | 0 | 7.0341e-06 | 0.00021966 | 5.4572e-05 | 0 | 0.00027423 | 0.00011983 | 3.1611e-05 | 0 | 0.00015144 | 0 | 0 | 0 | 0 | 0.00015144 | 0.00013642 | 3.5987e-05 | 0 | 0.00017241 | 0 | 0 | 0 | 0 | 0.00017241 | 0.00029301 | 0.00025574 | 0 | 0.00054875 | 1.3202e-05 | 3.28e-06 | 0 | 1.6482e-05 | 0.15548 | 94.598 | 2.3958 | 22567.2734 | 2.2302 | 7.0983
Los Angeles (SC) | 2027 | T6 Public | 2010 | Aggregate | Diesel | 31.0592 | 430.0169 | 94.2129 | 0.0018019 | 0.00082437 | 4.573e-05 | 0.002672 | 8.9902e-06 | 1.2195e-07 | 0 | 9.1122e-06 | 1.422e-06 | 2.6478e-05 | 3.7013e-05 | 9.3967e-06 | 1.2747e-07 | 0 | 9.5242e-06 | 5.6881e-06 | 6.1783e-05 | 7.6995e-05 | 0.56278 | 0.13827 | 0 | 0.70104 | 2.1225e-06 | 5.7235e-07 | 0 | 2.6948e-06 | 8.8461e-05 | 2.1734e-05 | 0 | 0.00011019 | 4.5697e-05 | 1.2323e-05 | 0 | 5.8019e-05 | 0 | 0 | 0 | 0 | 5.8019e-05 | 5.2022e-05 | 1.4028e-05 | 0 | 6.605e-05 | 0 | 0 | 0 | 0 | 6.605e-05 | 0.00010861 | 0.00014385 | 0 | 0.00025247 | 5.3168e-06 | 1.3063e-06 | 0 | 6.6231e-06 | 0.062479 | 84.5559 | 2.4365 | 22184.3282 | 2.0901 | 7.9893
Los Angeles (SC) | 2027 | T6 Public | 2011 | Aggregate | Diesel | 70.2447 | 972.5426 | 213.0755 | 0.0018821 | 0.0013404 | 0.00057619 | 0.0037987 | 1.4009e-05 | 2.7581e-07 | 0 | 1.4284e-05 | 3.2161e-06 | 5.9884e-05 | 7.7385e-05 | 1.4642e-05 | 2.8828e-07 | 0 | 1.493e-05 | 1.2865e-05 | 0.00013973 | 0.00016753 | 1.1871 | 0.27495 | 0 | 1.4621 | 1.7132e-06 | 1.0068e-06 | 0 | 2.72e-06 | 0.0001866 | 4.3218e-05 | 0 | 0.00022982 | 3.6884e-05 | 2.1677e-05 | 0 | 5.8561e-05 | 0 | 0 | 0 | 0 | 5.8561e-05 | 4.199e-05 | 2.4677e-05 | 0 | 6.6667e-05 | 0 | 0 | 0 | 0 | 6.6667e-05 | 0.00012048 | 0.00073179 | 0 | 0.00085228 | 1.1215e-05 | 2.5976e-06 | 0 | 1.3813e-05 | 0.1303 | 53.1506 | 2.344 | 20457.0795 | 0.9328 | 11.925
Los Angeles (SC) | 2027 | T6 Public | 2012 | Aggregate | Diesel | 91.478 | 1266.5196 | 277.4833 | 0.0018046 | 0.0015041 | 0.00092175 | 0.0042304 | 8.3371e-06 | 3.5918e-07 | 0 | 8.6963e-06 | 4.1883e-06 | 7.7986e-05 | 9.0871e-05 | 8.7141e-06 | 3.7543e-07 | 0 | 9.0895e-06 | 1.6753e-05 | 0.00018197 | 0.00020781 | 1.5154 | 0.34437 | 0 | 1.8598 | 4.585e-07 | 1.2069e-06 | 0 | 1.6654e-06 | 0.0002382 | 5.413e-05 | 0 | 0.00029233 | 9.8714e-06 | 2.5984e-05 | 0 | 3.5856e-05 | 0 | 0 | 0 | 0 | 3.5856e-05 | 1.1238e-05 | 2.9581e-05 | 0 | 4.0819e-05 | 0 | 0 | 0 | 0 | 4.0819e-05 | 0.00010241 | 0.0011003 | 0 | 0.0012027 | 1.4317e-05 | 3.2535e-06 | 0 | 1.757e-05 | 0.16575 | 45.4525 | 2.2328 | 19981.613 | 0.43857 | 12.9223
Los Angeles (SC) | 2027 | T6 Public | 2013 | Aggregate | Diesel | 25.392 | 359.6499 | 77.0225 | 0.00048895 | 0.00041749 | 0.00025697 | 0.0011634 | 2.2553e-06 | 9.9701e-08 | 0 | 2.355e-06 | 1.1893e-06 | 2.2145e-05 | 2.569e-05 | 2.3573e-06 | 1.0421e-07 | 0 | 2.4615e-06 | 4.7574e-06 | 5.1673e-05 | 5.8892e-05 | 0.42713 | 0.095589 | 0 | 0.52272 | 1.2765e-07 | 3.3501e-07 | 0 | 4.6266e-07 | 6.7139e-05 | 1.5025e-05 | 0 | 8.2164e-05 | 2.7483e-06 | 7.2126e-06 | 0 | 9.961e-06 | 0 | 0 | 0 | 0 | 9.961e-06 | 3.1288e-06 | 8.211e-06 | 0 | 1.134e-05 | 0 | 0 | 0 | 0 | 1.134e-05 | 2.8513e-05 | 0.00030542 | 0 | 0.00033393 | 4.0353e-06 | 9.0308e-07 | 0 | 4.9384e-06 | 0.046586 | 44.0187 | 2.2282 | 19777.6909 | 0.42906 | 12.6347
Los Angeles (SC) | 2027 | T6 Public | 2014 | Aggregate | Diesel | 138.8899 | 2011.1392 | 421.2994 | 0.0021347 | 0.0022836 | 0.0014486 | 0.0058669 | 1.0564e-05 | 5.4535e-07 | 0 | 1.1109e-05 | 6.6507e-06 | 0.00012384 | 0.0001416 | 1.1041e-05 | 5.7e-07 | 0 | 1.1611e-05 | 2.6603e-05 | 0.00028895 | 0.00032717 | 2.1422 | 0.49508 | 0 | 2.6372 | 6.6679e-07 | 1.8324e-06 | 0 | 2.4992e-06 | 0.00033672 | 7.782e-05 | 0 | 0.00041454 | 1.4356e-05 | 3.9452e-05 | 0 | 5.3808e-05 | 0 | 0 | 0 | 0 | 5.3808e-05 | 1.6343e-05 | 4.4913e-05 | 0 | 6.1256e-05 | 0 | 0 | 0 | 0 | 6.1256e-05 | 0.00014894 | 0.0016706 | 0 | 0.0018195 | 2.0238e-05 | 4.6773e-06 | 0 | 2.4915e-05 | 0.23504 | 39.6968 | 2.2137 | 17844.0604 | 0.41447 | 12.3112
Los Angeles (SC) | 2027 | T6 Public | 2015 | Aggregate | Diesel | 95.8569 | 1418.5783 | 290.766 | 0.0013898 | 0.0015761 | 0.0010071 | 0.0039729 | 6.9813e-06 | 3.7638e-07 | 0 | 7.3577e-06 | 4.6911e-06 | 8.7349e-05 | 9.9398e-05 | 7.297e-06 | 3.934e-07 | 0 | 7.6903e-06 | 1.8765e-05 | 0.00020381 | 0.00023027 | 1.4902 | 0.34169 | 0 | 1.8319 | 4.5966e-07 | 1.2647e-06 | 0 | 1.7243e-06 | 0.00023424 | 5.3708e-05 | 0 | 0.00028795 | 9.8964e-06 | 2.7228e-05 | 0 | 3.7125e-05 | 0 | 0 | 0 | 0 | 3.7125e-05 | 1.1266e-05 | 3.0997e-05 | 0 | 4.2264e-05 | 0 | 0 | 0 | 0 | 4.2264e-05 | 0.00010267 | 0.001153 | 0 | 0.0012556 | 1.4079e-05 | 3.2281e-06 | 0 | 1.7307e-05 | 0.16326 | 38.1106 | 2.2089 | 17572.617 | 0.40541 | 12.0449
Los Angeles (SC) | 2027 | T6 Public | 2016 | Aggregate | Diesel | 50.5344 | 763.8335 | 153.2877 | 0.0007348 | 0.00083088 | 0.00053093 | 0.0020966 | 3.661e-06 | 1.9842e-07 | 0 | 3.8594e-06 | 2.5259e-06 | 4.7033e-05 | 5.3418e-05 | 3.8265e-06 | 2.0739e-07 | 0 | 4.0339e-06 | 1.0104e-05 | 0.00010974 | 0.00012388 | 0.80241 | 0.18013 | 0 | 0.98254 | 2.4534e-07 | 6.6672e-07 | 0 | 9.1206e-07 | 0.00012613 | 2.8314e-05 | 0 | 0.00015444 | 5.2821e-06 | 1.4354e-05 | 0 | 1.9636e-05 | 0 | 0 | 0 | 0 | 1.9636e-05 | 6.0133e-06 | 1.6341e-05 | 0 | 2.2355e-05 | 0 | 0 | 0 | 0 | 2.2355e-05 | 5.4801e-05 | 0.00060783 | 0 | 0.00066263 | 7.5807e-06 | 1.7018e-06 | 0 | 9.2826e-06 | 0.087567 | 37.3513 | 2.207 | 17504.0493 | 0.39825 | 11.8049
Los Angeles (SC) | 2027 | T6 Public | 2017 | Aggregate | Diesel | 438.2267 | 6763.5633 | 1329.2877 | 0.0063841 | 0.0072052 | 0.0046042 | 0.018194 | 3.153e-05 | 1.7207e-06 | 0 | 3.325e-05 | 2.2367e-05 | 0.00041647 | 0.00047208 | 3.2955e-05 | 1.7985e-06 | 0 | 3.4754e-05 | 8.9467e-05 | 0.00097176 | 0.001096 | 6.8365 | 1.503 | 0 | 8.3395 | 2.1529e-06 | 5.7817e-06 | 0 | 7.9346e-06 | 0.0010746 | 0.00023625 | 0 | 0.0013109 | 4.6351e-05 | 0.00012448 | 0 | 0.00017083 | 0 | 0 | 0 | 0 | 0.00017083 | 5.2767e-05 | 0.00014171 | 0 | 0.00019448 | 0 | 0 | 0 | 0 | 0.00019448 | 0.00048088 | 0.005271 | 0 | 0.0057519 | 6.4588e-05 | 1.42e-05 | 0 | 7.8788e-05 | 0.74324 | 36.604 | 2.205 | 16778.4868 | 0.39127 | 11.5724
Los Angeles (SC) | 2027 | T6 Public | 2018 | Aggregate | Diesel | 269.5935 | 4246.8409 | 817.7671 | 0.0039302 | 0.0044326 | 0.0028325 | 0.011195 | 1.9228e-05 | 1.0585e-06 | 0 | 2.0287e-05 | 1.4044e-05 | 0.0002615 | 0.00029583 | 2.0098e-05 | 1.1064e-06 | 0 | 2.1204e-05 | 5.6176e-05 | 0.00061017 | 0.00068755 | 4.2926 | 0.92465 | 0 | 5.2173 | 1.3392e-06 | 3.5569e-06 | 0 | 4.8961e-06 | 0.00067474 | 0.00014534 | 0 | 0.00082008 | 2.8833e-05 | 7.6578e-05 | 0 | 0.00010541 | 0 | 0 | 0 | 0 | 0.00010541 | 3.2825e-05 | 8.7179e-05 | 0 | 0.00012 | 0 | 0 | 0 | 0 | 0.00012 | 0.00029914 | 0.0032427 | 0 | 0.0035418 | 4.0555e-05 | 8.7356e-06 | 0 | 4.929e-05 | 0.46498 | 35.8719 | 2.203 | 16717.285 | 0.38452 | 11.3488
Los Angeles (SC) | 2027 | T6 Public | 2019 | Aggregate | Diesel | 271.0782 | 4355.9441 | 822.2704 | 0.003949 | 0.004457 | 0.0028481 | 0.011254 | 1.9127e-05 | 1.0644e-06 | 0 | 2.0191e-05 | 1.4405e-05 | 0.00026822 | 0.00030281 | 1.9992e-05 | 1.1125e-06 | 0 | 2.1104e-05 | 5.7619e-05 | 0.00062584 | 0.00070456 | 4.4029 | 0.92974 | 0 | 5.3327 | 1.3605e-06 | 3.5765e-06 | 0 | 4.937e-06 | 0.00069208 | 0.00014614 | 0 | 0.00083822 | 2.9291e-05 | 7.7e-05 | 0 | 0.00010629 | 0 | 0 | 0 | 0 | 0.00010629 | 3.3346e-05 | 8.7659e-05 | 0 | 0.000121 | 0 | 0 | 0 | 0 | 0.000121 | 0.00030389 | 0.0032606 | 0 | 0.0035644 | 4.1597e-05 | 8.7837e-06 | 0 | 5.038e-05 | 0.47526 | 35.1573 | 2.201 | 16658.9836 | 0.37801 | 11.1352
Los Angeles (SC) | 2027 | T6 Public | 2020 | Aggregate | Diesel | 266.8477 | 4373.0411 | 809.4381 | 0.0038805 | 0.0043875 | 0.0028036 | 0.011072 | 1.8592e-05 | 1.0478e-06 | 0 | 1.964e-05 | 1.4461e-05 | 0.00026927 | 0.00030337 | 1.9433e-05 | 1.0951e-06 | 0 | 2.0528e-05 | 5.7845e-05 | 0.0006283 | 0.00070667 | 4.4202 | 0.91523 | 0 | 5.3354 | 1.3524e-06 | 3.5206e-06 | 0 | 4.873e-06 | 0.00069479 | 0.00014386 | 0 | 0.00083866 | 2.9117e-05 | 7.5798e-05 | 0 | 0.00010492 | 0 | 0 | 0 | 0 | 0.00010492 | 3.3147e-05 | 8.6291e-05 | 0 | 0.00011944 | 0 | 0 | 0 | 0 | 0.00011944 | 0.00030208 | 0.0032097 | 0 | 0.0035118 | 4.176e-05 | 8.6466e-06 | 0 | 5.0407e-05 | 0.47551 | 34.4518 | 2.199 | 16602.4783 | 0.37166 | 10.9277
Los Angeles (SC) | 2027 | T6 Public | 2021 | Aggregate | Diesel | 258.0016 | 4309.6537 | 782.6048 | 0.0037397 | 0.004242 | 0.0027107 | 0.010692 | 1.7709e-05 | 1.013e-06 | 0 | 1.8722e-05 | 1.4252e-05 | 0.00026537 | 0.00029834 | 1.851e-05 | 1.0588e-06 | 0 | 1.9569e-05 | 5.7007e-05 | 0.00061919 | 0.00069577 | 3.9397 | 0.80029 | 0 | 4.7399 | 1.3193e-06 | 3.4039e-06 | 0 | 4.7232e-06 | 0.00061926 | 0.00012579 | 0 | 0.00074505 | 2.8404e-05 | 7.3286e-05 | 0 | 0.00010169 | 0 | 0 | 0 | 0 | 0.00010169 | 3.2336e-05 | 8.343e-05 | 0 | 0.00011577 | 0 | 0 | 0 | 0 | 0.00011577 | 0.00029468 | 0.0031033 | 0 | 0.003398 | 3.722e-05 | 7.5607e-06 | 0 | 4.4781e-05 | 0.42244 | 33.7614 | 2.1969 | 14966.4195 | 0.36553 | 10.7291
Los Angeles (SC) | 2027 | T6 Public | 2022 | Aggregate | Diesel | 252.2059 | 4293.2499 | 765.0244 | 0.0036397 | 0.0041467 | 0.0026498 | 0.010436 | 1.702e-05 | 9.9028e-07 | 0 | 1.801e-05 | 1.4197e-05 | 0.00026436 | 0.00029656 | 1.7789e-05 | 1.0351e-06 | 0 | 1.8824e-05 | 5.679e-05 | 0.00061683 | 0.00069245 | 3.9247 | 0.78231 | 0 | 4.707 | 1.3005e-06 | 3.3275e-06 | 0 | 4.628e-06 | 0.0006169 | 0.00012297 | 0 | 0.00073987 | 2.8e-05 | 7.1639e-05 | 0 | 9.964e-05 | 0 | 0 | 0 | 0 | 9.964e-05 | 3.1876e-05 | 8.1556e-05 | 0 | 0.00011343 | 0 | 0 | 0 | 0 | 0.00011343 | 0.00029049 | 0.0030336 | 0 | 0.0033241 | 3.7078e-05 | 7.3909e-06 | 0 | 4.4469e-05 | 0.4195 | 33.0782 | 2.1948 | 14919.093 | 0.35953 | 10.5358
Los Angeles (SC) | 2027 | T6 Public | 2023 | Aggregate | Diesel | 247.458 | 4291.3227 | 750.6227 | 0.0035507 | 0.0040687 | 0.0025999 | 0.010219 | 1.6378e-05 | 9.7163e-07 | 0 | 1.7349e-05 | 1.4191e-05 | 0.00026424 | 0.00029578 | 1.7118e-05 | 1.0156e-06 | 0 | 1.8134e-05 | 5.6764e-05 | 0.00061656 | 0.00069146 | 3.9229 | 0.76758 | 0 | 4.6905 | 1.286e-06 | 3.2648e-06 | 0 | 4.5508e-06 | 0.00061662 | 0.00012065 | 0 | 0.00073728 | 2.7687e-05 | 7.0291e-05 | 0 | 9.7977e-05 | 0 | 0 | 0 | 0 | 9.7977e-05 | 3.1519e-05 | 8.0021e-05 | 0 | 0.00011154 | 0 | 0 | 0 | 0 | 0.00011154 | 0.00028724 | 0.0029765 | 0 | 0.0032637 | 3.7062e-05 | 7.2518e-06 | 0 | 4.4313e-05 | 0.41803 | 32.4051 | 2.1926 | 14873.5067 | 0.35369 | 10.3492
Los Angeles (SC) | 2027 | T6 Public | 2024 | Aggregate | Diesel | 240.8973 | 4253.7215 | 730.7217 | 0.0034313 | 0.0039608 | 0.002531 | 0.009923 | 1.5594e-05 | 9.4587e-07 | 0 | 1.654e-05 | 1.4067e-05 | 0.00026192 | 0.00029253 | 1.6299e-05 | 9.8864e-07 | 0 | 1.7288e-05 | 5.6267e-05 | 0.00061115 | 0.00068471 | 3.5943 | 0.69069 | 0 | 4.2849 | 1.2606e-06 | 3.1783e-06 | 0 | 4.4388e-06 | 0.00056497 | 0.00010857 | 0 | 0.00067353 | 2.714e-05 | 6.8427e-05 | 0 | 9.5567e-05 | 0 | 0 | 0 | 0 | 9.5567e-05 | 3.0897e-05 | 7.7899e-05 | 0 | 0.0001088 | 0 | 0 | 0 | 0 | 0.0001088 | 0.00028157 | 0.0028975 | 0 | 0.0031791 | 3.3957e-05 | 6.5253e-06 | 0 | 4.0482e-05 | 0.38189 | 31.7441 | 2.1904 | 13707.6443 | 0.34804 | 10.1701
Los Angeles (SC) | 2027 | T6 Public | 2025 | Aggregate | Diesel | 237.2253 | 4264.5146 | 719.5835 | 0.0033499 | 0.0039004 | 0.0024924 | 0.0097427 | 1.498e-05 | 9.3146e-07 | 0 | 1.5911e-05 | 1.4102e-05 | 0.00026259 | 0.0002926 | 1.5657e-05 | 9.7357e-07 | 0 | 1.6631e-05 | 5.641e-05 | 0.00061271 | 0.00068575 | 3.6034 | 0.68016 | 0 | 4.2835 | 1.2494e-06 | 3.1298e-06 | 0 | 4.3792e-06 | 0.0005664 | 0.00010691 | 0 | 0.00067331 | 2.6899e-05 | 6.7384e-05 | 0 | 9.4283e-05 | 0 | 0 | 0 | 0 | 9.4283e-05 | 3.0622e-05 | 7.6712e-05 | 0 | 0.00010733 | 0 | 0 | 0 | 0 | 0.00010733 | 0.00027907 | 0.0028534 | 0 | 0.0031324 | 3.4043e-05 | 6.4258e-06 | 0 | 4.0469e-05 | 0.38176 | 31.0883 | 2.1882 | 13668.4581 | 0.34249 | 9.9954
Los Angeles (SC) | 2027 | T6 Public | 2026 | Aggregate | Diesel | 237.9863 | 4353.4467 | 721.8917 | 0.0033261 | 0.0039129 | 0.0025004 | 0.0097394 | 1.4613e-05 | 9.3444e-07 | 0 | 1.5547e-05 | 1.4397e-05 | 0.00026806 | 0.00029801 | 1.5274e-05 | 9.767e-07 | 0 | 1.625e-05 | 5.7586e-05 | 0.00062548 | 0.00069932 | 3.6785 | 0.68234 | 0 | 4.3609 | 1.2604e-06 | 3.1399e-06 | 0 | 4.4003e-06 | 0.00057821 | 0.00010725 | 0 | 0.00068547 | 2.7137e-05 | 6.76e-05 | 0 | 9.4737e-05 | 0 | 0 | 0 | 0 | 9.4737e-05 | 3.0894e-05 | 7.6958e-05 | 0 | 0.00010785 | 0 | 0 | 0 | 0 | 0.00010785 | 0.00028154 | 0.0028625 | 0 | 0.0031441 | 3.4753e-05 | 6.4464e-06 | 0 | 4.1199e-05 | 0.38865 | 30.443 | 2.1859 | 13630.9422 | 0.33712 | 9.8275
Los Angeles (SC) | 2027 | T6 Public | 2027 | Aggregate | Diesel | 215.0368 | 4002.193 | 652.2783 | 0.0029702 | 0.0035356 | 0.0022593 | 0.008765 | 1.2799e-05 | 8.4433e-07 | 0 | 1.3643e-05 | 1.3235e-05 | 0.00024644 | 0.00027331 | 1.3377e-05 | 8.8251e-07 | 0 | 1.426e-05 | 5.294e-05 | 0.00057502 | 0.00064222 | 3.2599 | 0.59434 | 0 | 3.8543 | 1.1447e-06 | 2.8371e-06 | 0 | 3.9818e-06 | 0.00051242 | 9.3421e-05 | 0 | 0.00060584 | 2.4646e-05 | 6.1081e-05 | 0 | 8.5727e-05 | 0 | 0 | 0 | 0 | 8.5727e-05 | 2.8057e-05 | 6.9537e-05 | 0 | 9.7594e-05 | 0 | 0 | 0 | 0 | 9.7594e-05 | 0.0002557 | 0.0025865 | 0 | 0.0028422 | 3.0798e-05 | 5.615e-06 | 0 | 3.6413e-05 | 0.3435 | 29.8018 | 2.1836 | 13104.7992 | 0.33183 | 9.6636
Los Angeles (SC) | 2027 | T6 Public | 2028 | Aggregate | Diesel | 20.967 | 162.5965 | 63.6 | 0.00011705 | 0.00034474 | 0.00022029 | 0.00068207 | 4.937e-07 | 8.2326e-08 | 0 | 5.7602e-07 | 5.377e-07 | 1.0012e-05 | 1.1126e-05 | 5.1602e-07 | 8.6049e-08 | 0 | 6.0207e-07 | 2.1508e-06 | 2.3361e-05 | 2.6114e-05 | 0.13244 | 0.05795 | 0 | 0.19039 | 4.5928e-08 | 2.7663e-07 | 0 | 3.2256e-07 | 2.0818e-05 | 9.109e-06 | 0 | 2.9927e-05 | 9.8882e-07 | 5.9557e-06 | 0 | 6.9445e-06 | 0 | 0 | 0 | 0 | 6.9445e-06 | 1.1257e-06 | 6.7801e-06 | 0 | 7.9058e-06 | 0 | 0 | 0 | 0 | 7.9058e-06 | 1.0259e-05 | 0.00025219 | 0 | 0.00026245 | 1.2512e-06 | 5.4749e-07 | 0 | 1.7987e-06 | 0.016968 | 57.0829 | 2.1855 | 15933.902 | 0.66164 | 21.9648
Los Angeles (SC) | 2027 | T6TS | 1984 | Aggregate | Gasoline | 5.4947 | 50.1547 | 109.9384 | 0.00032895 | 4.8473e-07 | 0 | 0.00032944 | 6.8459e-07 | 0 | 3.171e-07 | 1.0017e-06 | 1.6586e-07 | 3.0883e-06 | 4.2558e-06 | 7.4456e-07 | 0 | 3.4487e-07 | 1.0894e-06 | 6.6343e-07 | 7.206e-06 | 8.9589e-06 | 0.10521 | 0.0034334 | 0.0065917 | 0.11524 | 1.9111e-05 | 8.5706e-07 | 1.1755e-05 | 3.1723e-05 | 1.1729e-05 | 1.7283e-08 | 0 | 1.1746e-05 | 0.00011668 | 5.2327e-06 | 9.2202e-05 | 0.00021412 | 2.1352e-06 | 4.7877e-05 | 0.00020303 | 1.166e-06 | 0.00046832 | 0.00017026 | 7.6356e-06 | 0.00010095 | 0.00027885 | 2.1352e-06 | 4.7877e-05 | 0.00020303 | 1.166e-06 | 0.00053305 | 0.003118 | 7.7687e-05 | 0.0014796 | 0.0046753 | 1.0412e-06 | 3.3976e-08 | 6.523e-08 | 1.1404e-06 | 0.012164 | 89.3812 | 2.4307 | 31265.7355 | 144.6249 | 1268.4761
Los Angeles (SC) | 2027 | T6TS | 1985 | Aggregate | Gasoline | 22.3335 | 203.6637 | 446.8491 | 0.0013701 | 1.9702e-06 | 0 | 0.001372 | 2.7799e-06 | 0 | 1.2889e-06 | 4.0688e-06 | 6.735e-07 | 1.2541e-05 | 1.7283e-05 | 3.0234e-06 | 0 | 1.4017e-06 | 4.4252e-06 | 2.694e-06 | 2.9261e-05 | 3.6381e-05 | 0.42767 | 0.013955 | 0.027 | 0.46863 | 7.8826e-05 | 3.4748e-06 | 4.8595e-05 | 0.0001309 | 4.8476e-05 | 6.971e-08 | 0 | 4.8545e-05 | 0.00048248 | 2.1269e-05 | 0.00038213 | 0.00088588 | 9.4959e-06 | 0.00018607 | 0.00078989 | 5.2298e-06 | 0.0018766 | 0.00070403 | 3.1035e-05 | 0.00041839 | 0.0011535 | 9.4959e-06 | 0.00018607 | 0.00078989 | 5.2298e-06 | 0.0021441 | 0.012913 | 0.00031576 | 0.0061292 | 0.019358 | 4.2322e-06 | 1.381e-07 | 2.6718e-07 | 4.6374e-06 | 0.049465 | 91.6718 | 2.4308 | 31311.3017 | 143.2604 | 1293.3838
Los Angeles (SC) | 2027 | T6TS | 1986 | Aggregate | Gasoline | 16.2853 | 148.5715 | 325.8354 | 0.00098786 | 1.4366e-06 | 0 | 0.0009893 | 2.0279e-06 | 0 | 9.3981e-07 | 2.9678e-06 | 4.9132e-07 | 9.1483e-06 | 1.2607e-05 | 2.2056e-06 | 0 | 1.0221e-06 | 3.2277e-06 | 1.9653e-06 | 2.1346e-05 | 2.6539e-05 | 0.31181 | 0.010176 | 0.019603 | 0.34159 | 5.6914e-05 | 2.5379e-06 | 3.5051e-05 | 9.4503e-05 | 3.5076e-05 | 5.1011e-08 | 0 | 3.5127e-05 | 0.00034779 | 1.5509e-05 | 0.00027518 | 0.00063848 | 5.7558e-06 | 0.00012808 | 0.00054901 | 3.0471e-06 | 0.0013244 | 0.00050749 | 2.263e-05 | 0.00030129 | 0.00083141 | 5.7558e-06 | 0.00012808 | 0.00054901 | 3.0471e-06 | 0.0015173 | 0.0093232 | 0.00023025 | 0.004423 | 0.013976 | 3.0856e-06 | 1.007e-07 | 1.9399e-07 | 3.3803e-06 | 0.036056 | 90.6103 | 2.4307 | 31286.6829 | 138.9711 | 1280.1144
Los Angeles (SC) | 2027 | T6TS | 1987 | Aggregate | Gasoline | 12.4376 | 113.4745 | 248.8509 | 0.00076603 | 1.0972e-06 | 0 | 0.00076713 | 1.5489e-06 | 0 | 7.1776e-07 | 2.2666e-06 | 3.7525e-07 | 6.9872e-06 | 9.6291e-06 | 1.6846e-06 | 0 | 7.8063e-07 | 2.4652e-06 | 1.501e-06 | 1.6303e-05 | 2.027e-05 | 0.23827 | 0.0077716 | 0.015029 | 0.26107 | 4.3802e-05 | 1.936e-06 | 2.6985e-05 | 7.2722e-05 | 2.7075e-05 | 3.878e-08 | 0 | 2.7114e-05 | 0.00026798 | 1.1844e-05 | 0.0002121 | 0.00049193 | 4.9934e-06 | 9.1247e-05 | 0.00039672 | 2.5958e-06 | 0.00098749 | 0.00039104 | 1.7283e-05 | 0.00023222 | 0.00064054 | 4.9934e-06 | 9.1247e-05 | 0.00039672 | 2.5958e-06 | 0.0011361 | 0.0071898 | 0.00017585 | 0.0034104 | 0.010776 | 2.3579e-06 | 7.6907e-08 | 1.4873e-07 | 2.5835e-06 | 0.027557 | 91.9935 | 2.4307 | 31307.8144 | 136.2408 | 1292.2525
Los Angeles (SC) | 2027 | T6TS | 1988 | Aggregate | Gasoline | 20.0346 | 182.7584 | 400.8529 | 0.0004678 | 1.7674e-06 | 0.00038091 | 0.00085048 | 2.0095e-06 | 0 | 1.1562e-06 | 3.1657e-06 | 6.0437e-07 | 1.1253e-05 | 1.5023e-05 | 2.1856e-06 | 0 | 1.2575e-06 | 3.443e-06 | 2.4175e-06 | 2.6258e-05 | 3.2118e-05 | 0.36769 | 0.012519 | 0.018204 | 0.39841 | 1.8163e-05 | 3.7201e-06 | 1.6164e-05 | 3.8047e-05 | 1.8513e-05 | 6.9944e-08 | 1.5074e-05 | 3.3657e-05 | 9.3154e-05 | 1.9079e-05 | 0.0001065 | 0.00021874 | 6.449e-06 | 0.000136 | 0.00060534 | 3.2957e-06 | 0.00096982 | 0.00013593 | 2.784e-05 | 0.00011661 | 0.00028038 | 6.449e-06 | 0.000136 | 0.00060534 | 3.2957e-06 | 0.0010315 | 0.0023653 | 0.00028326 | 0.002203 | 0.0048515 | 3.6386e-06 | 1.2388e-07 | 1.8014e-07 | 3.9426e-06 | 0.042054 | 63.3247 | 2.3915 | 29664.9541 | 76.8004 | 361.2337
Los Angeles (SC) | 2027 | T6TS | 1989 | Aggregate | Gasoline | 35.3046 | 321.9694 | 706.3745 | 0.00082968 | 3.1145e-06 | 0.00068252 | 0.0015153 | 3.5402e-06 | 0 | 2.0374e-06 | 5.5777e-06 | 1.0647e-06 | 1.9825e-05 | 2.6468e-05 | 3.8503e-06 | 0 | 2.2159e-06 | 6.0662e-06 | 4.2589e-06 | 4.6259e-05 | 5.6584e-05 | 0.64778 | 0.02206 | 0.032184 | 0.70202 | 3.2105e-05 | 6.5472e-06 | 2.8917e-05 | 6.7569e-05 | 3.2722e-05 | 1.2283e-07 | 2.6918e-05 | 5.9764e-05 | 0.00016486 | 3.3621e-05 | 0.00019078 | 0.00038926 | 1.1715e-05 | 0.00022191 | 0.0010188 | 6.1358e-06 | 0.0016479 | 0.00024057 | 4.906e-05 | 0.00020888 | 0.00049851 | 1.1715e-05 | 0.00022191 | 0.0010188 | 6.1358e-06 | 0.0017571 | 0.0041714 | 0.00049915 | 0.0039419 | 0.0086124 | 6.4103e-06 | 2.183e-07 | 3.1849e-07 | 6.9471e-06 | 0.074101 | 64.0436 | 2.3915 | 29670.4268 | 74.2625 | 363.9961
Los Angeles (SC) | 2027 | T6TS | 1990 | Aggregate | Gasoline | 42.3973 | 386.6273 | 848.2857 | 0.00099795 | 3.7402e-06 | 0.00082593 | 0.0018276 | 4.2512e-06 | 0 | 2.4467e-06 | 6.6979e-06 | 1.2786e-06 | 2.3807e-05 | 3.1783e-05 | 4.6236e-06 | 0 | 2.661e-06 | 7.2846e-06 | 5.1142e-06 | 5.5549e-05 | 6.7948e-05 | 0.77785 | 0.026492 | 0.038691 | 0.84304 | 3.8515e-05 | 7.8618e-06 | 3.4814e-05 | 8.119e-05 | 3.9307e-05 | 1.4732e-07 | 3.2531e-05 | 7.1985e-05 | 0.0001978 | 4.0376e-05 | 0.0002297 | 0.00046788 | 1.2689e-05 | 0.00024852 | 0.0011862 | 6.3377e-06 | 0.0019216 | 0.00028863 | 5.8916e-05 | 0.0002515 | 0.00059904 | 1.2689e-05 | 0.00024852 | 0.0011862 | 6.3377e-06 | 0.0020528 | 0.005001 | 0.00059943 | 0.0047587 | 0.010359 | 7.6975e-06 | 2.6216e-07 | 3.8288e-07 | 8.3425e-06 | 0.088985 | 64.3252 | 2.3915 | 29671.5618 | 72.249 | 364.5994
Los Angeles (SC) | 2027 | T6TS | 1991 | Aggregate | Gasoline | 48.054 | 438.5075 | 961.4649 | 0.0018689 | 4.2519e-06 | 0.00056632 | 0.0024395 | 2.7001e-06 | 0 | 9.1567e-07 | 3.6158e-06 | 1.4501e-06 | 2.7001e-05 | 3.2067e-05 | 2.9366e-06 | 0 | 9.9587e-07 | 3.9325e-06 | 5.8005e-06 | 6.3003e-05 | 7.2736e-05 | 0.88443 | 0.030036 | 0.053506 | 0.96797 | 4.5799e-05 | 8.6659e-06 | 6.4031e-05 | 0.0001185 | 7.007e-05 | 1.5942e-07 | 2.1233e-05 | 9.1463e-05 | 0.0002447 | 4.6301e-05 | 0.00043952 | 0.00073053 | 1.058e-05 | 0.00041705 | 0.004744 | 5.202e-06 | 0.0059074 | 0.00035707 | 6.7562e-05 | 0.00048122 | 0.00090585 | 1.058e-05 | 0.00041705 | 0.004744 | 5.202e-06 | 0.0060827 | 0.0070057 | 0.00068402 | 0.011104 | 0.018793 | 8.7522e-06 | 2.9723e-07 | 5.2948e-07 | 9.5789e-06 | 0.10217 | 75.7016 | 2.2571 | 30038.1669 | 188.7589 | 583.1962
Los Angeles (SC) | 2027 | T6TS | 1992 | Aggregate | Gasoline | 36.1138 | 329.3873 | 722.5647 | 0.0014167 | 3.1954e-06 | 0.00042819 | 0.0018481 | 2.0282e-06 | 0 | 6.8815e-07 | 2.7164e-06 | 1.0893e-06 | 2.0282e-05 | 2.4088e-05 | 2.2059e-06 | 0 | 7.4842e-07 | 2.9543e-06 | 4.357e-06 | 4.7325e-05 | 5.4636e-05 | 0.66428 | 0.022573 | 0.040186 | 0.72704 | 3.4303e-05 | 6.5071e-06 | 4.8678e-05 | 8.9488e-05 | 5.298e-05 | 1.195e-07 | 1.6013e-05 | 6.9112e-05 | 0.00018343 | 3.4796e-05 | 0.00033442 | 0.00055265 | 6.5474e-06 | 0.00023985 | 0.0037441 | 3.1181e-06 | 0.0045462 | 0.00026766 | 5.0775e-05 | 0.00036615 | 0.00068459 | 6.5474e-06 | 0.00023985 | 0.0037441 | 3.1181e-06 | 0.0046782 | 0.00522 | 0.00051406 | 0.0083201 | 0.014054 | 6.5736e-06 | 2.2338e-07 | 3.9767e-07 | 7.1946e-06 | 0.076741 | 76.3497 | 2.2571 | 30035.5602 | 193.2661 | 580.6102
Los Angeles (SC) | 2027 | T6TS | 1993 | Aggregate | Gasoline | 40.3126 | 367.7737 | 806.5739 | 0.001575 | 3.5669e-06 | 0.00047467 | 0.0020532 | 2.2646e-06 | 0 | 7.6816e-07 | 3.0327e-06 | 1.2162e-06 | 2.2646e-05 | 2.6895e-05 | 2.4629e-06 | 0 | 8.3544e-07 | 3.2984e-06 | 4.8648e-06 | 5.284e-05 | 6.1003e-05 | 0.74168 | 0.025197 | 0.044739 | 0.81162 | 3.8132e-05 | 7.2696e-06 | 5.3998e-05 | 9.94e-05 | 5.8988e-05 | 1.3359e-07 | 1.7778e-05 | 7.6899e-05 | 0.00020374 | 3.8842e-05 | 0.00037067 | 0.00061325 | 8.8883e-06 | 0.00011451 | 0.0044077 | 4.3846e-06 | 0.0051488 | 0.0002973 | 5.6678e-05 | 0.00040583 | 0.00075981 | 8.8883e-06 | 0.00011451 | 0.0044077 | 4.3846e-06 | 0.0052953 | 0.0058234 | 0.00057382 | 0.0092182 | 0.015615 | 7.3395e-06 | 2.4935e-07 | 4.4273e-07 | 8.0316e-06 | 0.085669 | 75.971 | 2.2571 | 30030.0787 | 195.9293 | 577.7772
Los Angeles (SC) | 2027 | T6TS | 1994 | Aggregate | Gasoline | 41.265 | 400.145 | 825.63 | 0.0017034 | 3.6512e-06 | 0.00047967 | 0.0021867 | 2.4639e-06 | 0 | 7.863e-07 | 3.2502e-06 | 1.3233e-06 | 2.4639e-05 | 2.9212e-05 | 2.6797e-06 | 0 | 8.5518e-07 | 3.5349e-06 | 5.293e-06 | 5.7491e-05 | 6.6319e-05 | 0.80701 | 0.025793 | 0.045918 | 0.87873 | 4.2264e-05 | 7.4822e-06 | 5.4695e-05 | 0.00010444 | 6.4211e-05 | 1.3763e-07 | 1.8081e-05 | 8.2431e-05 | 0.00022459 | 3.976e-05 | 0.0003734 | 0.00063775 | 1.2201e-05 | 0.00040984 | 0.0046526 | 6.1173e-06 | 0.0057185 | 0.00032772 | 5.8017e-05 | 0.00040883 | 0.00079456 | 1.2201e-05 | 0.00040984 | 0.0046526 | 6.1173e-06 | 0.0058753 | 0.0063624 | 0.00058738 | 0.0095253 | 0.016475 | 7.9861e-06 | 2.5524e-07 | 4.5439e-07 | 8.6957e-06 | 0.092752 | 74.3645 | 2.2553 | 29882.9018 | 199.8022 | 560.2672
Los Angeles (SC) | 2027 | T6TS | 1995 | Aggregate | Gasoline | 79.0719 | 823.8578 | 1582.0699 | 0.0035281 | 6.9964e-06 | 0.00092838 | 0.0044634 | 5.0729e-06 | 0 | 1.5067e-06 | 6.5797e-06 | 2.7244e-06 | 5.0729e-05 | 6.0033e-05 | 5.5173e-06 | 0 | 1.6387e-06 | 7.156e-06 | 1.0898e-05 | 0.00011837 | 0.00013642 | 1.6614 | 0.049424 | 0.087894 | 1.7987 | 8.696e-05 | 1.4429e-05 | 0.00010508 | 0.00020647 | 0.00013334 | 2.6443e-07 | 3.5088e-05 | 0.00016869 | 0.00045916 | 7.6187e-05 | 0.00071282 | 0.0012482 | 2.6525e-05 | 0.00097221 | 0.008129 | 1.3115e-05 | 0.010389 | 0.00067 | 0.00011117 | 0.00078045 | 0.0015616 | 2.6525e-05 | 0.00097221 | 0.008129 | 1.3115e-05 | 0.010702 | 0.013 | 0.0011255 | 0.018199 | 0.032325 | 1.6441e-05 | 4.8909e-07 | 8.6979e-07 | 1.78e-05 | 0.18986 | 73.7233 | 2.2533 | 29709.5065 | 176.7744 | 533.9124
Los Angeles (SC) | 2027 | T6TS | 1996 | Aggregate | Gasoline | 60.2828 | 679.543 | 1206.1376 | 0.0029154 | 5.3339e-06 | 0.00071511 | 0.0036358 | 4.1843e-06 | 0 | 1.1487e-06 | 5.333e-06 | 2.2472e-06 | 4.1843e-05 | 4.9423e-05 | 4.5508e-06 | 0 | 1.2493e-06 | 5.8001e-06 | 8.9888e-06 | 9.7634e-05 | 0.00011242 | 1.3701 | 0.03768 | 0.066965 | 1.4748 | 7.1321e-05 | 1.106e-05 | 8.212e-05 | 0.0001645 | 0.0001106 | 2.0236e-07 | 2.713e-05 | 0.00013794 | 0.00037454 | 5.8084e-05 | 0.00055405 | 0.00098667 | 1.6904e-05 | 0.0008081 | 0.0050266 | 8.4327e-06 | 0.0068467 | 0.00054653 | 8.4755e-05 | 0.00060661 | 0.0012379 | 1.6904e-05 | 0.0008081 | 0.0050266 | 8.4327e-06 | 0.0070979 | 0.010584 | 0.00085809 | 0.013824 | 0.025267 | 1.3559e-05 | 3.7287e-07 | 6.6267e-07 | 1.4594e-05 | 0.15567 | 72.8069 | 2.2512 | 29532.1427 | 142.1352 | 505.9671
Los Angeles (SC) | 2027 | T6TS | 1997 | Aggregate | Gasoline | 110.6757 | 1354.8626 | 2214.3994 | 0.0058675 | 9.7927e-06 | 0.0013083 | 0.0071857 | 8.3426e-06 | 0 | 2.1089e-06 | 1.0452e-05 | 4.4804e-06 | 8.3426e-05 | 9.8358e-05 | 9.0734e-06 | 0 | 2.2936e-06 | 1.1367e-05 | 1.7922e-05 | 0.00019466 | 0.00022395 | 2.7321 | 0.069178 | 0.12283 | 2.9241 | 0.00014419 | 2.0452e-05 | 0.00014868 | 0.00031332 | 0.0002232 | 3.7251e-07 | 4.9767e-05 | 0.00027334 | 0.00075177 | 0.00010664 | 0.00099593 | 0.0018543 | 2.4034e-05 | 0.0012448 | 0.0070748 | 1.2843e-05 | 0.010211 | 0.001097 | 0.00015561 | 0.0010904 | 0.002343 | 2.4034e-05 | 0.0012448 | 0.0070748 | 1.2843e-05 | 0.010699 | 0.021289 | 0.0015754 | 0.025357 | 0.048222 | 2.7036e-05 | 6.8457e-07 | 1.2155e-06 | 2.8936e-05 | 0.30864 | 72.1702 | 2.2493 | 29368.3331 | 107.4615 | 484.3213
Los Angeles (SC) | 2027 | T6TS | 1998 | Aggregate | Gasoline | 88.994 | 1187.7658 | 1780.591 | 0.0053451 | 8.8478e-06 | 0.00098515 | 0.0063391 | 2.0896e-06 | 0 | 1.1144e-06 | 3.204e-06 | 3.9279e-06 | 7.3137e-05 | 8.0269e-05 | 2.2727e-06 | 0 | 1.212e-06 | 3.4846e-06 | 1.5711e-05 | 0.00017065 | 0.00018985 | 2.3989 | 0.055934 | 0.10113 | 2.556 | 0.00014416 | 1.8958e-05 | 0.00012717 | 0.00029029 | 0.00020294 | 3.3593e-07 | 3.7403e-05 | 0.00024067 | 0.00075817 | 9.9706e-05 | 0.0008593 | 0.0017172 | 6.6751e-06 | 0.00056455 | 0.0018931 | 5.7818e-06 | 0.0041873 | 0.0011063 | 0.00014549 | 0.00094082 | 0.0021926 | 6.6751e-06 | 0.00056455 | 0.0018931 | 5.7818e-06 | 0.0046627 | 0.020788 | 0.0014233 | 0.021757 | 0.043968 | 2.3739e-05 | 5.5351e-07 | 1.0008e-06 | 2.5293e-05 | 0.26979 | 72.6241 | 2.175 | 29282.7772 | 53.4191 | 503.7274
Los Angeles (SC) | 2027 | T6TS | 1999 | Aggregate | Gasoline | 170.1464 | 2477.097 | 3404.2884 | 0.011049 | 1.6916e-05 | 0.0018797 | 0.012945 | 4.358e-06 | 0 | 2.1305e-06 | 6.4885e-06 | 8.1916e-06 | 0.00015253 | 0.00016721 | 4.7397e-06 | 0 | 2.3172e-06 | 7.0568e-06 | 3.2766e-05 | 0.0003559 | 0.00039572 | 5.0019 | 0.10694 | 0.19307 | 5.3019 | 0.00029868 | 3.6459e-05 | 0.00024795 | 0.00058309 | 0.00042216 | 6.4635e-07 | 7.1822e-05 | 0.00049463 | 0.0015616 | 0.00019063 | 0.0016655 | 0.0034178 | 1.2304e-05 | 0.001038 | 0.0034822 | 1.0649e-05 | 0.0079609 | 0.0022787 | 0.00027816 | 0.0018236 | 0.0043804 | 1.2304e-05 | 0.001038 | 0.0034822 | 1.0649e-05 | 0.0089236 | 0.042728 | 0.0027213 | 0.041366 | 0.086815 | 4.9497e-05 | 1.0583e-06 | 1.9106e-06 | 5.2466e-05 | 0.55963 | 71.1148 | 2.1739 | 29125.4646 | 49.0211 | 476.9135
Los Angeles (SC) | 2027 | T6TS | 2000 | Aggregate | Gasoline | 199.0364 | 3164.009 | 3982.3197 | 0.014231 | 1.9788e-05 | 0.0022103 | 0.016461 | 5.5664e-06 | 0 | 2.4923e-06 | 8.0587e-06 | 1.0463e-05 | 0.00019482 | 0.00021335 | 6.054e-06 | 0 | 2.7106e-06 | 8.7646e-06 | 4.1853e-05 | 0.00045459 | 0.00050521 | 6.3893 | 0.1251 | 0.22584 | 6.7402 | 0.00038505 | 4.2886e-05 | 0.00029112 | 0.00071905 | 0.00054448 | 7.5713e-07 | 8.4571e-05 | 0.00062981 | 0.0020021 | 0.00022299 | 0.0019448 | 0.0041699 | 1.3857e-05 | 0.0011659 | 0.0039133 | 1.1982e-05 | 0.0092749 | 0.0029215 | 0.00032539 | 0.0021293 | 0.0053762 | 1.3857e-05 | 0.0011659 | 0.0039133 | 1.1982e-05 | 0.010481 | 0.054807 | 0.0031833 | 0.048392 | 0.10638 | 6.3227e-05 | 1.2379e-06 | 2.2349e-06 | 6.67e-05 | 0.71145 | 70.794 | 2.1728 | 28988.4169 | 45.0776 | 457.527